## Rekapitulace stavby
Export Komplet | [28 empty] | 2.0 | [5 empty] | False | False | {3cb704a6-f2d5-49db-866c-4e42dceca347}
[20 empty] | >> skryté sloupce << | [13 empty] | 0,01 | 21
[34 empty] | 0,01 | 15
|  | REKAPITULACE STAVBY | [18 empty] | v --- níže se nacházejí doplnkové a pomocné údaje k sestavám --- v | [11 empty] | Návod na vyplnění | 0,001
|  | Kód: |  |  |  |  | 02 | [25 empty] | Měnit lze pouze buňky se žlutým podbarvením! 1) na prvním listu Rekapitulace stavby vyplňte v sestavě a) Souhrnný list - údaje o Uchazeči (přenesou se do ostatních sestav i v jiných listech) b) Rekapitulace objektů - potřebné Ostatní náklady 2) na vybraných listech vyplňte v sestavě a) Krycí list - údaje o Uchazeči, pokud se liší od údajů o Uchazeči na Souhrnném listu (údaje se přenesou do ostatních sestav v daném listu) b) Rekapitulace rozpočtu - potřebné Ostatní náklady c) Celkové náklady za stavbu - ceny u položek - množství, pokud má žluté podbarvení - a v případě potřeby poznámku (ta je ve skrytém sloupci) | 0,01
|  | Stavba: |  |  |  |  | Obec Široký Důl - Výměna vodovodního řadu od VŠ Střítež - 02 Zásobní řady | [26 empty] | 0,01
|  | KSO: | [13 empty] | CC-CZ: | [17 empty] | 0,01
|  | Místo: |  |  |  |  | Široký Důl | [8 empty] | Datum: | [17 empty] | 0,01
0,01
|  | Zadavatel: | [13 empty] | IČ: | [17 empty] | 0,01
[16 empty] | DIČ: | [17 empty] | 0,01
0,01
|  | Uchazeč: | [13 empty] | IČ: |  | Vyplň údaj | [15 empty] | 0,01
|  |  | Vyplň údaj | [12 empty] | DIČ: |  | Vyplň údaj | [15 empty] | 0,01
False
|  | Projektant: | [13 empty] | IČ: | [17 empty] | False
[16 empty] | DIČ: | [17 empty] | True
0,01
|  | Zpracovatel: | [13 empty] | IČ: | [17 empty] | 0,01
[16 empty] | DIČ: | [17 empty] | True
Poznámka:
|  | Cena bez DPH | [13 empty] | 0
[8 empty] | Sazba daně |  |  | Základ daně |  |  |  |  | Výše daně
|  | DPH |  | základní |  |  |  | 21% |  |  | 0 |  |  |  |  | 0
|  |  |  | snížená |  |  |  | 15% |  |  | 0 |  |  |  |  | 0
|  |  |  | zákl. přenesená |  |  |  | 21% |  |  | 0 |  |  |  |  | 0
|  |  |  | sníž. přenesená |  |  |  | 15% |  |  | 0 |  |  |  |  | 0
|  |  |  | nulová |  |  |  | 0% |  |  | 0 |  |  |  |  | 0
|  | Cena s DPH | [6 empty] | v |  |  | CZK |  |  |  | 0
|  | Projektant | [11 empty] | Zpracovatel
|  | Datum a podpis: | [7 empty] | Razítko |  |  |  | Datum a podpis: |  |  | Razítko
|  | Objednavatel | [11 empty] | Uchazeč
|  | Datum a podpis: | [7 empty] | Razítko |  |  |  | Datum a podpis: |  |  | Razítko
REKAPITULACE OBJEKTŮ STAVBY A SOUPISŮ PRACÍ
| Kód: | [6 empty] | 02
| Stavba: | [6 empty] | Obec Široký Důl - Výměna vodovodního řadu od VŠ Střítež - 02 Zásobní řady
| Místo: | [6 empty] | Široký Důl | [6 empty] | Datum:
| Zadavatel: | [13 empty] | Projektant: | [5 empty] | Informatívní údaje z listů zakázek
| Uchazeč: | [13 empty] | Zpracovatel:
| Kód |  |  |  | Popis | [7 empty] | Cena bez DPH [CZK] |  |  |  |  | Cena s DPH [CZK] | Typ |  | z toho Ostat. náklady [CZK] | DPH [CZK] | Normohodiny [h] | DPH základní [CZK] | DPH snížená [CZK] | DPH základní přenesená [CZK] | DPH snížená přenesená [CZK] | Základna DPH základní | Základna DPH snížená | Základna DPH zákl. přenesená | Základna DPH sníž. přenesená | Základna DPH nulová
| Náklady z rozpočtů | [11 empty] | 0 |  |  |  |  | 0 |  |  | 0 | 0 | 0 | 0 | 0 | 0 | 0 | 0 | 0 | 0 | 0 | 0 |  | D | 0 | ###NOIMPORT### | IMPORT | {3cb704a6-f2d5-49db-866c-4e42dceca347} | {00000000-0000-0000-0000-000000000000}
|  | 01 |  |  |  | Vodovodní řad S | [6 empty] | 0 |  |  |  |  | 0 | STA |  | 0 | 0 | 0 | 0 | 0 | 0 | 0 | 0 | 0 | 0 | 0 | 0 |  | D | 1 | ###NOIMPORT### | IMPORT | {4fe78169-9fd4-48b9-91e4-300bc15549cd} | {3cb704a6-f2d5-49db-866c-4e42dceca347} |  | 2
/ |  |  | 1 |  |  |  | Vodovodní řad S | [5 empty] | 0 |  |  |  |  | 0 | Soupis |  | 0 | 0 | 0 | 0 | 0 | 0 | 0 | 0 | 0 | 0 | 0 | 0 |  |  | 2 |  | IMPORT | {5b03ad98-c501-4bd2-becf-9e5aa4b01c20} | {4fe78169-9fd4-48b9-91e4-300bc15549cd} | 827 11
/ |  |  | 2 |  |  |  | Vodovodní řad S – vodovodní přípojky | [5 empty] | 0 |  |  |  |  | 0 | Soupis |  | 0 | 0 | 0 | 0 | 0 | 0 | 0 | 0 | 0 | 0 | 0 | 0 |  |  | 2 |  | IMPORT | {25435c02-a322-44f2-b213-dac8a3b659d0} | {4fe78169-9fd4-48b9-91e4-300bc15549cd} | 827 11
/ |  | 03 |  |  |  | Vodovodní řad S-2 | [6 empty] | 0 |  |  |  |  | 0 | STA |  | 0 | 0 | 0 | 0 | 0 | 0 | 0 | 0 | 0 | 0 | 0 | 0 |  |  | 1 |  | IMPORT | {eb4e6094-b285-4068-bd2b-6aa50ff28991} | {3cb704a6-f2d5-49db-866c-4e42dceca347} | 827 11 | 2
/ |  | 04 |  |  |  | Suchovod | [6 empty] | 0 |  |  |  |  | 0 | STA |  | 0 | 0 | 0 | 0 | 0 | 0 | 0 | 0 | 0 | 0 | 0 | 0 |  |  | 1 |  | IMPORT | {ac2b1b08-c4ce-4d78-82a8-48fc0fb9228d} | {3cb704a6-f2d5-49db-866c-4e42dceca347} | 827 11 | 2
/ |  | VRN |  |  |  | Vedlejší náklady stavby | [6 empty] | 0 |  |  |  |  | 0 | VON |  | 0 | 0 | 0 | 0 | 0 | 0 | 0 | 0 | 0 | 0 | 0 | 0 |  |  | 1 |  | IMPORT | {be6cbea2-5033-4817-a6c0-fa79685a3461} | {3cb704a6-f2d5-49db-866c-4e42dceca347} |  | 2

## 1 - Vodovodní řad S
[9 empty] | >> skryté sloupce << | [9 empty] | {5b03ad98-c501-4bd2-becf-9e5aa4b01c20} | [5 empty] | blok | Mezisoučet | 1,76 | 2
[19 empty] | 2 | [5 empty] | izolace_v |  | 5 | 2
| KRYCÍ LIST SOUPISU PRACÍ | [8 empty] | v --- níže se nacházejí doplnkové a pomocné údaje k sestavám --- v | [8 empty] | False | [5 empty] | loze_ | Mezisoučet | 52,44 | 2
[25 empty] | obsyp_ | Mezisoučet | 193,28 | 2
| Stavba: | [23 empty] | pazeni_2 |  | 2032,08 | 2
|  | Obec Široký Důl - Výměna vodovodního řadu od VŠ Střítež - 02 Zásobní řady | [22 empty] | pazeni_4 |  | 306,76 | 2
| Objekt: | [23 empty] | PE_225 |  | 23 | 2
|  | 01 - Vodovodní řad S | [22 empty] | PE_280 |  | 17 | 2
| Soupis: | [23 empty] | PE_32 |  | 15 | 2
|  | 1 - Vodovodní řad S | [22 empty] | PE_90 |  | 374,5 | 2
[25 empty] | podsyp_skruže |  | 1,575 | 2
| KSO: |  | 827 11 |  |  | CC-CZ: | 22221 | [17 empty] | podsyp_z_zarizeni |  | 9,6 | 2
| Místo: |  | Široký Důl |  |  | Datum: | [18 empty] | rezani |  | 297,2 | 2
[25 empty] | sv_4 |  | 8,8 | 2
| Zadavatel: |  |  |  |  | IČ: | [18 empty] | sypanina |  | 348,441 | 2
[6 empty] | DIČ: | [18 empty] | štěrk | obsyp_-0,294 | 187,088 | 2
[25 empty] | štěrk_kom |  | 93,864 | 2
| Uchazeč: |  |  |  |  | IČ: | Vyplň údaj | [17 empty] | vod_přem |  | 411,128 | 2
|  | Vyplň údaj |  |  |  | DIČ: | Vyplň údaj | [17 empty] | vsak |  | 2,5 | 2
[25 empty] | vytlač | Součet | 317,264 | 2
| Projektant: |  |  |  |  | IČ: | [18 empty] | zásyp_skruže |  | 1,374 | 2
[6 empty] | DIČ: | [18 empty] | zepráce |  | 897,3 | 2
| Zpracovatel: |  |  |  |  | IČ:
DIČ:
Poznámka:
| Cena bez DPH | [5 empty] | 0
|  |  | Základ daně |  |  | Sazba daně | Výše daně
| DPH | základní | 0 |  |  | 21% | 0
|  | snížená | 0 |  |  | 15% | 0
|  | zákl. přenesená | 0 |  |  | 21% | 0
|  | sníž. přenesená | 0 |  |  | 15% | 0
|  | nulová | 0 |  |  | 0% | 0
| Cena s DPH |  |  | v | CZK |  | 0
| Projektant |  |  | Zpracovatel
| Datum a podpis: |  | Razítko | Datum a podpis: |  |  | Razítko
| Objednavatel |  |  | Uchazeč
| Datum a podpis: |  | Razítko | Datum a podpis: |  |  | Razítko
REKAPITULACE ČLENĚNÍ SOUPISU PRACÍ
Stavba:
Obec Široký Důl - Výměna vodovodního řadu od VŠ Střítež - 02 Zásobní řady
Objekt:
01 - Vodovodní řad S
Soupis:
1 - Vodovodní řad S
Místo: |  |  | Široký Důl |  |  | Datum:
Zadavatel: | [5 empty] | Projektant:
Uchazeč: |  |  | Vyplň údaj |  |  | Zpracovatel:
Kód dílu - Popis | [6 empty] | Cena celkem [CZK]
Náklady ze soupisu prací | [6 empty] | 0 | [12 empty] | -1
| HSV - Práce a dodávky HSV | [5 empty] | 0
| 1 - Zemní práce | [5 empty] | 0
| 2 - Zakládání | [5 empty] | 0
| 3 - Svislé a kompletní konstrukce | [5 empty] | 0
| 4 - Vodorovné konstrukce | [5 empty] | 0
| 5 - Komunikace | [5 empty] | 0
| 8 - Trubní vedení | [5 empty] | 0
| 9 - Ostatní konstrukce a práce, bourání | [5 empty] | 0
| 99 - Přesun hmot | [5 empty] | 0
| 997 - Přesun sutě | [5 empty] | 0
| 998 - Přesun hmot | [5 empty] | 0
| PSV - Práce a dodávky PSV | [5 empty] | 0
| 711 - Izolace proti vodě, vlhkosti a plynům | [5 empty] | 0
SOUPIS PRACÍ
Stavba:
Obec Široký Důl - Výměna vodovodního řadu od VŠ Střítež - 02 Zásobní řady
Objekt:
01 - Vodovodní řad S
Soupis:
1 - Vodovodní řad S
Místo: |  |  | Široký Důl |  |  | Datum:
Zadavatel: | [5 empty] | Projektant:
Uchazeč: |  |  | Vyplň údaj |  |  | Zpracovatel:
PČ | Typ | Kód | Popis | MJ | Množství | J.cena [CZK] | Cena celkem [CZK] | Cenová soustava |  |  | DPH | J. Nh [h] | Nh celkem [h] | J. hmotnost [t] | Hmotnost celkem [t] | J. suť [t] | Suť Celkem [t]
Náklady soupisu celkem | [6 empty] | 0 | [5 empty] | 0 |  | 271.9933 |  | 132.5482 |  | D | -1 | [14 empty] | 0
| D | HSV | Práce a dodávky HSV |  |  |  | 0 | [5 empty] | 0 |  | 271.9922 |  | 132.5482 | 1 | D | 0 |  |  |  | ROZPOCET | [10 empty] | 0
| D | 1 | Zemní práce |  |  |  | 0 | [5 empty] | 0 |  | 4.6954 |  | 132.3875 | 1 | D | 1 |  |  |  | ROZPOCET | [10 empty] | 0
1 | K | 113106423 | Rozebrání dlažeb při překopech komunikací pro pěší ze zámkové dlažby strojně pl přes 15 m2 | m2 | 1 |  | 0 | CS ÚRS 2019 01 |  |  | základní |  | 0 | 0 | 0 | 0.26 | 0.26 | 4 | K | 2 |  |  |  | ROZPOCET |  |  |  |  | 0 | 0 | 0 | 0 | 0 | 1 | 0 | 4 | -207206574
| VV |  | "viz.příloha D.1 Technická zpráva" | [15 empty] | VV | 2 | 1 | True | 0 | ROZPOCET
| VV |  | "odstranění pro hydrant" 1,0*1,0 |  | 1 | [13 empty] | VV | 2 | 2 | True | 1 | ROZPOCET
2 | K | 113107322 | Odstranění podkladu z kameniva drceného tl 200 mm strojně pl do 50 m2 | m2 | 27.32 |  | 0 | CS ÚRS 2019 01 |  |  | základní |  | 0 | 0 | 0 | 0.29 | 7.9228 | 4 | K | 2 |  |  |  | ROZPOCET |  |  |  |  | 0 | 0 | 0 | 0 | 0 | 1 | 0 | 4 | 1032430450
| VV |  | "viz.příloha D 1. Technická zpráva " | [15 empty] | VV | 2 | 1 | True | 0 | ROZPOCET
| VV |  | "štěrková cesta" (15,4*0,80)+(3*1)+(2*1)+(1,5*1,5)*4 |  | 26.32 | [13 empty] | VV | 2 | 2 | True | 0 | ROZPOCET
| VV |  | "odstranění pro hydrant" 1,0*1,0 |  | 1 | [13 empty] | VV | 2 | 2 | True | 0 | ROZPOCET
| VV |  | Součet |  | 27.32 | [13 empty] | VV | 2 | 4 | True | 1 | ROZPOCET
3 | K | 113107223 | Odstranění podkladu pl přes 200 m2 z kameniva drceného tl 300 mm | m2 | 122.715 |  | 0 | CS ÚRS 2019 01 |  |  | základní |  | 0 | 0 | 0 | 0.44 | 53.9946 | 4 | K | 2 |  |  |  | ROZPOCET |  |  |  |  | 0 | 0 | 0 | 0 | 0 | 1 | 0 | 4 | 1121630911
| VV |  | "viz.příloha D.1 Technická zpráva " | [15 empty] | VV | 2 | 1 | True | 0 | ROZPOCET
| VV |  | "asfalt_místní" (83,3*0,80)+(2*0,80)+(4*2)+(4*1)+(2*2)*2+(2*1,2)+(1,5*0,70)*8 |  | 99.04 | [13 empty] | VV | 2 | 2 | True | 0 | ROZPOCET
| VV |  | "asfalt_SUS" (25*0,80)+(1,5*0,70)*3+(1,5*0,35) |  | 23.675 | [13 empty] | VV | 2 | 2 | True | 0 | ROZPOCET
| VV |  | Součet |  | 122.715 | [13 empty] | VV | 2 | 4 | True | 1 | ROZPOCET
4 | K | 113107242 | Odstranění podkladu pl přes 200 m2 živičných tl 100 mm | m2 | 201.54 |  | 0 | CS ÚRS 2019 01 |  |  | základní |  | 0 | 0 | 0 | 0.22 | 44.3388 | 4 | K | 2 |  |  |  | ROZPOCET |  |  |  |  | 0 | 0 | 0 | 0 | 0 | 1 | 0 | 4 | 142990211
| VV |  | "viz.příloha D 1. Technická zpráva " | [15 empty] | VV | 2 | 1 | True | 0 | ROZPOCET
| VV |  | "asfalt_místní" (83,3*1,80)+(2*1,80)+(5*3)+(5*1,5)+(3*3)*2+(3*1,7)+(2,5*0,12)*8 |  | 201.54 | [13 empty] | VV | 2 | 2 | True | 1 | ROZPOCET
5 | K | 113107344 | Odstranění podkladu živičného tl 200 mm strojně pl do 50 m2 | m2 | 56.125 |  | 0 | CS ÚRS 2019 01 |  |  | základní |  | 0 | 0 | 0 | 0.45 | 25.2563 | 4 | K | 2 |  |  |  | ROZPOCET |  |  |  |  | 0 | 0 | 0 | 0 | 0 | 1 | 0 | 4 | 2095544606
| VV |  | "viz.příloha D 1. Technická zpráva " | [15 empty] | VV | 2 | 1 | True | 0 | ROZPOCET
| VV |  | "asfalt_SUS" (25*1,80)+(2,5*1,2)*3+(2,5*0,85) |  | 56.125 | [13 empty] | VV | 2 | 2 | True | 1 | ROZPOCET
6 | K | 113202111 | Vytrhání obrub krajníků obrubníků stojatých | m | 3 |  | 0 | CS ÚRS 2019 01 |  |  | základní |  | 0 | 0 | 0 | 0.205 | 0.615 | 4 | K | 2 |  |  |  | ROZPOCET |  |  |  |  | 0 | 0 | 0 | 0 | 0 | 1 | 0 | 4 | 1592613545
| VV |  | "viz.příloha D.1 Technická zpráva" | [15 empty] | VV | 2 | 1 | True | 0 | ROZPOCET
| VV |  | 3 |  | 3 | [13 empty] | VV | 2 | 2 | True | 1 | ROZPOCET
7 | K | 115101201 | Čerpání vody na dopravní výšku do 10 m průměrný přítok do 500 l/min | hod | 667 |  | 0 | CS ÚRS 2019 01 |  |  | základní |  | 0 | 0 | 0 | 0 | 0 | 4 | K | 2 |  |  |  | ROZPOCET |  |  |  |  | 0 | 0 | 0 | 0 | 0 | 1 | 0 | 4 | -961811782
| VV |  | "viz.příloha D 1. Technická zpráva" | [15 empty] | VV | 2 | 1 | True | 0 | ROZPOCET
| VV |  | 379 |  | 379 | [13 empty] | VV | 2 | 2 | True | 0 | ROZPOCET
| VV |  | "čerpání ve strojových jamách" 48*6 |  | 288 | [13 empty] | VV | 2 | 2 | True | 0 | ROZPOCET
| VV |  | Součet |  | 667 | [13 empty] | VV | 2 | 4 | True | 1 | ROZPOCET
8 | K | 115101301 | Pohotovost čerpací soupravy pro dopravní výšku do 10 m přítok do 500 l/min | den | 66.7 |  | 0 | CS ÚRS 2019 01 |  |  | základní |  | 0 | 0 | 0 | 0 | 0 | 4 | K | 2 |  |  |  | ROZPOCET |  |  |  |  | 0 | 0 | 0 | 0 | 0 | 1 | 0 | 4 | 1021763497
| VV |  | "viz.příloha D 1. Technická zpráva" | [15 empty] | VV | 2 | 1 | True | 0 | ROZPOCET
| VV |  | 37,9 |  | 37.9 | [13 empty] | VV | 2 | 2 | True | 0 | ROZPOCET
| VV |  | "čerpání ve strojových jamách" 4,8*6 |  | 28.8 | [13 empty] | VV | 2 | 2 | True | 0 | ROZPOCET
| VV |  | Součet |  | 66.7 | [13 empty] | VV | 2 | 4 | True | 1 | ROZPOCET
9 | K | 119001401 | Dočasné zajištění potrubí ocelového nebo litinového DN do 200 | m | 17.2 |  | 0 | CS ÚRS 2019 01 |  |  | základní |  | 0 | 0.00868 | 0.1493 | 0 | 0 | 4 | K | 2 |  |  |  | ROZPOCET |  |  |  |  | 0 | 0 | 0 | 0 | 0 | 1 | 0 | 4 | 2082651748
| VV |  | "viz.příloha D 1. Technická zpráva" | [15 empty] | VV | 2 | 1 | True | 0 | ROZPOCET
| VV |  | (12*0,8)+(7*0,80)+2,0 |  | 17.2 | [13 empty] | VV | 2 | 2 | True | 1 | ROZPOCET
10 | K | 119001405 | Dočasné zajištění potrubí z PE DN do 200 mm | m | 10.4 |  | 0 | CS ÚRS 2019 01 |  |  | základní |  | 0 | 0.0369 | 0.38376 | 0 | 0 | 4 | K | 2 |  |  |  | ROZPOCET |  |  |  |  | 0 | 0 | 0 | 0 | 0 | 1 | 0 | 4 | -1955648812
| VV |  | "viz.příloha D.1 Technická zpráva" | [15 empty] | VV | 2 | 1 | True | 0 | ROZPOCET
| VV |  | (8*0,80)+(2+2) |  | 10.4 | [13 empty] | VV | 2 | 2 | True | 1 | ROZPOCET
11 | K | 119001406 | Dočasné zajištění potrubí z PE DN do 500 mm | m | 4 |  | 0 | CS ÚRS 2019 01 |  |  | základní |  | 0 | 0.00868 | 0.03472 | 0 | 0 | 4 | K | 2 |  |  |  | ROZPOCET |  |  |  |  | 0 | 0 | 0 | 0 | 0 | 1 | 0 | 4 | 29036074
| VV |  | "viz.příloha D.1 Technická zpráva" | [15 empty] | VV | 2 | 1 | True | 0 | ROZPOCET
| VV |  | 5*0,80 |  | 4 | [13 empty] | VV | 2 | 2 | True | 1 | ROZPOCET
12 | K | 119001421 | Dočasné zajištění kabelů a kabelových tratí ze 3 volně ložených kabelů | m | 7.4 |  | 0 | CS ÚRS 2019 01 |  |  | základní |  | 0 | 0.0369 | 0.27306 | 0 | 0 | 4 | K | 2 |  |  |  | ROZPOCET |  |  |  |  | 0 | 0 | 0 | 0 | 0 | 1 | 0 | 4 | 1055721521
| VV |  | "viz.příloha D 1. Technická zpráva" | [15 empty] | VV | 2 | 1 | True | 0 | ROZPOCET
| VV |  | 8*0,80 |  | 6.4 | [13 empty] | VV | 2 | 2 | True | 0 | ROZPOCET
| VV |  | "zajištění kabelu v jámě" 1,0 |  | 1 | [13 empty] | VV | 2 | 2 | True | 0 | ROZPOCET
| VV |  | Součet |  | 7.4 | [13 empty] | VV | 2 | 4 | True | 1 | ROZPOCET
13 | K | 120001101 | Příplatek za ztížení vykopávky v blízkosti podzemního vedení | m3 | 104.48 |  | 0 | CS ÚRS 2019 01 |  |  | základní |  | 0 | 0 | 0 | 0 | 0 | 4 | K | 2 |  |  |  | ROZPOCET |  |  |  |  | 0 | 0 | 0 | 0 | 0 | 1 | 0 | 4 | -390885071
| VV |  | "viz.příloha D 1. Technická zpráva" | [15 empty] | VV | 2 | 1 | True | 0 | ROZPOCET
| VV |  | (2*0,80*1,7)*7+(2*0,80*1,0)*8+(2*0,8*1,1)*12+(2*0,80*2,0)*13 |  | 94.56 | [13 empty] | VV | 2 | 2 | True | 0 | ROZPOCET
| VV |  | (1*0,80*1,0)+(2*0,80*1,7)+(4*0,80*2,0) |  | 9.92 | [13 empty] | VV | 2 | 2 | True | 0 | ROZPOCET
| VV |  | Součet |  | 104.48 | [13 empty] | VV | 2 | 4 | True | 1 | ROZPOCET
14 | K | 132201203 | Hloubení rýh š do 2000 mm v hornině tř. 3 objemu do 5000 m3 | m3 | 448.65 |  | 0 | CS ÚRS 2019 01 |  |  | základní |  | 0 | 0 | 0 | 0 | 0 | 4 | K | 2 |  |  |  | ROZPOCET |  |  |  |  | 0 | 0 | 0 | 0 | 0 | 1 | 0 | 4 | -95530044
| VV |  | "viz.příloha D 1. Technická zpráva" | [15 empty] | VV | 2 | 1 | True | 0 | ROZPOCET
| VV |  | "z výpisu objemu zem.prací" | [15 empty] | VV | 2 | 1 | True | 0 | ROZPOCET
| VV |  | "řad S - výkop" 751,71+8,8 |  | 760.51 | [13 empty] | VV | 2 | 2 | True | 0 | ROZPOCET
| VV |  | "přípojka hydrantu - výkop" 2*0,80*2,69 |  | 4.304 | [13 empty] | VV | 2 | 2 | True | 0 | ROZPOCET
| VV |  | "propojení stávajícího řadu" (2+2)*0,80*1,7 |  | 5.44 | [13 empty] | VV | 2 | 2 | True | 0 | ROZPOCET
| VV |  | "strojové zatahovací jámy" (4,0*2,0*2,0)*6 |  | 96 | [13 empty] | VV | 2 | 2 | True | 0 | ROZPOCET
| VV |  | "přípojkové jámy" (2,0*2,0*2,0)*6 |  | 48 | [13 empty] | VV | 2 | 2 | True | 0 | ROZPOCET
| VV |  | "startovací jáma protlaku-rozšíření" (3*2*2,2-3*0,80*1,7)+(3*2*2,0-3*0,8*1,5) |  | 17.52 | [13 empty] | VV | 2 | 2 | True | 0 | ROZPOCET
| VV |  | "cílová jáma protlaku-rozšíření" (2*2*2,2-2*0,8*1,7)+(2*2*2,0-2*0,8*1,5) |  | 11.68 | [13 empty] | VV | 2 | 2 | True | 0 | ROZPOCET
| VV |  | "štěrkový vsakovací prostor" (1*0,5*1,7)*10 |  | 8.5 | [13 empty] | VV | 2 | 2 | True | 0 | ROZPOCET
| VV |  | "výkop pro skruž - označení hydrantu, šoupátka" (1,5*1,5*0,35)*7 |  | 5.513 | [13 empty] | VV | 2 | 2 | True | 0 | ROZPOCET
| VV |  | "výkop pro patku pro sloupek na označení hydrantu, šoupátka" (0,25*0,25*0,3)*7 |  | 0.131 | [13 empty] | VV | 2 | 2 | True | 0 | ROZPOCET
| VV |  | "výkop pro napojení na stáv.vodovod" (2*2*1,7)*1 |  | 6.8 | [13 empty] | VV | 2 | 2 | True | 0 | ROZPOCET
| VV |  | "výkop pro přepojení stáv. řadu" (2*2*1,7)*2 |  | 13.6 | [13 empty] | VV | 2 | 2 | True | 0 | ROZPOCET
| VV |  | "sonda na zjištění stáv.sítí" (1,5*1,5*1,0)*7+(1,5*1,5*1,1)*12+(1,5*1,5*1,7)*7+(1,5*1,5*2,0)*6 |  | 99.225 | [13 empty] | VV | 2 | 2 | True | 0 | ROZPOCET
| VV |  | "drenáž" 0,20*0,20*350,0 |  | 14 | [13 empty] | VV | 2 | 2 | True | 0 | ROZPOCET
| VV |  | -"protlak" (7*0,80*1,8)-(7*0,80*1,54) |  | -18.704 | [13 empty] | VV | 2 | 2 | True | 0 | ROZPOCET
| VV |  | -"štěrk" (15,4*0,80*0,20)-(3*0,6*0,20)-(2*1*0,20)-(1,5*1,5*0,20)*4 |  | -5.024 | [13 empty] | VV | 2 | 2 | True | 0 | ROZPOCET
| VV |  | -"asfalt místní" (83,3*0,80*0,40)-(2*0,80*0,40)-(2*2*0,40)*3-(4*2*0,40)*1-(4*1*0,40)*1-(1,5*1,5*0,40)*8-(2*0,6*0,40)*1 |  | -44.576 | [13 empty] | VV | 2 | 2 | True | 0 | ROZPOCET
| VV |  | -"asfalt SUS" (25*0,80*0,50)-(1,5*1,5*0,50)*3-(1,5*0,75*0,50)*1 |  | -13.938 | [13 empty] | VV | 2 | 2 | True | 0 | ROZPOCET
| VV |  | -"tráva" (423,5*0,80*0,25)-(2*0,80*0,25)-(2*0,80*0,25) |  | -85.5 | [13 empty] | VV | 2 | 2 | True | 0 | ROZPOCET
| VV |  | -"tráva" (4*1*0,25)*1-(4*2*0,25)*3-(3*2*0,25)*1-(3*1,2*0,25)-(3*1*0,25)*1-(3*0,6*0,25)-(2*2*0,25)*6-(2*0,6*0,25)*1-(1,5*1,5*0,25)*16-(1,5*0,75*0,25)*1 |  | -26.181 | [13 empty] | VV | 2 | 2 | True | 0 | ROZPOCET
| VV | zepráce | Součet |  | 897.3 | [13 empty] | VV | 2 | 4 | True | 0 | ROZPOCET
| VV |  | zepráce*0,50 |  | 448.65 | [13 empty] | VV | 2 | 2 | True | 1 | ROZPOCET
15 | K | 132201209 | Příplatek za lepivost k hloubení rýh š do 2000 mm v hornině tř. 3 | M3 | 448.65 |  | 0 | CS ÚRS 2019 01 |  |  | základní |  | 0 | 0 | 0 | 0 | 0 | 4 | K | 2 |  |  |  | ROZPOCET |  |  |  |  | 0 | 0 | 0 | 0 | 0 | 1 | 0 | 4 | -1384245480
| VV |  | zepráce*0,50 |  | 448.65 | [13 empty] | VV | 2 | 2 | True | 1 | ROZPOCET
16 | K | 132301203 | Hloubení rýh š do 2000 mm v hornině tř. 4 objemu do 5000 m3 | m3 | 269.19 |  | 0 | CS ÚRS 2019 01 |  |  | základní |  | 0 | 0 | 0 | 0 | 0 | 4 | K | 2 |  |  |  | ROZPOCET |  |  |  |  | 0 | 0 | 0 | 0 | 0 | 1 | 0 | 4 | -1676089447
| VV |  | zepráce*0,30 |  | 269.19 | [13 empty] | VV | 2 | 2 | True | 1 | ROZPOCET
17 | K | 132301209 | Příplatek za lepivost k hloubení rýh š do 2000 mm v hornině tř. 4 | m3 | 269.19 |  | 0 | CS ÚRS 2019 01 |  |  | základní |  | 0 | 0 | 0 | 0 | 0 | 4 | K | 2 |  |  |  | ROZPOCET |  |  |  |  | 0 | 0 | 0 | 0 | 0 | 1 | 0 | 4 | 1460031585
| VV |  | zepráce*0,30 |  | 269.19 | [13 empty] | VV | 2 | 2 | True | 1 | ROZPOCET
18 | K | 132401201 | Hloubení rýh š do 2000 mm v hornině tř. 5 | m3 | 179.46 |  | 0 | CS ÚRS 2019 01 |  |  | základní |  | 0 | 0.0103 | 1.8484 | 0 | 0 | 4 | K | 2 |  |  |  | ROZPOCET |  |  |  |  | 0 | 0 | 0 | 0 | 0 | 1 | 0 | 4 | 1748246922
| VV |  | zepráce*0,20 |  | 179.46 | [13 empty] | VV | 2 | 2 | True | 1 | ROZPOCET
19 | K | 138401201 | Dolamování hloubených vykopávek rýh ve vrstvě tl do 500 mm v hornině tř. 5 | m3 | 89.73 |  | 0 | CS ÚRS 2019 01 |  |  | základní |  | 0 | 0 | 0 | 0 | 0 | 4 | K | 2 |  |  |  | ROZPOCET |  |  |  |  | 0 | 0 | 0 | 0 | 0 | 1 | 0 | 4 | -1156017167
| VV |  | zepráce*0,20*0,50 |  | 89.73 | [13 empty] | VV | 2 | 2 | True | 1 | ROZPOCET
20 | K | 141721116 | Řízený zemní protlak hloubky do 6 m vnějšího průměru do 225 mm v hornině tř 1 až 4 | m | 7 |  | 0 | CS ÚRS 2019 01 |  |  | základní |  | 0 | 0 | 0 | 0 | 0 | 4 | K | 2 |  |  |  | ROZPOCET |  |  |  |  | 0 | 0 | 0 | 0 | 0 | 1 | 0 | 4 | -910206643
| VV |  | "viz.příloha D.1 Technická zpráva, příloha D.5 Křížení s komunikací" | [15 empty] | VV | 2 | 1 | True | 0 | ROZPOCET
| VV |  | "protlak P2 - chránička PE225" 7,0 |  | 7 | [13 empty] | VV | 2 | 2 | True | 1 | ROZPOCET
21 | K | 141721117 | Řízený zemní protlak hloubky do 6 m vnějšího průměru do 315 mm v hornině tř 1 až 4 | m | 7 |  | 0 | CS ÚRS 2019 01 |  |  | základní |  | 0 | 0 | 0 | 0 | 0 | 4 | K | 2 |  |  |  | ROZPOCET |  |  |  |  | 0 | 0 | 0 | 0 | 0 | 1 | 0 | 4 | -2066536048
| VV |  | "viz.příloha D.1 Technická zpráva, příloha D.5 Křížení s komunikací" | [15 empty] | VV | 2 | 1 | True | 0 | ROZPOCET
| VV |  | "protlak P1 - chránička PE280" 7,0 |  | 7 | [13 empty] | VV | 2 | 2 | True | 1 | ROZPOCET
22 | K | 151101101 | Zřízení příložného pažení a rozepření stěn rýh hl do 2 m | m2 | 2032.08 |  | 0 | CS ÚRS 2019 01 |  |  | základní |  | 0 | 0.00084 | 1.7069 | 0 | 0 | 4 | K | 2 |  |  |  | ROZPOCET |  |  |  |  | 0 | 0 | 0 | 0 | 0 | 1 | 0 | 4 | -336778025
| VV |  | "viz.příloha D 1. Technická zpráva" | [15 empty] | VV | 2 | 1 | True | 0 | ROZPOCET
| VV |  | "řad S" 1639,64 |  | 1639.64 | [13 empty] | VV | 2 | 2 | True | 0 | ROZPOCET
| VV |  | "strojové zatahovací jámy" (4*2+2*2)*2,0*6 |  | 144 | [13 empty] | VV | 2 | 2 | True | 0 | ROZPOCET
| VV |  | "přípojkové jámy" (4*2*2,0)*6 |  | 96 | [13 empty] | VV | 2 | 2 | True | 0 | ROZPOCET
| VV |  | "startovací jáma protlaku" (3*2+2*2)*2,0 |  | 20 | [13 empty] | VV | 2 | 2 | True | 0 | ROZPOCET
| VV |  | "cílová jáma protlaku" (4*2)*2,0 |  | 16 | [13 empty] | VV | 2 | 2 | True | 0 | ROZPOCET
| VV |  | "výkop pro napojení na stáv.vodovod" (4*2*1,7) |  | 13.6 | [13 empty] | VV | 2 | 2 | True | 0 | ROZPOCET
| VV |  | "výkop pro přepojení stáv. řadu" (4*2*1,7)*2 |  | 27.2 | [13 empty] | VV | 2 | 2 | True | 0 | ROZPOCET
| VV |  | "sonda na zjištění stáv.sítí" (4*1,5*1,7)*12 |  | 122.4 | [13 empty] | VV | 2 | 2 | True | 0 | ROZPOCET
| VV |  | -"protlak" (7*1,8*2)-(7*1,54*2) |  | -46.76 | [13 empty] | VV | 2 | 2 | True | 0 | ROZPOCET
| VV | pazeni_2 | Součet |  | 2032.08 | [13 empty] | VV | 2 | 4 | True | 1 | ROZPOCET
23 | K | 151101111 | Odstranění příložného pažení a rozepření stěn rýh hl do 2 m | m2 | 2032.08 |  | 0 | CS ÚRS 2019 01 |  |  | základní |  | 0 | 0 | 0 | 0 | 0 | 4 | K | 2 |  |  |  | ROZPOCET |  |  |  |  | 0 | 0 | 0 | 0 | 0 | 1 | 0 | 4 | 1696869189
| VV |  | pazeni_2 |  | 2032.08 | [13 empty] | VV | 2 | 2 | True | 1 | ROZPOCET
24 | K | 151101102 | Zřízení příložného pažení a rozepření stěn rýh hl do 4 m | m2 | 306.76 |  | 0 | CS ÚRS 2019 01 |  |  | základní |  | 0 | 0.00085 | 0.26075 | 0 | 0 | 4 | K | 2 |  |  |  | ROZPOCET |  |  |  |  | 0 | 0 | 0 | 0 | 0 | 1 | 0 | 4 | -2064594680
| VV |  | "viz.příloha D 1. Technická zpráva" | [15 empty] | VV | 2 | 1 | True | 0 | ROZPOCET
| VV |  | "řad S" 256,4 |  | 256.4 | [13 empty] | VV | 2 | 2 | True | 0 | ROZPOCET
| VV |  | "přípojka pro hydrant" 2*2,69*2 |  | 10.76 | [13 empty] | VV | 2 | 2 | True | 0 | ROZPOCET
| VV |  | "startovací jáma protlaku" (3*2+2*2)*2,2 |  | 22 | [13 empty] | VV | 2 | 2 | True | 0 | ROZPOCET
| VV |  | "cílová jáma prolaku" (4*2)*2,2 |  | 17.6 | [13 empty] | VV | 2 | 2 | True | 0 | ROZPOCET
| VV | pazeni_4 | Součet |  | 306.76 | [13 empty] | VV | 2 | 4 | True | 1 | ROZPOCET
25 | K | 151101112 | Odstranění příložného pažení a rozepření stěn rýh hl do 4 m | m2 | 306.76 |  | 0 | CS ÚRS 2019 01 |  |  | základní |  | 0 | 0 | 0 | 0 | 0 | 4 | K | 2 |  |  |  | ROZPOCET |  |  |  |  | 0 | 0 | 0 | 0 | 0 | 1 | 0 | 4 | 114011669
| VV |  | pazeni_4 |  | 306.76 | [13 empty] | VV | 2 | 2 | True | 1 | ROZPOCET
26 | K | 161101101 | Svislé přemístění výkopku z horniny tř. 1 až 4 hl výkopu do 2,5 m | M3 | 355.4 |  | 0 | CS ÚRS 2019 01 |  |  | základní |  | 0 | 0 | 0 | 0 | 0 | 4 | K | 2 |  |  |  | ROZPOCET |  |  |  |  | 0 | 0 | 0 | 0 | 0 | 1 | 0 | 4 | 1661195645
| VV |  | (zepráce-sv_4)*0,80*0,5 |  | 355.4 | [13 empty] | VV | 2 | 2 | True | 1 | ROZPOCET
27 | K | 161101102 | Svislé přemístění výkopku z horniny tř. 1 až 4 hl výkopu do 4 m | m3 | 3.52 |  | 0 | CS ÚRS 2019 01 |  |  | základní |  | 0 | 0 | 0 | 0 | 0 | 4 | K | 2 |  |  |  | ROZPOCET |  |  |  |  | 0 | 0 | 0 | 0 | 0 | 1 | 0 | 4 | -313054877
| VV |  | "viz.příloha D 1. Technická zpráva" | [15 empty] | VV | 2 | 1 | True | 0 | ROZPOCET
| VV | sv_4 | 8,8 |  | 8.8 | [13 empty] | VV | 2 | 2 | True | 0 | ROZPOCET
| VV |  | sv_4*0,80*0,5 |  | 3.52 | [13 empty] | VV | 2 | 2 | True | 1 | ROZPOCET
28 | K | 161101151 | Svislé přemístění výkopku z horniny tř. 5 až 7 hl výkopu do 2,5 m | m3 | 88.85 |  | 0 | CS ÚRS 2019 01 |  |  | základní |  | 0 | 0 | 0 | 0 | 0 | 4 | K | 2 |  |  |  | ROZPOCET |  |  |  |  | 0 | 0 | 0 | 0 | 0 | 1 | 0 | 4 | 1408860898
| VV |  | (zepráce-sv_4)*0,20*0,5 |  | 88.85 | [13 empty] | VV | 2 | 2 | True | 1 | ROZPOCET
29 | K | 161101152 | Svislé přemístění výkopku z horniny tř. 5 až 7 hl výkopu do 4 m | m3 | 0.88 |  | 0 | CS ÚRS 2019 01 |  |  | základní |  | 0 | 0 | 0 | 0 | 0 | 4 | K | 2 |  |  |  | ROZPOCET |  |  |  |  | 0 | 0 | 0 | 0 | 0 | 1 | 0 | 4 | -529694980
| VV |  | sv_4*0,20*0,50 |  | 0.88 | [13 empty] | VV | 2 | 2 | True | 1 | ROZPOCET
30 | K | 162701105 | Vodorovné přemístění do 10000 m výkopku/sypaniny z horniny tř. 1 až 4 | m3 | 328.902 |  | 0 | CS ÚRS 2019 01 |  |  | základní |  | 0 | 0 | 0 | 0 | 0 | 4 | K | 2 |  |  |  | ROZPOCET |  |  |  |  | 0 | 0 | 0 | 0 | 0 | 1 | 0 | 4 | -2003841354
| VV |  | "viz.příloha D 1. Technická zpráva" | [15 empty] | VV | 2 | 1 | True | 0 | ROZPOCET
| VV |  | "Vytlačená kubatura :" | [15 empty] | VV | 2 | 1 | True | 0 | ROZPOCET
| VV |  | "lože pod potrubí" | [15 empty] | VV | 2 | 1 | True | 0 | ROZPOCET
| VV |  | "řad S ve výkopu" 555*0,80*0,10 |  | 44.4 | [13 empty] | VV | 2 | 2 | True | 0 | ROZPOCET
| VV |  | -"protlak" (7+7)*0,80*0,10 |  | -1.12 | [13 empty] | VV | 2 | 2 | True | 0 | ROZPOCET
| VV |  | "v jámách" (3*6+2*6)*1*0,30 |  | 9 | [13 empty] | VV | 2 | 2 | True | 0 | ROZPOCET
| VV |  | "přípojka hydrantu" 2*0,80*0,10 |  | 0.16 | [13 empty] | VV | 2 | 2 | True | 0 | ROZPOCET
| VV | loze_ | Mezisoučet |  | 52.44 | [13 empty] | VV | 2 | 3 | True | 0 | ROZPOCET
| VV |  | "obsyp" | [15 empty] | VV | 2 | 1 | True | 0 | ROZPOCET
| VV |  | "řad S ve výkopu" (182,5*0,80*0,45)+(372,5*0,80*0,40) |  | 184.9 | [13 empty] | VV | 2 | 2 | True | 0 | ROZPOCET
| VV |  | -"protlak" (7*0,80*0,45)-(7*0,80*0,40) |  | -4.76 | [13 empty] | VV | 2 | 2 | True | 0 | ROZPOCET
| VV |  | "přípojka hydrantu" 2*0,80*0,40 |  | 0.64 | [13 empty] | VV | 2 | 2 | True | 0 | ROZPOCET
| VV |  | "v jámách" (3*2+2*2)*1,0*0,45+(3*4+2*4)*1,0*0,40 |  | 12.5 | [13 empty] | VV | 2 | 2 | True | 0 | ROZPOCET
| VV | obsyp_ | Mezisoučet |  | 193.28 | [13 empty] | VV | 2 | 3 | True | 0 | ROZPOCET
| VV |  | "beton.bloky" | [15 empty] | VV | 2 | 1 | True | 0 | ROZPOCET
| VV |  | 22*0,2*0,5*0,80 |  | 1.76 | [13 empty] | VV | 2 | 2 | True | 0 | ROZPOCET
| VV | blok | Mezisoučet |  | 1.76 | [13 empty] | VV | 2 | 3 | True | 0 | ROZPOCET
| VV |  | "štěrkový vsakovací prostor" (1*0,5*0,5)*10 |  | 2.5 | [13 empty] | VV | 2 | 2 | True | 0 | ROZPOCET
| VV |  | "skruž na označení hydrantu, šoupátka" (3,14*(1,2)^2/4*0,25)*7 |  | 1.978 | [13 empty] | VV | 2 | 2 | True | 0 | ROZPOCET
| VV |  | "podsyp skruže" (1,5*1,5*0,10)*7 |  | 1.575 | [13 empty] | VV | 2 | 2 | True | 0 | ROZPOCET
| VV |  | "patky pro sloupky pro označení hydrantu, šoupátka" (0,25*0,25*0,3)*7 |  | 0.131 | [13 empty] | VV | 2 | 2 | True | 0 | ROZPOCET
| VV |  | "drenáž" 0,20*0,20*1350,0 |  | 54 | [13 empty] | VV | 2 | 2 | True | 0 | ROZPOCET
| VV |  | "podsyp pod zatahovací zařízení" (4*2*0,20)*6 |  | 9.6 | [13 empty] | VV | 2 | 2 | True | 0 | ROZPOCET
| VV | vytlač | Součet |  | 317.264 | [13 empty] | VV | 2 | 4 | True | 0 | ROZPOCET
| VV | štěrk_kom | (83,3*0,80*0,78)+(4*2*0,78)*1+(4*1*0,78)*1+(2*2*0,78)*4+(1,5*0,7*0,78)*8+(14*0,80*0,70)+(11*0,40*0,70)+(1,5*0,7*0,70)*3+(1,5*0,35*0,70)*1 |  | 93.864 | [13 empty] | VV | 2 | 2 | True | 0 | ROZPOCET
| VV | vod_přem | vytlač+štěrk_kom |  | 411.128 | [13 empty] | VV | 2 | 2 | True | 0 | ROZPOCET
| VV |  | vod_přem*0,80 |  | 328.902 | [13 empty] | VV | 2 | 2 | True | 1 | ROZPOCET
31 | K | 162701109 | Příplatek k vodorovnému přemístění výkopku/sypaniny z horniny tř. 1 až 4 ZKD 1000 m přes 10000 m | m3 | 10524.877 |  | 0 | CS ÚRS 2019 01 |  |  | základní |  | 0 | 0 | 0 | 0 | 0 | 4 | K | 2 |  |  |  | ROZPOCET |  |  |  |  | 0 | 0 | 0 | 0 | 0 | 1 | 0 | 4 | -520689796
| VV |  | vod_přem*0,80*32 |  | 10524.877 | [13 empty] | VV | 2 | 2 | True | 1 | ROZPOCET
32 | K | 162701155 | Vodorovné přemístění do 10000 m výkopku/sypaniny z horniny tř. 5 až 7 | m3 | 82.226 |  | 0 | CS ÚRS 2019 01 |  |  | základní |  | 0 | 0 | 0 | 0 | 0 | 4 | K | 2 |  |  |  | ROZPOCET |  |  |  |  | 0 | 0 | 0 | 0 | 0 | 1 | 0 | 4 | 1195328131
| VV |  | vod_přem*0,20 |  | 82.226 | [13 empty] | VV | 2 | 2 | True | 1 | ROZPOCET
33 | K | 162701159 | Příplatek k vodorovnému přemístění výkopku/sypaniny z horniny tř. 5 až 7 ZKD 1000 m přes 10000 m | m3 | 2631.219 |  | 0 | CS ÚRS 2019 01 |  |  | základní |  | 0 | 0 | 0 | 0 | 0 | 4 | K | 2 |  |  |  | ROZPOCET |  |  |  |  | 0 | 0 | 0 | 0 | 0 | 1 | 0 | 4 | -1622432979
| VV |  | vod_přem*0,2*32 |  | 2631.219 | [13 empty] | VV | 2 | 2 | True | 1 | ROZPOCET
34 | K | 167101102 | Nakládání výkopku z hornin tř. 1 až 4 přes 100 m3 | m3 | 328.902 |  | 0 | CS ÚRS 2019 01 |  |  | základní |  | 0 | 0 | 0 | 0 | 0 | 4 | K | 2 |  |  |  | ROZPOCET |  |  |  |  | 0 | 0 | 0 | 0 | 0 | 1 | 0 | 4 | 1919463093
| VV |  | vod_přem*0,80 |  | 328.902 | [13 empty] | VV | 2 | 2 | True | 1 | ROZPOCET
35 | K | 167101152 | Nakládání výkopku z hornin tř. 5 až 7 přes 100 m3 | m3 | 82.226 |  | 0 | CS ÚRS 2019 01 |  |  | základní |  | 0 | 0 | 0 | 0 | 0 | 4 | K | 2 |  |  |  | ROZPOCET |  |  |  |  | 0 | 0 | 0 | 0 | 0 | 1 | 0 | 4 | 1094659440
| VV |  | vod_přem*0,20 |  | 82.226 | [13 empty] | VV | 2 | 2 | True | 1 | ROZPOCET
36 | K | 171201201 | Uložení sypaniny na skládky | M3 | 411.128 |  | 0 | CS ÚRS 2019 01 |  |  | základní |  | 0 | 0 | 0 | 0 | 0 | 4 | K | 2 |  |  |  | ROZPOCET |  |  |  |  | 0 | 0 | 0 | 0 | 0 | 1 | 0 | 4 | 403479782
| VV |  | vod_přem |  | 411.128 | [13 empty] | VV | 2 | 2 | True | 1 | ROZPOCET
37 | K | 171201211 | Poplatek za uložení stavebního odpadu - zeminy a kameniva na skládce | t | 740.03 |  | 0 | CS ÚRS 2019 01 |  |  | základní |  | 0 | 0 | 0 | 0 | 0 | 4 | K | 2 |  |  |  | ROZPOCET |  |  |  |  | 0 | 0 | 0 | 0 | 0 | 1 | 0 | 4 | -2009844797
| VV |  | vod_přem*1,8 |  | 740.03 | [13 empty] | VV | 2 | 2 | True | 1 | ROZPOCET
38 | K | 174101101 | Zásyp jam, šachet rýh nebo kolem objektů sypaninou se zhutněním | M3 | 581.41 |  | 0 | CS ÚRS 2019 01 |  |  | základní |  | 0 | 0 | 0 | 0 | 0 | 4 | K | 2 |  |  |  | ROZPOCET |  |  |  |  | 0 | 0 | 0 | 0 | 0 | 1 | 0 | 4 | 1171368767
| VV |  | zepráce-vytlač |  | 580.036 | [13 empty] | VV | 2 | 2 | True | 0 | ROZPOCET
| VV | zásyp_skruže | "zásyp skruže kamenivem" (3,14*(1,0)^2/4*0,25)*7 |  | 1.374 | [13 empty] | VV | 2 | 2 | True | 0 | ROZPOCET
| VV |  | Součet |  | 581.41 | [13 empty] | VV | 2 | 4 | True | 1 | ROZPOCET
39 | K | 174201101 | Zásyp jam, šachet rýh nebo kolem objektů sypaninou bez zhutnění | m3 | 2.5 |  | 0 | CS ÚRS 2019 01 |  |  | základní |  | 0 | 0 | 0 | 0 | 0 | 4 | K | 2 |  |  |  | ROZPOCET |  |  |  |  | 0 | 0 | 0 | 0 | 0 | 1 | 0 | 4 | -520671075
| VV |  | "viz.příloha D.1 Technická zpráva" | [15 empty] | VV | 2 | 1 | True | 0 | ROZPOCET
| VV |  | "štěrkový vsakovací prostor" | [15 empty] | VV | 2 | 1 | True | 0 | ROZPOCET
| VV | vsak | (1*0,5*0,5)*10 |  | 2.5 | [13 empty] | VV | 2 | 2 | True | 1 | ROZPOCET
40 | K | 175101201 | Obsypání objektu nad přilehlým původním terénem sypaninou bez prohození, uloženou do 3 m | m3 | 187.088 |  | 0 | CS ÚRS 2019 01 |  |  | základní |  | 0 | 0 | 0 | 0 | 0 | 4 | K | 2 |  |  |  | ROZPOCET |  |  |  |  | 0 | 0 | 0 | 0 | 0 | 1 | 0 | 4 | -1861001256
| VV |  | "viz.příloha D 1. Technická zpráva" | [15 empty] | VV | 2 | 1 | True | 0 | ROZPOCET
| VV |  | "řad S - ve výkopu PE160" 3,14*(0,160)^2/4*(182,5-7) |  | 3.527 | [13 empty] | VV | 2 | 2 | True | 0 | ROZPOCET
| VV |  | "řad S ve výkopu PE90" 3,14*(0,090)^2/4*(372,5-7) |  | 2.324 | [13 empty] | VV | 2 | 2 | True | 0 | ROZPOCET
| VV |  | "řad S - v jámách PE160" 3,14*(0,160)^2/4*(3*2+2*2) |  | 0.201 | [13 empty] | VV | 2 | 2 | True | 0 | ROZPOCET
| VV |  | "řad S - v jámách PE90" 3,14*(0,090)^2/4*(3*4+2*4) |  | 0.127 | [13 empty] | VV | 2 | 2 | True | 0 | ROZPOCET
| VV |  | "přípojky hydrantu" 3,14*(0,090)^2/4*2 |  | 0.013 | [13 empty] | VV | 2 | 2 | True | 0 | ROZPOCET
| VV |  | Mezisoučet |  | 6.192 | [13 empty] | VV | 2 | 3 | True | 0 | ROZPOCET
| VV | štěrk | obsyp_-6,192 |  | 187.088 | [13 empty] | VV | 2 | 2 | True | 1 | ROZPOCET
41 | M | 5834419901 | štěrkodrť frakce 0-63 | t | 168.955 |  | 0 |  |  |  | základní |  | 0 | 0 | 0 | 0 | 0 | 8 | M | 2 |  |  |  | ROZPOCET |  |  |  |  | 0 | 0 | 0 | 0 | 0 | 1 | 0 | 4 | -21769163
| VV |  | "viz.příloha D 8. Uložení potrubí" | [15 empty] | VV | 2 | 1 | True | 0 | ROZPOCET
| VV |  | štěrk_kom*1,8 |  | 168.955 | [13 empty] | VV | 2 | 2 | True | 1 | ROZPOCET
42 | M | 5834387201 | kamenivo drcené hrubé frakce 8-16 | t | 2.473 |  | 0 |  |  |  | základní |  | 0 | 0 | 0 | 0 | 0 | 8 | M | 2 |  |  |  | ROZPOCET |  |  |  |  | 0 | 0 | 0 | 0 | 0 | 1 | 0 | 4 | -1162284739
| VV |  | "viz.příloha D.1 Technická zpráva" | [15 empty] | VV | 2 | 1 | True | 0 | ROZPOCET
| VV |  | zásyp_skruže*1,8 |  | 2.473 | [13 empty] | VV | 2 | 2 | True | 1 | ROZPOCET
43 | M | 58343930 | kamenivo drcené hrubé frakce 16-32 | t | 4.5 |  | 0 | CS ÚRS 2019 01 |  |  | základní |  | 0 | 0 | 0 | 0 | 0 | 8 | M | 2 |  |  |  | ROZPOCET |  |  |  |  | 0 | 0 | 0 | 0 | 0 | 1 | 0 | 4 | -1889216267
| VV |  | vsak*1,8 |  | 4.5 | [13 empty] | VV | 2 | 2 | True | 1 | ROZPOCET
44 | M | 5833731001 | štěrkopísek frakce 0-4 třída B | t | 336.758 |  | 0 |  |  |  | základní |  | 0 | 0 | 0 | 0 | 0 | 8 | M | 2 |  |  |  | ROZPOCET |  |  |  |  | 0 | 0 | 0 | 0 | 0 | 1 | 0 | 4 | -1875752366
| VV |  | štěrk*1,8 |  | 336.758 | [13 empty] | VV | 2 | 2 | True | 0 | ROZPOCET
| VV |  | Součet |  | 336.758 | [13 empty] | VV | 2 | 4 | True | 1 | ROZPOCET
45 | K | 167101102 | Nakládání výkopku z hornin tř. 1 až 4 přes 100 m3 | m3 | 348.441 |  | 0 | CS ÚRS 2019 01 |  |  | základní |  | 0 | 0 | 0 | 0 | 0 | 4 | K | 2 |  |  |  | ROZPOCET |  |  |  |  | 0 | 0 | 0 | 0 | 0 | 1 | 0 | 4 | 574049837
| VV |  | "viz.příloha D 1. Technická zpráva" | [15 empty] | VV | 2 | 1 | True | 0 | ROZPOCET
| VV |  | "přesun sypaniny, netýká se přesunu hmot" | [15 empty] | VV | 2 | 1 | True | 0 | ROZPOCET
| VV |  | štěrk_kom+štěrk+loze_+zásyp_skruže+podsyp_skruže+podsyp_z_zarizeni+vsak |  | 348.441 | [13 empty] | VV | 2 | 2 | True | 0 | ROZPOCET
| VV | sypanina | Součet |  | 348.441 | [13 empty] | VV | 2 | 4 | True | 1 | ROZPOCET
46 | K | 162401102 | Vodorovné přemístění do 2000 m výkopku/sypaniny z horniny tř. 1 až 4 | m3 | 348.441 |  | 0 | CS ÚRS 2019 01 |  |  | základní |  | 0 | 0 | 0 | 0 | 0 | 4 | K | 2 |  |  |  | ROZPOCET |  |  |  |  | 0 | 0 | 0 | 0 | 0 | 1 | 0 | 4 | 632637426
| VV |  | sypanina |  | 348.441 | [13 empty] | VV | 2 | 2 | True | 1 | ROZPOCET
47 | K | 121101101 | Sejmutí ornice s přemístěním na vzdálenost do 50 m | m3 | 318.425 |  | 0 | CS ÚRS 2019 01 |  |  | základní |  | 0 | 0 | 0 | 0 | 0 | 4 | K | 2 |  |  |  | ROZPOCET |  |  |  |  | 0 | 0 | 0 | 0 | 0 | 1 | 0 | 4 | 1469754468
| VV |  | "viz.příloha D 1. Technická zpráva" | [15 empty] | VV | 2 | 1 | True | 0 | ROZPOCET
| VV |  | "tráva" (423,5*3,0*0,25)+(2*0,8*0,25)+(2*0,8*0,25) |  | 318.425 | [13 empty] | VV | 2 | 2 | True | 0 | ROZPOCET
| VV |  | Součet |  | 318.425 | [13 empty] | VV | 2 | 4 | True | 1 | ROZPOCET
48 | M | 00572470 | osivo směs travní univerzál | kg | 38.475 |  | 0 | CS ÚRS 2019 01 |  |  | základní |  | 0 | 0.001 | 0.038475 | 0 | 0 | 8 | M | 2 |  |  |  | ROZPOCET |  |  |  |  | 0 | 0 | 0 | 0 | 0 | 1 | 0 | 4 | 1222004674
| VV |  | "viz.příloha D 1. Technická zpráva" | [15 empty] | VV | 2 | 1 | True | 0 | ROZPOCET
| VV |  | "tráva" (423,5*3,0+2*3,0+2*3,0)*0,03 |  | 38.475 | [13 empty] | VV | 2 | 2 | True | 1 | ROZPOCET
49 | K | 181301114 | Rozprostření ornice tl vrstvy do 250 mm pl přes 500 m2 v rovině nebo ve svahu do 1:5 | m2 | 1273.7 |  | 0 | CS ÚRS 2019 01 |  |  | základní |  | 0 | 0 | 0 | 0 | 0 | 4 | K | 2 |  |  |  | ROZPOCET |  |  |  |  | 0 | 0 | 0 | 0 | 0 | 1 | 0 | 4 | -1701525397
| VV |  | "viz.příloha D 1. Technická zpráva" | [15 empty] | VV | 2 | 1 | True | 0 | ROZPOCET
| VV |  | "tráva" (423,5*3,0)+(2*0,80)+(2*0,80) |  | 1273.7 | [13 empty] | VV | 2 | 2 | True | 0 | ROZPOCET
| VV |  | Součet |  | 1273.7 | [13 empty] | VV | 2 | 4 | True | 1 | ROZPOCET
50 | K | 181451121 | Založení lučního trávníku výsevem plochy přes 1000 m2 v rovině a ve svahu do 1:5 | m2 | 1273.7 |  | 0 | CS ÚRS 2019 01 |  |  | základní |  | 0 | 0 | 0 | 0 | 0 | 4 | K | 2 |  |  |  | ROZPOCET |  |  |  |  | 0 | 0 | 0 | 0 | 0 | 1 | 0 | 4 | 1240665619
| VV |  | "viz.příloha D 1. Technická zpráva" | [15 empty] | VV | 2 | 1 | True | 0 | ROZPOCET
| VV |  | "tráva" (423,5*3,0)+(2*0,80)+(2*0,80) |  | 1273.7 | [13 empty] | VV | 2 | 2 | True | 1 | ROZPOCET
| D | 2 | Zakládání |  |  |  | 0 | [5 empty] | 0 |  | 79.2995 |  | 0 | 1 | D | 1 |  |  |  | ROZPOCET | [10 empty] | 0
51 | K | 212752212 | Trativod z drenážních trubek plastových flexibilních D do 100 mm včetně lože otevřený výkop | m | 350 |  | 0 | CS ÚRS 2019 01 |  |  | základní |  | 0 | 0.22657 | 79.2995 | 0 | 0 | 4 | K | 2 |  |  |  | ROZPOCET |  |  |  |  | 0 | 0 | 0 | 0 | 0 | 1 | 0 | 4 | 308586985
| VV |  | "viz.příloha D 1. Technická zpráva" | [15 empty] | VV | 2 | 1 | True | 0 | ROZPOCET
| VV |  | 350,0 |  | 350 | [13 empty] | VV | 2 | 2 | True | 1 | ROZPOCET
| D | 3 | Svislé a kompletní konstrukce |  |  |  | 0 | [5 empty] | 0 |  | 2.3263 |  | 0 | 1 | D | 1 |  |  |  | ROZPOCET | [10 empty] | 0
52 | K | 3489311211 | Rozebrání a oprava plotových podezdívek | kus | 3 |  | 0 |  |  |  | základní |  | 0 | 0.40482 | 1.2145 | 0 | 0 | 4 | K | 2 |  |  |  | ROZPOCET |  |  |  |  | 0 | 0 | 0 | 0 | 0 | 1 | 0 | 4 | -1158161521
| VV |  | "viz.příloha D1 Technická zpráva" | [15 empty] | VV | 2 | 1 | True | 0 | ROZPOCET
| VV |  | 3 |  | 3 | [13 empty] | VV | 2 | 2 | True | 1 | ROZPOCET
53 | K | 3489311212 | Rozebrání a oprava kamenné zídky | kus | 1 |  | 0 |  |  |  | základní |  | 0 | 0.40482 | 0.40482 | 0 | 0 | 4 | K | 2 |  |  |  | ROZPOCET |  |  |  |  | 0 | 0 | 0 | 0 | 0 | 1 | 0 | 4 | -6354108
| VV |  | "viz.příloha D.1 Technická zpráva" | [15 empty] | VV | 2 | 1 | True | 0 | ROZPOCET
| VV |  | 1 |  | 1 | [13 empty] | VV | 2 | 2 | True | 1 | ROZPOCET
54 | M | 5923253501 | patka betonová prefabrikovaná 25x25x30 cm | kus | 7 |  | 0 |  |  |  | základní |  | 0 | 0.101 | 0.707 | 0 | 0 | 8 | M | 2 |  |  |  | ROZPOCET |  |  |  |  | 0 | 0 | 0 | 0 | 0 | 1 | 0 | 4 | 839131113
| VV |  | "viz.příloha D.1 Technická zpráva" | [15 empty] | VV | 2 | 1 | True | 0 | ROZPOCET
| VV |  | "patka pro osazení sloupku na orientační tabulku" | [15 empty] | VV | 2 | 1 | True | 0 | ROZPOCET
| VV |  | 7 |  | 7 | [13 empty] | VV | 2 | 2 | True | 1 | ROZPOCET
| D | 4 | Vodorovné konstrukce |  |  |  | 0 | [5 empty] | 0 |  | 18.8388 |  | 0 | 1 | D | 1 |  |  |  | ROZPOCET | [10 empty] | 0
55 | K | 451573111 | Lože pod potrubí otevřený výkop ze štěrkopísku | M3 | 63.615 |  | 0 | CS ÚRS 2019 01 |  |  | základní |  | 0 | 0 | 0 | 0 | 0 | 4 | K | 2 |  |  |  | ROZPOCET |  |  |  |  | 0 | 0 | 0 | 0 | 0 | 1 | 0 | 4 | -423597831
| VV |  | loze_ |  | 52.44 | [13 empty] | VV | 2 | 2 | True | 0 | ROZPOCET
| VV | podsyp_skruže | "podsyp skruže" (1,5*1,5*0,10)*7 |  | 1.575 | [13 empty] | VV | 2 | 2 | True | 0 | ROZPOCET
| VV | podsyp_z_zarizeni | "podsyp zatahovacího zařízení - štěrk 8/16" (4*2*0,20)*6 |  | 9.6 | [13 empty] | VV | 2 | 2 | True | 0 | ROZPOCET
| VV |  | Součet |  | 63.615 | [13 empty] | VV | 2 | 4 | True | 1 | ROZPOCET
56 | K | 451577877 | Podklad nebo lože pod dlažbu vodorovný nebo do sklonu 1:5 ze štěrkopísku tl do 100 mm | m2 | 1 |  | 0 | CS ÚRS 2019 01 |  |  | základní |  | 0 | 0.16192 | 0.16192 | 0 | 0 | 4 | K | 2 |  |  |  | ROZPOCET |  |  |  |  | 0 | 0 | 0 | 0 | 0 | 1 | 0 | 4 | -144633561
| VV |  | "viz. příloha D.8 Uložení porubí" | [15 empty] | VV | 2 | 1 | True | 0 | ROZPOCET
| VV |  | "pro hydrant" 1,0*1,0 |  | 1 | [13 empty] | VV | 2 | 2 | True | 1 | ROZPOCET
57 | K | 452313131 | Podkladní bloky z betonu prostého tř. C 12/15 otevřený výkop | M3 | 1.76 |  | 0 | CS ÚRS 2019 01 |  |  | základní |  | 0 | 2.234 | 3.9318 | 0 | 0 | 4 | K | 2 |  |  |  | ROZPOCET |  |  |  |  | 0 | 0 | 0 | 0 | 0 | 1 | 0 | 4 | 890892008
| VV |  | blok |  | 1.76 | [13 empty] | VV | 2 | 2 | True | 1 | ROZPOCET
58 | K | 452353101 | Bednění podkladních bloků otevřený výkop | M2 | 22 |  | 0 | CS ÚRS 2019 01 |  |  | základní |  | 0 | 0.00639 | 0.14058 | 0 | 0 | 4 | K | 2 |  |  |  | ROZPOCET |  |  |  |  | 0 | 0 | 0 | 0 | 0 | 1 | 0 | 4 | 1202052506
| VV |  | "viz.příloha D.6 Bloky na vodovodním potrubí " | [15 empty] | VV | 2 | 1 | True | 0 | ROZPOCET
| VV |  | 22*2*(0,2+0,8)*0,5 |  | 22 | [13 empty] | VV | 2 | 2 | True | 1 | ROZPOCET
59 | K | 462512270 | Zához z lomového kamene s proštěrkováním z terénu hmotnost do 200 kg | m3 | 6 |  | 0 | CS ÚRS 2019 01 |  |  | základní |  | 0 | 2.4341 | 14.6045 | 0 | 0 | 4 | K | 2 |  |  |  | ROZPOCET |  |  |  |  | 0 | 0 | 0 | 0 | 0 | 1 | 0 | 4 | 424354454
| VV |  | "viz.příloha D. Tecnická zpráva, příloha D.4 Křížení s vodním tokem" | [15 empty] | VV | 2 | 1 | True | 0 | ROZPOCET
| VV |  | "oprava stávajícího opevnění" (5*2*0,30)*2 |  | 6 | [13 empty] | VV | 2 | 2 | True | 1 | ROZPOCET
| D | 5 | Komunikace |  |  |  | 0 | [5 empty] | 0 |  | 146.8016 |  | 0 | 1 | D | 1 |  |  |  | ROZPOCET | [10 empty] | 0
60 | K | 564861111 | Podklad ze štěrkodrtě ŠD tl 200 mm | m2 | 27.32 |  | 0 | CS ÚRS 2019 01 |  |  | základní |  | 0 | 0.378 | 10.327 | 0 | 0 | 4 | K | 2 |  |  |  | ROZPOCET |  |  |  |  | 0 | 0 | 0 | 0 | 0 | 1 | 0 | 4 | -473656598
| VV |  | "viz. příloha D.8 Uložení potrubí" | [15 empty] | VV | 2 | 1 | True | 0 | ROZPOCET
| VV |  | "štěrková cesta" (15,4*0,80)+(3*1)+(2*1)+(1,5*1,5)*4 |  | 26.32 | [13 empty] | VV | 2 | 2 | True | 0 | ROZPOCET
| VV |  | "pro hydrant" 1,0*1,0 |  | 1 | [13 empty] | VV | 2 | 2 | True | 0 | ROZPOCET
| VV |  | Součet |  | 27.32 | [13 empty] | VV | 2 | 4 | True | 1 | ROZPOCET
61 | K | 564861113 | Podklad ze štěrkodrtě ŠD tl 220 mm | m2 | 23.675 |  | 0 | CS ÚRS 2019 01 |  |  | základní |  | 0 | 0.416 | 9.8488 | 0 | 0 | 4 | K | 2 |  |  |  | ROZPOCET |  |  |  |  | 0 | 0 | 0 | 0 | 0 | 1 | 0 | 4 | -1635872794
| VV |  | "viz. příloha D.8 Uložení potrubí" | [15 empty] | VV | 2 | 1 | True | 0 | ROZPOCET
| VV |  | "asfalt_SUS" (25*0,80)+(1,5*0,70)*3+(1,5*0,35) |  | 23.675 | [13 empty] | VV | 2 | 2 | True | 1 | ROZPOCET
62 | K | 564871116 | Podklad ze štěrkodrtě ŠD tl. 300 mm | m2 | 99.04 |  | 0 | CS ÚRS 2019 01 |  |  | základní |  | 0 | 0.567 | 56.1557 | 0 | 0 | 4 | K | 2 |  |  |  | ROZPOCET |  |  |  |  | 0 | 0 | 0 | 0 | 0 | 1 | 0 | 4 | -1394087396
| VV |  | "viz. příloha D.8 Uložení potrubí" | [15 empty] | VV | 2 | 1 | True | 0 | ROZPOCET
| VV |  | "asfalt_místní" (83,3*0,80)+(2*0,80)+(4*2)+(4*1)+(2*2)*2+(2*1,2)+(1,5*0,70)*8 |  | 99.04 | [13 empty] | VV | 2 | 2 | True | 1 | ROZPOCET
63 | K | 5671211091 | Podkladní beton - suchá směs tl 100 mm | m2 | 1 |  | 0 |  |  |  | základní |  | 0 | 0.18847 | 0.18847 | 0 | 0 | 4 | K | 2 |  |  |  | ROZPOCET |  |  |  |  | 0 | 0 | 0 | 0 | 0 | 1 | 0 | 4 | -379467233
| VV |  | "viz.příloha D.8 Uložení potrubí" | [15 empty] | VV | 2 | 1 | True | 0 | ROZPOCET
| VV |  | "pro hydrant" 1,0*1,0 |  | 1 | [13 empty] | VV | 2 | 2 | True | 1 | ROZPOCET
64 | K | 567122112 | Podklad ze směsi stmelené cementem SC C 8/10 (KSC I) tl 130 mm | m2 | 23.675 |  | 0 | CS ÚRS 2019 01 |  |  | základní |  | 0 | 0.33206 | 7.8615 | 0 | 0 | 4 | K | 2 |  |  |  | ROZPOCET |  |  |  |  | 0 | 0 | 0 | 0 | 0 | 1 | 0 | 4 | 445507529
| VV |  | "viz. příloha D.8 Uložení potrubí" | [15 empty] | VV | 2 | 1 | True | 0 | ROZPOCET
| VV |  | "asfalt_SUS" (25*0,80)+(1,5*0,70)*3+(1,5*0,35) |  | 23.675 | [13 empty] | VV | 2 | 2 | True | 1 | ROZPOCET
65 | K | 573211106 | Postřik živičný spojovací z asfaltu v množství 0,20 kg/m2 | m2 | 201.54 |  | 0 | CS ÚRS 2019 01 |  |  | základní |  | 0 | 0.00021 | 0.042323 | 0 | 0 | 4 | K | 2 |  |  |  | ROZPOCET |  |  |  |  | 0 | 0 | 0 | 0 | 0 | 1 | 0 | 4 | 995240566
| VV |  | "viz. příloha D.8 Uložení potrubí" | [15 empty] | VV | 2 | 1 | True | 0 | ROZPOCET
| VV |  | "asfalt_místní" (83,3*1,80)+(2*1,80)+(5*3)+(5*1,5)+(3*3)*2+(3*1,7)+(2,5*0,12)*8 |  | 201.54 | [13 empty] | VV | 2 | 2 | True | 1 | ROZPOCET
66 | K | 573111112 | Postřik živičný infiltrační s posypem z asfaltu množství 1 kg/m2 | m2 | 23.675 |  | 0 | CS ÚRS 2019 01 |  |  | základní |  | 0 | 0.00601 | 0.14229 | 0 | 0 | 4 | K | 2 |  |  |  | ROZPOCET |  |  |  |  | 0 | 0 | 0 | 0 | 0 | 1 | 0 | 4 | 1217369403
| VV |  | "viz.příloha D.8 Uložení potrubí " | [15 empty] | VV | 2 | 1 | True | 0 | ROZPOCET
| VV |  | "asfalt_SUS" (25*0,80)+(1,5*0,70)*3+(1,5*0,35) |  | 23.675 | [13 empty] | VV | 2 | 2 | True | 1 | ROZPOCET
67 | K | 573211109 | Postřik živičný spojovací z asfaltu v množství 0,50 kg/m2 | m2 | 112.25 |  | 0 | CS ÚRS 2019 01 |  |  | základní |  | 0 | 0.00051 | 0.057248 | 0 | 0 | 4 | K | 2 |  |  |  | ROZPOCET |  |  |  |  | 0 | 0 | 0 | 0 | 0 | 1 | 0 | 4 | -301474428
| VV |  | "viz. příloha D.8 Uložení potrubí" | [15 empty] | VV | 2 | 1 | True | 0 | ROZPOCET
| VV |  | "asfalt_SUS" ((25*1,80)+(2,5*1,2)*3+(2,5*0,85))*2 |  | 112.25 | [13 empty] | VV | 2 | 2 | True | 1 | ROZPOCET
68 | K | 577134211 | Asfaltový beton vrstva obrusná ACO 11 (ABS) tř. II tl 40 mm š do 3 m z nemodifikovaného asfaltu | m2 | 56.125 |  | 0 | CS ÚRS 2019 01 |  |  | základní |  | 0 | 0.10373 | 5.8218 | 0 | 0 | 4 | K | 2 |  |  |  | ROZPOCET |  |  |  |  | 0 | 0 | 0 | 0 | 0 | 1 | 0 | 4 | -1309005493
| VV |  | "viz. příloha D.8 Uložení potrubí" | [15 empty] | VV | 2 | 1 | True | 0 | ROZPOCET
| VV |  | "asfalt_SUS" (25*1,80)+(2,5*1,2)*3+(2,5*0,85) |  | 56.125 | [13 empty] | VV | 2 | 2 | True | 1 | ROZPOCET
69 | K | 577144211 | Asfaltový beton vrstva obrusná ACO 11 (ABS) tř. II tl 50 mm š do 3 m z nemodifikovaného asfaltu | m2 | 201.54 |  | 0 | CS ÚRS 2019 01 |  |  | základní |  | 0 | 0.12966 | 26.1317 | 0 | 0 | 4 | K | 2 |  |  |  | ROZPOCET |  |  |  |  | 0 | 0 | 0 | 0 | 0 | 1 | 0 | 4 | 469793935
| VV |  | "viz.příloha D.8 Uložení potrubí " | [15 empty] | VV | 2 | 1 | True | 0 | ROZPOCET
| VV |  | "asfalt_místní" (83,3*1,80)+(2*1,80)+(5*3)+(5*1,5)+(3*3)*2+(3*1,7)+(2,5*0,12)*8 |  | 201.54 | [13 empty] | VV | 2 | 2 | True | 1 | ROZPOCET
70 | K | 565135111 | Asfaltový beton vrstva podkladní ACP 16 (obalované kamenivo OKS) tl 50 mm š do 3 m | m2 | 23.675 |  | 0 | CS ÚRS 2019 01 |  |  | základní |  | 0 | 0.13188 | 3.1223 | 0 | 0 | 4 | K | 2 |  |  |  | ROZPOCET |  |  |  |  | 0 | 0 | 0 | 0 | 0 | 1 | 0 | 4 | -2097523208
| VV |  | "viz. příloha D.8 Uložení potrubí" | [15 empty] | VV | 2 | 1 | True | 0 | ROZPOCET
| VV |  | "asfalt_SUS" (25*0,80)+(1,5*0,70)*3+(1,5*0,35) |  | 23.675 | [13 empty] | VV | 2 | 2 | True | 1 | ROZPOCET
71 | K | 565155111 | Asfaltový beton vrstva podkladní ACP 16 (obalované kamenivo OKS) tl 70 mm š do 3 m | m2 | 99.04 |  | 0 | CS ÚRS 2019 01 |  |  | základní |  | 0 | 0.18463 | 18.2858 | 0 | 0 | 4 | K | 2 |  |  |  | ROZPOCET |  |  |  |  | 0 | 0 | 0 | 0 | 0 | 1 | 0 | 4 | 1776658794
| VV |  | "viz. příloha D.8 Uložení potrubí" | [15 empty] | VV | 2 | 1 | True | 0 | ROZPOCET
| VV |  | "asfalt_místní" (83,3*0,80)+(2*0,80)+(4*2)+(4*1)+(2*2)*2+(2*1,2)+(1,5*0,70)*8 |  | 99.04 | [13 empty] | VV | 2 | 2 | True | 1 | ROZPOCET
72 | K | 577155112 | Asfaltový beton vrstva ložní ACL 16 (ABH) tl 60 mm š do 3 m z nemodifikovaného asfaltu | m2 | 56.125 |  | 0 | CS ÚRS 2019 01 |  |  | základní |  | 0 | 0.15559 | 8.7325 | 0 | 0 | 4 | K | 2 |  |  |  | ROZPOCET |  |  |  |  | 0 | 0 | 0 | 0 | 0 | 1 | 0 | 4 | 372557336
| VV |  | "viz. příloha D.8 Uložení potrubí" | [15 empty] | VV | 2 | 1 | True | 0 | ROZPOCET
| VV |  | "asfalt_SUS" (25*1,80)+(2,5*1,2)*3+(2,5*0,85) |  | 56.125 | [13 empty] | VV | 2 | 2 | True | 1 | ROZPOCET
73 | K | 596211110 | Kladení zámkové dlažby komunikací pro pěší tl 60 mm skupiny A pl do 50 m2 | m2 | 1 |  | 0 | CS ÚRS 2017 01 |  |  | základní |  | 0 | 0.08425 | 0.08425 | 0 | 0 | 4 | K | 2 |  |  |  | ROZPOCET |  |  |  |  | 0 | 0 | 0 | 0 | 0 | 1 | 0 | 4 | -249433057
| VV |  | "viz.příloha D.1 Technická zpráva" | [15 empty] | VV | 2 | 1 | True | 0 | ROZPOCET
| VV |  | "pro hydrant" 1,0*1,0 |  | 1 | [13 empty] | VV | 2 | 2 | True | 1 | ROZPOCET
| D | 8 | Trubní vedení |  |  |  | 0 | [5 empty] | 0 |  | 19.6523 |  | 0.1384 | 1 | D | 1 |  |  |  | ROZPOCET | [10 empty] | 0
74 | K | 850245121 | Výřez nebo výsek na potrubí z trub litinových tlakových nebo plastických hmot DN 80 | kus | 9 |  | 0 | CS ÚRS 2019 01 |  |  | základní |  | 0 | 0 | 0 | 0 | 0 | 4 | K | 2 |  |  |  | ROZPOCET |  |  |  |  | 0 | 0 | 0 | 0 | 0 | 1 | 0 | 4 | -1892691457
| VV |  | "viz.příloha D.1 Technická zpráva" | [15 empty] | VV | 2 | 1 | True | 0 | ROZPOCET
| VV |  | "stávající potrubí LIT80 - BURSTLINING" 8 |  | 8 | [13 empty] | VV | 2 | 2 | True | 0 | ROZPOCET
| VV |  | "stávající potrubí PVC90" 1 |  | 1 | [13 empty] | VV | 2 | 2 | True | 0 | ROZPOCET
| VV |  | Součet |  | 9 | [13 empty] | VV | 2 | 4 | True | 1 | ROZPOCET
75 | K | 8502451211 | Výřez nebo výsek na potrubí z trub litinových tlakových nebo plastických hmot D 63 | kus | 1 |  | 0 |  |  |  | základní |  | 0 | 0 | 0 | 0 | 0 | 4 | K | 2 |  |  |  | ROZPOCET |  |  |  |  | 0 | 0 | 0 | 0 | 0 | 1 | 0 | 4 | -244028319
| VV |  | "viz.příloha D.1 Technická zpráva" | [15 empty] | VV | 2 | 1 | True | 0 | ROZPOCET
| VV |  | "stávající potrubí D63" 1 |  | 1 | [13 empty] | VV | 2 | 2 | True | 1 | ROZPOCET
76 | K | 850265121 | Výřez nebo výsek na potrubí z trub litinových tlakových nebo plastických hmot DN 100 | kus | 1 |  | 0 | CS ÚRS 2019 01 |  |  | základní |  | 0 | 0 | 0 | 0 | 0 | 4 | K | 2 |  |  |  | ROZPOCET |  |  |  |  | 0 | 0 | 0 | 0 | 0 | 1 | 0 | 4 | -887334790
| VV |  | "viz.příloha D.1 Technická zpráva" | [15 empty] | VV | 2 | 1 | True | 0 | ROZPOCET
| VV |  | "stávající potrubí PVC110" 1 |  | 1 | [13 empty] | VV | 2 | 2 | True | 1 | ROZPOCET
77 | K | 850315121 | Výřez nebo výsek na potrubí z trub litinových tlakových nebo plastických hmot DN 150 | kus | 4 |  | 0 | CS ÚRS 2019 01 |  |  | základní |  | 0 | 0 | 0 | 0 | 0 | 4 | K | 2 |  |  |  | ROZPOCET |  |  |  |  | 0 | 0 | 0 | 0 | 0 | 1 | 0 | 4 | 865462375
| VV |  | "viz.příloha D 1. Technická zpráva " | [15 empty] | VV | 2 | 1 | True | 0 | ROZPOCET
| VV |  | "stávající potrubí LIT125 - BURSTLINING" 4 |  | 4 | [13 empty] | VV | 2 | 2 | True | 1 | ROZPOCET
78 | K | 8573121221 | Spotřební materiál | komplet | 1 |  | 0 |  |  |  | základní |  | 0 | 0.001 | 0.001 | 0 | 0 | 4 | K | 2 |  |  |  | ROZPOCET |  |  |  |  | 0 | 0 | 0 | 0 | 0 | 1 | 0 | 4 | 1497560491
| VV |  | "viz. příloha D.1 Technická zpráva" | [15 empty] | VV | 2 | 1 | True | 0 | ROZPOCET
| VV |  | "ostatní spotřební materiál jinde neuvedený, spojovací materiál" | [15 empty] | VV | 2 | 1 | True | 0 | ROZPOCET
| VV |  | 1 |  | 1 | [13 empty] | VV | 2 | 2 | True | 1 | ROZPOCET
79 | K | 871161141 | Montáž potrubí z PE100 SDR 11 otevřený výkop svařovaných na tupo D 32 x 3,0 mm | m | 15 |  | 0 | CS ÚRS 2019 01 |  |  | základní |  | 0 | 0 | 0 | 0 | 0 | 4 | K | 2 |  |  |  | ROZPOCET |  |  |  |  | 0 | 0 | 0 | 0 | 0 | 1 | 0 | 4 | -1240381281
| VV |  | "viz.příloha D.1 Technická zpráva, příloha D.3.2 + D.3.3 Schema kladečského plánu - řad S, S-1, S-2" | [15 empty] | VV | 2 | 1 | True | 0 | ROZPOCET
| VV | PE_32 | "vsakovací prostor" 10*1,5 |  | 15 | [13 empty] | VV | 2 | 2 | True | 1 | ROZPOCET
80 | M | 286137520 | potrubí vodovodní PE LD (rPE) D 32 x 4,4 mm | m | 15.225 |  | 0 | CS ÚRS 2019 01 |  |  | základní |  | 0 | 0.00037 | 0.0056332 | 0 | 0 | 8 | M | 2 |  |  |  | ROZPOCET |  |  |  |  | 0 | 0 | 0 | 0 | 0 | 1 | 0 | 4 | 849030360
| VV |  | PE_32*1,015 |  | 15.225 | [13 empty] | VV | 2 | 2 | True | 1 | ROZPOCET
81 | K | 871211141 | Montáž potrubí z PE100 SDR 11 otevřený výkop svařovaných na tupo D 63 x 5,8 mm | m | 2 |  | 0 | CS ÚRS 2019 01 |  |  | základní |  | 0 | 0 | 0 | 0 | 0 | 4 | K | 2 |  |  |  | ROZPOCET |  |  |  |  | 0 | 0 | 0 | 0 | 0 | 1 | 0 | 4 | -2018082902
| VV |  | "viz.příloha D.1 Technická zpráva, příloha D.3.2 + D.3.3 Schema kladečského plánu - řad S, S-1, S-2" | [15 empty] | VV | 2 | 1 | True | 0 | ROZPOCET
| VV |  | "propojení stávajícího řadu" 2,0 |  | 2 | [13 empty] | VV | 2 | 2 | True | 1 | ROZPOCET
82 | M | 28613598 | potrubí dvouvrstvé PE100 s 10% signalizační vrstvou SDR 11 63x5,8 dl 12m | m | 2.03 |  | 0 | CS ÚRS 2019 01 |  |  | základní |  | 0 | 0.00106 | 0.0021518 | 0 | 0 | 8 | M | 2 |  |  |  | ROZPOCET |  |  |  |  | 0 | 0 | 0 | 0 | 0 | 1 | 0 | 4 | -1748701926
| VV |  | "viz.příloha D.1 Technická zpráva, příloha D.3.2 + D.3.3 Schema kladečského plánu - řad S, S-1, S-2" | [15 empty] | VV | 2 | 1 | True | 0 | ROZPOCET
| VV |  | "propojení stávajícího řadu" 2*1,015 |  | 2.03 | [13 empty] | VV | 2 | 2 | True | 1 | ROZPOCET
83 | K | 871251221 | Montáž potrubí z PE100 SDR 17 otevřený výkop svařovaných elektrotvarovkou D 110 x 6,6 mm | m | 2 |  | 0 | CS ÚRS 2019 01 |  |  | základní |  | 0 | 0 | 0 | 0 | 0 | 4 | K | 2 |  |  |  | ROZPOCET |  |  |  |  | 0 | 0 | 0 | 0 | 0 | 1 | 0 | 4 | -265278921
| VV |  | "viz.příloha D.1 Technická zpráva, příloha D.3.2 + D.3.3 Schema kladečského plánu - řad S, S-1, S-2" | [15 empty] | VV | 2 | 1 | True | 0 | ROZPOCET
| VV |  | "propojení stávajícího řadu" 2,0 |  | 2 | [13 empty] | VV | 2 | 2 | True | 1 | ROZPOCET
84 | M | 28613621 | potrubí dvouvrstvé PE100 s 10% signalizační vrstvou SDR 17 110x6,6 dl 12m | m | 2.03 |  | 0 | CS ÚRS 2019 01 |  |  | základní |  | 0 | 0.00219 | 0.0044457 | 0 | 0 | 8 | M | 2 |  |  |  | ROZPOCET |  |  |  |  | 0 | 0 | 0 | 0 | 0 | 1 | 0 | 4 | -1382815481
| VV |  | "viz.příloha D.1 Technická zpráva, příloha D.3.2 + D.3.3 Schema kladečského plánu - řad S, S-1, S-2" | [15 empty] | VV | 2 | 1 | True | 0 | ROZPOCET
| VV |  | "propojení stávajícího řadu" 2*1,015 |  | 2.03 | [13 empty] | VV | 2 | 2 | True | 1 | ROZPOCET
85 | K | 871321151 | Montáž potrubí z PE100 SDR 17 otevřený výkop svařovaných na tupo D 160 x 9,5 mm | m | 229 |  | 0 | CS ÚRS 2019 01 |  |  | základní |  | 0 | 0 | 0 | 0 | 0 | 4 | K | 2 |  |  |  | ROZPOCET |  |  |  |  | 0 | 0 | 0 | 0 | 0 | 1 | 0 | 4 | -1722497358
| VV |  | "viz.příloha D.1 Technická zpráva, příloha D.3.2 + D.3.3 Schema kladečského plánu - řad S, S-1, S-2" | [15 empty] | VV | 2 | 1 | True | 0 | ROZPOCET
| VV |  | "řad S" 46,5+182,5 |  | 229 | [13 empty] | VV | 2 | 2 | True | 0 | ROZPOCET
| VV |  | Součet |  | 229 | [13 empty] | VV | 2 | 4 | True | 1 | ROZPOCET
86 | M | 286131321 | potrubí vodovodní PE100 RC, PN 10 SDR17 6m 12m 160x9,5mm | m | 185.238 |  | 0 |  |  |  | základní |  | 0 | 0.00447 | 0.82801 | 0 | 0 | 8 | M | 2 |  |  |  | ROZPOCET |  |  |  |  | 0 | 0 | 0 | 0 | 0 | 1 | 0 | 4 | -1328190650
| VV |  | "viz.příloha D.1 Technická zpráva, příloha D.3.2 + D.3.3 Schema kladečského plánu - řad S, S-1, S-2" | [15 empty] | VV | 2 | 1 | True | 0 | ROZPOCET
| VV |  | "řad S -výkop" | [15 empty] | VV | 2 | 1 | True | 0 | ROZPOCET
| VV |  | 182,5*1,015 |  | 185.238 | [13 empty] | VV | 2 | 2 | True | 1 | ROZPOCET
87 | M | 2861353102 | potrubí třívrstvé PE100 RC, SDR17,160x9,5, 6 , 12 m | m | 47.198 |  | 0 |  |  |  | základní |  | 0 | 0.0047 | 0.22183 | 0 | 0 | 8 | M | 2 |  |  |  | ROZPOCET |  |  |  |  | 0 | 0 | 0 | 0 | 0 | 1 | 0 | 4 | -812273825
| VV |  | "viz.příloha D.1 Technická zpráva, příloha D.3.2 + D.3.3 Schema kladečského plánu - řad S, S-1, S-2" | [15 empty] | VV | 2 | 1 | True | 0 | ROZPOCET
| VV |  | "PE 100, RC, SDR 17 s ochranným pláštěm a vodičem" | [15 empty] | VV | 2 | 1 | True | 0 | ROZPOCET
| VV |  | "řad S - BURSTLINING" | [15 empty] | VV | 2 | 1 | True | 0 | ROZPOCET
| VV |  | 46,5*1,015 |  | 47.198 | [13 empty] | VV | 2 | 2 | True | 1 | ROZPOCET
88 | K | 871241151 | Montáž potrubí z PE100 SDR 17 otevřený výkop svařovaných na tupo D 90 x 5,4 mm | m | 531 |  | 0 | CS ÚRS 2019 01 |  |  | základní |  | 0 | 0 | 0 | 0 | 0 | 4 | K | 2 |  |  |  | ROZPOCET |  |  |  |  | 0 | 0 | 0 | 0 | 0 | 1 | 0 | 4 | 287890545
| VV |  | "viz.příloha D.1 Technická zpráva, příloha D.3.2 + D.3.3 Schema kladečského plánu - řad S, S-1, S-2" | [15 empty] | VV | 2 | 1 | True | 0 | ROZPOCET
| VV |  | "řad S" 156,5+372,5 |  | 529 | [13 empty] | VV | 2 | 2 | True | 0 | ROZPOCET
| VV |  | "přípojka pro hydrant" 2,0 |  | 2 | [13 empty] | VV | 2 | 2 | True | 0 | ROZPOCET
| VV |  | Součet |  | 531 | [13 empty] | VV | 2 | 4 | True | 1 | ROZPOCET
89 | M | 2861312901 | potrubí vodovodní PE100 RC, PN10 SDR17 6 m, 12 m,100 m, 90 x 5,4 mm | m | 380.118 |  | 0 |  |  |  | základní |  | 0 | 0.0015 | 0.57018 | 0 | 0 | 8 | M | 2 |  |  |  | ROZPOCET |  |  |  |  | 0 | 0 | 0 | 0 | 0 | 1 | 0 | 4 | -361413721
| VV |  | "viz.příloha D.1 Technická zpráva, příloha D.3.2 + D.3.3 Schema kladečského plánu - řad S, S-1, S-2" | [15 empty] | VV | 2 | 1 | True | 0 | ROZPOCET
| VV |  | "řad s - výkop" 372,5 |  | 372.5 | [13 empty] | VV | 2 | 2 | True | 0 | ROZPOCET
| VV |  | "přípojka pro hydrant" 2,0 |  | 2 | [13 empty] | VV | 2 | 2 | True | 0 | ROZPOCET
| VV | PE_90 | Součet |  | 374.5 | [13 empty] | VV | 2 | 4 | True | 0 | ROZPOCET
| VV |  | PE_90*1,015 |  | 380.118 | [13 empty] | VV | 2 | 2 | True | 1 | ROZPOCET
90 | M | 2861312902 | potrubí třívrstvé PE100 RC, SDR17,90x5,4, 6 , 12 m | m | 158.848 |  | 0 |  |  |  | základní |  | 0 | 0.0015 | 0.23827 | 0 | 0 | 8 | M | 2 |  |  |  | ROZPOCET |  |  |  |  | 0 | 0 | 0 | 0 | 0 | 1 | 0 | 4 | -1801643813
| VV |  | "viz.příloha D.1 Technická zpráva, příloha D.3.2 + D.3.3 Schema kladečského plánu - řad S, S-1, S-2" | [15 empty] | VV | 2 | 1 | True | 0 | ROZPOCET
| VV |  | "PE 100, RC, SDR 17 s ochranným pláštěm a vodičem" | [15 empty] | VV | 2 | 1 | True | 0 | ROZPOCET
| VV |  | "řad S - BURSTLINING" 156,5*1,015 |  | 158.848 | [13 empty] | VV | 2 | 2 | True | 1 | ROZPOCET
91 | M | 286136271 | potrubí vodovodní PE100 SDR 17 225x13,4 dl 12m | m | 23.345 |  | 0 |  |  |  | základní |  | 0 | 0.00903 | 0.21081 | 0 | 0 | 8 | M | 2 |  |  |  | ROZPOCET |  |  |  |  | 0 | 0 | 0 | 0 | 0 | 1 | 0 | 4 | -1667292451
| VV |  | "viz.příloha D.1 Technická zpráva, příloha D.3.2 + D.3.3 Schema kladečského plánu - řad S, S-1, S-2" | [15 empty] | VV | 2 | 1 | True | 0 | ROZPOCET
| VV |  | "příloha D.4 Křížení s vodním tokem, příloha D.5 Křížení s komunikací" | [15 empty] | VV | 2 | 1 | True | 0 | ROZPOCET
| VV |  | "protlak P2" 7,0 |  | 7 | [13 empty] | VV | 2 | 2 | True | 0 | ROZPOCET
| VV |  | "překop Jalového potoka" 8,0 |  | 8 | [13 empty] | VV | 2 | 2 | True | 0 | ROZPOCET
| VV |  | "dělený překop silnice" 8,0 |  | 8 | [13 empty] | VV | 2 | 2 | True | 0 | ROZPOCET
| VV | PE_225 | Součet |  | 23 | [13 empty] | VV | 2 | 4 | True | 0 | ROZPOCET
| VV |  | PE_225*1,015 |  | 23.345 | [13 empty] | VV | 2 | 2 | True | 1 | ROZPOCET
92 | M | 286136291 | potrubí vodovodní PE100 SDR 17 280x16,6 dl 12m | m | 17.255 |  | 0 |  |  |  | základní |  | 0 | 0.01389 | 0.23967 | 0 | 0 | 8 | M | 2 |  |  |  | ROZPOCET |  |  |  |  | 0 | 0 | 0 | 0 | 0 | 1 | 0 | 4 | 855172925
| VV |  | "viz.příloha D.1 Technická zpráva, příloha D.3.2 + D.3.3 Schema kladečského plánu - řad S, S-1, S-2" | [15 empty] | VV | 2 | 1 | True | 0 | ROZPOCET
| VV |  | "příoha D.4 Křížení s vodním tokem, příloha D.5 Křížení s komunikací" | [15 empty] | VV | 2 | 1 | True | 0 | ROZPOCET
| VV |  | "protlak P1" 7,0 |  | 7 | [13 empty] | VV | 2 | 2 | True | 0 | ROZPOCET
| VV |  | "překop Jalového potoka" 10,0 |  | 10 | [13 empty] | VV | 2 | 2 | True | 0 | ROZPOCET
| VV | PE_280 | Součet |  | 17 | [13 empty] | VV | 2 | 4 | True | 0 | ROZPOCET
| VV |  | PE_280*1,015 |  | 17.255 | [13 empty] | VV | 2 | 2 | True | 1 | ROZPOCET
93 | K | 852241121 | Montáž potrubí z trub litinových tlakových přírubových normálních délek otevřený výkop DN 80 | kus | 11 |  | 0 | CS ÚRS 2019 01 |  |  | základní |  | 0 | 0.00167 | 0.01837 | 0 | 0 | 4 | K | 2 |  |  |  | ROZPOCET |  |  |  |  | 0 | 0 | 0 | 0 | 0 | 1 | 0 | 4 | 1204525972
| VV |  | "viz.příloha D.1 Technická zpráva, příloha D.3.2 + D.3.3 Schema kladečského plánu - řad S, S-1, S-2" | [15 empty] | VV | 2 | 1 | True | 0 | ROZPOCET
| VV |  | 1+10 |  | 11 | [13 empty] | VV | 2 | 2 | True | 1 | ROZPOCET
94 | M | 55253239 | trouba přírubová litinová vodovodní PN 10/16 DN 80 dl 400mm | kus | 10.2 |  | 0 | CS ÚRS 2019 01 |  |  | základní |  | 0 | 0.02775 | 0.28305 | 0 | 0 | 8 | M | 2 |  |  |  | ROZPOCET |  |  |  |  | 0 | 0 | 0 | 0 | 0 | 1 | 0 | 4 | -1541825388
| VV |  | "viz.příloha D.1 Technická zpráva, příloha D.3.2 + D.3.3 Schema kladečského plánu - řad S, S-1, S-2" | [15 empty] | VV | 2 | 1 | True | 0 | ROZPOCET
| VV |  | 10*1,02 |  | 10.2 | [13 empty] | VV | 2 | 2 | True | 1 | ROZPOCET
95 | M | 55253247 | trouba přírubová litinová vodovodní PN 10/16 DN 80 dl 1000mm | kus | 1.02 |  | 0 | CS ÚRS 2019 01 |  |  | základní |  | 0 | 0.0178 | 0.018156 | 0 | 0 | 8 | M | 2 |  |  |  | ROZPOCET |  |  |  |  | 0 | 0 | 0 | 0 | 0 | 1 | 0 | 4 | 133607547
| VV |  | "viz.příloha D.1 Technická zpráva, příloha D.3.2 + D.3.3 Schema kladečského plánu - řad S, S-1, S-2" | [15 empty] | VV | 2 | 1 | True | 0 | ROZPOCET
| VV |  | 1*1,02 |  | 1.02 | [13 empty] | VV | 2 | 2 | True | 1 | ROZPOCET
96 | K | 857242122 | Montáž litinových tvarovek jednoosých přírubových otevřený výkop DN 80 | kus | 12 |  | 0 | CS ÚRS 2019 01 |  |  | základní |  | 0 | 0.00167 | 0.02004 | 0 | 0 | 4 | K | 2 |  |  |  | ROZPOCET |  |  |  |  | 0 | 0 | 0 | 0 | 0 | 1 | 0 | 4 | -1126405670
| VV |  | "viz.příloha D.1 Technická zpráva, příloha D.3.2 + D.3.3 Schema kladečského plánu - řad S, S-1, S-2" | [15 empty] | VV | 2 | 1 | True | 0 | ROZPOCET
| VV |  | 10+2 |  | 12 | [13 empty] | VV | 2 | 2 | True | 1 | ROZPOCET
97 | M | 552506420 | koleno přírubové s patkou PP litinové DN 80 | kus | 10.2 |  | 0 | CS ÚRS 2019 01 |  |  | základní |  | 0 | 0.0141 | 0.14382 | 0 | 0 | 8 | M | 2 |  |  |  | ROZPOCET |  |  |  |  | 0 | 0 | 0 | 0 | 0 | 1 | 0 | 4 | -1736802676
| VV |  | "viz.příloha D.1 Technická zpráva, příloha D.3.2 + D.3.3 Schema kladečského plánu - řad S, S-1, S-2" | [15 empty] | VV | 2 | 1 | True | 0 | ROZPOCET
| VV |  | 10*1,02 |  | 10.2 | [13 empty] | VV | 2 | 2 | True | 1 | ROZPOCET
98 | M | 55259982 | koleno přírubové Q tvárná litina DN80-90° | kus | 2.04 |  | 0 | CS ÚRS 2019 01 |  |  | základní |  | 0 | 0.0112 | 0.022848 | 0 | 0 | 8 | M | 2 |  |  |  | ROZPOCET |  |  |  |  | 0 | 0 | 0 | 0 | 0 | 1 | 0 | 4 | -1058642096
| VV |  | "viz.příloha D.1 Technická zpráva, příloha D.3.2 + D.3.3 Schema kladečského plánu - řad S, S-1, S-2" | [15 empty] | VV | 2 | 1 | True | 0 | ROZPOCET
| VV |  | 2*1,02 |  | 2.04 | [13 empty] | VV | 2 | 2 | True | 1 | ROZPOCET
99 | K | 857312122 | Montáž litinových tvarovek jednoosých přírubových otevřený výkop DN 150 | kus | 1 |  | 0 | CS ÚRS 2019 01 |  |  | základní |  | 0 | 0.00296 | 0.00296 | 0 | 0 | 4 | K | 2 |  |  |  | ROZPOCET |  |  |  |  | 0 | 0 | 0 | 0 | 0 | 1 | 0 | 4 | 1073873468
| VV |  | "viz.příloha D.1 Technická zpráva, příloha D.3.2 + D.3.3 Schema kladečského plánu - řad S, S-1, S-2" | [15 empty] | VV | 2 | 1 | True | 0 | ROZPOCET
| VV |  | 1 |  | 1 | [13 empty] | VV | 2 | 2 | True | 1 | ROZPOCET
100 | M | 55253617 | přechod přírubový litinový PN 10/16 FFR-kus dl 200mm DN 150/100 | kus | 1.02 |  | 0 | CS ÚRS 2019 01 |  |  | základní |  | 0 | 0.0139 | 0.014178 | 0 | 0 | 8 | M | 2 |  |  |  | ROZPOCET |  |  |  |  | 0 | 0 | 0 | 0 | 0 | 1 | 0 | 4 | -11423360
| VV |  | "viz.příloha D.1 Technická zpráva, příloha D.3.2 + D.3.3 Schema kladečského plánu - řad S, S-1, S-2" | [15 empty] | VV | 2 | 1 | True | 0 | ROZPOCET
| VV |  | 1*1,02 |  | 1.02 | [13 empty] | VV | 2 | 2 | True | 1 | ROZPOCET
101 | K | 857244122 | Montáž litinových tvarovek odbočných přírubových otevřený výkop DN 80 | kus | 8 |  | 0 | CS ÚRS 2019 01 |  |  | základní |  | 0 | 0.00171 | 0.01368 | 0 | 0 | 4 | K | 2 |  |  |  | ROZPOCET |  |  |  |  | 0 | 0 | 0 | 0 | 0 | 1 | 0 | 4 | -1925957393
| VV |  | "viz.příloha D.1 Technická zpráva, příloha D.3.2 + D.3.3 Schema kladečského plánu - řad S, S-1, S-2" | [15 empty] | VV | 2 | 1 | True | 0 | ROZPOCET
| VV |  | 8 |  | 8 | [13 empty] | VV | 2 | 2 | True | 1 | ROZPOCET
102 | M | 55253510 | tvarovka přírubová litinová vodovodní s přírubovou odbočkou PN 10/40 T-kus DN 80/80 | kus | 8.16 |  | 0 | CS ÚRS 2019 01 |  |  | základní |  | 0 | 0.0149 | 0.12158 | 0 | 0 | 8 | M | 2 |  |  |  | ROZPOCET |  |  |  |  | 0 | 0 | 0 | 0 | 0 | 1 | 0 | 4 | 675561905
| VV |  | "viz.příloha D.1 Technická zpráva, příloha D.3.2 + D.3.3 Schema kladečského plánu - řad S, S-1, S-2" | [15 empty] | VV | 2 | 1 | True | 0 | ROZPOCET
| VV |  | 8*1,02 |  | 8.16 | [13 empty] | VV | 2 | 2 | True | 1 | ROZPOCET
103 | K | 857314122 | Montáž litinových tvarovek odbočných přírubových otevřený výkop DN 150 | kus | 4 |  | 0 | CS ÚRS 2019 01 |  |  | základní |  | 0 | 0.0038 | 0.0152 | 0 | 0 | 4 | K | 2 |  |  |  | ROZPOCET |  |  |  |  | 0 | 0 | 0 | 0 | 0 | 1 | 0 | 4 | 1044651334
| VV |  | "viz.příloha D.1 Technická zpráva, příloha D.3.2 + D.3.3 Schema kladečského plánu - řad S, S-1, S-2" | [15 empty] | VV | 2 | 1 | True | 0 | ROZPOCET
| VV |  | 1+3 |  | 4 | [13 empty] | VV | 2 | 2 | True | 1 | ROZPOCET
104 | M | 55253527 | tvarovka přírubová litinová s přírubovou odbočkou,práškový epoxid tl 250µm T-kus DN 150/80 | kus | 3.06 |  | 0 | CS ÚRS 2019 01 |  |  | základní |  | 0 | 0.0276 | 0.084456 | 0 | 0 | 8 | M | 2 |  |  |  | ROZPOCET |  |  |  |  | 0 | 0 | 0 | 0 | 0 | 1 | 0 | 4 | 1654063939
| VV |  | "viz.příloha D.1 Technická zpráva, příloha D.3.2 + D.3.3 Schema kladečského plánu - řad S, S-1, S-2" | [15 empty] | VV | 2 | 1 | True | 0 | ROZPOCET
| VV |  | 3*1,02 |  | 3.06 | [13 empty] | VV | 2 | 2 | True | 1 | ROZPOCET
105 | M | 55253525 | tvarovka přírubová litinová s přírubovou odbočkou,práškový epoxid tl 250µm T-kus DN 150/50 | kus | 1.02 |  | 0 | CS ÚRS 2019 01 |  |  | základní |  | 0 | 0.0275 | 0.02805 | 0 | 0 | 8 | M | 2 |  |  |  | ROZPOCET |  |  |  |  | 0 | 0 | 0 | 0 | 0 | 1 | 0 | 4 | -761435887
| VV |  | "viz.příloha D.1 Technická zpráva, příloha D.3.2 + D.3.3 Schema kladečského plánu - řad S, S-1, S-2" | [15 empty] | VV | 2 | 1 | True | 0 | ROZPOCET
| VV |  | 1*1,02 |  | 1.02 | [13 empty] | VV | 2 | 2 | True | 1 | ROZPOCET
106 | K | 8712411511 | Zatažení potrubí - Berstlining PE d 160 do OSC DN 125 | m | 46.5 |  | 0 |  |  |  | základní |  | 0 | 0 | 0 | 0 | 0 | 4 | K | 2 |  |  |  | ROZPOCET |  |  |  |  | 0 | 0 | 0 | 0 | 0 | 1 | 0 | 4 | -731758033
| VV |  | "viz.příloha D 1. Technická zpráva" | [15 empty] | VV | 2 | 1 | True | 0 | ROZPOCET
| VV |  | "řad S" 46,5 |  | 46.5 | [13 empty] | VV | 2 | 2 | True | 1 | ROZPOCET
107 | K | 8712411514 | Zatažení potrubí - Berstlining PE d 90 do OSC 80 | m | 156.5 |  | 0 |  |  |  | základní |  | 0 | 0 | 0 | 0 | 0 | 4 | K | 2 |  |  |  | ROZPOCET |  |  |  |  | 0 | 0 | 0 | 0 | 0 | 1 | 0 | 4 | 858387378
| VV |  | "viz.příloha D 1. Technická zpráva" | [15 empty] | VV | 2 | 1 | True | 0 | ROZPOCET
| VV |  | "řad S" 156,5 |  | 156.5 | [13 empty] | VV | 2 | 2 | True | 1 | ROZPOCET
108 | K | 8712411512 | Osazení technologie do montážní jámy | soubor | 4 |  | 0 |  |  |  | základní |  | 0 | 0 | 0 | 0 | 0 | 4 | K | 2 |  |  |  | ROZPOCET |  |  |  |  | 0 | 0 | 0 | 0 | 0 | 1 | 0 | 4 | 473366831
| VV |  | "viz.příloha D 1. Technická zpráva" | [15 empty] | VV | 2 | 1 | True | 0 | ROZPOCET
| VV |  | 4 |  | 4 | [13 empty] | VV | 2 | 2 | True | 1 | ROZPOCET
109 | K | 8712411513 | Doprava technologie na stavbu | kus | 1 |  | 0 |  |  |  | základní |  | 0 | 0 | 0 | 0 | 0 | 4 | K | 2 |  |  |  | ROZPOCET |  |  |  |  | 0 | 0 | 0 | 0 | 0 | 1 | 0 | 4 | 626682895
| VV |  | "viz.příloha D 1. Technická zpráva" | [15 empty] | VV | 2 | 1 | True | 0 | ROZPOCET
| VV |  | 1 |  | 1 | [13 empty] | VV | 2 | 2 | True | 1 | ROZPOCET
110 | K | 877211101 | Montáž elektrospojek na vodovodním potrubí z PE trub d 63 | kus | 1 |  | 0 | CS ÚRS 2019 01 |  |  | základní |  | 0 | 0 | 0 | 0 | 0 | 4 | K | 2 |  |  |  | ROZPOCET |  |  |  |  | 0 | 0 | 0 | 0 | 0 | 1 | 0 | 4 | -436635829
| VV |  | "viz.příloha D.1 Technická zpráva, příloha D.3.2 + D.3.3 Schema kladečského plánu - řad S, S-1, S-2" | [15 empty] | VV | 2 | 1 | True | 0 | ROZPOCET
| VV |  | 1 |  | 1 | [13 empty] | VV | 2 | 2 | True | 1 | ROZPOCET
111 | M | 28615972 | elektrospojka SDR 11 PE 100 PN 16 D 63mm | kus | 1.015 |  | 0 | CS ÚRS 2019 01 |  |  | základní |  | 0 | 0.00017 | 0.00017255 | 0 | 0 | 8 | M | 2 |  |  |  | ROZPOCET |  |  |  |  | 0 | 0 | 0 | 0 | 0 | 1 | 0 | 4 | -603070844
| VV |  | "viz.příloha D.1 Technická zpráva, příloha D.3.2 + D.3.3 Schema kladečského plánu - řad S, S-1, S-2" | [15 empty] | VV | 2 | 1 | True | 0 | ROZPOCET
| VV |  | 1*1,015 |  | 1.015 | [13 empty] | VV | 2 | 2 | True | 1 | ROZPOCET
112 | K | 877241101 | Montáž elektrospojek na vodovodním potrubí z PE trub d 90 | kus | 51 |  | 0 | CS ÚRS 2019 01 |  |  | základní |  | 0 | 0 | 0 | 0 | 0 | 4 | K | 2 |  |  |  | ROZPOCET |  |  |  |  | 0 | 0 | 0 | 0 | 0 | 1 | 0 | 4 | 1549568882
| VV |  | "viz.příloha D.1 Technická zpráva, příloha D.3.2 + D.3.3 Schema kladečského plánu - řad S, S-1, S-2" | [15 empty] | VV | 2 | 1 | True | 0 | ROZPOCET
| VV |  | 51 |  | 51 | [13 empty] | VV | 2 | 2 | True | 1 | ROZPOCET
113 | M | 28615974 | elektrospojka SDR 17 PE 100 PN 16 D 90mm | kus | 51.765 |  | 0 | CS ÚRS 2019 01 |  |  | základní |  | 0 | 0.00039 | 0.020188 | 0 | 0 | 8 | M | 2 |  |  |  | ROZPOCET |  |  |  |  | 0 | 0 | 0 | 0 | 0 | 1 | 0 | 4 | 226283790
| VV |  | "viz.příloha D.1 Technická zpráva, příloha D.3.2 + D.3.3 Schema kladečského plánu - řad S, S-1, S-2" | [15 empty] | VV | 2 | 1 | True | 0 | ROZPOCET
| VV |  | 51*1,015 |  | 51.765 | [13 empty] | VV | 2 | 2 | True | 1 | ROZPOCET
114 | K | 877261101 | Montáž elektrospojek na vodovodním potrubí z PE trub d 110 | kus | 1 |  | 0 | CS ÚRS 2019 01 |  |  | základní |  | 0 | 0 | 0 | 0 | 0 | 4 | K | 2 |  |  |  | ROZPOCET |  |  |  |  | 0 | 0 | 0 | 0 | 0 | 1 | 0 | 4 | -373949685
| VV |  | "viz.příloha D.1 Technická zpráva, příloha D.3.2 + D.3.3 Schema kladečského plánu - řad S, S-1, S-2" | [15 empty] | VV | 2 | 1 | True | 0 | ROZPOCET
| VV |  | 1 |  | 1 | [13 empty] | VV | 2 | 2 | True | 1 | ROZPOCET
115 | M | 28615975 | elektrospojka SDR 11 PE 100 PN 16 D 110mm | kus | 1.015 |  | 0 | CS ÚRS 2019 01 |  |  | základní |  | 0 | 0.00072 | 0.0007308 | 0 | 0 | 8 | M | 2 |  |  |  | ROZPOCET |  |  |  |  | 0 | 0 | 0 | 0 | 0 | 1 | 0 | 4 | -1204662440
| VV |  | "viz.příloha D.1 Technická zpráva, příloha D.3.2 + D.3.3 Schema kladečského plánu - řad S, S-1, S-2" | [15 empty] | VV | 2 | 1 | True | 0 | ROZPOCET
| VV |  | 1*1,015 |  | 1.015 | [13 empty] | VV | 2 | 2 | True | 1 | ROZPOCET
116 | K | 877321101 | Montáž elektrospojek na vodovodním potrubí z PE trub d 160 | kus | 33 |  | 0 | CS ÚRS 2019 01 |  |  | základní |  | 0 | 0 | 0 | 0 | 0 | 4 | K | 2 |  |  |  | ROZPOCET |  |  |  |  | 0 | 0 | 0 | 0 | 0 | 1 | 0 | 4 | 2140580090
| VV |  | "viz.příloha D.1 Technická zpráva, příloha D.3.2 + D.3.3 Schema kladečského plánu - řad S, S-1, S-2" | [15 empty] | VV | 2 | 1 | True | 0 | ROZPOCET
| VV |  | 24+9 |  | 33 | [13 empty] | VV | 2 | 2 | True | 1 | ROZPOCET
117 | M | 28614923 | elektrospojka SDR 17 PE 100 PN 10 D 160mm | kus | 24.36 |  | 0 | CS ÚRS 2019 01 |  |  | základní |  | 0 | 0.00106 | 0.025822 | 0 | 0 | 8 | M | 2 |  |  |  | ROZPOCET |  |  |  |  | 0 | 0 | 0 | 0 | 0 | 1 | 0 | 4 | -2134040815
| VV |  | "viz.příloha D.1 Technická zpráva, příloha D.3.2 + D.3.3 Schema kladečského plánu - řad S, S-1, S-2" | [15 empty] | VV | 2 | 1 | True | 0 | ROZPOCET
| VV |  | 24*1,015 |  | 24.36 | [13 empty] | VV | 2 | 2 | True | 1 | ROZPOCET
118 | M | WVN.FFD90817W | Oblouk 11° PE100 RC SDR17 160 | kus | 9.135 |  | 0 |  |  |  | základní |  | 0 | 0.0039 | 0.035626 | 0 | 0 | 8 | M | 2 |  |  |  | ROZPOCET |  |  |  |  | 0 | 0 | 0 | 0 | 0 | 1 | 0 | 4 | 1950376579
| VV |  | "viz.příloha D.1 Technická zpráva, příloha D.3.2 + D.3.3 Schema kladečského plánu - řad S, S-1, S-2" | [15 empty] | VV | 2 | 1 | True | 0 | ROZPOCET
| VV |  | 9*1,015 |  | 9.135 | [13 empty] | VV | 2 | 2 | True | 1 | ROZPOCET
119 | K | 877241112 | Montáž elektrokolen 90° na vodovodním potrubí z PE trub d 90 | kus | 1 |  | 0 | CS ÚRS 2019 01 |  |  | základní |  | 0 | 0 | 0 | 0 | 0 | 4 | K | 2 |  |  |  | ROZPOCET |  |  |  |  | 0 | 0 | 0 | 0 | 0 | 1 | 0 | 4 | -134142850
| VV |  | "viz.příloha D.1 Technická zpráva, příloha D.3.2 + D.3.3 Schema kladečského plánu - řad S, S-1, S-2" | [15 empty] | VV | 2 | 1 | True | 0 | ROZPOCET
| VV |  | 1 |  | 1 | [13 empty] | VV | 2 | 2 | True | 1 | ROZPOCET
120 | M | 28653060 | elektrokoleno 90° PE 100 D 90mm | kus | 1.015 |  | 0 | CS ÚRS 2019 01 |  |  | základní |  | 0 | 0.00068 | 0.0006902 | 0 | 0 | 8 | M | 2 |  |  |  | ROZPOCET |  |  |  |  | 0 | 0 | 0 | 0 | 0 | 1 | 0 | 4 | 1074353425
| VV |  | "viz.příloha D.1 Technická zpráva, příloha D.3.2 + D.3.3 Schema kladečského plánu - řad S, S-1, S-2" | [15 empty] | VV | 2 | 1 | True | 0 | ROZPOCET
| VV |  | 1*1,015 |  | 1.015 | [13 empty] | VV | 2 | 2 | True | 1 | ROZPOCET
121 | K | 877211110 | Montáž elektrokolen 45° na vodovodním potrubí z PE trub d 63 | kus | 2 |  | 0 | CS ÚRS 2019 01 |  |  | základní |  | 0 | 0 | 0 | 0 | 0 | 4 | K | 2 |  |  |  | ROZPOCET |  |  |  |  | 0 | 0 | 0 | 0 | 0 | 1 | 0 | 4 | -1433080483
| VV |  | "viz.příloha D.1 Technická zpráva, příloha D.3.2 + D.3.3 Schema kladečského plánu - řad S, S-1, S-2" | [15 empty] | VV | 2 | 1 | True | 0 | ROZPOCET
| VV |  | 2 |  | 2 | [13 empty] | VV | 2 | 2 | True | 1 | ROZPOCET
122 | M | 28614946 | elektrokoleno 45° PE 100 PN 16 D 63mm | kus | 2.03 |  | 0 | CS ÚRS 2019 01 |  |  | základní |  | 0 | 0.00026 | 0.0005278 | 0 | 0 | 8 | M | 2 |  |  |  | ROZPOCET |  |  |  |  | 0 | 0 | 0 | 0 | 0 | 1 | 0 | 4 | -523263654
| VV |  | "viz.příloha D.1 Technická zpráva, příloha D.3.2 + D.3.3 Schema kladečského plánu - řad S, S-1, S-2" | [15 empty] | VV | 2 | 1 | True | 0 | ROZPOCET
| VV |  | 2*1,015 |  | 2.03 | [13 empty] | VV | 2 | 2 | True | 1 | ROZPOCET
123 | K | 877241110 | Montáž elektrokolen 45° na vodovodním potrubí z PE trub d 90 | kus | 6 |  | 0 | CS ÚRS 2019 01 |  |  | základní |  | 0 | 0 | 0 | 0 | 0 | 4 | K | 2 |  |  |  | ROZPOCET |  |  |  |  | 0 | 0 | 0 | 0 | 0 | 1 | 0 | 4 | 2103239191
| VV |  | "viz.příloha D.1 Technická zpráva, příloha D.3.2 + D.3.3 Schema kladečského plánu - řad S, S-1, S-2" | [15 empty] | VV | 2 | 1 | True | 0 | ROZPOCET
| VV |  | 4+2 |  | 6 | [13 empty] | VV | 2 | 2 | True | 1 | ROZPOCET
124 | M | 28614948 | elektrokoleno 45° PE 100 PN 16 D 90mm | kus | 6.09 |  | 0 | CS ÚRS 2019 01 |  |  | základní |  | 0 | 0.00056 | 0.0034104 | 0 | 0 | 8 | M | 2 |  |  |  | ROZPOCET |  |  |  |  | 0 | 0 | 0 | 0 | 0 | 1 | 0 | 4 | -1266188324
| VV |  | "viz.příloha D.1 Technická zpráva, příloha D.3.2 + D.3.3 Schema kladečského plánu - řad S, S-1, S-2" | [15 empty] | VV | 2 | 1 | True | 0 | ROZPOCET
| VV |  | (4+2)*1,015 |  | 6.09 | [13 empty] | VV | 2 | 2 | True | 1 | ROZPOCET
125 | K | 877321110 | Montáž elektrokolen 45° na vodovodním potrubí z PE trub d 160 | kus | 6 |  | 0 | CS ÚRS 2019 01 |  |  | základní |  | 0 | 0 | 0 | 0 | 0 | 4 | K | 2 |  |  |  | ROZPOCET |  |  |  |  | 0 | 0 | 0 | 0 | 0 | 1 | 0 | 4 | -1539554566
| VV |  | P"viz.příloha D.1 Technická zpráva, příloha D.3.2 + D.3.3 Schema kladečského plánu - řad S, S-1, S-2" | [15 empty] | VV | 2 | 1 | True | 0 | ROZPOCET
| VV |  | 6 |  | 6 | [13 empty] | VV | 2 | 2 | True | 1 | ROZPOCET
126 | M | 28614951 | elektrokoleno 45° PE 100 PN 16 D 160mm | kus | 6.09 |  | 0 | CS ÚRS 2019 01 |  |  | základní |  | 0 | 0.0018 | 0.010962 | 0 | 0 | 8 | M | 2 |  |  |  | ROZPOCET |  |  |  |  | 0 | 0 | 0 | 0 | 0 | 1 | 0 | 4 | 279445103
| VV |  | "viz.příloha D.1 Technická zpráva, příloha D.3.2 + D.3.3 Schema kladečského plánu - řad S, S-1, S-2" | [15 empty] | VV | 2 | 1 | True | 0 | ROZPOCET
| VV |  | 6*1,015 |  | 6.09 | [13 empty] | VV | 2 | 2 | True | 1 | ROZPOCET
127 | K | 8773211101 | Montáž elektrokolen 30° na vodovodním potrubí z PE trub d 160 | kus | 2 |  | 0 |  |  |  | základní |  | 0 | 0 | 0 | 0 | 0 | 4 | K | 2 |  |  |  | ROZPOCET |  |  |  |  | 0 | 0 | 0 | 0 | 0 | 1 | 0 | 4 | 1456278008
| VV |  | "viz.příloha D.1 Technická zpráva, příloha D.3.2 + D.3.3 Schema kladečského plánu - řad S, S-1, S-2" | [15 empty] | VV | 2 | 1 | True | 0 | ROZPOCET
| VV |  | 2 |  | 2 | [13 empty] | VV | 2 | 2 | True | 1 | ROZPOCET
128 | M | WVN.FF5855221 | elektrokoleno 30° PE100 SDR17 160 | kus | 2.03 |  | 0 |  |  |  | základní |  | 0 | 0.0016 | 0.003248 | 0 | 0 | 8 | M | 2 |  |  |  | ROZPOCET |  |  |  |  | 0 | 0 | 0 | 0 | 0 | 1 | 0 | 4 | -1785486658
| VV |  | "viz.příloha D.1 Technická zpráva, příloha D.3.2 + D.3.3 Schema kladečského plánu - řad S, S-1, S-2" | [15 empty] | VV | 2 | 1 | True | 0 | ROZPOCET
| VV |  | 2*1,015 |  | 2.03 | [13 empty] | VV | 2 | 2 | True | 1 | ROZPOCET
129 | K | 8772411101 | Montáž elektrokolen 30° na vodovodním potrubí z PE trub d 90 | kus | 7 |  | 0 |  |  |  | základní |  | 0 | 0 | 0 | 0 | 0 | 4 | K | 2 |  |  |  | ROZPOCET |  |  |  |  | 0 | 0 | 0 | 0 | 0 | 1 | 0 | 4 | -1783109390
| VV |  | "viz.příloha D.1 Technická zpráva, příloha D.3.2 + D.3.3 Schema kladečského plánu - řad S, S-1, S-2" | [15 empty] | VV | 2 | 1 | True | 0 | ROZPOCET
| VV |  | 7 |  | 7 | [13 empty] | VV | 2 | 2 | True | 1 | ROZPOCET
130 | M | WVN.FF58551 | elektrokoleno 30° PE100 SDR17 90 | kus | 7.105 |  | 0 |  |  |  | základní |  | 0 | 0.00043 | 0.0030551 | 0 | 0 | 8 | M | 2 |  |  |  | ROZPOCET |  |  |  |  | 0 | 0 | 0 | 0 | 0 | 1 | 0 | 4 | 714184898
| VV |  | "viz.příloha D.1 Technická zpráva, příloha D.3.2 + D.3.3 Schema kladečského plánu - řad S, S-1, S-2" | [15 empty] | VV | 2 | 1 | True | 0 | ROZPOCET
| VV |  | 7*1,015 |  | 7.105 | [13 empty] | VV | 2 | 2 | True | 1 | ROZPOCET
131 | K | 877321115 | Montáž elektro T-kusů redukovaných na vodovodním potrubí z PE trub d 160/90 | kus | 1 |  | 0 | CS ÚRS 2019 01 |  |  | základní |  | 0 | 0 | 0 | 0 | 0 | 4 | K | 2 |  |  |  | ROZPOCET |  |  |  |  | 0 | 0 | 0 | 0 | 0 | 1 | 0 | 4 | -525250000
| VV |  | "viz.příloha D.1 Technická zpráva, příloha D.3.2 + D.3.3 Schema kladečského plánu - řad S, S-1, S-2" | [15 empty] | VV | 2 | 1 | True | 0 | ROZPOCET
| VV |  | 1 |  | 1 | [13 empty] | VV | 2 | 2 | True | 1 | ROZPOCET
132 | M | 28614969 | elektrotvarovka T-kus redukovaný PE 100 PN 16 D 160-90mm | kus | 1.015 |  | 0 | CS ÚRS 2019 01 |  |  | základní |  | 0 | 0.0046 | 0.004669 | 0 | 0 | 8 | M | 2 |  |  |  | ROZPOCET |  |  |  |  | 0 | 0 | 0 | 0 | 0 | 1 | 0 | 4 | 1784499134
| VV |  | "viz.příloha D.1 Technická zpráva, příloha D.3.2 + D.3.3 Schema kladečského plánu - řad S, S-1, S-2" | [15 empty] | VV | 2 | 1 | True | 0 | ROZPOCET
| VV |  | 1*1,015 |  | 1.015 | [13 empty] | VV | 2 | 2 | True | 1 | ROZPOCET
133 | K | 891173111 | Montáž vodovodního ventilu hlavního pro přípojky DN 32 | kus | 26 |  | 0 | CS ÚRS 2019 01 |  |  | základní |  | 0 | 2e-05 | 0.00052 | 0 | 0 | 4 | K | 2 |  |  |  | ROZPOCET |  |  |  |  | 0 | 0 | 0 | 0 | 0 | 1 | 0 | 4 | 855085493
| VV |  | "viz.příloha D.1 Technická zpráva, příloha D.3.2 + D.3.3 Schema kladečského plánu - řad S, S-1, S-2" | [15 empty] | VV | 2 | 1 | True | 0 | ROZPOCET
| VV |  | 26 |  | 26 | [13 empty] | VV | 2 | 2 | True | 1 | ROZPOCET
134 | M | HWL.313000103216 | VENTIL ISO DOMOVNÍ PŘÍPOJKY ROHOVÝ 32-5/4" | kus | 26.26 |  | 0 |  |  |  | základní |  | 0 | 0 | 0 | 0 | 0 | 8 | M | 2 |  |  |  | ROZPOCET |  |  |  |  | 0 | 0 | 0 | 0 | 0 | 1 | 0 | 4 | -1044747014
| VV |  | "viz.příloha D.1 Technická zpráva, příloha D.3.2 + D.3.3 Schema kladečského plánu - řad S, S-1, S-2" | [15 empty] | VV | 2 | 1 | True | 0 | ROZPOCET
| VV |  | 26*1,01 |  | 26.26 | [13 empty] | VV | 2 | 2 | True | 1 | ROZPOCET
135 | M | 9502050100031 | SOUPRAVA ZEMNÍ TELESKOPICKÁ PRO DOMOVNÍ PŘÍPOJKY | kus | 26 |  | 0 |  |  |  | základní |  | 0 | 0.0073 | 0.1898 | 0 | 0 | 8 | M | 2 |  |  |  | ROZPOCET |  |  |  |  | 0 | 0 | 0 | 0 | 0 | 1 | 0 | 4 | 42471704
| VV |  | "viz.příloha D.1 Technická zpráva, příloha D.3.2 + D.3.3 Schema kladečského plánu - řad S, S-1, S-2" | [15 empty] | VV | 2 | 1 | True | 0 | ROZPOCET
| VV |  | 26 |  | 26 | [13 empty] | VV | 2 | 2 | True | 1 | ROZPOCET
136 | M | HWL.797410000016 | SYNOFLEX - SPOJKA 100 (104-132) | kus | 1.01 |  | 0 |  |  |  | základní |  | 0 | 1e-05 | 1.01e-05 | 0 | 0 | 8 | M | 2 |  |  |  | ROZPOCET |  |  |  |  | 0 | 0 | 0 | 0 | 0 | 1 | 0 | 4 | 12186270
| VV |  | "viz.příloha D.1 Technická zpráva, příloha D.3.2 + D.3.3 Schema kladečského plánu - řad S, S-1, S-2" | [15 empty] | VV | 2 | 1 | True | 0 | ROZPOCET
| VV |  | 1*1,01 |  | 1.01 | [13 empty] | VV | 2 | 2 | True | 1 | ROZPOCET
137 | M | HWL.797408000016 | SYNOFLEX - SPOJKA 80 (85-105) | kus | 1.01 |  | 0 |  |  |  | základní |  | 0 | 1e-05 | 1.01e-05 | 0 | 0 | 8 | M | 2 |  |  |  | ROZPOCET |  |  |  |  | 0 | 0 | 0 | 0 | 0 | 1 | 0 | 4 | -111714660
| VV |  | "viz.příloha D.1 Technická zpráva, příloha D.3.2 + D.3.3 Schema kladečského plánu - řad S, S-1, S-2" | [15 empty] | VV | 2 | 1 | True | 0 | ROZPOCET
| VV |  | 1*1,01 |  | 1.01 | [13 empty] | VV | 2 | 2 | True | 1 | ROZPOCET
138 | M | HWL.797405000016 | SYNOFLEX - SPOJKA 50 (56-71) | kus | 1.01 |  | 0 |  |  |  | základní |  | 0 | 0 | 0 | 0 | 0 | 8 | M | 2 |  |  |  | ROZPOCET |  |  |  |  | 0 | 0 | 0 | 0 | 0 | 1 | 0 | 4 | 886878780
| VV |  | "viz.příloha D.1 Technická zpráva, příloha D.3.2 + D.3.3 Schema kladečského plánu - řad S, S-1, S-2" | [15 empty] | VV | 2 | 1 | True | 0 | ROZPOCET
| VV |  | 1*1,01 |  | 1.01 | [13 empty] | VV | 2 | 2 | True | 1 | ROZPOCET
139 | K | 891211112 | Montáž vodovodních šoupátek otevřený výkop DN 50 | kus | 1 |  | 0 | CS ÚRS 2019 01 |  |  | základní |  | 0 | 0.00072 | 0.00072 | 0 | 0 | 4 | K | 2 |  |  |  | ROZPOCET |  |  |  |  | 0 | 0 | 0 | 0 | 0 | 1 | 0 | 4 | 1403796997
| VV |  | "viz.příloha D.1 Technická zpráva, příloha D.3.2 + D.3.3 Schema kladečského plánu - řad S, S-1, S-2" | [15 empty] | VV | 2 | 1 | True | 0 | ROZPOCET
| VV |  | 1 |  | 1 | [13 empty] | VV | 2 | 2 | True | 1 | ROZPOCET
140 | M | 422213011 | šoupátko Š50 | kus | 1.01 |  | 0 |  |  |  | základní |  | 0 | 0.012 | 0.01212 | 0 | 0 | 8 | M | 2 |  |  |  | ROZPOCET |  |  |  |  | 0 | 0 | 0 | 0 | 0 | 1 | 0 | 4 | -653580932
| VV |  | "viz.příloha D.1 Technická zpráva, příloha D.3.2 + D.3.3 Schema kladečského plánu - řad S, S-1, S-2" | [15 empty] | VV | 2 | 1 | True | 0 | ROZPOCET
| VV |  | 1*1,01 |  | 1.01 | [13 empty] | VV | 2 | 2 | True | 1 | ROZPOCET
141 | K | 891241112 | Montáž vodovodních šoupátek otevřený výkop DN 80 | kus | 15 |  | 0 | CS ÚRS 2019 01 |  |  | základní |  | 0 | 0.00162 | 0.0243 | 0 | 0 | 4 | K | 2 |  |  |  | ROZPOCET |  |  |  |  | 0 | 0 | 0 | 0 | 0 | 1 | 0 | 4 | 487561584
| VV |  | "viz.příloha D.1 Technická zpráva, příloha D.3.2 + D.3.3 Schema kladečského plánu - řad S, S-1, S-2" | [15 empty] | VV | 2 | 1 | True | 0 | ROZPOCET
| VV |  | 14+1 |  | 15 | [13 empty] | VV | 2 | 2 | True | 1 | ROZPOCET
142 | M | 4222362601 | šoupátko Š80 | kus | 15.15 |  | 0 |  |  |  | základní |  | 0 | 0.021 | 0.31815 | 0 | 0 | 8 | M | 2 |  |  |  | ROZPOCET |  |  |  |  | 0 | 0 | 0 | 0 | 0 | 1 | 0 | 4 | -1009166277
| VV |  | "viz.příloha D.1 Technická zpráva, příloha D.3.2 + D.3.3 Schema kladečského plánu - řad S, S-1, S-2" | [15 empty] | VV | 2 | 1 | True | 0 | ROZPOCET
| VV |  | (14+1)*1,01 |  | 15.15 | [13 empty] | VV | 2 | 2 | True | 1 | ROZPOCET
143 | K | 891261112 | Montáž vodovodních šoupátek otevřený výkop DN 100 | kus | 1 |  | 0 | CS ÚRS 2019 01 |  |  | základní |  | 0 | 0.00165 | 0.00165 | 0 | 0 | 4 | K | 2 |  |  |  | ROZPOCET |  |  |  |  | 0 | 0 | 0 | 0 | 0 | 1 | 0 | 4 | -1795429451
| VV |  | "viz.příloha D.1 Technická zpráva, příloha D.3.2 + D.3.3 Schema kladečského plánu - řad S, S-1, S-2" | [15 empty] | VV | 2 | 1 | True | 0 | ROZPOCET
| VV |  | 1 |  | 1 | [13 empty] | VV | 2 | 2 | True | 1 | ROZPOCET
144 | M | 422213041 | šoupátko Š100 | kus | 1.01 |  | 0 |  |  |  | základní |  | 0 | 0.023 | 0.02323 | 0 | 0 | 8 | M | 2 |  |  |  | ROZPOCET |  |  |  |  | 0 | 0 | 0 | 0 | 0 | 1 | 0 | 4 | -964140726
| VV |  | "viz.příloha D.1 Technická zpráva, příloha D.3.2 + D.3.3 Schema kladečského plánu - řad S, S-1, S-2" | [15 empty] | VV | 2 | 1 | True | 0 | ROZPOCET
| VV |  | 1*1,01 |  | 1.01 | [13 empty] | VV | 2 | 2 | True | 1 | ROZPOCET
145 | K | 891311112 | Montáž vodovodních šoupátek otevřený výkop DN 150 | kus | 2 |  | 0 | CS ÚRS 2019 01 |  |  | základní |  | 0 | 0.00296 | 0.00592 | 0 | 0 | 4 | K | 2 |  |  |  | ROZPOCET |  |  |  |  | 0 | 0 | 0 | 0 | 0 | 1 | 0 | 4 | -800216035
| VV |  | "viz.příloha D.1 Technická zpráva, příloha D.3.2 + D.3.3 Schema kladečského plánu - řad S, S-1, S-2" | [15 empty] | VV | 2 | 1 | True | 0 | ROZPOCET
| VV |  | 2 |  | 2 | [13 empty] | VV | 2 | 2 | True | 1 | ROZPOCET
146 | M | 4222362603 | šoupátko Š 150 | kus | 2.02 |  | 0 |  |  |  | základní |  | 0 | 0.021 | 0.04242 | 0 | 0 | 8 | M | 2 |  |  |  | ROZPOCET |  |  |  |  | 0 | 0 | 0 | 0 | 0 | 1 | 0 | 4 | -1604569967
| VV |  | "viz.příloha D.1 Technická zpráva, příloha D.3.2 + D.3.3 Schema kladečského plánu - řad S, S-1, S-2" | [15 empty] | VV | 2 | 1 | True | 0 | ROZPOCET
| VV |  | 2*1,01 |  | 2.02 | [13 empty] | VV | 2 | 2 | True | 1 | ROZPOCET
147 | M | 4229106701 | zemní souprava teleskopická 1,35-1,80 | kus | 18 |  | 0 |  |  |  | základní |  | 0 | 0 | 0 | 0 | 0 | 8 | M | 2 |  |  |  | ROZPOCET |  |  |  |  | 0 | 0 | 0 | 0 | 0 | 1 | 0 | 4 | 367490292
| VV |  | "viz.příloha D.1 Technická zpráva, příloha D.3.2 + D.3.3 Schema kladečského plánu - řad S, S-1, S-2" | [15 empty] | VV | 2 | 1 | True | 0 | ROZPOCET
| VV |  | 17+1 |  | 18 | [13 empty] | VV | 2 | 2 | True | 1 | ROZPOCET
148 | M | HWL.950110000001 | SOUPRAVA ZEMNÍ TELESKOPICKÁ PRODLOUŽENÁ- 2,5 m | kus | 1 |  | 0 |  |  |  | základní |  | 0 | 1e-05 | 1e-05 | 0 | 0 | 8 | M | 2 |  |  |  | ROZPOCET |  |  |  |  | 0 | 0 | 0 | 0 | 0 | 1 | 0 | 4 | -2099779402
| VV |  | "viz.příloha D.1 Technická zpráva, příloha D.3.2 + D.3.3 Schema kladečského plánu - řad S, S-1, S-2" | [15 empty] | VV | 2 | 1 | True | 0 | ROZPOCET
| VV |  | 1 |  | 1 | [13 empty] | VV | 2 | 2 | True | 1 | ROZPOCET
149 | K | 891247111 | Montáž hydrantů podzemních DN 80 | kus | 8 |  | 0 | CS ÚRS 2019 01 |  |  | základní |  | 0 | 0.00034 | 0.00272 | 0 | 0 | 4 | K | 2 |  |  |  | ROZPOCET |  |  |  |  | 0 | 0 | 0 | 0 | 0 | 1 | 0 | 4 | -150780896
| VV |  | "viz.příloha D.1 Technická zpráva, příloha D.3.2 + D.3.3 Schema kladečského plánu - řad S, S-1, S-2" | [15 empty] | VV | 2 | 1 | True | 0 | ROZPOCET
| VV |  | 8 |  | 8 | [13 empty] | VV | 2 | 2 | True | 1 | ROZPOCET
150 | M | 4227359501 | hydrant podzemní DN80 PN16 krycí hloubka 1500 mm | kus | 8 |  | 0 |  |  |  | základní |  | 0 | 0.049 | 0.392 | 0 | 0 | 8 | M | 2 |  |  |  | ROZPOCET |  |  |  |  | 0 | 0 | 0 | 0 | 0 | 1 | 0 | 4 | -896089061
| VV |  | "viz.příloha D.1 Technická zpráva, příloha D.3.2 + D.3.3 Schema kladečského plánu - řad S, S-1, S-2" | [15 empty] | VV | 2 | 1 | True | 0 | ROZPOCET
| VV |  | 8 |  | 8 | [13 empty] | VV | 2 | 2 | True | 1 | ROZPOCET
151 | K | 891247211 | Montáž hydrantů nadzemních DN 80 | kus | 2 |  | 0 | CS ÚRS 2019 01 |  |  | základní |  | 0 | 0.00034 | 0.00068 | 0 | 0 | 4 | K | 2 |  |  |  | ROZPOCET |  |  |  |  | 0 | 0 | 0 | 0 | 0 | 1 | 0 | 4 | 741447933
| VV |  | "viz.příloha D.1 Technická zpráva, příloha D.3.2 + D.3.3 Schema kladečského plánu - řad S, S-1, S-2" | [15 empty] | VV | 2 | 1 | True | 0 | ROZPOCET
| VV |  | 2 |  | 2 | [13 empty] | VV | 2 | 2 | True | 1 | ROZPOCET
152 | M | HWL.K22008015016 | HYDRANT DUO NADZEMNÍ TUHÝ 2B 80/1,5 m | kus | 2 |  | 0 |  |  |  | základní |  | 0 | 5e-05 | 0.0001 | 0 | 0 | 8 | M | 2 |  |  |  | ROZPOCET |  |  |  |  | 0 | 0 | 0 | 0 | 0 | 1 | 0 | 4 | 1926517147
| VV |  | "viz.příloha D.1 Technická zpráva, příloha D.3.2 + D.3.3 Schema kladečského plánu - řad S, S-1, S-2" | [15 empty] | VV | 2 | 1 | True | 0 | ROZPOCET
| VV |  | "požární" | [15 empty] | VV | 2 | 1 | True | 0 | ROZPOCET
| VV |  | 2 |  | 2 | [13 empty] | VV | 2 | 2 | True | 1 | ROZPOCET
153 | M | 5525064202 | hydrantová drenáž | kus | 10 |  | 0 |  |  |  | základní |  | 0 | 0.001 | 0.01 | 0 | 0 | 8 | M | 2 |  |  |  | ROZPOCET |  |  |  |  | 0 | 0 | 0 | 0 | 0 | 1 | 0 | 4 | 852637189
| VV |  | "viz.příloha D.1 Technická zpráva, příloha D.3.2 + D.3.3 Schema kladečského plánu - řad S, S-1, S-2" | [15 empty] | VV | 2 | 1 | True | 0 | ROZPOCET
| VV |  | 10 |  | 10 | [13 empty] | VV | 2 | 2 | True | 1 | ROZPOCET
154 | K | 891319111 | Montáž navrtávacích pasů na potrubí z jakýchkoli trub DN 150 | kus | 5 |  | 0 | CS ÚRS 2019 01 |  |  | základní |  | 0 | 0 | 0 | 0 | 0 | 4 | K | 2 |  |  |  | ROZPOCET |  |  |  |  | 0 | 0 | 0 | 0 | 0 | 1 | 0 | 4 | 1686910143
| VV |  | "viz.příloha D.1 Technická zpráva, příloha D.3.2 + D.3.3 Schema kladečského plánu - řad S, S-1, S-2" | [15 empty] | VV | 2 | 1 | True | 0 | ROZPOCET
| VV |  | 5 |  | 5 | [13 empty] | VV | 2 | 2 | True | 1 | ROZPOCET
155 | M | HWL.531016005416 | PAS NAVRTÁVACÍ UZAVÍRACÍ HAKU 160-5/4" | kus | 5.05 |  | 0 |  |  |  | základní |  | 0 | 0.0054 | 0.02727 | 0 | 0 | 8 | M | 2 |  |  |  | ROZPOCET |  |  |  |  | 0 | 0 | 0 | 0 | 0 | 1 | 0 | 4 | 881681561
| VV |  | "viz.příloha D.1 Technická zpráva, příloha D.3.2 + D.3.3 Schema kladečského plánu - řad S, S-1, S-2" | [15 empty] | VV | 2 | 1 | True | 0 | ROZPOCET
| VV |  | 5*1,01 |  | 5.05 | [13 empty] | VV | 2 | 2 | True | 1 | ROZPOCET
156 | K | 891249111 | Montáž navrtávacích pasů na potrubí z jakýchkoli trub DN 80 | kus | 21 |  | 0 | CS ÚRS 2019 01 |  |  | základní |  | 0 | 0 | 0 | 0 | 0 | 4 | K | 2 |  |  |  | ROZPOCET |  |  |  |  | 0 | 0 | 0 | 0 | 0 | 1 | 0 | 4 | -123864066
| VV |  | "viz.příloha D.1 Technická zpráva, příloha D.3.2 + D.3.3 Schema kladečského plánu - řad S, S-1, S-2" | [15 empty] | VV | 2 | 1 | True | 0 | ROZPOCET
| VV |  | 21 |  | 21 | [13 empty] | VV | 2 | 2 | True | 1 | ROZPOCET
157 | M | HWL.531009005416 | PAS NAVRTÁVACÍ UZAVÍRACÍ HAKU 90-5/4'' | kus | 21.21 |  | 0 |  |  |  | základní |  | 0 | 0 | 0 | 0 | 0 | 8 | M | 2 |  |  |  | ROZPOCET |  |  |  |  | 0 | 0 | 0 | 0 | 0 | 1 | 0 | 4 | -1848405573
| VV |  | "viz.příloha D.1 Technická zpráva, příloha D.3.2 + D.3.3 Schema kladečského plánu - řad S, S-1, S-2" | [15 empty] | VV | 2 | 1 | True | 0 | ROZPOCET
| VV |  | 21*1,01 |  | 21.21 | [13 empty] | VV | 2 | 2 | True | 1 | ROZPOCET
158 | K | 879171111 | Montáž vodovodní přípojky na potrubí DN 32 | kus | 26 |  | 0 | CS ÚRS 2019 01 |  |  | základní |  | 0 | 0.00038 | 0.00988 | 0 | 0 | 4 | K | 2 |  |  |  | ROZPOCET |  |  |  |  | 0 | 0 | 0 | 0 | 0 | 1 | 0 | 4 | 251459171
| VV |  | "viz.příloha D.1 Technická zpráva, příloha D.3.2 + D.3.3 Schema kladečského plánu - řad S, S-1, S-2" | [15 empty] | VV | 2 | 1 | True | 0 | ROZPOCET
| VV |  | 26 |  | 26 | [13 empty] | VV | 2 | 2 | True | 1 | ROZPOCET
159 | K | 8913191111 | Montáž lemových nákružků s přírubouna potrubí z jakýchkoli trub DN 150 | kus | 8 |  | 0 |  |  |  | základní |  | 0 | 0 | 0 | 0 | 0 | 4 | K | 2 |  |  |  | ROZPOCET |  |  |  |  | 0 | 0 | 0 | 0 | 0 | 1 | 0 | 4 | 575751127
| VV |  | "viz.příloha D.1 Technická zpráva, příloha D.3.2 + D.3.3 Schema kladečského plánu - řad S, S-1, S-2" | [15 empty] | VV | 2 | 1 | True | 0 | ROZPOCET
| VV |  | 8 |  | 8 | [13 empty] | VV | 2 | 2 | True | 1 | ROZPOCET
160 | M | WVN.FF485541W | Lemový nákružek PE100 SDR17 160 | kus | 8.12 |  | 0 |  |  |  | základní |  | 0 | 0.00135 | 0.010962 | 0 | 0 | 8 | M | 2 |  |  |  | ROZPOCET |  |  |  |  | 0 | 0 | 0 | 0 | 0 | 1 | 0 | 4 | 145515402
| VV |  | "viz.příloha D.1 Technická zpráva, příloha D.3.2 + D.3.3 Schema kladečského plánu - řad S, S-1, S-2" | [15 empty] | VV | 2 | 1 | True | 0 | ROZPOCET
| VV |  | 8*1,015 |  | 8.12 | [13 empty] | VV | 2 | 2 | True | 1 | ROZPOCET
161 | M | WVN.PRI160XXXXX | volná příruba PPR D 160 (k lemovému nákružku) | kus | 8.12 |  | 0 |  |  |  | základní |  | 0 | 0.021 | 0.17052 | 0 | 0 | 8 | M | 2 |  |  |  | ROZPOCET |  |  |  |  | 0 | 0 | 0 | 0 | 0 | 1 | 0 | 4 | 864473934
| VV |  | "viz.příloha D.1 Technická zpráva, příloha D.3.2 + D.3.3 Schema kladečského plánu - řad S, S-1, S-2" | [15 empty] | VV | 2 | 1 | True | 0 | ROZPOCET
| VV |  | 8*1,015 |  | 8.12 | [13 empty] | VV | 2 | 2 | True | 1 | ROZPOCET
162 | K | 8913191112 | Montáž lemových nákružků s přírubouna potrubí z jakýchkoli trub DN 100 | kus | 1 |  | 0 |  |  |  | základní |  | 0 | 0 | 0 | 0 | 0 | 4 | K | 2 |  |  |  | ROZPOCET |  |  |  |  | 0 | 0 | 0 | 0 | 0 | 1 | 0 | 4 | 96735800
| VV |  | "viz.příloha D.1 Technická zpráva, příloha D.3.2 + D.3.3 Schema kladečského plánu - řad S, S-1, S-2" | [15 empty] | VV | 2 | 1 | True | 0 | ROZPOCET
| VV |  | 1 |  | 1 | [13 empty] | VV | 2 | 2 | True | 1 | ROZPOCET
163 | M | WVN.FF485538W | Lemový nákružek PE100 SDR17 110 | kus | 1.015 |  | 0 |  |  |  | základní |  | 0 | 0.00057 | 0.00057855 | 0 | 0 | 8 | M | 2 |  |  |  | ROZPOCET |  |  |  |  | 0 | 0 | 0 | 0 | 0 | 1 | 0 | 4 | -1662194887
| VV |  | "viz.příloha D.1 Technická zpráva, příloha D.3.2 + D.3.3 Schema kladečského plánu - řad S, S-1, S-2" | [15 empty] | VV | 2 | 1 | True | 0 | ROZPOCET
| VV |  | 1*1,015 |  | 1.015 | [13 empty] | VV | 2 | 2 | True | 1 | ROZPOCET
164 | M | WVN.PRI110NXXX | Volná příruba PPR D 110/D100 (k lemovému nákružku) | kus | 1.015 |  | 0 |  |  |  | základní |  | 0 | 0.0041 | 0.0041615 | 0 | 0 | 8 | M | 2 |  |  |  | ROZPOCET |  |  |  |  | 0 | 0 | 0 | 0 | 0 | 1 | 0 | 4 | -296693311
| VV |  | "viz.příloha D.1 Technická zpráva, příloha D.3.2 + D.3.3 Schema kladečského plánu - řad S, S-1, S-2" | [15 empty] | VV | 2 | 1 | True | 0 | ROZPOCET
| VV |  | 1*1,015 |  | 1.015 | [13 empty] | VV | 2 | 2 | True | 1 | ROZPOCET
165 | K | 8913191113 | Montáž lemových nákružků s přírubouna potrubí z jakýchkoli trub DN 80 | kus | 19 |  | 0 |  |  |  | základní |  | 0 | 0 | 0 | 0 | 0 | 4 | K | 2 |  |  |  | ROZPOCET |  |  |  |  | 0 | 0 | 0 | 0 | 0 | 1 | 0 | 4 | -144800174
| VV |  | "viz.příloha D.1 Technická zpráva, příloha D.3.2 + D.3.3 Schema kladečského plánu - řad S, S-1, S-2" | [15 empty] | VV | 2 | 1 | True | 0 | ROZPOCET
| VV |  | 19 |  | 19 | [13 empty] | VV | 2 | 2 | True | 1 | ROZPOCET
166 | M | WVN.FF485537W | Lemový nákružek PE100 SDR17 90 | kus | 19.285 |  | 0 |  |  |  | základní |  | 0 | 0.00039 | 0.0075211 | 0 | 0 | 8 | M | 2 |  |  |  | ROZPOCET |  |  |  |  | 0 | 0 | 0 | 0 | 0 | 1 | 0 | 4 | 513636806
| VV |  | "viz.příloha D.1 Technická zpráva, příloha D.3.2 + D.3.3 Schema kladečského plánu - řad S, S-1, S-2" | [15 empty] | VV | 2 | 1 | True | 0 | ROZPOCET
| VV |  | 19*1,015 |  | 19.285 | [13 empty] | VV | 2 | 2 | True | 1 | ROZPOCET
167 | M | WVN.PRI090NXXX | Volná příruba PPR D 90/ D80 (k lemovému nákružku) | kus | 19.285 |  | 0 |  |  |  | základní |  | 0 | 0.00349 | 0.067305 | 0 | 0 | 8 | M | 2 |  |  |  | ROZPOCET |  |  |  |  | 0 | 0 | 0 | 0 | 0 | 1 | 0 | 4 | 549139527
| VV |  | "viz.příloha D.1 Technická zpráva, příloha D.3.2 + D.3.3 Schema kladečského plánu - řad S, S-1, S-2" | [15 empty] | VV | 2 | 1 | True | 0 | ROZPOCET
| VV |  | 19*1,015 |  | 19.285 | [13 empty] | VV | 2 | 2 | True | 1 | ROZPOCET
168 | K | 8913191114 | Montáž lemových nákružků s přírubouna potrubí z jakýchkoli trub DN 50 | kus | 1 |  | 0 |  |  |  | základní |  | 0 | 0 | 0 | 0 | 0 | 4 | K | 2 |  |  |  | ROZPOCET |  |  |  |  | 0 | 0 | 0 | 0 | 0 | 1 | 0 | 4 | 694053564
| VV |  | "viz.příloha D.1 Technická zpráva, příloha D.3.2 + D.3.3 Schema kladečského plánu - řad S, S-1, S-2" | [15 empty] | VV | 2 | 1 | True | 0 | ROZPOCET
| VV |  | 1 |  | 1 | [13 empty] | VV | 2 | 2 | True | 1 | ROZPOCET
169 | M | WVN.FF801010W | Lemový nákružek PE100 SDR11 50 | kus | 1.015 |  | 0 |  |  |  | základní |  | 0 | 0.00012 | 0.0001218 | 0 | 0 | 8 | M | 2 |  |  |  | ROZPOCET |  |  |  |  | 0 | 0 | 0 | 0 | 0 | 1 | 0 | 4 | 1300266004
| VV |  | "viz.příloha D.1 Technická zpráva, příloha D.3.2 + D.3.3 Schema kladečského plánu - řad S, S-1, S-2" | [15 empty] | VV | 2 | 1 | True | 0 | ROZPOCET
| VV |  | 1*1,015 |  | 1.015 | [13 empty] | VV | 2 | 2 | True | 1 | ROZPOCET
170 | M | WVN.PRI063NXXX | Volná příruba PPR D 63/ D50 (k lemovému nákružku) | kus | 1.015 |  | 0 |  |  |  | základní |  | 0 | 0.00241 | 0.0024461 | 0 | 0 | 8 | M | 2 |  |  |  | ROZPOCET |  |  |  |  | 0 | 0 | 0 | 0 | 0 | 1 | 0 | 4 | 137063959
| VV |  | "viz.příloha D.1 Technická zpráva, příloha D.3.2 + D.3.3 Schema kladečského plánu - řad S, S-1, S-2" | [15 empty] | VV | 2 | 1 | True | 0 | ROZPOCET
| VV |  | 1*1,015 |  | 1.015 | [13 empty] | VV | 2 | 2 | True | 1 | ROZPOCET
171 | K | 899431111 | Výšková úprava uličního vstupu nebo vpusti do 200 mm zvýšením krycího hrnce, šoupěte nebo hydrantu | kus | 12 |  | 0 | CS ÚRS 2019 01 |  |  | základní |  | 0 | 0.31108 | 3.733 | 0 | 0 | 4 | K | 2 |  |  |  | ROZPOCET |  |  |  |  | 0 | 0 | 0 | 0 | 0 | 1 | 0 | 4 | 225976050
| VV |  | "viz.příloha D 1. Technická zpráva" | [15 empty] | VV | 2 | 1 | True | 0 | ROZPOCET
| VV |  | 12 |  | 12 | [13 empty] | VV | 2 | 2 | True | 1 | ROZPOCET
172 | K | 899401113 | Osazení poklopů litinových hydrantových | kus | 8 |  | 0 | CS ÚRS 2019 01 |  |  | základní |  | 0 | 0.32906 | 2.6325 | 0 | 0 | 4 | K | 2 |  |  |  | ROZPOCET |  |  |  |  | 0 | 0 | 0 | 0 | 0 | 1 | 0 | 4 | -2023930561
| VV |  | "viz.příloha D.1 Technická zpráva, příloha D.3.2 + D.3.3 Schema kladečského plánu - řad S, S-1, S-2" | [15 empty] | VV | 2 | 1 | True | 0 | ROZPOCET
| VV |  | 8 |  | 8 | [13 empty] | VV | 2 | 2 | True | 1 | ROZPOCET
173 | M | 422914520 | poklop litinový typ 522-hydrantový | kus | 8 |  | 0 | CS ÚRS 2019 01 |  |  | základní |  | 0 | 0.0295 | 0.236 | 0 | 0 | 8 | M | 2 |  |  |  | ROZPOCET |  |  |  |  | 0 | 0 | 0 | 0 | 0 | 1 | 0 | 4 | -1590129297
| VV |  | "viz.příloha D.1 Technická zpráva, příloha D.3.2 + D.3.3 Schema kladečského plánu - řad S, S-1, S-2" | [15 empty] | VV | 2 | 1 | True | 0 | ROZPOCET
| VV |  | 8 |  | 8 | [13 empty] | VV | 2 | 2 | True | 1 | ROZPOCET
174 | M | 4229135202 | podkladová deska hydrantová | kus | 8 |  | 0 |  |  |  | základní |  | 0 | 0.005 | 0.04 | 0 | 0 | 8 | M | 2 |  |  |  | ROZPOCET |  |  |  |  | 0 | 0 | 0 | 0 | 0 | 1 | 0 | 4 | 1057873697
| VV |  | "viz.příloha D.1 Technická zpráva, příloha D.3.2 + D.3.3 Schema kladečského plánu - řad S, S-1, S-2" | [15 empty] | VV | 2 | 1 | True | 0 | ROZPOCET
| VV |  | 8 |  | 8 | [13 empty] | VV | 2 | 2 | True | 1 | ROZPOCET
175 | K | 899401111 | Osazení poklopů litinových ventilových | kus | 26 |  | 0 | CS ÚRS 2019 01 |  |  | základní |  | 0 | 0.06383 | 1.6596 | 0 | 0 | 4 | K | 2 |  |  |  | ROZPOCET |  |  |  |  | 0 | 0 | 0 | 0 | 0 | 1 | 0 | 4 | -604461412
| VV |  | "viz.příloha D.1 Technická zpráva, příloha D.3.2 + D.3.3 Schema kladečského plánu - řad S, S-1, S-2" | [15 empty] | VV | 2 | 1 | True | 0 | ROZPOCET
| VV |  | 26 |  | 26 | [13 empty] | VV | 2 | 2 | True | 1 | ROZPOCET
176 | M | 422914020 | poklop litinový typ 510-ventilový | kus | 26 |  | 0 | CS ÚRS 2019 01 |  |  | základní |  | 0 | 0.0073 | 0.1898 | 0 | 0 | 8 | M | 2 |  |  |  | ROZPOCET |  |  |  |  | 0 | 0 | 0 | 0 | 0 | 1 | 0 | 4 | -1998948844
| VV |  | "viz.příloha D.1 Technická zpráva, příloha D.3.2 + D.3.3 Schema kladečského plánu - řad S, S-1, S-2" | [15 empty] | VV | 2 | 1 | True | 0 | ROZPOCET
| VV |  | 26 |  | 26 | [13 empty] | VV | 2 | 2 | True | 1 | ROZPOCET
177 | K | 899401112 | Osazení poklopů litinových šoupátkových | kus | 19 |  | 0 | CS ÚRS 2019 01 |  |  | základní |  | 0 | 0.12303 | 2.3376 | 0 | 0 | 4 | K | 2 |  |  |  | ROZPOCET |  |  |  |  | 0 | 0 | 0 | 0 | 0 | 1 | 0 | 4 | 1046010503
| VV |  | "viz.příloha D.1 Technická zpráva, příloha D.3.2 + D.3.3 Schema kladečského plánu - řad S, S-1, S-2" | [15 empty] | VV | 2 | 1 | True | 0 | ROZPOCET
| VV |  | 18+1 |  | 19 | [13 empty] | VV | 2 | 2 | True | 1 | ROZPOCET
178 | M | 422913520 | poklop litinový typ 504-šoupátkový | kus | 19 |  | 0 | CS ÚRS 2019 01 |  |  | základní |  | 0 | 0.0133 | 0.2527 | 0 | 0 | 8 | M | 2 |  |  |  | ROZPOCET |  |  |  |  | 0 | 0 | 0 | 0 | 0 | 1 | 0 | 4 | 1956969787
| VV |  | "viz.příloha D.1 Technická zpráva, příloha D.3.2 + D.3.3 Schema kladečského plánu - řad S, S-1, S-2" | [15 empty] | VV | 2 | 1 | True | 0 | ROZPOCET
| VV |  | 18+1 |  | 19 | [13 empty] | VV | 2 | 2 | True | 1 | ROZPOCET
179 | M | 4229135201 | podkladová deska UNI | kus | 45 |  | 0 |  |  |  | základní |  | 0 | 0.005 | 0.225 | 0 | 0 | 8 | M | 2 |  |  |  | ROZPOCET |  |  |  |  | 0 | 0 | 0 | 0 | 0 | 1 | 0 | 4 | -1746285947
| VV |  | "viz.příloha D.1 Technická zpráva, příloha D.3.2 + D.3.3 Schema kladečského plánu - řad S, S-1, S-2" | [15 empty] | VV | 2 | 1 | True | 0 | ROZPOCET
| VV |  | 18+26+1 |  | 45 | [13 empty] | VV | 2 | 2 | True | 1 | ROZPOCET
180 | K | 8912418112 | Demontáž hydrantu nadzemního | kus | 3 |  | 0 |  |  |  | základní |  | 0 | 0 | 0 | 0.0173 | 0.0519 | 4 | K | 2 |  |  |  | ROZPOCET |  |  |  |  | 0 | 0 | 0 | 0 | 0 | 1 | 0 | 4 | 868065781
| VV |  | "viz.příloha D 1. Technická zpráva " | [15 empty] | VV | 2 | 1 | True | 0 | ROZPOCET
| VV |  | 3 |  | 3 | [13 empty] | VV | 2 | 2 | True | 1 | ROZPOCET
181 | K | 8912418113 | Demontáž hydrantu podzemního | kus | 5 |  | 0 |  |  |  | základní |  | 0 | 0 | 0 | 0.0173 | 0.0865 | 4 | K | 2 |  |  |  | ROZPOCET |  |  |  |  | 0 | 0 | 0 | 0 | 0 | 1 | 0 | 4 | 1239116406
| VV |  | "viz.příloha D 1. Technická zpráva " | [15 empty] | VV | 2 | 1 | True | 0 | ROZPOCET
| VV |  | 5 |  | 5 | [13 empty] | VV | 2 | 2 | True | 1 | ROZPOCET
182 | K | 892241111 | Tlaková zkouška vodou potrubí do 80 | m | 531 |  | 0 | CS ÚRS 2019 01 |  |  | základní |  | 0 | 0 | 0 | 0 | 0 | 4 | K | 2 |  |  |  | ROZPOCET |  |  |  |  | 0 | 0 | 0 | 0 | 0 | 1 | 0 | 4 | -345331864
| VV |  | "viz.příloha D 1. Technická zpráva" | [15 empty] | VV | 2 | 1 | True | 0 | ROZPOCET
| VV |  | 156,5+372,5+2 |  | 531 | [13 empty] | VV | 2 | 2 | True | 1 | ROZPOCET
183 | K | 892351111 | Tlaková zkouška vodou potrubí DN 150 nebo 200 | m | 229 |  | 0 | CS ÚRS 2019 01 |  |  | základní |  | 0 | 0 | 0 | 0 | 0 | 4 | K | 2 |  |  |  | ROZPOCET |  |  |  |  | 0 | 0 | 0 | 0 | 0 | 1 | 0 | 4 | 2074043183
| VV |  | "viz.příloha D 1. Technická zpráva" | [15 empty] | VV | 2 | 1 | True | 0 | ROZPOCET
| VV |  | 46,5+182,5 |  | 229 | [13 empty] | VV | 2 | 2 | True | 1 | ROZPOCET
184 | K | 892273121 | Proplach a desinfekce vodovodního potrubí DN od 80 do 125 | m | 531 |  | 0 | CS ÚRS 2015 02 |  |  | základní |  | 0 | 0 | 0 | 0 | 0 | 4 | K | 2 |  |  |  | ROZPOCET |  |  |  |  | 0 | 0 | 0 | 0 | 0 | 1 | 0 | 4 | -1530775671
| VV |  | "viz.příloha D 1. Technická zpráva" | [15 empty] | VV | 2 | 1 | True | 0 | ROZPOCET
| VV |  | 156,5+372,5+2 |  | 531 | [13 empty] | VV | 2 | 2 | True | 1 | ROZPOCET
185 | K | 892353122 | Proplach a dezinfekce vodovodního potrubí DN 150 nebo 200 | m | 229 |  | 0 | CS ÚRS 2019 01 |  |  | základní |  | 0 | 0 | 0 | 0 | 0 | 4 | K | 2 |  |  |  | ROZPOCET |  |  |  |  | 0 | 0 | 0 | 0 | 0 | 1 | 0 | 4 | -249924822
| VV |  | "viz.příloha D.1 Technická zpráva" | [15 empty] | VV | 2 | 1 | True | 0 | ROZPOCET
| VV |  | 46,5+182,5 |  | 229 | [13 empty] | VV | 2 | 2 | True | 1 | ROZPOCET
186 | K | 892372111 | Zabezpečení konců potrubí DN do 300 při tlakových zkouškách vodou | KUS | 2 |  | 0 | CS ÚRS 2019 01 |  |  | základní |  | 0 | 0.46009 | 0.92018 | 0 | 0 | 4 | K | 2 |  |  |  | ROZPOCET |  |  |  |  | 0 | 0 | 0 | 0 | 0 | 1 | 0 | 4 | -1642242087
| VV |  | "viz.příloha D 1. Technická zpráva" | [15 empty] | VV | 2 | 1 | True | 0 | ROZPOCET
| VV |  | 2 |  | 2 | [13 empty] | VV | 2 | 2 | True | 1 | ROZPOCET
187 | K | 899712111 | Orientační tabulky na zdivu | kus | 13 |  | 0 | CS ÚRS 2019 01 |  |  | základní |  | 0 | 0.00031 | 0.00403 | 0 | 0 | 4 | K | 2 |  |  |  | ROZPOCET |  |  |  |  | 0 | 0 | 0 | 0 | 0 | 1 | 0 | 4 | -815463809
| VV |  | "viz.příloha D.1 Technická zpráva, příloha D.3.2 + D.3.3 Schema kladečského plánu - řad S, S-1, S-2" | [15 empty] | VV | 2 | 1 | True | 0 | ROZPOCET
| VV |  | 12+1 |  | 13 | [13 empty] | VV | 2 | 2 | True | 1 | ROZPOCET
188 | K | 899713111 | Orientační tabulky na sloupku betonovém nebo ocelovém | kus | 14 |  | 0 | CS ÚRS 2019 01 |  |  | základní |  | 0 | 0.00016 | 0.00224 | 0 | 0 | 4 | K | 2 |  |  |  | ROZPOCET |  |  |  |  | 0 | 0 | 0 | 0 | 0 | 1 | 0 | 4 | -857571701
| VV |  | "viz.příloha D.1 Technická zpráva, příloha D.3.2 + D.3.3 Schema kladečského plánu - řad S, S-1, S-2" | [15 empty] | VV | 2 | 1 | True | 0 | ROZPOCET
| VV |  | 14 |  | 14 | [13 empty] | VV | 2 | 2 | True | 1 | ROZPOCET
189 | M | 5534225001 | sloupek ocel pozinkovaný 1500 mm | kus | 7 |  | 0 |  |  |  | základní |  | 0 | 0.002 | 0.014 | 0 | 0 | 8 | M | 2 |  |  |  | ROZPOCET |  |  |  |  | 0 | 0 | 0 | 0 | 0 | 1 | 0 | 4 | -788305854
| VV |  | "viz.příloha D.1 Technická zpráva, příloha D.3.2 + D.3.3 Schema kladečského plánu - řad S, S-1, S-2" | [15 empty] | VV | 2 | 1 | True | 0 | ROZPOCET
| VV |  | 7 |  | 7 | [13 empty] | VV | 2 | 2 | True | 1 | ROZPOCET
190 | K | 899722114 | Krytí potrubí z plastů výstražnou fólií z PVC 40 cm | m | 584.85 |  | 0 | CS ÚRS 2019 01 |  |  | základní |  | 0 | 0.00013 | 0.076031 | 0 | 0 | 4 | K | 2 |  |  |  | ROZPOCET |  |  |  |  | 0 | 0 | 0 | 0 | 0 | 1 | 0 | 4 | 1186770148
| VV |  | "viz.příloha D 1. Technická zpráva, příloha D 8. Uložení potrubí" | [15 empty] | VV | 2 | 1 | True | 0 | ROZPOCET
| VV |  | (182,5+372,5+2)*1,05 |  | 584.85 | [13 empty] | VV | 2 | 2 | True | 1 | ROZPOCET
191 | K | 8712411000 | Montáž vodiče nad potrubím ve výk. | M | 612.7 |  | 0 |  |  |  | základní |  | 0 | 2e-05 | 0.012254 | 0 | 0 | 4 | K | 2 |  |  |  | ROZPOCET |  |  |  |  | 0 | 0 | 0 | 0 | 0 | 1 | 0 | 4 | -758354382
| VV |  | "viz.příloha D 1. Technická zpráva, příloha D 8. Uložení potrubí" | [15 empty] | VV | 2 | 1 | True | 0 | ROZPOCET
| VV |  | (182,5+372,5+2)*1,10 |  | 612.7 | [13 empty] | VV | 2 | 2 | True | 1 | ROZPOCET
192 | M | 3411101201 | kabel silový s Cu jádrem CYKY 6mm2 | M | 629.41 |  | 0 |  |  |  | základní |  | 0 | 0.00024 | 0.15106 | 0 | 0 | 8 | M | 2 |  |  |  | ROZPOCET |  |  |  |  | 0 | 0 | 0 | 0 | 0 | 1 | 0 | 4 | 2032945365
| VV |  | "viz.příloha D 1. Technická zpráva, příloha D 8. Uložení potrubí" | [15 empty] | VV | 2 | 1 | True | 0 | ROZPOCET
| VV |  | (182,5+372,5+2)*1,13 |  | 629.41 | [13 empty] | VV | 2 | 2 | True | 1 | ROZPOCET
193 | K | 894411311 | Osazení železobetonových dílců pro šachty skruží rovných | kus | 7 |  | 0 | CS ÚRS 2019 01 |  |  | základní |  | 0 | 0.00918 | 0.06426 | 0 | 0 | 4 | K | 2 |  |  |  | ROZPOCET |  |  |  |  | 0 | 0 | 0 | 0 | 0 | 1 | 0 | 4 | -1465860295
| VV |  | "viz.příloha D.1 Technická zpráva, příloha D.3.2 + D.3.3 Schema kladečského plánu - řad S, S-1, S-2" | [15 empty] | VV | 2 | 1 | True | 0 | ROZPOCET
| VV |  | "skruž pro označení hydrantu, šoupátka" | [15 empty] | VV | 2 | 1 | True | 0 | ROZPOCET
| VV |  | 7 |  | 7 | [13 empty] | VV | 2 | 2 | True | 1 | ROZPOCET
194 | M | 59225545 | skruž betonová studňová kruhová D100x50x9 cm | kus | 7.07 |  | 0 | CS ÚRS 2019 01 |  |  | základní |  | 0 | 0.355 | 2.5099 | 0 | 0 | 8 | M | 2 |  |  |  | ROZPOCET |  |  |  |  | 0 | 0 | 0 | 0 | 0 | 1 | 0 | 4 | -1632358474
| VV |  | "viz.příloha D.1 Technická zpráva, příloha D.3.2 + D.3.3 Schema kladečského plánu - řad S, S-1, S-2" | [15 empty] | VV | 2 | 1 | True | 0 | ROZPOCET
| VV |  | 7*1,01 |  | 7.07 | [13 empty] | VV | 2 | 2 | True | 1 | ROZPOCET
195 | K | 8999111241 | Kluzná objímka výšky 41 mm typ B | kus | 57 |  | 0 |  |  |  | základní |  | 0 | 0.00031 | 0.01767 | 0 | 0 | 4 | K | 2 |  |  |  | ROZPOCET |  |  |  |  | 0 | 0 | 0 | 0 | 0 | 1 | 0 | 4 | 299295866
| VV |  | "viz.příloha D.1 Technická zpráva, příloha D.3.2 + D.3.3 Schema kladečského plánu - řad S, S-1, S-2" | [15 empty] | VV | 2 | 1 | True | 0 | ROZPOCET
| VV |  | "příloha D.4 Křížení s vodním tokem, příloha D.5 Křížení s komunikací" | [15 empty] | VV | 2 | 1 | True | 0 | ROZPOCET
| VV |  | " kluzné objímky výšky 41 mm typ B - á = 1,5m" | [15 empty] | VV | 2 | 1 | True | 0 | ROZPOCET
| VV |  | (3*12)+(3*7) |  | 57 | [13 empty] | VV | 2 | 2 | True | 1 | ROZPOCET
196 | K | 8999111242 | Kluzná objímka výšky 36 mm typ A | kus | 28 |  | 0 |  |  |  | základní |  | 0 | 0.00031 | 0.00868 | 0 | 0 | 4 | K | 2 |  |  |  | ROZPOCET |  |  |  |  | 0 | 0 | 0 | 0 | 0 | 1 | 0 | 4 | 1113430185
| VV |  | "viz.příloha D.1 Technická zpráva, příloha D.3.2 + D.3.3 Schema kladečského plánu - řad S, S-1, S-2" | [15 empty] | VV | 2 | 1 | True | 0 | ROZPOCET
| VV |  | "příloha D.4 Křížení s vodním tokem, příloha D.5 Křížení s komunikací" | [15 empty] | VV | 2 | 1 | True | 0 | ROZPOCET
| VV |  | " kluzné objímky výšky 36 mm typ A - á = 1,5m" | [15 empty] | VV | 2 | 1 | True | 0 | ROZPOCET
| VV |  | 2*14 |  | 28 | [13 empty] | VV | 2 | 2 | True | 1 | ROZPOCET
197 | K | 8999111243 | Kluzná objímka výšky 36 mm typ B | kus | 42 |  | 0 |  |  |  | základní |  | 0 | 0.00031 | 0.01302 | 0 | 0 | 4 | K | 2 |  |  |  | ROZPOCET |  |  |  |  | 0 | 0 | 0 | 0 | 0 | 1 | 0 | 4 | 1347483536
| VV |  | "viz.příloha D.1 Technická zpráva, příloha D.3.2 + D.3.3 Schema kladečského plánu - řad S, S-1, S-2" | [15 empty] | VV | 2 | 1 | True | 0 | ROZPOCET
| VV |  | "příloha D.4 Křížení s vodním tokem, příloha D.5 Křížení s komunikací" | [15 empty] | VV | 2 | 1 | True | 0 | ROZPOCET
| VV |  | " kluzné objímky výšky 36 mm typ B - á = 1,5m" | [15 empty] | VV | 2 | 1 | True | 0 | ROZPOCET
| VV |  | 3*14 |  | 42 | [13 empty] | VV | 2 | 2 | True | 1 | ROZPOCET
198 | K | 8999131351 | Uzavírací manžeta chráničky potrubí 225/90 | kus | 6 |  | 0 |  |  |  | základní |  | 0 | 0.00103 | 0.00618 | 0 | 0 | 4 | K | 2 |  |  |  | ROZPOCET |  |  |  |  | 0 | 0 | 0 | 0 | 0 | 1 | 0 | 4 | -1105911822
| VV |  | "viz.příloha D.1 Technická zpráva, příloha D.3.2 + D.3.3 Schema kladečského plánu - řad S, S-1, S-2, příloha D.5 Křížení s komunikací" | [15 empty] | VV | 2 | 1 | True | 0 | ROZPOCET
| VV |  | "příloha D.4 křížení s vodním tokem" | [15 empty] | VV | 2 | 1 | True | 0 | ROZPOCET
| VV |  | "protlak P2" 2 |  | 2 | [13 empty] | VV | 2 | 2 | True | 0 | ROZPOCET
| VV |  | "překop Jalového potoka" 2 |  | 2 | [13 empty] | VV | 2 | 2 | True | 0 | ROZPOCET
| VV |  | "dělený překop silnice" 2 |  | 2 | [13 empty] | VV | 2 | 2 | True | 0 | ROZPOCET
| VV |  | Součet |  | 6 | [13 empty] | VV | 2 | 4 | True | 1 | ROZPOCET
199 | K | 8999131352 | Uzavírací manžeta chráničky potrubí 280/160 | kus | 4 |  | 0 |  |  |  | základní |  | 0 | 0.00103 | 0.00412 | 0 | 0 | 4 | K | 2 |  |  |  | ROZPOCET |  |  |  |  | 0 | 0 | 0 | 0 | 0 | 1 | 0 | 4 | -856951387
| VV |  | "viz.příloha D.1 Technická zpráva, příloha D.3.2 + D.3.3 Schema kladečského plánu - řad S, S-1, S-2, příloha D.5 Křížení s komunikací" | [15 empty] | VV | 2 | 1 | True | 0 | ROZPOCET
| VV |  | "příloha D.4 křížení s vodním tokem" | [15 empty] | VV | 2 | 1 | True | 0 | ROZPOCET
| VV |  | "protlak P1" 2 |  | 2 | [13 empty] | VV | 2 | 2 | True | 0 | ROZPOCET
| VV |  | "překop Jalového potoka" 2 |  | 2 | [13 empty] | VV | 2 | 2 | True | 0 | ROZPOCET
| VV |  | Součet |  | 4 | [13 empty] | VV | 2 | 4 | True | 1 | ROZPOCET
| D | 9 | Ostatní konstrukce a práce, bourání |  |  |  | 0 | [5 empty] | 0 |  | 0.37826 |  | 0.02232 | 1 | D | 1 |  |  |  | ROZPOCET | [10 empty] | 0
200 | K | 916131212 | Osazení silničního obrubníku betonového stojatého bez boční opěry do lože z betonu prostého | m | 3 |  | 0 | CS ÚRS 2019 01 |  |  | základní |  | 0 | 0.11519 | 0.34557 | 0 | 0 | 4 | K | 2 |  |  |  | ROZPOCET |  |  |  |  | 0 | 0 | 0 | 0 | 0 | 1 | 0 | 4 | 1169303893
| VV |  | "viz.příloha D.1 Technická zpráva" | [15 empty] | VV | 2 | 1 | True | 0 | ROZPOCET
| VV |  | 3 |  | 3 | [13 empty] | VV | 2 | 2 | True | 1 | ROZPOCET
201 | K | 919112213 | Řezání spár pro vytvoření komůrky š 10 mm hl 25 mm pro těsnící zálivku v živičném krytu | m | 297.2 |  | 0 | CS ÚRS 2019 01 |  |  | základní |  | 0 | 0 | 0 | 0 | 0 | 4 | K | 2 |  |  |  | ROZPOCET |  |  |  |  | 0 | 0 | 0 | 0 | 0 | 1 | 0 | 4 | 1132377537
| VV |  | "viz.příloha D.8 Uložení potrubí " | [15 empty] | VV | 2 | 1 | True | 0 | ROZPOCET
| VV |  | (83,2+2)*2+(2*5+2*3)+(4*3)*3+(5+2*1,5)+(2*0,7)*8+(2*0,35) |  | 242.3 | [13 empty] | VV | 2 | 2 | True | 0 | ROZPOCET
| VV |  | (25*2)+(2*0,7)*3+(2*0,35) |  | 54.9 | [13 empty] | VV | 2 | 2 | True | 0 | ROZPOCET
| VV | rezani | Součet |  | 297.2 | [13 empty] | VV | 2 | 4 | True | 1 | ROZPOCET
202 | K | 919122112 | Těsnění spár zálivkou za tepla pro komůrky š 10 mm hl 25 mm s těsnicím profilem | m | 297.2 |  | 0 | CS ÚRS 2019 01 |  |  | základní |  | 0 | 0.00011 | 0.032692 | 0 | 0 | 4 | K | 2 |  |  |  | ROZPOCET |  |  |  |  | 0 | 0 | 0 | 0 | 0 | 1 | 0 | 4 | 1767054440
| VV |  | "viz.příloha D.8 Uložení potrubí " | [15 empty] | VV | 2 | 1 | True | 0 | ROZPOCET
| VV |  | rezani |  | 297.2 | [13 empty] | VV | 2 | 2 | True | 1 | ROZPOCET
203 | K | 919735112 | Řezání stávajícího živičného krytu hl do 100 mm | m | 310.4 |  | 0 | CS ÚRS 2019 01 |  |  | základní |  | 0 | 0 | 0 | 0 | 0 | 4 | K | 2 |  |  |  | ROZPOCET |  |  |  |  | 0 | 0 | 0 | 0 | 0 | 1 | 0 | 4 | -963465036
| VV |  | "viz.příloha D 1. Technická zpráva" | [15 empty] | VV | 2 | 1 | True | 0 | ROZPOCET
| VV |  | (83,2+2)*2+(2*5+2*3)+(4*3)*3+(5+2*1,5)+(4*2,5)*8 |  | 310.4 | [13 empty] | VV | 2 | 2 | True | 1 | ROZPOCET
204 | K | 919735114 | Řezání stávajícího živičného krytu hl do 200 mm | m | 85 |  | 0 | CS ÚRS 2019 01 |  |  | základní |  | 0 | 0 | 0 | 0 | 0 | 4 | K | 2 |  |  |  | ROZPOCET |  |  |  |  | 0 | 0 | 0 | 0 | 0 | 1 | 0 | 4 | -1755746012
| VV |  | "viz.příloha D 1. Technická zpráva " | [15 empty] | VV | 2 | 1 | True | 0 | ROZPOCET
| VV |  | (25*2)+(4*2,5)*3+(2,5+2*1,25) |  | 85 | [13 empty] | VV | 2 | 2 | True | 1 | ROZPOCET
205 | K | 9660718221 | Rozebrání a zpětné sestavení oplocení z drátěného pletiva se čtvercovými oky výšky do 2,0 m | m | 9 |  | 0 |  |  |  | základní |  | 0 | 0 | 0 | 0.00248 | 0.02232 | 4 | K | 2 |  |  |  | ROZPOCET |  |  |  |  | 0 | 0 | 0 | 0 | 0 | 1 | 0 | 4 | -1802400668
| VV |  | "viz.příloha D 1 Technická zpráva" | [15 empty] | VV | 2 | 1 | True | 0 | ROZPOCET
| VV |  | 3*3 |  | 9 | [13 empty] | VV | 2 | 2 | True | 1 | ROZPOCET
206 | K | 979021113 | Očištění vybouraných obrubníků a krajníků silničních při překopech inženýrských sítí | m | 3 |  | 0 | CS ÚRS 2019 01 |  |  | základní |  | 0 | 0 | 0 | 0 | 0 | 4 | K | 2 |  |  |  | ROZPOCET |  |  |  |  | 0 | 0 | 0 | 0 | 0 | 1 | 0 | 4 | -547580118
| VV |  | "viz.příloha D.1 Technická zpráva" | [15 empty] | VV | 2 | 1 | True | 0 | ROZPOCET
| VV |  | 3 |  | 3 | [13 empty] | VV | 2 | 2 | True | 1 | ROZPOCET
207 | K | 979051121 | Očištění zámkových dlaždic se spárováním z kameniva těženého při překopech inženýrských sítí | m2 | 1 |  | 0 | CS ÚRS 2019 01 |  |  | základní |  | 0 | 0 | 0 | 0 | 0 | 4 | K | 2 |  |  |  | ROZPOCET |  |  |  |  | 0 | 0 | 0 | 0 | 0 | 1 | 0 | 4 | -536876150
| VV |  | "viz.příloha D.1 Technická zpráva" | [15 empty] | VV | 2 | 1 | True | 0 | ROZPOCET
| VV |  | "pro hydrant" 1,0*1,0 |  | 1 | [13 empty] | VV | 2 | 2 | True | 1 | ROZPOCET
| D | 99 | Přesun hmot |  |  |  | 0 | [5 empty] | 0 |  | 0 |  | 0 | 1 | D | 1 |  |  |  | ROZPOCET | [10 empty] | 0
208 | K | 998276101 | Přesun hmot pro trubní vedení z trub z plastických hmot otevřený výkop | t | 125.19 |  | 0 | CS ÚRS 2019 01 |  |  | základní |  | 0 | 0 | 0 | 0 | 0 | 4 | K | 2 |  |  |  | ROZPOCET |  |  |  |  | 0 | 0 | 0 | 0 | 0 | 1 | 0 | 4 | -507225192
| VV |  | 271,992-146,802 |  | 125.19 | [13 empty] | VV | 2 | 2 | True | 1 | ROZPOCET
| D | 997 | Přesun sutě |  |  |  | 0 | [5 empty] | 0 |  | 0 |  | 0 | 1 | D | 1 |  |  |  | ROZPOCET | [10 empty] | 0
209 | K | 997221551 | Vodorovná doprava suti ze sypkých materiálů do 1 km | t | 132.548 |  | 0 | CS ÚRS 2019 01 |  |  | základní |  | 0 | 0 | 0 | 0 | 0 | 4 | K | 2 |  |  |  | ROZPOCET |  |  |  |  | 0 | 0 | 0 | 0 | 0 | 1 | 0 | 4 | 187026887
| VV |  | 132,548 |  | 132.548 | [13 empty] | VV | 2 | 2 | True | 1 | ROZPOCET
210 | K | 997221559 | Příplatek ZKD 1 km u vodorovné dopravy suti ze sypkých materiálů | t | 5434.468 |  | 0 | CS ÚRS 2019 01 |  |  | základní |  | 0 | 0 | 0 | 0 | 0 | 4 | K | 2 |  |  |  | ROZPOCET |  |  |  |  | 0 | 0 | 0 | 0 | 0 | 1 | 0 | 4 | 205001976
| VV |  | 132,548*41 |  | 5434.468 | [13 empty] | VV | 2 | 2 | True | 1 | ROZPOCET
211 | K | 997221845 | Poplatek za uložení odpadu z asfaltových povrchů na skládce (skládkovné) | t | 69.595 |  | 0 | CS ÚRS 2019 01 |  |  | základní |  | 0 | 0 | 0 | 0 | 0 | 4 | K | 2 |  |  |  | ROZPOCET |  |  |  |  | 0 | 0 | 0 | 0 | 0 | 1 | 0 | 4 | -605112127
| VV |  | 69,595 |  | 69.595 | [13 empty] | VV | 2 | 2 | True | 1 | ROZPOCET
212 | K | 997221855 | Poplatek za uložení odpadu z kameniva na skládce (skládkovné) | t | 62.953 |  | 0 | CS ÚRS 2019 01 |  |  | základní |  | 0 | 0 | 0 | 0 | 0 | 4 | K | 2 |  |  |  | ROZPOCET |  |  |  |  | 0 | 0 | 0 | 0 | 0 | 1 | 0 | 4 | -1787009244
| VV |  | 132,548-69,595 |  | 62.953 | [13 empty] | VV | 2 | 2 | True | 1 | ROZPOCET
| D | 998 | Přesun hmot |  |  |  | 0 | [5 empty] | 0 |  | 0 |  | 0 | 1 | D | 1 |  |  |  | ROZPOCET | [10 empty] | 0
213 | K | 998225111 | Přesun hmot pro pozemní komunikace s krytem z kamene, monolitickým betonovým nebo živičným | t | 146.802 |  | 0 | CS ÚRS 2019 01 |  |  | základní |  | 0 | 0 | 0 | 0 | 0 | 4 | K | 2 |  |  |  | ROZPOCET |  |  |  |  | 0 | 0 | 0 | 0 | 0 | 1 | 0 | 4 | -599603746
| VV |  | 146,802 |  | 146.802 | [13 empty] | VV | 2 | 2 | True | 1 | ROZPOCET
| D | PSV | Práce a dodávky PSV |  |  |  | 0 | [5 empty] | 0 |  | 0.00115 |  | 0 | 2 | D | 0 |  |  |  | ROZPOCET | [10 empty] | 0
| D | 711 | Izolace proti vodě, vlhkosti a plynům |  |  |  | 0 | [5 empty] | 0 |  | 0.00115 |  | 0 | 2 | D | 1 |  |  |  | ROZPOCET | [10 empty] | 0
214 | K | 711491172 | Provedení izolace proti tlakové vodě vodorovné z textilií vrstva ochranná | m2 | 5 |  | 0 | CS ÚRS 2017 01 |  |  | základní |  | 0 | 0 | 0 | 0 | 0 | 16 | K | 2 |  |  |  | ROZPOCET |  |  |  |  | 0 | 0 | 0 | 0 | 0 | 1 | 0 | 16 | 703618779
| VV |  | "viz.příloha D.1 Technická zpráva, příloha D.3.2 + D.3.3 Schema kladečského plánu - řad S, S-1, S-2" | [15 empty] | VV | 2 | 1 | True | 0 | ROZPOCET
| VV |  | "štěrkový vsakovací prostor" | [15 empty] | VV | 2 | 1 | True | 0 | ROZPOCET
| VV |  | 10*(1,0*0,5) |  | 5 | [13 empty] | VV | 2 | 2 | True | 0 | ROZPOCET
| VV | izolace_v | Součet |  | 5 | [13 empty] | VV | 2 | 4 | True | 1 | ROZPOCET
215 | M | 693110030 | geotextilie tkaná (polypropylen) PK-TEX PP 40 215 g/m2 | m2 | 5.75 |  | 0 | CS ÚRS 2017 01 |  |  | základní |  | 0 | 0.0002 | 0.00115 | 0 | 0 | 32 | M | 2 |  |  |  | ROZPOCET |  |  |  |  | 0 | 0 | 0 | 0 | 0 | 1 | 0 | 16 | 1803490569
| VV |  | izolace_v*1,15 |  | 5.75 | [13 empty] | VV | 2 | 2 | True | 1 | ROZPOCET
216 | K | 998711101 | Přesun hmot tonážní pro izolace proti vodě, vlhkosti a plynům v objektech výšky do 6 m | t | 0.001 |  | 0 | CS ÚRS 2017 01 |  |  | základní |  | 0 | 0 | 0 | 0 | 0 | 16 | K | 2 |  |  |  | ROZPOCET |  |  |  |  | 0 | 0 | 0 | 0 | 0 | 1 | 0 | 16 | 340620566

## 2 - Vodovodní řad S – vod...
[9 empty] | >> skryté sloupce << | [9 empty] | {25435c02-a322-44f2-b213-dac8a3b659d0} | [5 empty] | loze_ | Mezisoučet | 3,8 | 2
[19 empty] | 2 | [5 empty] | obsyp_ | Mezisoučet | 13,3 | 2
| KRYCÍ LIST SOUPISU PRACÍ | [8 empty] | v --- níže se nacházejí doplnkové a pomocné údaje k sestavám --- v | [8 empty] | False | [5 empty] | pazeni_2 |  | 350,2 | 2
[25 empty] | PE_32 |  | 45,5 | 2
| Stavba: | [23 empty] | sypanina |  | 29,108 | 2
|  | Obec Široký Důl - Výměna vodovodního řadu od VŠ Střítež - 02 Zásobní řady | [22 empty] | štěrk | obsyp_-0,294 | 13,263 | 2
| Objekt: | [23 empty] | štěrk_kom |  | 12,045 | 2
|  | 01 - Vodovodní řad S | [22 empty] | vod_přem |  | 29,145 | 2
| Soupis: | [23 empty] | vytlač | Součet | 17,1 | 2
|  | 2 - Vodovodní řad S – vodovodní přípojky | [22 empty] | zepráce |  | 169,376 | 2
| KSO: |  | 827 11 |  |  | CC-CZ: | 22221
| Místo: |  | Široký Důl |  |  | Datum: | 0
| Zadavatel: |  |  |  |  | IČ:
DIČ:
| Uchazeč: |  |  |  |  | IČ: | Vyplň údaj
|  | Vyplň údaj |  |  |  | DIČ: | Vyplň údaj
| Projektant: |  |  |  |  | IČ:
DIČ:
| Zpracovatel: |  |  |  |  | IČ:
DIČ:
Poznámka:
| Cena bez DPH | [5 empty] | 0
|  |  | Základ daně |  |  | Sazba daně | Výše daně
| DPH | základní | 0 |  |  | 21% | 0
|  | snížená | 0 |  |  | 15% | 0
|  | zákl. přenesená | 0 |  |  | 21% | 0
|  | sníž. přenesená | 0 |  |  | 15% | 0
|  | nulová | 0 |  |  | 0% | 0
| Cena s DPH |  |  | v | CZK |  | 0
| Projektant |  |  | Zpracovatel
| Datum a podpis: |  | Razítko | Datum a podpis: |  |  | Razítko
| Objednavatel |  |  | Uchazeč
| Datum a podpis: |  | Razítko | Datum a podpis: |  |  | Razítko
REKAPITULACE ČLENĚNÍ SOUPISU PRACÍ
Stavba:
Obec Široký Důl - Výměna vodovodního řadu od VŠ Střítež - 02 Zásobní řady
Objekt:
01 - Vodovodní řad S
Soupis:
2 - Vodovodní řad S – vodovodní přípojky
Místo: |  |  | Široký Důl |  |  | Datum: | 0
Zadavatel: | [5 empty] | Projektant:
Uchazeč: |  |  | Vyplň údaj |  |  | Zpracovatel:
Kód dílu - Popis | [6 empty] | Cena celkem [CZK]
Náklady ze soupisu prací | [6 empty] | 0 | [12 empty] | -1
| HSV - Práce a dodávky HSV | [5 empty] | 0
| 1 - Zemní práce | [5 empty] | 0
| 4 - Vodorovné konstrukce | [5 empty] | 0
| 5 - Komunikace | [5 empty] | 0
| 8 - Trubní vedení | [5 empty] | 0
| 9 - Ostatní konstrukce a práce, bourání | [5 empty] | 0
| 99 - Přesun hmot | [5 empty] | 0
| 997 - Přesun sutě | [5 empty] | 0
| 998 - Přesun hmot | [5 empty] | 0
SOUPIS PRACÍ
Stavba:
Obec Široký Důl - Výměna vodovodního řadu od VŠ Střítež - 02 Zásobní řady
Objekt:
01 - Vodovodní řad S
Soupis:
2 - Vodovodní řad S – vodovodní přípojky
Místo: |  |  | Široký Důl |  |  | Datum:
Zadavatel: | [5 empty] | Projektant:
Uchazeč: |  |  | Vyplň údaj |  |  | Zpracovatel:
PČ | Typ | Kód | Popis | MJ | Množství | J.cena [CZK] | Cena celkem [CZK] | Cenová soustava |  |  | DPH | J. Nh [h] | Nh celkem [h] | J. hmotnost [t] | Hmotnost celkem [t] | J. suť [t] | Suť Celkem [t]
Náklady soupisu celkem | [6 empty] | 0 | [5 empty] | 0 |  | 31.6751 |  | 27.3836 |  | D | -1 | [14 empty] | 0
| D | HSV | Práce a dodávky HSV |  |  |  | 0 | [5 empty] | 0 |  | 31.6751 |  | 27.3836 | 1 | D | 0 |  |  |  | ROZPOCET | [10 empty] | 0
| D | 1 | Zemní práce |  |  |  | 0 | [5 empty] | 0 |  | 0.77036 |  | 27.3836 | 1 | D | 1 |  |  |  | ROZPOCET | [10 empty] | 0
1 | K | 113107222 | Odstranění podkladu pl přes 200 m2 z kameniva drceného tl 200 mm | m2 | 29.2 |  | 0 | CS ÚRS 2019 01 |  |  | základní |  | 0 | 0 | 0 | 0.29 | 8.468 | 4 | K | 2 |  |  |  | ROZPOCET |  |  |  |  | 0 | 0 | 0 | 0 | 0 | 1 | 0 | 4 | 923229825
| VV |  | "viz.příloha D 1. Technická zpráva " | [15 empty] | VV | 2 | 1 | True | 0 | ROZPOCET
| VV |  | "štěrková cesta" (11,5*0,80)+(2*2)*5 |  | 29.2 | [13 empty] | VV | 2 | 2 | True | 1 | ROZPOCET
2 | K | 113107223 | Odstranění podkladu pl přes 200 m2 z kameniva drceného tl 300 mm | m2 | 15.36 |  | 0 | CS ÚRS 2019 01 |  |  | základní |  | 0 | 0 | 0 | 0.44 | 6.7584 | 4 | K | 2 |  |  |  | ROZPOCET |  |  |  |  | 0 | 0 | 0 | 0 | 0 | 1 | 0 | 4 | 1401374046
| VV |  | "viz.příloha D 1. Technická zpráva " | [15 empty] | VV | 2 | 1 | True | 0 | ROZPOCET
| VV |  | "asfalt_místní" (3,2*0,80)+(2*2)*1 |  | 6.56 | [13 empty] | VV | 2 | 2 | True | 0 | ROZPOCET
| VV |  | "asfalt_SUS" (1*0,80)+(2*2)*2 |  | 8.8 | [13 empty] | VV | 2 | 2 | True | 0 | ROZPOCET
| VV |  | Součet |  | 15.36 | [13 empty] | VV | 2 | 4 | True | 1 | ROZPOCET
3 | K | 113107242 | Odstranění podkladu pl přes 200 m2 živičných tl 100 mm | m2 | 14.76 |  | 0 | CS ÚRS 2019 01 |  |  | základní |  | 0 | 0 | 0 | 0.22 | 3.2472 | 4 | K | 2 |  |  |  | ROZPOCET |  |  |  |  | 0 | 0 | 0 | 0 | 0 | 1 | 0 | 4 | -1620129819
| VV |  | "viz.příloha D 1. Technická zpráva " | [15 empty] | VV | 2 | 1 | True | 0 | ROZPOCET
| VV |  | "asfalt_místní" (3,2*1,8)+(3*3)*1 |  | 14.76 | [13 empty] | VV | 2 | 2 | True | 1 | ROZPOCET
4 | K | 113107244 | Odstranění podkladu pl přes 200 m2 živičných tl 200 mm | m2 | 19.8 |  | 0 | CS ÚRS 2019 01 |  |  | základní |  | 0 | 0 | 0 | 0.45 | 8.91 | 4 | K | 2 |  |  |  | ROZPOCET |  |  |  |  | 0 | 0 | 0 | 0 | 0 | 1 | 0 | 4 | -82353039
| VV |  | "viz.příloha D 1. Technická zpráva " | [15 empty] | VV | 2 | 1 | True | 0 | ROZPOCET
| VV |  | "asfalt_SUS" (1*1,8)+ (3*3)*2 |  | 19.8 | [13 empty] | VV | 2 | 2 | True | 1 | ROZPOCET
5 | K | 115101201 | Čerpání vody na dopravní výšku do 10 m průměrný přítok do 500 l/min | hod | 23 |  | 0 | CS ÚRS 2019 01 |  |  | základní |  | 0 | 0 | 0 | 0 | 0 | 4 | K | 2 |  |  |  | ROZPOCET |  |  |  |  | 0 | 0 | 0 | 0 | 0 | 1 | 0 | 4 | -761212309
| VV |  | "viz.příloha D 1 Technická zpráva" | [15 empty] | VV | 2 | 1 | True | 0 | ROZPOCET
| VV |  | 23 |  | 23 | [13 empty] | VV | 2 | 2 | True | 1 | ROZPOCET
6 | K | 115101301 | Pohotovost čerpací soupravy pro dopravní výšku do 10 m přítok do 500 l/min | den | 2.3 |  | 0 | CS ÚRS 2019 01 |  |  | základní |  | 0 | 0 | 0 | 0 | 0 | 4 | K | 2 |  |  |  | ROZPOCET |  |  |  |  | 0 | 0 | 0 | 0 | 0 | 1 | 0 | 4 | -1078702305
| VV |  | "viz.příloha D 1 Technická zpráva" | [15 empty] | VV | 2 | 1 | True | 0 | ROZPOCET
| VV |  | 2,3 |  | 2.3 | [13 empty] | VV | 2 | 2 | True | 1 | ROZPOCET
7 | K | 119001401 | Dočasné zajištění potrubí ocelového nebo litinového DN do 200 | m | 7.2 |  | 0 | CS ÚRS 2019 01 |  |  | základní |  | 0 | 0.00868 | 0.062496 | 0 | 0 | 4 | K | 2 |  |  |  | ROZPOCET |  |  |  |  | 0 | 0 | 0 | 0 | 0 | 1 | 0 | 4 | 2021212240
| VV |  | "viz.příloha D 1 Technická zpráva" | [15 empty] | VV | 2 | 1 | True | 0 | ROZPOCET
| VV |  | (7*0,80)+(2*0,80) |  | 7.2 | [13 empty] | VV | 2 | 2 | True | 1 | ROZPOCET
8 | K | 119001421 | Dočasné zajištění kabelů a kabelových tratí ze 3 volně ložených kabelů | m | 1.6 |  | 0 | CS ÚRS 2019 01 |  |  | základní |  | 0 | 0.0369 | 0.05904 | 0 | 0 | 4 | K | 2 |  |  |  | ROZPOCET |  |  |  |  | 0 | 0 | 0 | 0 | 0 | 1 | 0 | 4 | -1341058636
| VV |  | "viz.příloha D 1 Technická zpráva" | [15 empty] | VV | 2 | 1 | True | 0 | ROZPOCET
| VV |  | 2*0,8 |  | 1.6 | [13 empty] | VV | 2 | 2 | True | 1 | ROZPOCET
9 | K | 120001101 | Příplatek za ztížení vykopávky v blízkosti podzemního vedení | m3 | 25.76 |  | 0 | CS ÚRS 2019 01 |  |  | základní |  | 0 | 0 | 0 | 0 | 0 | 4 | K | 2 |  |  |  | ROZPOCET |  |  |  |  | 0 | 0 | 0 | 0 | 0 | 1 | 0 | 4 | 544683765
| VV |  | "viz.příloha D 1 Technická zpráva" | [15 empty] | VV | 2 | 1 | True | 0 | ROZPOCET
| VV |  | (2*0,80*1,0)*2+(2*0,80*1,1)*2+(2*0,80*1,7)*7 |  | 25.76 | [13 empty] | VV | 2 | 2 | True | 1 | ROZPOCET
10 | K | 132201203 | Hloubení rýh š do 2000 mm v hornině tř. 3 objemu do 5000 m3 | m3 | 84.688 |  | 0 | CS ÚRS 2019 01 |  |  | základní |  | 0 | 0 | 0 | 0 | 0 | 4 | K | 2 |  |  |  | ROZPOCET |  |  |  |  | 0 | 0 | 0 | 0 | 0 | 1 | 0 | 4 | 1159340847
| VV |  | "viz.příloha D 1. Technická zpráva" | [15 empty] | VV | 2 | 1 | True | 0 | ROZPOCET
| VV |  | "výkop pro přípojku" 37,5*0,80*1,7 |  | 51 | [13 empty] | VV | 2 | 2 | True | 0 | ROZPOCET
| VV |  | "jáma pro přípojku" (2*2*1,7)*18+(2*1*1,7)*8 |  | 149.6 | [13 empty] | VV | 2 | 2 | True | 0 | ROZPOCET
| VV |  | -"tráva" (21,8*0,80*0,25)-(2*2*0,25)*10-(2*1*0,25)*8 |  | -18.36 | [13 empty] | VV | 2 | 2 | True | 0 | ROZPOCET
| VV |  | -"štěrk_cesta" (11,5*0,80*0,20)-(2*2*0,20)*5 |  | -5.84 | [13 empty] | VV | 2 | 2 | True | 0 | ROZPOCET
| VV |  | -"asfalt_místní" (3,2*0,80*0,40)-(2*2*0,40)*1 |  | -2.624 | [13 empty] | VV | 2 | 2 | True | 0 | ROZPOCET
| VV |  | -"asfalt_SUS" (1*0,80*0,50)-(2*2*0,50)*2 |  | -4.4 | [13 empty] | VV | 2 | 2 | True | 0 | ROZPOCET
| VV | zepráce | Součet |  | 169.376 | [13 empty] | VV | 2 | 4 | True | 0 | ROZPOCET
| VV |  | zepráce*0,50 |  | 84.688 | [13 empty] | VV | 2 | 2 | True | 1 | ROZPOCET
11 | K | 132201209 | Příplatek za lepivost k hloubení rýh š do 2000 mm v hornině tř. 3 | m3 | 84.688 |  | 0 | CS ÚRS 2019 01 |  |  | základní |  | 0 | 0 | 0 | 0 | 0 | 4 | K | 2 |  |  |  | ROZPOCET |  |  |  |  | 0 | 0 | 0 | 0 | 0 | 1 | 0 | 4 | -234636909
| VV |  | zepráce*0,50 |  | 84.688 | [13 empty] | VV | 2 | 2 | True | 1 | ROZPOCET
12 | K | 132301203 | Hloubení rýh š do 2000 mm v hornině tř. 4 objemu do 5000 m3 | m3 | 50.813 |  | 0 | CS ÚRS 2019 01 |  |  | základní |  | 0 | 0 | 0 | 0 | 0 | 4 | K | 2 |  |  |  | ROZPOCET |  |  |  |  | 0 | 0 | 0 | 0 | 0 | 1 | 0 | 4 | 117615410
| VV |  | zepráce*0,30 |  | 50.813 | [13 empty] | VV | 2 | 2 | True | 1 | ROZPOCET
13 | K | 132301209 | Příplatek za lepivost k hloubení rýh š do 2000 mm v hornině tř. 4 | m3 | 50.813 |  | 0 | CS ÚRS 2019 01 |  |  | základní |  | 0 | 0 | 0 | 0 | 0 | 4 | K | 2 |  |  |  | ROZPOCET |  |  |  |  | 0 | 0 | 0 | 0 | 0 | 1 | 0 | 4 | 1268641747
| VV |  | zepráce*0,30 |  | 50.813 | [13 empty] | VV | 2 | 2 | True | 1 | ROZPOCET
14 | K | 132401201 | Hloubení rýh š do 2000 mm v hornině tř. 5 | m3 | 33.875 |  | 0 | CS ÚRS 2019 01 |  |  | základní |  | 0 | 0.0103 | 0.34891 | 0 | 0 | 4 | K | 2 |  |  |  | ROZPOCET |  |  |  |  | 0 | 0 | 0 | 0 | 0 | 1 | 0 | 4 | 1455423922
| VV |  | zepráce*0,20 |  | 33.875 | [13 empty] | VV | 2 | 2 | True | 1 | ROZPOCET
15 | K | 138401201 | Dolamování hloubených vykopávek rýh ve vrstvě tl do 500 mm v hornině tř. 5 | m3 | 16.938 |  | 0 | CS ÚRS 2019 01 |  |  | základní |  | 0 | 0 | 0 | 0 | 0 | 4 | K | 2 |  |  |  | ROZPOCET |  |  |  |  | 0 | 0 | 0 | 0 | 0 | 1 | 0 | 4 | 1956180567
| VV |  | zepráce*0,20*0,50 |  | 16.938 | [13 empty] | VV | 2 | 2 | True | 1 | ROZPOCET
16 | K | 151101101 | Zřízení příložného pažení a rozepření stěn rýh hl do 2 m | m2 | 350.2 |  | 0 | CS ÚRS 2019 01 |  |  | základní |  | 0 | 0.00084 | 0.29417 | 0 | 0 | 4 | K | 2 |  |  |  | ROZPOCET |  |  |  |  | 0 | 0 | 0 | 0 | 0 | 1 | 0 | 4 | -336778025
| VV |  | "viz.příloha D 1. Technická zpráva" | [15 empty] | VV | 2 | 1 | True | 0 | ROZPOCET
| VV |  | "výkop pro přípojku" 37,5*0,80*1,7 |  | 51 | [13 empty] | VV | 2 | 2 | True | 0 | ROZPOCET
| VV |  | "jáma pro přípojku" (4*2)*1,7*18+(2+2*1)*1,7*8 |  | 299.2 | [13 empty] | VV | 2 | 2 | True | 0 | ROZPOCET
| VV | pazeni_2 | Součet |  | 350.2 | [13 empty] | VV | 2 | 4 | True | 1 | ROZPOCET
17 | K | 151101111 | Odstranění příložného pažení a rozepření stěn rýh hl do 2 m | m2 | 350.2 |  | 0 | CS ÚRS 2019 01 |  |  | základní |  | 0 | 0 | 0 | 0 | 0 | 4 | K | 2 |  |  |  | ROZPOCET |  |  |  |  | 0 | 0 | 0 | 0 | 0 | 1 | 0 | 4 | 1696869189
| VV |  | pazeni_2 |  | 350.2 | [13 empty] | VV | 2 | 2 | True | 1 | ROZPOCET
18 | K | 161101101 | Svislé přemístění výkopku z horniny tř. 1 až 4 hl výkopu do 2,5 m | M3 | 67.75 |  | 0 | CS ÚRS 2019 01 |  |  | základní |  | 0 | 0 | 0 | 0 | 0 | 4 | K | 2 |  |  |  | ROZPOCET |  |  |  |  | 0 | 0 | 0 | 0 | 0 | 1 | 0 | 4 | 1661195645
| VV |  | zepráce*0,80*0,5 |  | 67.75 | [13 empty] | VV | 2 | 2 | True | 1 | ROZPOCET
19 | K | 161101151 | Svislé přemístění výkopku z horniny tř. 5 až 7 hl výkopu do 2,5 m | m3 | 16.938 |  | 0 | CS ÚRS 2019 01 |  |  | základní |  | 0 | 0 | 0 | 0 | 0 | 4 | K | 2 |  |  |  | ROZPOCET |  |  |  |  | 0 | 0 | 0 | 0 | 0 | 1 | 0 | 4 | -556975225
| VV |  | zepráce*0,20*0,5 |  | 16.938 | [13 empty] | VV | 2 | 2 | True | 1 | ROZPOCET
20 | K | 162701105 | Vodorovné přemístění do 10000 m výkopku/sypaniny z horniny tř. 1 až 4 | m3 | 23.316 |  | 0 | CS ÚRS 2019 01 |  |  | základní |  | 0 | 0 | 0 | 0 | 0 | 4 | K | 2 |  |  |  | ROZPOCET |  |  |  |  | 0 | 0 | 0 | 0 | 0 | 1 | 0 | 4 | -2003841354
| VV |  | "viz.příloha D 1. Technická zpráva" | [15 empty] | VV | 2 | 1 | True | 0 | ROZPOCET
| VV |  | "Vytlačená kubatura :" | [15 empty] | VV | 2 | 1 | True | 0 | ROZPOCET
| VV |  | "lože pod potrubí" | [15 empty] | VV | 2 | 1 | True | 0 | ROZPOCET
| VV |  | (45,5-8)*0,80*0,10 |  | 3 | [13 empty] | VV | 2 | 2 | True | 0 | ROZPOCET
| VV |  | 8*1*0,10 |  | 0.8 | [13 empty] | VV | 2 | 2 | True | 0 | ROZPOCET
| VV | loze_ | Mezisoučet |  | 3.8 | [13 empty] | VV | 2 | 3 | True | 0 | ROZPOCET
| VV |  | "obsyp" | [15 empty] | VV | 2 | 1 | True | 0 | ROZPOCET
| VV |  | (45,5-8)*0,80*0,35 |  | 10.5 | [13 empty] | VV | 2 | 2 | True | 0 | ROZPOCET
| VV |  | 8*1*0,35 |  | 2.8 | [13 empty] | VV | 2 | 2 | True | 0 | ROZPOCET
| VV | obsyp_ | Mezisoučet |  | 13.3 | [13 empty] | VV | 2 | 3 | True | 0 | ROZPOCET
| VV | vytlač | Součet |  | 17.1 | [13 empty] | VV | 2 | 4 | True | 0 | ROZPOCET
| VV | štěrk_kom | (1*0,80*0,75)+(2*2*0,75)*2+(3,2*0,80*0,83)+(2*2*0,83)*1 |  | 12.045 | [13 empty] | VV | 2 | 2 | True | 0 | ROZPOCET
| VV | vod_přem | vytlač+štěrk_kom |  | 29.145 | [13 empty] | VV | 2 | 2 | True | 0 | ROZPOCET
| VV |  | vod_přem*0,80 |  | 23.316 | [13 empty] | VV | 2 | 2 | True | 1 | ROZPOCET
21 | K | 162701109 | Příplatek k vodorovnému přemístění výkopku/sypaniny z horniny tř. 1 až 4 ZKD 1000 m přes 10000 m | m3 | 746.112 |  | 0 | CS ÚRS 2019 01 |  |  | základní |  | 0 | 0 | 0 | 0 | 0 | 4 | K | 2 |  |  |  | ROZPOCET |  |  |  |  | 0 | 0 | 0 | 0 | 0 | 1 | 0 | 4 | -1694230926
| VV |  | vod_přem*0,80*32 |  | 746.112 | [13 empty] | VV | 2 | 2 | True | 1 | ROZPOCET
22 | K | 162701155 | Vodorovné přemístění do 10000 m výkopku/sypaniny z horniny tř. 5 až 7 | m3 | 5.829 |  | 0 | CS ÚRS 2019 01 |  |  | základní |  | 0 | 0 | 0 | 0 | 0 | 4 | K | 2 |  |  |  | ROZPOCET |  |  |  |  | 0 | 0 | 0 | 0 | 0 | 1 | 0 | 4 | -156995047
| VV |  | vod_přem*0,20 |  | 5.829 | [13 empty] | VV | 2 | 2 | True | 1 | ROZPOCET
23 | K | 162701159 | Příplatek k vodorovnému přemístění výkopku/sypaniny z horniny tř. 5 až 7 ZKD 1000 m přes 10000 m | m3 | 186.528 |  | 0 | CS ÚRS 2019 01 |  |  | základní |  | 0 | 0 | 0 | 0 | 0 | 4 | K | 2 |  |  |  | ROZPOCET |  |  |  |  | 0 | 0 | 0 | 0 | 0 | 1 | 0 | 4 | 1488140484
| VV |  | vod_přem*0,20*32 |  | 186.528 | [13 empty] | VV | 2 | 2 | True | 1 | ROZPOCET
24 | K | 167101102 | Nakládání výkopku z hornin tř. 1 až 4 přes 100 m3 | m3 | 23.316 |  | 0 | CS ÚRS 2019 01 |  |  | základní |  | 0 | 0 | 0 | 0 | 0 | 4 | K | 2 |  |  |  | ROZPOCET |  |  |  |  | 0 | 0 | 0 | 0 | 0 | 1 | 0 | 4 | 1919463093
| VV |  | vod_přem*0,80 |  | 23.316 | [13 empty] | VV | 2 | 2 | True | 1 | ROZPOCET
25 | K | 167101152 | Nakládání výkopku z hornin tř. 5 až 7 přes 100 m3 | m3 | 5.829 |  | 0 | CS ÚRS 2019 01 |  |  | základní |  | 0 | 0 | 0 | 0 | 0 | 4 | K | 2 |  |  |  | ROZPOCET |  |  |  |  | 0 | 0 | 0 | 0 | 0 | 1 | 0 | 4 | -1434394887
| VV |  | vod_přem*0,20 |  | 5.829 | [13 empty] | VV | 2 | 2 | True | 1 | ROZPOCET
26 | K | 171201201 | Uložení sypaniny na skládky | M3 | 29.145 |  | 0 | CS ÚRS 2019 01 |  |  | základní |  | 0 | 0 | 0 | 0 | 0 | 4 | K | 2 |  |  |  | ROZPOCET |  |  |  |  | 0 | 0 | 0 | 0 | 0 | 1 | 0 | 4 | 403479782
| VV |  | vod_přem |  | 29.145 | [13 empty] | VV | 2 | 2 | True | 1 | ROZPOCET
27 | K | 171201211 | Poplatek za uložení stavebního odpadu - zeminy a kameniva na skládce | t | 52.461 |  | 0 | CS ÚRS 2019 01 |  |  | základní |  | 0 | 0 | 0 | 0 | 0 | 4 | K | 2 |  |  |  | ROZPOCET |  |  |  |  | 0 | 0 | 0 | 0 | 0 | 1 | 0 | 4 | 1804153800
| VV |  | vod_přem*1,8 |  | 52.461 | [13 empty] | VV | 2 | 2 | True | 1 | ROZPOCET
28 | K | 174101101 | Zásyp jam, šachet rýh nebo kolem objektů sypaninou se zhutněním | M3 | 152.276 |  | 0 | CS ÚRS 2019 01 |  |  | základní |  | 0 | 0 | 0 | 0 | 0 | 4 | K | 2 |  |  |  | ROZPOCET |  |  |  |  | 0 | 0 | 0 | 0 | 0 | 1 | 0 | 4 | 1171368767
| VV |  | zepráce-vytlač |  | 152.276 | [13 empty] | VV | 2 | 2 | True | 0 | ROZPOCET
| VV | zásyp | Součet |  | 152.276 | [13 empty] | VV | 2 | 4 | True | 1 | ROZPOCET
29 | K | 175101201 | Obsypání objektu nad přilehlým původním terénem sypaninou bez prohození, uloženou do 3 m | m3 | 13.263 |  | 0 | CS ÚRS 2019 01 |  |  | základní |  | 0 | 0 | 0 | 0 | 0 | 4 | K | 2 |  |  |  | ROZPOCET |  |  |  |  | 0 | 0 | 0 | 0 | 0 | 1 | 0 | 4 | -1861001256
| VV |  | "viz.příloha D 1 Technická zpráva" | [15 empty] | VV | 2 | 1 | True | 0 | ROZPOCET
| VV |  | 3,14*(0,032)^2/4*45,5 |  | 0.037 | [13 empty] | VV | 2 | 2 | True | 0 | ROZPOCET
| VV |  | Mezisoučet |  | 0.037 | [13 empty] | VV | 2 | 3 | True | 0 | ROZPOCET
| VV | štěrk | obsyp_-0,037 |  | 13.263 | [13 empty] | VV | 2 | 2 | True | 1 | ROZPOCET
30 | M | 5834419901 | štěrkodrť frakce 0-63 | t | 21.681 |  | 0 |  |  |  | základní |  | 0 | 0 | 0 | 0 | 0 | 8 | M | 2 |  |  |  | ROZPOCET |  |  |  |  | 0 | 0 | 0 | 0 | 0 | 1 | 0 | 4 | 1224901627
| VV |  | "viz.příloha D.8 Uložení potrubí" | [15 empty] | VV | 2 | 1 | True | 0 | ROZPOCET
| VV |  | štěrk_kom*1,8 |  | 21.681 | [13 empty] | VV | 2 | 2 | True | 1 | ROZPOCET
31 | M | 5833731001 | štěrkopísek frakce 0-4 třída B | t | 23.873 |  | 0 |  |  |  | základní |  | 0 | 0 | 0 | 0 | 0 | 8 | M | 2 |  |  |  | ROZPOCET |  |  |  |  | 0 | 0 | 0 | 0 | 0 | 1 | 0 | 4 | 1129755582
32 | K | 167101102 | Nakládání výkopku z hornin tř. 1 až 4 přes 100 m3 | m3 | 29.108 |  | 0 | CS ÚRS 2019 01 |  |  | základní |  | 0 | 0 | 0 | 0 | 0 | 4 | K | 2 |  |  |  | ROZPOCET |  |  |  |  | 0 | 0 | 0 | 0 | 0 | 1 | 0 | 4 | 574049837
| VV |  | "viz.příloha D 1 Technická zpráva" | [15 empty] | VV | 2 | 1 | True | 0 | ROZPOCET
| VV |  | "přesun sypaniny, netýká se přesunu hmot" | [15 empty] | VV | 2 | 1 | True | 0 | ROZPOCET
| VV |  | štěrk_kom+štěrk+loze_ |  | 29.108 | [13 empty] | VV | 2 | 2 | True | 0 | ROZPOCET
| VV | sypanina | Součet |  | 29.108 | [13 empty] | VV | 2 | 4 | True | 1 | ROZPOCET
33 | K | 162401102 | Vodorovné přemístění do 2000 m výkopku/sypaniny z horniny tř. 1 až 4 | m3 | 29.108 |  | 0 | CS ÚRS 2019 01 |  |  | základní |  | 0 | 0 | 0 | 0 | 0 | 4 | K | 2 |  |  |  | ROZPOCET |  |  |  |  | 0 | 0 | 0 | 0 | 0 | 1 | 0 | 4 | 632637426
| VV |  | sypanina |  | 29.108 | [13 empty] | VV | 2 | 2 | True | 1 | ROZPOCET
34 | K | 181301114 | Rozprostření ornice tl vrstvy do 250 mm pl přes 500 m2 v rovině nebo ve svahu do 1:5 | m2 | 191.4 |  | 0 | CS ÚRS 2019 01 |  |  | základní |  | 0 | 0 | 0 | 0 | 0 | 4 | K | 2 |  |  |  | ROZPOCET |  |  |  |  | 0 | 0 | 0 | 0 | 0 | 1 | 0 | 4 | -1885841334
| VV |  | "viz.příloha D 1. Technická zpráva" | [15 empty] | VV | 2 | 1 | True | 0 | ROZPOCET
| VV |  | "tráva" (21,8*3,0)+(3*3)*10+(3*1,5)*8 |  | 191.4 | [13 empty] | VV | 2 | 2 | True | 0 | ROZPOCET
| VV |  | Součet |  | 191.4 | [13 empty] | VV | 2 | 4 | True | 1 | ROZPOCET
35 | K | 181451121 | Založení lučního trávníku výsevem plochy přes 1000 m2 v rovině a ve svahu do 1:5 | m2 | 191.4 |  | 0 | CS ÚRS 2019 01 |  |  | základní |  | 0 | 0 | 0 | 0 | 0 | 4 | K | 2 |  |  |  | ROZPOCET |  |  |  |  | 0 | 0 | 0 | 0 | 0 | 1 | 0 | 4 | -753110695
| VV |  | "viz.příloha D 1. Technická zpráva" | [15 empty] | VV | 2 | 1 | True | 0 | ROZPOCET
| VV |  | "tráva" (21,8*3,0)+(3*3)*10+(3*1,5)*8 |  | 191.4 | [13 empty] | VV | 2 | 2 | True | 1 | ROZPOCET
36 | K | 121101101 | Sejmutí ornice s přemístěním na vzdálenost do 50 m | m3 | 191.4 |  | 0 | CS ÚRS 2019 01 |  |  | základní |  | 0 | 0 | 0 | 0 | 0 | 4 | K | 2 |  |  |  | ROZPOCET |  |  |  |  | 0 | 0 | 0 | 0 | 0 | 1 | 0 | 4 | -2075008460
| VV |  | "viz.příloha D 1. Technická zpráva" | [15 empty] | VV | 2 | 1 | True | 0 | ROZPOCET
| VV |  | "tráva" (21,8*3)+(3*3)*10+(3*1,5)*8 |  | 191.4 | [13 empty] | VV | 2 | 2 | True | 1 | ROZPOCET
37 | M | 00572470 | osivo směs travní univerzál | kg | 5.742 |  | 0 | CS ÚRS 2019 01 |  |  | základní |  | 0 | 0.001 | 0.005742 | 0 | 0 | 8 | M | 2 |  |  |  | ROZPOCET |  |  |  |  | 0 | 0 | 0 | 0 | 0 | 1 | 0 | 4 | 1576246205
| VV |  | "viz.příloha D 1. Technická zpráva" | [15 empty] | VV | 2 | 1 | True | 0 | ROZPOCET
| VV |  | "tráva" (21,8*3+3*3*10+3*1,5*8)*0,03 |  | 5.742 | [13 empty] | VV | 2 | 2 | True | 1 | ROZPOCET
| D | 4 | Vodorovné konstrukce |  |  |  | 0 | [5 empty] | 0 |  | 0 |  | 0 | 1 | D | 1 |  |  |  | ROZPOCET | [10 empty] | 0
38 | K | 451573111 | Lože pod potrubí otevřený výkop ze štěrkopísku | M3 | 3.8 |  | 0 | CS ÚRS 2019 01 |  |  | základní |  | 0 | 0 | 0 | 0 | 0 | 4 | K | 2 |  |  |  | ROZPOCET |  |  |  |  | 0 | 0 | 0 | 0 | 0 | 1 | 0 | 4 | -423597831
| VV |  | loze_ |  | 3.8 | [13 empty] | VV | 2 | 2 | True | 0 | ROZPOCET
| VV |  | Součet |  | 3.8 | [13 empty] | VV | 2 | 4 | True | 1 | ROZPOCET
| D | 5 | Komunikace |  |  |  | 0 | [5 empty] | 0 |  | 30.8363 |  | 0 | 1 | D | 1 |  |  |  | ROZPOCET | [10 empty] | 0
39 | K | 564861111 | Podklad ze štěrkodrtě ŠD tl 200 mm | m2 | 29.2 |  | 0 | CS ÚRS 2019 01 |  |  | základní |  | 0 | 0.378 | 11.0376 | 0 | 0 | 4 | K | 2 |  |  |  | ROZPOCET |  |  |  |  | 0 | 0 | 0 | 0 | 0 | 1 | 0 | 4 | 542056752
| VV |  | "viz. příloha D.8 Uložení potrubí" | [15 empty] | VV | 2 | 1 | True | 0 | ROZPOCET
| VV |  | "štěrková cesta" (11,5*0,80)+(2*2)*5 |  | 29.2 | [13 empty] | VV | 2 | 2 | True | 1 | ROZPOCET
40 | K | 564861113 | Podklad ze štěrkodrtě ŠD tl 220 mm | m2 | 8.8 |  | 0 | CS ÚRS 2019 01 |  |  | základní |  | 0 | 0.416 | 3.6608 | 0 | 0 | 4 | K | 2 |  |  |  | ROZPOCET |  |  |  |  | 0 | 0 | 0 | 0 | 0 | 1 | 0 | 4 | 676649204
| VV |  | "viz. příloha D.8 Uložení potrubí" | [15 empty] | VV | 2 | 1 | True | 0 | ROZPOCET
| VV |  | "asfalt_SUS" (1*0,80)+(2*2)*2 |  | 8.8 | [13 empty] | VV | 2 | 2 | True | 1 | ROZPOCET
41 | K | 564871116 | Podklad ze štěrkodrtě ŠD tl. 300 mm | m2 | 6.56 |  | 0 | CS ÚRS 2019 01 |  |  | základní |  | 0 | 0.567 | 3.7195 | 0 | 0 | 4 | K | 2 |  |  |  | ROZPOCET |  |  |  |  | 0 | 0 | 0 | 0 | 0 | 1 | 0 | 4 | 1989515275
| VV |  | "viz. příloha D.8 Uložení potrubí" | [15 empty] | VV | 2 | 1 | True | 0 | ROZPOCET
| VV |  | "asfalt_místní" (3,2*0,80)+(2*2)*1 |  | 6.56 | [13 empty] | VV | 2 | 2 | True | 1 | ROZPOCET
42 | K | 565135111 | Asfaltový beton vrstva podkladní ACP 16 (obalované kamenivo OKS) tl 50 mm š do 3 m | m2 | 8.8 |  | 0 | CS ÚRS 2019 01 |  |  | základní |  | 0 | 0.13188 | 1.1605 | 0 | 0 | 4 | K | 2 |  |  |  | ROZPOCET |  |  |  |  | 0 | 0 | 0 | 0 | 0 | 1 | 0 | 4 | -1744338341
| VV |  | "viz. příloha D.8 Uložení potrubí" | [15 empty] | VV | 2 | 1 | True | 0 | ROZPOCET
| VV |  | "asfalt_SUS" (1*0,80)+(2*2)*2 |  | 8.8 | [13 empty] | VV | 2 | 2 | True | 1 | ROZPOCET
43 | K | 565155111 | Asfaltový beton vrstva podkladní ACP 16 (obalované kamenivo OKS) tl 70 mm š do 3 m | m2 | 6.56 |  | 0 | CS ÚRS 2019 01 |  |  | základní |  | 0 | 0.18463 | 1.2112 | 0 | 0 | 4 | K | 2 |  |  |  | ROZPOCET |  |  |  |  | 0 | 0 | 0 | 0 | 0 | 1 | 0 | 4 | -1643962744
| VV |  | "viz. příloha D.8 Uložení potrubí" | [15 empty] | VV | 2 | 1 | True | 0 | ROZPOCET
| VV |  | "asfalt_místní" (3,2*0,80)+(2*2)*1 |  | 6.56 | [13 empty] | VV | 2 | 2 | True | 1 | ROZPOCET
44 | K | 567122112 | Podklad ze směsi stmelené cementem SC C 8/10 (KSC I) tl 130 mm | m2 | 8.8 |  | 0 | CS ÚRS 2019 01 |  |  | základní |  | 0 | 0.33206 | 2.9221 | 0 | 0 | 4 | K | 2 |  |  |  | ROZPOCET |  |  |  |  | 0 | 0 | 0 | 0 | 0 | 1 | 0 | 4 | -551357492
| VV |  | "viz. příloha D.8 Uložení potrubí" | [15 empty] | VV | 2 | 1 | True | 0 | ROZPOCET
| VV |  | "asfalt_SUS" (1*0,80)+(2*2)*2 |  | 8.8 | [13 empty] | VV | 2 | 2 | True | 1 | ROZPOCET
45 | K | 573111112 | Postřik živičný infiltrační s posypem z asfaltu množství 1 kg/m2 | m2 | 8.8 |  | 0 | CS ÚRS 2019 01 |  |  | základní |  | 0 | 0.00601 | 0.052888 | 0 | 0 | 4 | K | 2 |  |  |  | ROZPOCET |  |  |  |  | 0 | 0 | 0 | 0 | 0 | 1 | 0 | 4 | -255874723
| VV |  | "viz.příloha D.8 Uložení potrubí " | [15 empty] | VV | 2 | 1 | True | 0 | ROZPOCET
| VV |  | "asfalt_SUS" (1*0,80)+(2*2)*2 |  | 8.8 | [13 empty] | VV | 2 | 2 | True | 1 | ROZPOCET
46 | K | 573211106 | Postřik živičný spojovací z asfaltu v množství 0,20 kg/m2 | m2 | 14.76 |  | 0 | CS ÚRS 2019 01 |  |  | základní |  | 0 | 0.00021 | 0.0030996 | 0 | 0 | 4 | K | 2 |  |  |  | ROZPOCET |  |  |  |  | 0 | 0 | 0 | 0 | 0 | 1 | 0 | 4 | -754949629
| VV |  | "viz. příloha D.8 Uložení potrubí" | [15 empty] | VV | 2 | 1 | True | 0 | ROZPOCET
| VV |  | "asfalt_místní" (3,2*1,8)+(3*3)*1 |  | 14.76 | [13 empty] | VV | 2 | 2 | True | 1 | ROZPOCET
47 | K | 573211109 | Postřik živičný spojovací z asfaltu v množství 0,50 kg/m2 | m2 | 39.6 |  | 0 | CS ÚRS 2019 01 |  |  | základní |  | 0 | 0.00051 | 0.020196 | 0 | 0 | 4 | K | 2 |  |  |  | ROZPOCET |  |  |  |  | 0 | 0 | 0 | 0 | 0 | 1 | 0 | 4 | 729796533
| VV |  | "viz. příloha D.8 Uložení potrubí" | [15 empty] | VV | 2 | 1 | True | 0 | ROZPOCET
| VV |  | "asfalt_SUS" ((1*1,8)+ (3*3)*2)*2 |  | 39.6 | [13 empty] | VV | 2 | 2 | True | 1 | ROZPOCET
48 | K | 577134211 | Asfaltový beton vrstva obrusná ACO 11 (ABS) tř. II tl 40 mm š do 3 m z nemodifikovaného asfaltu | m2 | 19.8 |  | 0 | CS ÚRS 2019 01 |  |  | základní |  | 0 | 0.10373 | 2.0539 | 0 | 0 | 4 | K | 2 |  |  |  | ROZPOCET |  |  |  |  | 0 | 0 | 0 | 0 | 0 | 1 | 0 | 4 | -1730127029
| VV |  | "viz. příloha D.8 Uložení potrubí" | [15 empty] | VV | 2 | 1 | True | 0 | ROZPOCET
| VV |  | "asfalt_SUS" (1*1,8)+ (3*3)*2 |  | 19.8 | [13 empty] | VV | 2 | 2 | True | 1 | ROZPOCET
49 | K | 577144211 | Asfaltový beton vrstva obrusná ACO 11 (ABS) tř. II tl 50 mm š do 3 m z nemodifikovaného asfaltu | m2 | 14.76 |  | 0 | CS ÚRS 2019 01 |  |  | základní |  | 0 | 0.12966 | 1.9138 | 0 | 0 | 4 | K | 2 |  |  |  | ROZPOCET |  |  |  |  | 0 | 0 | 0 | 0 | 0 | 1 | 0 | 4 | 130951597
| VV |  | "viz.příloha D.8 Uložení potrubí " | [15 empty] | VV | 2 | 1 | True | 0 | ROZPOCET
| VV |  | "asfalt_místní" (3,2*1,8)+(3*3)*1 |  | 14.76 | [13 empty] | VV | 2 | 2 | True | 1 | ROZPOCET
50 | K | 577155112 | Asfaltový beton vrstva ložní ACL 16 (ABH) tl 60 mm š do 3 m z nemodifikovaného asfaltu | m2 | 19.8 |  | 0 | CS ÚRS 2019 01 |  |  | základní |  | 0 | 0.15559 | 3.0807 | 0 | 0 | 4 | K | 2 |  |  |  | ROZPOCET |  |  |  |  | 0 | 0 | 0 | 0 | 0 | 1 | 0 | 4 | 1958693025
| VV |  | "viz. příloha D.8 Uložení potrubí" | [15 empty] | VV | 2 | 1 | True | 0 | ROZPOCET
| VV |  | "asfalt_SUS" (1*1,8)+ (3*3)*2 |  | 19.8 | [13 empty] | VV | 2 | 2 | True | 1 | ROZPOCET
| D | 8 | Trubní vedení |  |  |  | 0 | [5 empty] | 0 |  | 0.063588 |  | 0 | 1 | D | 1 |  |  |  | ROZPOCET | [10 empty] | 0
51 | K | 85024512111 | Výřez na potrubí z plastických hmot D 32 | kus | 26 |  | 0 |  |  |  | základní |  | 0 | 0 | 0 | 0 | 0 | 4 | K | 2 |  |  |  | ROZPOCET |  |  |  |  | 0 | 0 | 0 | 0 | 0 | 1 | 0 | 4 | 348647050
| VV |  | "viz.příloha D.1 Technická zpráva" | [15 empty] | VV | 2 | 1 | True | 0 | ROZPOCET
| VV |  | "výřez na stávajícím potrubí" | [15 empty] | VV | 2 | 1 | True | 0 | ROZPOCET
| VV |  | 26 |  | 26 | [13 empty] | VV | 2 | 2 | True | 1 | ROZPOCET
52 | K | 8711611411 | Montáž potrubí z PE100 SDR 11 otevřený výkop svařovaných na tupo D 32 x 4,4 mm | m | 45.5 |  | 0 |  |  |  | základní |  | 0 | 0 | 0 | 0 | 0 | 4 | K | 2 |  |  |  | ROZPOCET |  |  |  |  | 0 | 0 | 0 | 0 | 0 | 1 | 0 | 4 | 1874286938
| VV |  | "viz.příloha D.1 Technická zpráva, příloha D.3.2 + D.3.3 Schema kladečského plánu - řad S, S-1, S-2" | [15 empty] | VV | 2 | 1 | True | 0 | ROZPOCET
| VV | PE_32 | 45,5 |  | 45.5 | [13 empty] | VV | 2 | 2 | True | 1 | ROZPOCET
53 | M | 286137520 | potrubí vodovodní PE LD (rPE) D 32 x 4,4 mm | m | 46.183 |  | 0 | CS ÚRS 2019 01 |  |  | základní |  | 0 | 0.00037 | 0.017088 | 0 | 0 | 8 | M | 2 |  |  |  | ROZPOCET |  |  |  |  | 0 | 0 | 0 | 0 | 0 | 1 | 0 | 4 | 920299105
| VV |  | "viz.příloha D.1 Technická zpráva, příloha D.3.2 + D.3.3 Schema kladečského plánu - řad S, S-1, S-2" | [15 empty] | VV | 2 | 1 | True | 0 | ROZPOCET
| VV |  | PE_32*1,015 |  | 46.183 | [13 empty] | VV | 2 | 2 | True | 1 | ROZPOCET
54 | M | HWL.630003203216 | TVAROVKA ISO SPOJKA 32-32 | kus | 13.13 |  | 0 |  |  |  | základní |  | 0 | 0.00065 | 0.0085345 | 0 | 0 | 8 | M | 2 |  |  |  | ROZPOCET |  |  |  |  | 0 | 0 | 0 | 0 | 0 | 1 | 0 | 4 | -1139455498
| VV |  | "viz.příloha D.1 Technická zpráva, příloha D.3.2 + D.3.3 Schema kladečského plánu - řad S, S-1, S-2" | [15 empty] | VV | 2 | 1 | True | 0 | ROZPOCET
| VV |  | 13*1,01 |  | 13.13 | [13 empty] | VV | 2 | 2 | True | 1 | ROZPOCET
55 | M | 631000002 | MECHANICKÁ SPOJKA ISO 32/ 1" | kus | 13.13 |  | 0 |  |  |  | základní |  | 0 | 0.00065 | 0.0085345 | 0 | 0 | 8 | M | 2 |  |  |  | ROZPOCET |  |  |  |  | 0 | 0 | 0 | 0 | 0 | 1 | 0 | 4 | 1532014746
| VV |  | "viz.příloha D.1 Technická zpráva, příloha D.3.2 + D.3.3 Schema kladečského plánu - řad S, S-1, S-2" | [15 empty] | VV | 2 | 1 | True | 0 | ROZPOCET
| VV |  | 13*1,01 |  | 13.13 | [13 empty] | VV | 2 | 2 | True | 1 | ROZPOCET
56 | K | 8791711111 | Přepojení provizorní vodovodní přípojky DN 32 | kus | 26 |  | 0 |  |  |  | základní |  | 0 | 0.00038 | 0.00988 | 0 | 0 | 4 | K | 2 |  |  |  | ROZPOCET |  |  |  |  | 0 | 0 | 0 | 0 | 0 | 1 | 0 | 4 | -1048970257
| VV |  | "viz.příloha D 1. Technická zpráva " | [15 empty] | VV | 2 | 1 | True | 0 | ROZPOCET
| VV |  | 26 |  | 26 | [13 empty] | VV | 2 | 2 | True | 1 | ROZPOCET
57 | K | 892233122 | Proplach a dezinfekce vodovodního potrubí DN od 40 do 70 | m | 45.5 |  | 0 | CS ÚRS 2019 01 |  |  | základní |  | 0 | 0 | 0 | 0 | 0 | 4 | K | 2 |  |  |  | ROZPOCET |  |  |  |  | 0 | 0 | 0 | 0 | 0 | 1 | 0 | 4 | -1935266781
| VV |  | "viz.příloha D1 Technická zpráva" | [15 empty] | VV | 2 | 1 | True | 0 | ROZPOCET
| VV |  | 45,5 |  | 45.5 | [13 empty] | VV | 2 | 2 | True | 1 | ROZPOCET
58 | K | 892241111 | Tlaková zkouška vodou potrubí do 80 | m | 45.5 |  | 0 | CS ÚRS 2019 01 |  |  | základní |  | 0 | 0 | 0 | 0 | 0 | 4 | K | 2 |  |  |  | ROZPOCET |  |  |  |  | 0 | 0 | 0 | 0 | 0 | 1 | 0 | 4 | 889145048
| VV |  | "viz.příloha D1 Technická zpráva" | [15 empty] | VV | 2 | 1 | True | 0 | ROZPOCET
| VV |  | 45,5 |  | 45.5 | [13 empty] | VV | 2 | 2 | True | 1 | ROZPOCET
59 | K | 899722114 | Krytí potrubí z plastů výstražnou fólií z PVC 40 cm | m | 47.775 |  | 0 | CS ÚRS 2019 01 |  |  | základní |  | 0 | 0.00013 | 0.0062107 | 0 | 0 | 4 | K | 2 |  |  |  | ROZPOCET |  |  |  |  | 0 | 0 | 0 | 0 | 0 | 1 | 0 | 4 | 1186770148
| VV |  | "viz.příloha D 1. Technická zpráva, příloha D 8. Uložení potrubí" | [15 empty] | VV | 2 | 1 | True | 0 | ROZPOCET
| VV |  | 45,5*1,05 |  | 47.775 | [13 empty] | VV | 2 | 2 | True | 1 | ROZPOCET
60 | K | 8712411000 | Montáž vodiče nad potrubím ve výk. | M | 50.05 |  | 0 |  |  |  | základní |  | 0 | 2e-05 | 0.001001 | 0 | 0 | 4 | K | 2 |  |  |  | ROZPOCET |  |  |  |  | 0 | 0 | 0 | 0 | 0 | 1 | 0 | 4 | -758354382
| VV |  | "viz.příloha D 1. Technická zpráva, příloha D.8 Uložení potrubí" | [15 empty] | VV | 2 | 1 | True | 0 | ROZPOCET
| VV |  | 45,5*1,10 |  | 50.05 | [13 empty] | VV | 2 | 2 | True | 1 | ROZPOCET
61 | M | 3411101201 | kabel silový s Cu jádrem CYKY 6mm2 | M | 51.415 |  | 0 |  |  |  | základní |  | 0 | 0.00024 | 0.01234 | 0 | 0 | 8 | M | 2 |  |  |  | ROZPOCET |  |  |  |  | 0 | 0 | 0 | 0 | 0 | 1 | 0 | 4 | 2032945365
| VV |  | "viz.příloha D 1. Technická zpráva, příloha D.8 Uložení potrubí" | [15 empty] | VV | 2 | 1 | True | 0 | ROZPOCET
| VV |  | 45,5*1,13 |  | 51.415 | [13 empty] | VV | 2 | 2 | True | 1 | ROZPOCET
| D | 9 | Ostatní konstrukce a práce, bourání |  |  |  | 0 | [5 empty] | 0 |  | 0.004884 |  | 0 | 1 | D | 1 |  |  |  | ROZPOCET | [10 empty] | 0
62 | K | 919112213 | Řezání spár pro vytvoření komůrky š 10 mm hl 25 mm pro těsnící zálivku v živičném krytu | m | 44.4 |  | 0 | CS ÚRS 2019 01 |  |  | základní |  | 0 | 0 | 0 | 0 | 0 | 4 | K | 2 |  |  |  | ROZPOCET |  |  |  |  | 0 | 0 | 0 | 0 | 0 | 1 | 0 | 4 | 2133796070
| VV |  | "viz.příloha D.8 Uložení potrubí " | [15 empty] | VV | 2 | 1 | True | 0 | ROZPOCET
| VV |  | (3,2*2)+(1*2)+(4*3)*3 |  | 44.4 | [13 empty] | VV | 2 | 2 | True | 1 | ROZPOCET
63 | K | 919122112 | Těsnění spár zálivkou za tepla pro komůrky š 10 mm hl 25 mm s těsnicím profilem | m | 44.4 |  | 0 | CS ÚRS 2019 01 |  |  | základní |  | 0 | 0.00011 | 0.004884 | 0 | 0 | 4 | K | 2 |  |  |  | ROZPOCET |  |  |  |  | 0 | 0 | 0 | 0 | 0 | 1 | 0 | 4 | 572498687
| VV |  | "viz.příloha D.8 Uložení potrubí " | [15 empty] | VV | 2 | 1 | True | 0 | ROZPOCET
| VV |  | (3,2*2)+(1*2)+(4*3)*3 |  | 44.4 | [13 empty] | VV | 2 | 2 | True | 1 | ROZPOCET
64 | K | 919735112 | Řezání stávajícího živičného krytu hl do 100 mm | m | 18.4 |  | 0 | CS ÚRS 2019 01 |  |  | základní |  | 0 | 0 | 0 | 0 | 0 | 4 | K | 2 |  |  |  | ROZPOCET |  |  |  |  | 0 | 0 | 0 | 0 | 0 | 1 | 0 | 4 | -1324059345
| VV |  | "viz.příloha D 1. Technická zpráva" | [15 empty] | VV | 2 | 1 | True | 0 | ROZPOCET
| VV |  | (3,2*2)+(4*3)*1 |  | 18.4 | [13 empty] | VV | 2 | 2 | True | 1 | ROZPOCET
65 | K | 919735114 | Řezání stávajícího živičného krytu hl do 200 mm | m | 26 |  | 0 | CS ÚRS 2019 01 |  |  | základní |  | 0 | 0 | 0 | 0 | 0 | 4 | K | 2 |  |  |  | ROZPOCET |  |  |  |  | 0 | 0 | 0 | 0 | 0 | 1 | 0 | 4 | 604989093
| VV |  | "viz.příloha D 1. Technická zpráva" | [15 empty] | VV | 2 | 1 | True | 0 | ROZPOCET
| VV |  | (1*2)+(4*3)*2 |  | 26 | [13 empty] | VV | 2 | 2 | True | 1 | ROZPOCET
| D | 99 | Přesun hmot |  |  |  | 0 | [5 empty] | 0 |  | 0 |  | 0 | 1 | D | 1 |  |  |  | ROZPOCET | [10 empty] | 0
66 | K | 998276101 | Přesun hmot pro trubní vedení z trub z plastických hmot otevřený výkop | t | 0.839 |  | 0 | CS ÚRS 2019 01 |  |  | základní |  | 0 | 0 | 0 | 0 | 0 | 4 | K | 2 |  |  |  | ROZPOCET |  |  |  |  | 0 | 0 | 0 | 0 | 0 | 1 | 0 | 4 | -507225192
| VV |  | 31,675-30,836 |  | 0.839 | [13 empty] | VV | 2 | 2 | True | 1 | ROZPOCET
| D | 997 | Přesun sutě |  |  |  | 0 | [5 empty] | 0 |  | 0 |  | 0 | 1 | D | 1 |  |  |  | ROZPOCET | [10 empty] | 0
67 | K | 997221551 | Vodorovná doprava suti ze sypkých materiálů do 1 km | t | 27.384 |  | 0 | CS ÚRS 2019 01 |  |  | základní |  | 0 | 0 | 0 | 0 | 0 | 4 | K | 2 |  |  |  | ROZPOCET |  |  |  |  | 0 | 0 | 0 | 0 | 0 | 1 | 0 | 4 | 187026887
| VV |  | 27,384 |  | 27.384 | [13 empty] | VV | 2 | 2 | True | 1 | ROZPOCET
68 | K | 997221559 | Příplatek ZKD 1 km u vodorovné dopravy suti ze sypkých materiálů | t | 1122.744 |  | 0 | CS ÚRS 2019 01 |  |  | základní |  | 0 | 0 | 0 | 0 | 0 | 4 | K | 2 |  |  |  | ROZPOCET |  |  |  |  | 0 | 0 | 0 | 0 | 0 | 1 | 0 | 4 | 205001976
| VV |  | 27,384*41 |  | 1122.744 | [13 empty] | VV | 2 | 2 | True | 1 | ROZPOCET
69 | K | 997221845 | Poplatek za uložení odpadu z asfaltových povrchů na skládce (skládkovné) | t | 12.157 |  | 0 | CS ÚRS 2019 01 |  |  | základní |  | 0 | 0 | 0 | 0 | 0 | 4 | K | 2 |  |  |  | ROZPOCET |  |  |  |  | 0 | 0 | 0 | 0 | 0 | 1 | 0 | 4 | -605112127
| VV |  | 12,157 |  | 12.157 | [13 empty] | VV | 2 | 2 | True | 1 | ROZPOCET
70 | K | 997221855 | Poplatek za uložení odpadu z kameniva na skládce (skládkovné) | t | 15.227 |  | 0 | CS ÚRS 2019 01 |  |  | základní |  | 0 | 0 | 0 | 0 | 0 | 4 | K | 2 |  |  |  | ROZPOCET |  |  |  |  | 0 | 0 | 0 | 0 | 0 | 1 | 0 | 4 | -1787009244
| VV |  | 27,384-12,157 |  | 15.227 | [13 empty] | VV | 2 | 2 | True | 1 | ROZPOCET
| D | 998 | Přesun hmot |  |  |  | 0 | [5 empty] | 0 |  | 0 |  | 0 | 1 | D | 1 |  |  |  | ROZPOCET | [10 empty] | 0
71 | K | 998225111 | Přesun hmot pro pozemní komunikace s krytem z kamene, monolitickým betonovým nebo živičným | t | 30.836 |  | 0 | CS ÚRS 2019 01 |  |  | základní |  | 0 | 0 | 0 | 0 | 0 | 4 | K | 2 |  |  |  | ROZPOCET |  |  |  |  | 0 | 0 | 0 | 0 | 0 | 1 | 0 | 4 | -599603746
| VV |  | 30,836 |  | 30.836 | [13 empty] | VV | 2 | 2 | True | 1 | ROZPOCET

## 03 - Vodovodní řad S-2
[9 empty] | >> skryté sloupce << | [9 empty] | {eb4e6094-b285-4068-bd2b-6aa50ff28991} | [5 empty] | blok | Mezisoučet | 0,24 | 2
[19 empty] | 2 | [5 empty] | izolace_v |  | 0,5 | 2
| KRYCÍ LIST SOUPISU PRACÍ | [8 empty] | v --- níže se nacházejí doplnkové a pomocné údaje k sestavám --- v | [8 empty] | False | [5 empty] | loze_ | Mezisoučet | 2,4 | 2
[25 empty] | obsyp_ | Mezisoučet | 3,2 | 2
| Stavba: | [23 empty] | pazeni_2 |  | 47,8 | 2
|  | Obec Široký Důl - Výměna vodovodního řadu od VŠ Střítež - 02 Zásobní řady | [22 empty] | pazeni_4 |  | 17,6 | 2
| Objekt: | [23 empty] | PE_32 |  | 1,5 | 2
|  | 03 - Vodovodní řad S-2 | [22 empty] | PE_90 |  | 51 | 2
[25 empty] | podsyp_skruže |  | 0,225 | 2
| KSO: |  | 827 11 |  |  | CC-CZ: | 22221 | [17 empty] | sypanina |  | 6,22 | 2
| Místo: |  | Široký Důl |  |  | Datum: | [18 empty] | štěrk | obsyp_-0,294 | 3,149 | 2
[25 empty] | vod_přem |  | 6,617 | 2
| Zadavatel: |  |  |  |  | IČ: | [18 empty] | vsak |  | 0,25 | 2
[6 empty] | DIČ: | [18 empty] | vytlač | Součet | 6,617 | 2
[25 empty] | zásyp_skruže |  | 0,196 | 2
| Uchazeč: |  |  |  |  | IČ: | Vyplň údaj | [17 empty] | zepráce |  | 38,394 | 2
|  | Vyplň údaj |  |  |  | DIČ: | Vyplň údaj
| Projektant: |  |  |  |  | IČ:
DIČ:
| Zpracovatel: |  |  |  |  | IČ:
DIČ:
Poznámka:
| Cena bez DPH | [5 empty] | 0
|  |  | Základ daně |  |  | Sazba daně | Výše daně
| DPH | základní | 0 |  |  | 21% | 0
|  | snížená | 0 |  |  | 15% | 0
|  | zákl. přenesená | 0 |  |  | 21% | 0
|  | sníž. přenesená | 0 |  |  | 15% | 0
|  | nulová | 0 |  |  | 0% | 0
| Cena s DPH |  |  | v | CZK |  | 0
| Projektant |  |  | Zpracovatel
| Datum a podpis: |  | Razítko | Datum a podpis: |  |  | Razítko
| Objednavatel |  |  | Uchazeč
| Datum a podpis: |  | Razítko | Datum a podpis: |  |  | Razítko
REKAPITULACE ČLENĚNÍ SOUPISU PRACÍ
Stavba:
Obec Široký Důl - Výměna vodovodního řadu od VŠ Střítež - 02 Zásobní řady
Objekt:
03 - Vodovodní řad S-2
Místo: |  |  | Široký Důl |  |  | Datum:
Zadavatel: | [5 empty] | Projektant:
Uchazeč: |  |  | Vyplň údaj |  |  | Zpracovatel:
Kód dílu - Popis | [6 empty] | Cena celkem [CZK]
Náklady ze soupisu prací | [6 empty] | 0 | [12 empty] | -1
| HSV - Práce a dodávky HSV | [5 empty] | 0
| 1 - Zemní práce | [5 empty] | 0
| 3 - Svislé a kompletní konstrukce | [5 empty] | 0
| 4 - Vodorovné konstrukce | [5 empty] | 0
| 5 - Komunikace | [5 empty] | 0
| 8 - Trubní vedení | [5 empty] | 0
| 99 - Přesun hmot | [5 empty] | 0
| 997 - Přesun sutě | [5 empty] | 0
| 998 - Přesun hmot | [5 empty] | 0
| PSV - Práce a dodávky PSV | [5 empty] | 0
| 711 - Izolace proti vodě, vlhkosti a plynům | [5 empty] | 0
SOUPIS PRACÍ
Stavba:
Obec Široký Důl - Výměna vodovodního řadu od VŠ Střítež - 02 Zásobní řady
Objekt:
03 - Vodovodní řad S-2
Místo: |  |  | Široký Důl |  |  | Datum:
Zadavatel: | [5 empty] | Projektant:
Uchazeč: |  |  | Vyplň údaj |  |  | Zpracovatel:
PČ | Typ | Kód | Popis | MJ | Množství | J.cena [CZK] | Cena celkem [CZK] | Cenová soustava |  |  | DPH | J. Nh [h] | Nh celkem [h] | J. hmotnost [t] | Hmotnost celkem [t] | J. suť [t] | Suť Celkem [t]
Náklady soupisu celkem | [6 empty] | 0 | [5 empty] | 0 |  | 6.4009 |  | 2.1025 |  | D | -1 | [14 empty] | 0
| D | HSV | Práce a dodávky HSV |  |  |  | 0 | [5 empty] | 0 |  | 6.4008 |  | 2.1025 | 1 | D | 0 |  |  |  | ROZPOCET | [10 empty] | 0
| D | 1 | Zemní práce |  |  |  | 0 | [5 empty] | 0 |  | 0.2852 |  | 2.1025 | 1 | D | 1 |  |  |  | ROZPOCET | [10 empty] | 0
1 | K | 113107322 | Odstranění podkladu z kameniva drceného tl 200 mm strojně pl do 50 m2 | m2 | 7.25 |  | 0 | CS ÚRS 2019 01 |  |  | základní |  | 0 | 0 | 0 | 0.29 | 2.1025 | 4 | K | 2 |  |  |  | ROZPOCET |  |  |  |  | 0 | 0 | 0 | 0 | 0 | 1 | 0 | 4 | 1032430450
| VV |  | "viz.příloha D 1. Technická zpráva " | [15 empty] | VV | 2 | 1 | True | 0 | ROZPOCET
| VV |  | "štěrková cesta" (2*2)+(2*0,5)+(1,5*1,5) |  | 7.25 | [13 empty] | VV | 2 | 2 | True | 1 | ROZPOCET
2 | K | 115101201 | Čerpání vody na dopravní výšku do 10 m průměrný přítok do 500 l/min | hod | 26 |  | 0 | CS ÚRS 2019 01 |  |  | základní |  | 0 | 0 | 0 | 0 | 0 | 4 | K | 2 |  |  |  | ROZPOCET |  |  |  |  | 0 | 0 | 0 | 0 | 0 | 1 | 0 | 4 | -961811782
| VV |  | "viz.příloha D 1. Technická zpráva" | [15 empty] | VV | 2 | 1 | True | 0 | ROZPOCET
| VV |  | 26 |  | 26 | [13 empty] | VV | 2 | 2 | True | 1 | ROZPOCET
3 | K | 115101301 | Pohotovost čerpací soupravy pro dopravní výšku do 10 m přítok do 500 l/min | den | 2.6 |  | 0 | CS ÚRS 2019 01 |  |  | základní |  | 0 | 0 | 0 | 0 | 0 | 4 | K | 2 |  |  |  | ROZPOCET |  |  |  |  | 0 | 0 | 0 | 0 | 0 | 1 | 0 | 4 | 1021763497
| VV |  | "viz.příloha D 1. Technická zpráva" | [15 empty] | VV | 2 | 1 | True | 0 | ROZPOCET
| VV |  | 2,6 |  | 2.6 | [13 empty] | VV | 2 | 2 | True | 1 | ROZPOCET
4 | K | 119001401 | Dočasné zajištění potrubí ocelového nebo litinového DN do 200 | m | 3 |  | 0 | CS ÚRS 2019 01 |  |  | základní |  | 0 | 0.00868 | 0.02604 | 0 | 0 | 4 | K | 2 |  |  |  | ROZPOCET |  |  |  |  | 0 | 0 | 0 | 0 | 0 | 1 | 0 | 4 | 2082651748
| VV |  | "viz.příloha D 1. Technická zpráva" | [15 empty] | VV | 2 | 1 | True | 0 | ROZPOCET
| VV |  | 2*1,5 |  | 3 | [13 empty] | VV | 2 | 2 | True | 1 | ROZPOCET
5 | K | 119001406 | Dočasné zajištění potrubí z PE DN do 500 mm | m | 1.5 |  | 0 | CS ÚRS 2019 01 |  |  | základní |  | 0 | 0.00868 | 0.01302 | 0 | 0 | 4 | K | 2 |  |  |  | ROZPOCET |  |  |  |  | 0 | 0 | 0 | 0 | 0 | 1 | 0 | 4 | 29036074
| VV |  | "viz.příloha D.1 Technická zpráva" | [15 empty] | VV | 2 | 1 | True | 0 | ROZPOCET
| VV |  | 1*1,5 |  | 1.5 | [13 empty] | VV | 2 | 2 | True | 1 | ROZPOCET
6 | K | 119001421 | Dočasné zajištění kabelů a kabelových tratí ze 3 volně ložených kabelů | m | 3 |  | 0 | CS ÚRS 2019 01 |  |  | základní |  | 0 | 0.0369 | 0.1107 | 0 | 0 | 4 | K | 2 |  |  |  | ROZPOCET |  |  |  |  | 0 | 0 | 0 | 0 | 0 | 1 | 0 | 4 | 1055721521
| VV |  | "viz.příloha D 1. Technická zpráva" | [15 empty] | VV | 2 | 1 | True | 0 | ROZPOCET
| VV |  | 2*1,5 |  | 3 | [13 empty] | VV | 2 | 2 | True | 1 | ROZPOCET
7 | K | 120001101 | Příplatek za ztížení vykopávky v blízkosti podzemního vedení | m3 | 11.025 |  | 0 | CS ÚRS 2019 01 |  |  | základní |  | 0 | 0 | 0 | 0 | 0 | 4 | K | 2 |  |  |  | ROZPOCET |  |  |  |  | 0 | 0 | 0 | 0 | 0 | 1 | 0 | 4 | -390885071
| VV |  | "viz.příloha D 1. Technická zpráva" | [15 empty] | VV | 2 | 1 | True | 0 | ROZPOCET
| VV |  | (1,5*1,5*1,0)+(1,5*1,5*1,1)*2+(1,5*1,5*1,7) |  | 11.025 | [13 empty] | VV | 2 | 2 | True | 1 | ROZPOCET
8 | K | 132201203 | Hloubení rýh š do 2000 mm v hornině tř. 3 objemu do 5000 m3 | m3 | 19.197 |  | 0 | CS ÚRS 2019 01 |  |  | základní |  | 0 | 0 | 0 | 0 | 0 | 4 | K | 2 |  |  |  | ROZPOCET |  |  |  |  | 0 | 0 | 0 | 0 | 0 | 1 | 0 | 4 | -95530044
| VV |  | "viz.příloha D 1. Technická zpráva" | [15 empty] | VV | 2 | 1 | True | 0 | ROZPOCET
| VV |  | "z výpisu objemu zem.prací" | [15 empty] | VV | 2 | 1 | True | 0 | ROZPOCET
| VV |  | "startovací jáma protlaku" (4*2*2,0) |  | 16 | [13 empty] | VV | 2 | 2 | True | 0 | ROZPOCET
| VV |  | "cílová jáma protlaku = jáma na napojení na stáv, řad" (2*2*2,2) |  | 8.8 | [13 empty] | VV | 2 | 2 | True | 0 | ROZPOCET
| VV |  | "jáma pro hydrant" 2*2*1,7 |  | 6.8 | [13 empty] | VV | 2 | 2 | True | 0 | ROZPOCET
| VV |  | "štěrkový vsakovací prostor" (1*0,5*1,7)*1 |  | 0.85 | [13 empty] | VV | 2 | 2 | True | 0 | ROZPOCET
| VV |  | "výkop pro skruž - označení hydrantu, šoupátka" (1,5*1,5*0,35)*1 |  | 0.788 | [13 empty] | VV | 2 | 2 | True | 0 | ROZPOCET
| VV |  | "výkop pro patku pro sloupek na označení hydrantu, šoupátka" (0,25*0,25*0,3)*1 |  | 0.019 | [13 empty] | VV | 2 | 2 | True | 0 | ROZPOCET
| VV |  | "sonda na zjištění stáv.sítí" (1,5*1,5*1,0)+(1,5*1,5*1,1)*2+(1,5*1,5*1,7) |  | 11.025 | [13 empty] | VV | 2 | 2 | True | 0 | ROZPOCET
| VV |  | -"štěrk" (2*2*0,20)-(2*0,50*0,20)-(1,5*1,5*0,20) |  | -1.45 | [13 empty] | VV | 2 | 2 | True | 0 | ROZPOCET
| VV |  | -"tráva" (2*2*0,25)*2-(2*1,5*0,25)-(1,5*1,5*0,25)*3 |  | -4.438 | [13 empty] | VV | 2 | 2 | True | 0 | ROZPOCET
| VV | zepráce | Součet |  | 38.394 | [13 empty] | VV | 2 | 4 | True | 0 | ROZPOCET
| VV |  | zepráce*0,50 |  | 19.197 | [13 empty] | VV | 2 | 2 | True | 1 | ROZPOCET
9 | K | 132201209 | Příplatek za lepivost k hloubení rýh š do 2000 mm v hornině tř. 3 | M3 | 19.197 |  | 0 | CS ÚRS 2019 01 |  |  | základní |  | 0 | 0 | 0 | 0 | 0 | 4 | K | 2 |  |  |  | ROZPOCET |  |  |  |  | 0 | 0 | 0 | 0 | 0 | 1 | 0 | 4 | -1384245480
| VV |  | zepráce*0,50 |  | 19.197 | [13 empty] | VV | 2 | 2 | True | 1 | ROZPOCET
10 | K | 132301203 | Hloubení rýh š do 2000 mm v hornině tř. 4 objemu do 5000 m3 | m3 | 11.518 |  | 0 | CS ÚRS 2019 01 |  |  | základní |  | 0 | 0 | 0 | 0 | 0 | 4 | K | 2 |  |  |  | ROZPOCET |  |  |  |  | 0 | 0 | 0 | 0 | 0 | 1 | 0 | 4 | -1676089447
| VV |  | zepráce*0,30 |  | 11.518 | [13 empty] | VV | 2 | 2 | True | 1 | ROZPOCET
11 | K | 132301209 | Příplatek za lepivost k hloubení rýh š do 2000 mm v hornině tř. 4 | m3 | 11.518 |  | 0 | CS ÚRS 2019 01 |  |  | základní |  | 0 | 0 | 0 | 0 | 0 | 4 | K | 2 |  |  |  | ROZPOCET |  |  |  |  | 0 | 0 | 0 | 0 | 0 | 1 | 0 | 4 | 1460031585
| VV |  | zepráce*0,30 |  | 11.518 | [13 empty] | VV | 2 | 2 | True | 1 | ROZPOCET
12 | K | 132401201 | Hloubení rýh š do 2000 mm v hornině tř. 5 | m3 | 7.679 |  | 0 | CS ÚRS 2019 01 |  |  | základní |  | 0 | 0.0103 | 0.079094 | 0 | 0 | 4 | K | 2 |  |  |  | ROZPOCET |  |  |  |  | 0 | 0 | 0 | 0 | 0 | 1 | 0 | 4 | 1748246922
| VV |  | zepráce*0,20 |  | 7.679 | [13 empty] | VV | 2 | 2 | True | 1 | ROZPOCET
13 | K | 138401201 | Dolamování hloubených vykopávek rýh ve vrstvě tl do 500 mm v hornině tř. 5 | m3 | 3.839 |  | 0 | CS ÚRS 2019 01 |  |  | základní |  | 0 | 0 | 0 | 0 | 0 | 4 | K | 2 |  |  |  | ROZPOCET |  |  |  |  | 0 | 0 | 0 | 0 | 0 | 1 | 0 | 4 | -1156017167
| VV |  | zepráce*0,20*0,50 |  | 3.839 | [13 empty] | VV | 2 | 2 | True | 1 | ROZPOCET
14 | K | 141721112 | Řízený zemní protlak hloubky do 6 m vnějšího průměru do 90 mm v hornině tř 1 až 4 | m | 51 |  | 0 | CS ÚRS 2019 01 |  |  | základní |  | 0 | 0 | 0 | 0 | 0 | 4 | K | 2 |  |  |  | ROZPOCET |  |  |  |  | 0 | 0 | 0 | 0 | 0 | 1 | 0 | 4 | -910206643
| VV |  | "viz.příloha D.1 Technická zpráva" | [15 empty] | VV | 2 | 1 | True | 0 | ROZPOCET
| VV |  | "řad S-2" 51,0 |  | 51 | [13 empty] | VV | 2 | 2 | True | 1 | ROZPOCET
15 | K | 151101101 | Zřízení příložného pažení a rozepření stěn rýh hl do 2 m | m2 | 47.8 |  | 0 | CS ÚRS 2019 01 |  |  | základní |  | 0 | 0.00084 | 0.040152 | 0 | 0 | 4 | K | 2 |  |  |  | ROZPOCET |  |  |  |  | 0 | 0 | 0 | 0 | 0 | 1 | 0 | 4 | -336778025
| VV |  | "viz.příloha D 1. Technická zpráva" | [15 empty] | VV | 2 | 1 | True | 0 | ROZPOCET
| VV |  | "startovací jáma protlaku" (4*2+2*2)*2,0 |  | 24 | [13 empty] | VV | 2 | 2 | True | 0 | ROZPOCET
| VV |  | "jáma pro hydrant" (4*2)*1,7 |  | 13.6 | [13 empty] | VV | 2 | 2 | True | 0 | ROZPOCET
| VV |  | "sonda na zjištění stáv.sítí" (4*1,5*1,7) |  | 10.2 | [13 empty] | VV | 2 | 2 | True | 0 | ROZPOCET
| VV | pazeni_2 | Součet |  | 47.8 | [13 empty] | VV | 2 | 4 | True | 1 | ROZPOCET
16 | K | 151101111 | Odstranění příložného pažení a rozepření stěn rýh hl do 2 m | m2 | 47.8 |  | 0 | CS ÚRS 2019 01 |  |  | základní |  | 0 | 0 | 0 | 0 | 0 | 4 | K | 2 |  |  |  | ROZPOCET |  |  |  |  | 0 | 0 | 0 | 0 | 0 | 1 | 0 | 4 | 1696869189
| VV |  | pazeni_2 |  | 47.8 | [13 empty] | VV | 2 | 2 | True | 1 | ROZPOCET
17 | K | 151101102 | Zřízení příložného pažení a rozepření stěn rýh hl do 4 m | m2 | 17.6 |  | 0 | CS ÚRS 2019 01 |  |  | základní |  | 0 | 0.00085 | 0.01496 | 0 | 0 | 4 | K | 2 |  |  |  | ROZPOCET |  |  |  |  | 0 | 0 | 0 | 0 | 0 | 1 | 0 | 4 | -2064594680
| VV |  | "viz.příloha D 1. Technická zpráva" | [15 empty] | VV | 2 | 1 | True | 0 | ROZPOCET
| VV |  | "cílová jáma prolaku" (4*2)*2,2 |  | 17.6 | [13 empty] | VV | 2 | 2 | True | 0 | ROZPOCET
| VV | pazeni_4 | Součet |  | 17.6 | [13 empty] | VV | 2 | 4 | True | 1 | ROZPOCET
18 | K | 151101112 | Odstranění příložného pažení a rozepření stěn rýh hl do 4 m | m2 | 17.6 |  | 0 | CS ÚRS 2019 01 |  |  | základní |  | 0 | 0 | 0 | 0 | 0 | 4 | K | 2 |  |  |  | ROZPOCET |  |  |  |  | 0 | 0 | 0 | 0 | 0 | 1 | 0 | 4 | 114011669
| VV |  | pazeni_4 |  | 17.6 | [13 empty] | VV | 2 | 2 | True | 1 | ROZPOCET
19 | K | 161101101 | Svislé přemístění výkopku z horniny tř. 1 až 4 hl výkopu do 2,5 m | M3 | 15.358 |  | 0 | CS ÚRS 2019 01 |  |  | základní |  | 0 | 0 | 0 | 0 | 0 | 4 | K | 2 |  |  |  | ROZPOCET |  |  |  |  | 0 | 0 | 0 | 0 | 0 | 1 | 0 | 4 | 1661195645
| VV |  | zepráce*0,80*0,5 |  | 15.358 | [13 empty] | VV | 2 | 2 | True | 1 | ROZPOCET
20 | K | 161101151 | Svislé přemístění výkopku z horniny tř. 5 až 7 hl výkopu do 2,5 m | m3 | 3.839 |  | 0 | CS ÚRS 2019 01 |  |  | základní |  | 0 | 0 | 0 | 0 | 0 | 4 | K | 2 |  |  |  | ROZPOCET |  |  |  |  | 0 | 0 | 0 | 0 | 0 | 1 | 0 | 4 | 1408860898
| VV |  | zepráce*0,20*0,5 |  | 3.839 | [13 empty] | VV | 2 | 2 | True | 1 | ROZPOCET
21 | K | 162701105 | Vodorovné přemístění do 10000 m výkopku/sypaniny z horniny tř. 1 až 4 | m3 | 5.294 |  | 0 | CS ÚRS 2019 01 |  |  | základní |  | 0 | 0 | 0 | 0 | 0 | 4 | K | 2 |  |  |  | ROZPOCET |  |  |  |  | 0 | 0 | 0 | 0 | 0 | 1 | 0 | 4 | -2003841354
| VV |  | "viz.příloha D 1. Technická zpráva" | [15 empty] | VV | 2 | 1 | True | 0 | ROZPOCET
| VV |  | "Vytlačená kubatura :" | [15 empty] | VV | 2 | 1 | True | 0 | ROZPOCET
| VV |  | "lože pod potrubí" | [15 empty] | VV | 2 | 1 | True | 0 | ROZPOCET
| VV |  | "v jámách" (4+2*2)*1*0,30 |  | 2.4 | [13 empty] | VV | 2 | 2 | True | 0 | ROZPOCET
| VV | loze_ | Mezisoučet |  | 2.4 | [13 empty] | VV | 2 | 3 | True | 0 | ROZPOCET
| VV |  | "obsyp" | [15 empty] | VV | 2 | 1 | True | 0 | ROZPOCET
| VV |  | "v jámách" (4+2*2)*1,0*0,40 |  | 3.2 | [13 empty] | VV | 2 | 2 | True | 0 | ROZPOCET
| VV | obsyp_ | Mezisoučet |  | 3.2 | [13 empty] | VV | 2 | 3 | True | 0 | ROZPOCET
| VV |  | "beton.bloky" | [15 empty] | VV | 2 | 1 | True | 0 | ROZPOCET
| VV |  | 3*0,2*0,5*0,80 |  | 0.24 | [13 empty] | VV | 2 | 2 | True | 0 | ROZPOCET
| VV | blok | Mezisoučet |  | 0.24 | [13 empty] | VV | 2 | 3 | True | 0 | ROZPOCET
| VV |  | "štěrkový vsakovací prostor" (1*0,5*0,5)*1 |  | 0.25 | [13 empty] | VV | 2 | 2 | True | 0 | ROZPOCET
| VV |  | "skruž na označení hydrantu, šoupátka" (3,14*(1,2)^2/4*0,25)*1 |  | 0.283 | [13 empty] | VV | 2 | 2 | True | 0 | ROZPOCET
| VV |  | "podsyp skruže" (1,5*1,5*0,10)*1 |  | 0.225 | [13 empty] | VV | 2 | 2 | True | 0 | ROZPOCET
| VV |  | "patky pro sloupky pro označení hydrantu, šoupátka" (0,25*0,25*0,3)*1 |  | 0.019 | [13 empty] | VV | 2 | 2 | True | 0 | ROZPOCET
| VV | vytlač | Součet |  | 6.617 | [13 empty] | VV | 2 | 4 | True | 0 | ROZPOCET
| VV | vod_přem | vytlač |  | 6.617 | [13 empty] | VV | 2 | 2 | True | 0 | ROZPOCET
| VV |  | vod_přem*0,80 |  | 5.294 | [13 empty] | VV | 2 | 2 | True | 1 | ROZPOCET
22 | K | 162701109 | Příplatek k vodorovnému přemístění výkopku/sypaniny z horniny tř. 1 až 4 ZKD 1000 m přes 10000 m | m3 | 169.395 |  | 0 | CS ÚRS 2019 01 |  |  | základní |  | 0 | 0 | 0 | 0 | 0 | 4 | K | 2 |  |  |  | ROZPOCET |  |  |  |  | 0 | 0 | 0 | 0 | 0 | 1 | 0 | 4 | -520689796
| VV |  | vod_přem*0,80*32 |  | 169.395 | [13 empty] | VV | 2 | 2 | True | 1 | ROZPOCET
23 | K | 162701155 | Vodorovné přemístění do 10000 m výkopku/sypaniny z horniny tř. 5 až 7 | m3 | 1.323 |  | 0 | CS ÚRS 2019 01 |  |  | základní |  | 0 | 0 | 0 | 0 | 0 | 4 | K | 2 |  |  |  | ROZPOCET |  |  |  |  | 0 | 0 | 0 | 0 | 0 | 1 | 0 | 4 | 1195328131
| VV |  | vod_přem*0,20 |  | 1.323 | [13 empty] | VV | 2 | 2 | True | 1 | ROZPOCET
24 | K | 162701159 | Příplatek k vodorovnému přemístění výkopku/sypaniny z horniny tř. 5 až 7 ZKD 1000 m přes 10000 m | m3 | 42.349 |  | 0 | CS ÚRS 2019 01 |  |  | základní |  | 0 | 0 | 0 | 0 | 0 | 4 | K | 2 |  |  |  | ROZPOCET |  |  |  |  | 0 | 0 | 0 | 0 | 0 | 1 | 0 | 4 | -1622432979
| VV |  | vod_přem*0,2*32 |  | 42.349 | [13 empty] | VV | 2 | 2 | True | 1 | ROZPOCET
25 | K | 167101102 | Nakládání výkopku z hornin tř. 1 až 4 přes 100 m3 | m3 | 5.294 |  | 0 | CS ÚRS 2019 01 |  |  | základní |  | 0 | 0 | 0 | 0 | 0 | 4 | K | 2 |  |  |  | ROZPOCET |  |  |  |  | 0 | 0 | 0 | 0 | 0 | 1 | 0 | 4 | 1919463093
| VV |  | vod_přem*0,80 |  | 5.294 | [13 empty] | VV | 2 | 2 | True | 1 | ROZPOCET
26 | K | 167101152 | Nakládání výkopku z hornin tř. 5 až 7 přes 100 m3 | m3 | 1.323 |  | 0 | CS ÚRS 2019 01 |  |  | základní |  | 0 | 0 | 0 | 0 | 0 | 4 | K | 2 |  |  |  | ROZPOCET |  |  |  |  | 0 | 0 | 0 | 0 | 0 | 1 | 0 | 4 | 1094659440
| VV |  | vod_přem*0,20 |  | 1.323 | [13 empty] | VV | 2 | 2 | True | 1 | ROZPOCET
27 | K | 171201201 | Uložení sypaniny na skládky | M3 | 6.617 |  | 0 | CS ÚRS 2019 01 |  |  | základní |  | 0 | 0 | 0 | 0 | 0 | 4 | K | 2 |  |  |  | ROZPOCET |  |  |  |  | 0 | 0 | 0 | 0 | 0 | 1 | 0 | 4 | 403479782
| VV |  | vod_přem |  | 6.617 | [13 empty] | VV | 2 | 2 | True | 1 | ROZPOCET
28 | K | 171201211 | Poplatek za uložení stavebního odpadu - zeminy a kameniva na skládce | t | 11.911 |  | 0 | CS ÚRS 2019 01 |  |  | základní |  | 0 | 0 | 0 | 0 | 0 | 4 | K | 2 |  |  |  | ROZPOCET |  |  |  |  | 0 | 0 | 0 | 0 | 0 | 1 | 0 | 4 | -2009844797
| VV |  | vod_přem*1,8 |  | 11.911 | [13 empty] | VV | 2 | 2 | True | 1 | ROZPOCET
29 | K | 174101101 | Zásyp jam, šachet rýh nebo kolem objektů sypaninou se zhutněním | M3 | 31.973 |  | 0 | CS ÚRS 2019 01 |  |  | základní |  | 0 | 0 | 0 | 0 | 0 | 4 | K | 2 |  |  |  | ROZPOCET |  |  |  |  | 0 | 0 | 0 | 0 | 0 | 1 | 0 | 4 | 1171368767
| VV |  | zepráce-vytlač |  | 31.777 | [13 empty] | VV | 2 | 2 | True | 0 | ROZPOCET
| VV | zásyp_skruže | "zásyp skruže kamenivem" (3,14*(1,0)^2/4*0,25)*1 |  | 0.196 | [13 empty] | VV | 2 | 2 | True | 0 | ROZPOCET
| VV |  | Součet |  | 31.973 | [13 empty] | VV | 2 | 4 | True | 1 | ROZPOCET
30 | K | 174201101 | Zásyp jam, šachet rýh nebo kolem objektů sypaninou bez zhutnění | m3 | 0.25 |  | 0 | CS ÚRS 2019 01 |  |  | základní |  | 0 | 0 | 0 | 0 | 0 | 4 | K | 2 |  |  |  | ROZPOCET |  |  |  |  | 0 | 0 | 0 | 0 | 0 | 1 | 0 | 4 | -520671075
| VV |  | "viz.příloha D.1 Technická zpráva" | [15 empty] | VV | 2 | 1 | True | 0 | ROZPOCET
| VV |  | "štěrkový vsakovací prostor" | [15 empty] | VV | 2 | 1 | True | 0 | ROZPOCET
| VV | vsak | (1*0,5*0,5)*1 |  | 0.25 | [13 empty] | VV | 2 | 2 | True | 1 | ROZPOCET
31 | K | 175101201 | Obsypání objektu nad přilehlým původním terénem sypaninou bez prohození, uloženou do 3 m | m3 | 3.149 |  | 0 | CS ÚRS 2019 01 |  |  | základní |  | 0 | 0 | 0 | 0 | 0 | 4 | K | 2 |  |  |  | ROZPOCET |  |  |  |  | 0 | 0 | 0 | 0 | 0 | 1 | 0 | 4 | -1861001256
| VV |  | "viz.příloha D 1. Technická zpráva" | [15 empty] | VV | 2 | 1 | True | 0 | ROZPOCET
| VV |  | "řad S-2 - v jámách " 3,14*(0,090)^2/4*(4+2*2) |  | 0.051 | [13 empty] | VV | 2 | 2 | True | 0 | ROZPOCET
| VV |  | Mezisoučet |  | 0.051 | [13 empty] | VV | 2 | 3 | True | 0 | ROZPOCET
| VV | štěrk | obsyp_-0,051 |  | 3.149 | [13 empty] | VV | 2 | 2 | True | 1 | ROZPOCET
32 | M | 5834387201 | kamenivo drcené hrubé frakce 8-16 | t | 0.353 |  | 0 |  |  |  | základní |  | 0 | 0 | 0 | 0 | 0 | 8 | M | 2 |  |  |  | ROZPOCET |  |  |  |  | 0 | 0 | 0 | 0 | 0 | 1 | 0 | 4 | -1162284739
| VV |  | "viz.příloha D.1 Technická zpráva" | [15 empty] | VV | 2 | 1 | True | 0 | ROZPOCET
| VV |  | zásyp_skruže*1,8 |  | 0.353 | [13 empty] | VV | 2 | 2 | True | 1 | ROZPOCET
33 | M | 58343930 | kamenivo drcené hrubé frakce 16-32 | t | 0.45 |  | 0 | CS ÚRS 2019 01 |  |  | základní |  | 0 | 0 | 0 | 0 | 0 | 8 | M | 2 |  |  |  | ROZPOCET |  |  |  |  | 0 | 0 | 0 | 0 | 0 | 1 | 0 | 4 | -1889216267
| VV |  | vsak*1,8 |  | 0.45 | [13 empty] | VV | 2 | 2 | True | 1 | ROZPOCET
34 | M | 5833731001 | štěrkopísek frakce 0-4 třída B | t | 5.668 |  | 0 |  |  |  | základní |  | 0 | 0 | 0 | 0 | 0 | 8 | M | 2 |  |  |  | ROZPOCET |  |  |  |  | 0 | 0 | 0 | 0 | 0 | 1 | 0 | 4 | -1875752366
| VV |  | štěrk*1,8 |  | 5.668 | [13 empty] | VV | 2 | 2 | True | 0 | ROZPOCET
| VV |  | Součet |  | 5.668 | [13 empty] | VV | 2 | 4 | True | 1 | ROZPOCET
35 | K | 167101102 | Nakládání výkopku z hornin tř. 1 až 4 přes 100 m3 | m3 | 6.22 |  | 0 | CS ÚRS 2019 01 |  |  | základní |  | 0 | 0 | 0 | 0 | 0 | 4 | K | 2 |  |  |  | ROZPOCET |  |  |  |  | 0 | 0 | 0 | 0 | 0 | 1 | 0 | 4 | 574049837
| VV |  | "viz.příloha D 1. Technická zpráva" | [15 empty] | VV | 2 | 1 | True | 0 | ROZPOCET
| VV |  | "přesun sypaniny, netýká se přesunu hmot" | [15 empty] | VV | 2 | 1 | True | 0 | ROZPOCET
| VV |  | štěrk+loze_+zásyp_skruže+podsyp_skruže+vsak |  | 6.22 | [13 empty] | VV | 2 | 2 | True | 0 | ROZPOCET
| VV | sypanina | Součet |  | 6.22 | [13 empty] | VV | 2 | 4 | True | 1 | ROZPOCET
36 | K | 162401102 | Vodorovné přemístění do 2000 m výkopku/sypaniny z horniny tř. 1 až 4 | m3 | 6.22 |  | 0 | CS ÚRS 2019 01 |  |  | základní |  | 0 | 0 | 0 | 0 | 0 | 4 | K | 2 |  |  |  | ROZPOCET |  |  |  |  | 0 | 0 | 0 | 0 | 0 | 1 | 0 | 4 | 632637426
| VV |  | sypanina |  | 6.22 | [13 empty] | VV | 2 | 2 | True | 1 | ROZPOCET
37 | K | 121101101 | Sejmutí ornice s přemístěním na vzdálenost do 50 m | m3 | 10.313 |  | 0 | CS ÚRS 2019 01 |  |  | základní |  | 0 | 0 | 0 | 0 | 0 | 4 | K | 2 |  |  |  | ROZPOCET |  |  |  |  | 0 | 0 | 0 | 0 | 0 | 1 | 0 | 4 | 1469754468
| VV |  | "viz.příloha D 1. Technická zpráva" | [15 empty] | VV | 2 | 1 | True | 0 | ROZPOCET
| VV |  | "tráva" (3*2*0,25)+(3*2,5*0,25)+(2,5*2,5*0,25)*3+(3*3*0,25) |  | 10.313 | [13 empty] | VV | 2 | 2 | True | 0 | ROZPOCET
| VV |  | Součet |  | 10.313 | [13 empty] | VV | 2 | 4 | True | 1 | ROZPOCET
38 | M | 00572470 | osivo směs travní univerzál | kg | 1.238 |  | 0 | CS ÚRS 2019 01 |  |  | základní |  | 0 | 0.001 | 0.001238 | 0 | 0 | 8 | M | 2 |  |  |  | ROZPOCET |  |  |  |  | 0 | 0 | 0 | 0 | 0 | 1 | 0 | 4 | 1222004674
| VV |  | "viz.příloha D 1. Technická zpráva" | [15 empty] | VV | 2 | 1 | True | 0 | ROZPOCET
| VV |  | "tráva" (3*2+3*2,5+2,5*2,5*3+3*3)*0,03 |  | 1.238 | [13 empty] | VV | 2 | 2 | True | 1 | ROZPOCET
39 | K | 181301114 | Rozprostření ornice tl vrstvy do 250 mm pl přes 500 m2 v rovině nebo ve svahu do 1:5 | m2 | 41.25 |  | 0 | CS ÚRS 2019 01 |  |  | základní |  | 0 | 0 | 0 | 0 | 0 | 4 | K | 2 |  |  |  | ROZPOCET |  |  |  |  | 0 | 0 | 0 | 0 | 0 | 1 | 0 | 4 | -1701525397
| VV |  | "viz.příloha D 1. Technická zpráva" | [15 empty] | VV | 2 | 1 | True | 0 | ROZPOCET
| VV |  | "tráva" (3*2)+(3*2,5)+(2,5*2,5)*3+(3*3) |  | 41.25 | [13 empty] | VV | 2 | 2 | True | 1 | ROZPOCET
40 | K | 181451121 | Založení lučního trávníku výsevem plochy přes 1000 m2 v rovině a ve svahu do 1:5 | m2 | 41.25 |  | 0 | CS ÚRS 2019 01 |  |  | základní |  | 0 | 0 | 0 | 0 | 0 | 4 | K | 2 |  |  |  | ROZPOCET |  |  |  |  | 0 | 0 | 0 | 0 | 0 | 1 | 0 | 4 | 1240665619
| VV |  | "viz.příloha D 1. Technická zpráva" | [15 empty] | VV | 2 | 1 | True | 0 | ROZPOCET
| VV |  | "tráva" (3*2)+(3*2,5)+(2,5*2,5)*3+(3*3) |  | 41.25 | [13 empty] | VV | 2 | 2 | True | 1 | ROZPOCET
| D | 3 | Svislé a kompletní konstrukce |  |  |  | 0 | [5 empty] | 0 |  | 0.101 |  | 0 | 1 | D | 1 |  |  |  | ROZPOCET | [10 empty] | 0
41 | M | 5923253501 | patka betonová prefabrikovaná 25x25x30 cm | kus | 1 |  | 0 |  |  |  | základní |  | 0 | 0.101 | 0.101 | 0 | 0 | 8 | M | 2 |  |  |  | ROZPOCET |  |  |  |  | 0 | 0 | 0 | 0 | 0 | 1 | 0 | 4 | 839131113
| VV |  | "viz.příloha D.1 Technická zpráva" | [15 empty] | VV | 2 | 1 | True | 0 | ROZPOCET
| VV |  | "patka pro osazení sloupku na orientační tabulku" | [15 empty] | VV | 2 | 1 | True | 0 | ROZPOCET
| VV |  | 1 |  | 1 | [13 empty] | VV | 2 | 2 | True | 1 | ROZPOCET
| D | 4 | Vodorovné konstrukce |  |  |  | 0 | [5 empty] | 0 |  | 0.55533 |  | 0 | 1 | D | 1 |  |  |  | ROZPOCET | [10 empty] | 0
42 | K | 451573111 | Lože pod potrubí otevřený výkop ze štěrkopísku | M3 | 2.625 |  | 0 | CS ÚRS 2019 01 |  |  | základní |  | 0 | 0 | 0 | 0 | 0 | 4 | K | 2 |  |  |  | ROZPOCET |  |  |  |  | 0 | 0 | 0 | 0 | 0 | 1 | 0 | 4 | -423597831
| VV |  | loze_ |  | 2.4 | [13 empty] | VV | 2 | 2 | True | 0 | ROZPOCET
| VV | podsyp_skruže | "podsyp skruže" (1,5*1,5*0,10)*1 |  | 0.225 | [13 empty] | VV | 2 | 2 | True | 0 | ROZPOCET
| VV |  | Součet |  | 2.625 | [13 empty] | VV | 2 | 4 | True | 1 | ROZPOCET
43 | K | 452313131 | Podkladní bloky z betonu prostého tř. C 12/15 otevřený výkop | M3 | 0.24 |  | 0 | CS ÚRS 2019 01 |  |  | základní |  | 0 | 2.234 | 0.53616 | 0 | 0 | 4 | K | 2 |  |  |  | ROZPOCET |  |  |  |  | 0 | 0 | 0 | 0 | 0 | 1 | 0 | 4 | 890892008
| VV |  | blok |  | 0.24 | [13 empty] | VV | 2 | 2 | True | 1 | ROZPOCET
44 | K | 452353101 | Bednění podkladních bloků otevřený výkop | M2 | 3 |  | 0 | CS ÚRS 2019 01 |  |  | základní |  | 0 | 0.00639 | 0.01917 | 0 | 0 | 4 | K | 2 |  |  |  | ROZPOCET |  |  |  |  | 0 | 0 | 0 | 0 | 0 | 1 | 0 | 4 | 1202052506
| VV |  | "viz.příloha D.6 Bloky na vodovodním potrubí " | [15 empty] | VV | 2 | 1 | True | 0 | ROZPOCET
| VV |  | 3*2*(0,2+0,8)*0,5 |  | 3 | [13 empty] | VV | 2 | 2 | True | 1 | ROZPOCET
| D | 5 | Komunikace |  |  |  | 0 | [5 empty] | 0 |  | 2.7405 |  | 0 | 1 | D | 1 |  |  |  | ROZPOCET | [10 empty] | 0
45 | K | 564861111 | Podklad ze štěrkodrtě ŠD tl 200 mm | m2 | 7.25 |  | 0 | CS ÚRS 2019 01 |  |  | základní |  | 0 | 0.378 | 2.7405 | 0 | 0 | 4 | K | 2 |  |  |  | ROZPOCET |  |  |  |  | 0 | 0 | 0 | 0 | 0 | 1 | 0 | 4 | -473656598
| VV |  | "viz. příloha D.8 Uložení potrubí" | [15 empty] | VV | 2 | 1 | True | 0 | ROZPOCET
| VV |  | "štěrková cesta" (2*2)+(2*0,5)+(1,5*1,5) |  | 7.25 | [13 empty] | VV | 2 | 2 | True | 1 | ROZPOCET
| D | 8 | Trubní vedení |  |  |  | 0 | [5 empty] | 0 |  | 2.7188 |  | 0 | 1 | D | 1 |  |  |  | ROZPOCET | [10 empty] | 0
46 | K | 850245121 | Výřez nebo výsek na potrubí z trub litinových tlakových nebo plastických hmot DN 80 | kus | 1 |  | 0 | CS ÚRS 2019 01 |  |  | základní |  | 0 | 0 | 0 | 0 | 0 | 4 | K | 2 |  |  |  | ROZPOCET |  |  |  |  | 0 | 0 | 0 | 0 | 0 | 1 | 0 | 4 | -1892691457
| VV |  | "viz.příloha D.1 Technická zpráva" | [15 empty] | VV | 2 | 1 | True | 0 | ROZPOCET
| VV |  | "stávající potrubí PVC90" 1 |  | 1 | [13 empty] | VV | 2 | 2 | True | 1 | ROZPOCET
47 | K | 8573121221 | Spotřební materiál | komplet | 1 |  | 0 |  |  |  | základní |  | 0 | 0.001 | 0.001 | 0 | 0 | 4 | K | 2 |  |  |  | ROZPOCET |  |  |  |  | 0 | 0 | 0 | 0 | 0 | 1 | 0 | 4 | 1497560491
| VV |  | "viz. příloha D.1 Technická zpráva" | [15 empty] | VV | 2 | 1 | True | 0 | ROZPOCET
| VV |  | "ostatní spotřební materiál jinde neuvedený, spojovací materiál" | [15 empty] | VV | 2 | 1 | True | 0 | ROZPOCET
| VV |  | 1 |  | 1 | [13 empty] | VV | 2 | 2 | True | 1 | ROZPOCET
48 | K | 871161141 | Montáž potrubí z PE100 SDR 11 otevřený výkop svařovaných na tupo D 32 x 3,0 mm | m | 1.5 |  | 0 | CS ÚRS 2019 01 |  |  | základní |  | 0 | 0 | 0 | 0 | 0 | 4 | K | 2 |  |  |  | ROZPOCET |  |  |  |  | 0 | 0 | 0 | 0 | 0 | 1 | 0 | 4 | -1240381281
| VV |  | "viz.příloha D.1 Technická zpráva, příloha D.3.2 Schema kladečského plánu - řad S, S-1, S-2" | [15 empty] | VV | 2 | 1 | True | 0 | ROZPOCET
| VV | PE_32 | "vsakovací prostor" 1*1,5 |  | 1.5 | [13 empty] | VV | 2 | 2 | True | 1 | ROZPOCET
49 | M | 286137520 | potrubí vodovodní PE LD (rPE) D 32 x 4,4 mm | m | 1.523 |  | 0 | CS ÚRS 2019 01 |  |  | základní |  | 0 | 0.00037 | 0.00056351 | 0 | 0 | 8 | M | 2 |  |  |  | ROZPOCET |  |  |  |  | 0 | 0 | 0 | 0 | 0 | 1 | 0 | 4 | 849030360
| VV |  | PE_32*1,015 |  | 1.523 | [13 empty] | VV | 2 | 2 | True | 1 | ROZPOCET
50 | K | 871241221 | Montáž potrubí z PE100 SDR 17 otevřený výkop svařovaných elektrotvarovkou D 90 x 5,4 mm | m | 51 |  | 0 | CS ÚRS 2019 01 |  |  | základní |  | 0 | 0 | 0 | 0 | 0 | 4 | K | 2 |  |  |  | ROZPOCET |  |  |  |  | 0 | 0 | 0 | 0 | 0 | 1 | 0 | 4 | 287890545
| VV |  | "viz.příloha D.1 Technická zpráva, příloha D.3.2 Schema kladečského plánu - řad S, S-1, S-2"" | [15 empty] | VV | 2 | 1 | True | 0 | ROZPOCET
| VV |  | "řad S-2" 51,0 |  | 51 | [13 empty] | VV | 2 | 2 | True | 1 | ROZPOCET
51 | M | 2861312901 | potrubí vodovodní PE100 RC, PN10 SDR17 6 m, 12 m,100 m, 90 x 5,4 mm | m | 51.765 |  | 0 |  |  |  | základní |  | 0 | 0.0015 | 0.077648 | 0 | 0 | 8 | M | 2 |  |  |  | ROZPOCET |  |  |  |  | 0 | 0 | 0 | 0 | 0 | 1 | 0 | 4 | -361413721
| VV |  | "viz.příloha D.1 Technická zpráva, příloha D.3.2 Schema kladečského plánu - řad S, S-1, S-2" | [15 empty] | VV | 2 | 1 | True | 0 | ROZPOCET
| VV |  | "řad S-2" 51,0 |  | 51 | [13 empty] | VV | 2 | 2 | True | 0 | ROZPOCET
| VV | PE_90 | Součet |  | 51 | [13 empty] | VV | 2 | 4 | True | 0 | ROZPOCET
| VV |  | PE_90*1,015 |  | 51.765 | [13 empty] | VV | 2 | 2 | True | 1 | ROZPOCET
52 | K | 852241121 | Montáž potrubí z trub litinových tlakových přírubových normálních délek otevřený výkop DN 80 | kus | 1 |  | 0 | CS ÚRS 2019 01 |  |  | základní |  | 0 | 0.00167 | 0.00167 | 0 | 0 | 4 | K | 2 |  |  |  | ROZPOCET |  |  |  |  | 0 | 0 | 0 | 0 | 0 | 1 | 0 | 4 | 1204525972
| VV |  | "viz.příloha D.1 Technická zpráva, příloha D.3.2 Schema kladečského plánu - řad S, S-1, S-2" | [15 empty] | VV | 2 | 1 | True | 0 | ROZPOCET
| VV |  | 1 |  | 1 | [13 empty] | VV | 2 | 2 | True | 1 | ROZPOCET
53 | M | 55253239 | trouba přírubová litinová vodovodní PN 10/16 DN 80 dl 400mm | kus | 1.02 |  | 0 | CS ÚRS 2019 01 |  |  | základní |  | 0 | 0.02775 | 0.028305 | 0 | 0 | 8 | M | 2 |  |  |  | ROZPOCET |  |  |  |  | 0 | 0 | 0 | 0 | 0 | 1 | 0 | 4 | -1541825388
| VV |  | "viz.příloha D.1 Technická zpráva, příloha D.3.2 Schema kladečského plánu - řad S, S-1, S-2" | [15 empty] | VV | 2 | 1 | True | 0 | ROZPOCET
| VV |  | 1*1,02 |  | 1.02 | [13 empty] | VV | 2 | 2 | True | 1 | ROZPOCET
54 | K | 857242122 | Montáž litinových tvarovek jednoosých přírubových otevřený výkop DN 80 | kus | 1 |  | 0 | CS ÚRS 2019 01 |  |  | základní |  | 0 | 0.00167 | 0.00167 | 0 | 0 | 4 | K | 2 |  |  |  | ROZPOCET |  |  |  |  | 0 | 0 | 0 | 0 | 0 | 1 | 0 | 4 | -1126405670
| VV |  | "viz.příloha D.1 Technická zpráva, příloha D.3.2 Schema kladečského plánu - řad S, S-1, S-2" | [15 empty] | VV | 2 | 1 | True | 0 | ROZPOCET
| VV |  | 1 |  | 1 | [13 empty] | VV | 2 | 2 | True | 1 | ROZPOCET
55 | M | 552506420 | koleno přírubové s patkou PP litinové DN 80 | kus | 1.02 |  | 0 | CS ÚRS 2019 01 |  |  | základní |  | 0 | 0.0141 | 0.014382 | 0 | 0 | 8 | M | 2 |  |  |  | ROZPOCET |  |  |  |  | 0 | 0 | 0 | 0 | 0 | 1 | 0 | 4 | -1736802676
| VV |  | "viz.příloha D.1 Technická zpráva, příloha D.3.2 Schema kladečského plánu - řad S, S-1, S-2" | [15 empty] | VV | 2 | 1 | True | 0 | ROZPOCET
| VV |  | 1*1,02 |  | 1.02 | [13 empty] | VV | 2 | 2 | True | 1 | ROZPOCET
56 | K | 857244122 | Montáž litinových tvarovek odbočných přírubových otevřený výkop DN 80 | kus | 2 |  | 0 | CS ÚRS 2019 01 |  |  | základní |  | 0 | 0.00171 | 0.00342 | 0 | 0 | 4 | K | 2 |  |  |  | ROZPOCET |  |  |  |  | 0 | 0 | 0 | 0 | 0 | 1 | 0 | 4 | -1925957393
| VV |  | "viz.příloha D.1 Technická zpráva, příloha D.3.2 Schema kladečského plánu - řad S, S-1, S-2" | [15 empty] | VV | 2 | 1 | True | 0 | ROZPOCET
| VV |  | 2 |  | 2 | [13 empty] | VV | 2 | 2 | True | 1 | ROZPOCET
57 | M | 55253510 | tvarovka přírubová litinová vodovodní s přírubovou odbočkou PN 10/40 T-kus DN 80/80 | kus | 2.04 |  | 0 | CS ÚRS 2019 01 |  |  | základní |  | 0 | 0.0149 | 0.030396 | 0 | 0 | 8 | M | 2 |  |  |  | ROZPOCET |  |  |  |  | 0 | 0 | 0 | 0 | 0 | 1 | 0 | 4 | 675561905
| VV |  | "viz.příloha D.1 Technická zpráva, příloha D.3.2 Schema kladečského plánu - řad S, S-1, S-2" | [15 empty] | VV | 2 | 1 | True | 0 | ROZPOCET
| VV |  | 2*1,02 |  | 2.04 | [13 empty] | VV | 2 | 2 | True | 1 | ROZPOCET
58 | K | 877241101 | Montáž elektrospojek na vodovodním potrubí z PE trub d 90 | kus | 4 |  | 0 | CS ÚRS 2019 01 |  |  | základní |  | 0 | 0 | 0 | 0 | 0 | 4 | K | 2 |  |  |  | ROZPOCET |  |  |  |  | 0 | 0 | 0 | 0 | 0 | 1 | 0 | 4 | 1549568882
| VV |  | "viz.příloha D.1 Technická zpráva, příloha D.3.2 Schema kladečského plánu - řad S, S-1, S-2" | [15 empty] | VV | 2 | 1 | True | 0 | ROZPOCET
| VV |  | 4 |  | 4 | [13 empty] | VV | 2 | 2 | True | 1 | ROZPOCET
59 | M | 28615974 | elektrospojka SDR 17 PE 100 PN 16 D 90mm | kus | 4.06 |  | 0 | CS ÚRS 2019 01 |  |  | základní |  | 0 | 0.00039 | 0.0015834 | 0 | 0 | 8 | M | 2 |  |  |  | ROZPOCET |  |  |  |  | 0 | 0 | 0 | 0 | 0 | 1 | 0 | 4 | 226283790
| VV |  | "viz.příloha D.1 Technická zpráva, příloha D.3.2 Schema kladečského plánu - řad S, S-1, S-2" | [15 empty] | VV | 2 | 1 | True | 0 | ROZPOCET
| VV |  | 4*1,015 |  | 4.06 | [13 empty] | VV | 2 | 2 | True | 1 | ROZPOCET
60 | K | 8772411101 | Montáž elektrokolen 30° na vodovodním potrubí z PE trub d 90 | kus | 1 |  | 0 |  |  |  | základní |  | 0 | 0 | 0 | 0 | 0 | 4 | K | 2 |  |  |  | ROZPOCET |  |  |  |  | 0 | 0 | 0 | 0 | 0 | 1 | 0 | 4 | -1783109390
| VV |  | "viz.příloha D.1 Technická zpráva, příloha D.3.2 Schema kladečského plánu - řad S, S-1, S-2" | [15 empty] | VV | 2 | 1 | True | 0 | ROZPOCET
| VV |  | 1 |  | 1 | [13 empty] | VV | 2 | 2 | True | 1 | ROZPOCET
61 | M | WVN.FF58551 | elektrokoleno 30° PE100 SDR17 90 | kus | 1.015 |  | 0 |  |  |  | základní |  | 0 | 0.00043 | 0.00043645 | 0 | 0 | 8 | M | 2 |  |  |  | ROZPOCET |  |  |  |  | 0 | 0 | 0 | 0 | 0 | 1 | 0 | 4 | 714184898
| VV |  | "viz.příloha D.1 Technická zpráva, příloha D.3.2 Schema kladečského plánu - řad S, S-1, S-2" | [15 empty] | VV | 2 | 1 | True | 0 | ROZPOCET
| VV |  | 1*1,015 |  | 1.015 | [13 empty] | VV | 2 | 2 | True | 1 | ROZPOCET
62 | M | HWL.797408000016 | SYNOFLEX - SPOJKA 80 (85-105) | kus | 2.02 |  | 0 |  |  |  | základní |  | 0 | 1e-05 | 2.02e-05 | 0 | 0 | 8 | M | 2 |  |  |  | ROZPOCET |  |  |  |  | 0 | 0 | 0 | 0 | 0 | 1 | 0 | 4 | -111714660
| VV |  | "viz.příloha D.1 Technická zpráva, příloha D.3.2 Schema kladečského plánu - řad S, S-1, S-2" | [15 empty] | VV | 2 | 1 | True | 0 | ROZPOCET
| VV |  | 2*1,01 |  | 2.02 | [13 empty] | VV | 2 | 2 | True | 1 | ROZPOCET
63 | K | 891241112 | Montáž vodovodních šoupátek otevřený výkop DN 80 | kus | 5 |  | 0 | CS ÚRS 2019 01 |  |  | základní |  | 0 | 0.00162 | 0.0081 | 0 | 0 | 4 | K | 2 |  |  |  | ROZPOCET |  |  |  |  | 0 | 0 | 0 | 0 | 0 | 1 | 0 | 4 | 487561584
| VV |  | "viz.příloha D.1 Technická zpráva, příloha D.3.2 Schema kladečského plánu - řad S, S-1, S-2" | [15 empty] | VV | 2 | 1 | True | 0 | ROZPOCET
| VV |  | 5 |  | 5 | [13 empty] | VV | 2 | 2 | True | 1 | ROZPOCET
64 | M | 4222362601 | šoupátko Š80 | kus | 5.05 |  | 0 |  |  |  | základní |  | 0 | 0.021 | 0.10605 | 0 | 0 | 8 | M | 2 |  |  |  | ROZPOCET |  |  |  |  | 0 | 0 | 0 | 0 | 0 | 1 | 0 | 4 | -1009166277
| VV |  | "viz.příloha D.1 Technická zpráva, příloha D.3.2 Schema kladečského plánu - řad S, S-1, S-2" | [15 empty] | VV | 2 | 1 | True | 0 | ROZPOCET
| VV |  | 5*1,01 |  | 5.05 | [13 empty] | VV | 2 | 2 | True | 1 | ROZPOCET
65 | M | 4229106701 | zemní souprava teleskopická 1,35-1,80 | kus | 5 |  | 0 |  |  |  | základní |  | 0 | 0 | 0 | 0 | 0 | 8 | M | 2 |  |  |  | ROZPOCET |  |  |  |  | 0 | 0 | 0 | 0 | 0 | 1 | 0 | 4 | 367490292
| VV |  | "viz.příloha D.1 Technická zpráva, příloha D.3.2 Schema kladečského plánu - řad S, S-1, S-2"" | [15 empty] | VV | 2 | 1 | True | 0 | ROZPOCET
| VV |  | 5 |  | 5 | [13 empty] | VV | 2 | 2 | True | 1 | ROZPOCET
66 | K | 891247111 | Montáž hydrantů podzemních DN 80 | kus | 1 |  | 0 | CS ÚRS 2019 01 |  |  | základní |  | 0 | 0.00034 | 0.00034 | 0 | 0 | 4 | K | 2 |  |  |  | ROZPOCET |  |  |  |  | 0 | 0 | 0 | 0 | 0 | 1 | 0 | 4 | -150780896
| VV |  | "viz.příloha D.1 Technická zpráva, příloha D.3.2 Schema kladečského plánu - řad S, S-1, S-2" | [15 empty] | VV | 2 | 1 | True | 0 | ROZPOCET
| VV |  | 1 |  | 1 | [13 empty] | VV | 2 | 2 | True | 1 | ROZPOCET
67 | M | 4227359501 | hydrant podzemní DN80 PN16 krycí hloubka 1500 mm | kus | 1 |  | 0 |  |  |  | základní |  | 0 | 0.049 | 0.049 | 0 | 0 | 8 | M | 2 |  |  |  | ROZPOCET |  |  |  |  | 0 | 0 | 0 | 0 | 0 | 1 | 0 | 4 | -896089061
| VV |  | "viz.příloha D.1 Technická zpráva, příloha D.3.2 Schema kladečského plánu - řad S, S-1, S-2" | [15 empty] | VV | 2 | 1 | True | 0 | ROZPOCET
| VV |  | 1 |  | 1 | [13 empty] | VV | 2 | 2 | True | 1 | ROZPOCET
68 | M | 5525064202 | hydrantová drenáž | kus | 1 |  | 0 |  |  |  | základní |  | 0 | 0.001 | 0.001 | 0 | 0 | 8 | M | 2 |  |  |  | ROZPOCET |  |  |  |  | 0 | 0 | 0 | 0 | 0 | 1 | 0 | 4 | 852637189
| VV |  | "viz.příloha D.1 Technická zpráva, příloha D.3.2 Schema kladečského plánu - řad S, S-1, S-2" | [15 empty] | VV | 2 | 1 | True | 0 | ROZPOCET
| VV |  | 1 |  | 1 | [13 empty] | VV | 2 | 2 | True | 1 | ROZPOCET
69 | K | 8913191113 | Montáž lemových nákružků s přírubouna potrubí z jakýchkoli trub DN 80 | kus | 4 |  | 0 |  |  |  | základní |  | 0 | 0 | 0 | 0 | 0 | 4 | K | 2 |  |  |  | ROZPOCET |  |  |  |  | 0 | 0 | 0 | 0 | 0 | 1 | 0 | 4 | -144800174
| VV |  | "viz.příloha D.1 Technická zpráva, příloha D.3.2 Schema kladečského plánu - řad S, S-1, S-2" | [15 empty] | VV | 2 | 1 | True | 0 | ROZPOCET
| VV |  | 4 |  | 4 | [13 empty] | VV | 2 | 2 | True | 1 | ROZPOCET
70 | M | WVN.FF485537W | Lemový nákružek PE100 SDR17 90 | kus | 4.06 |  | 0 |  |  |  | základní |  | 0 | 0.00039 | 0.0015834 | 0 | 0 | 8 | M | 2 |  |  |  | ROZPOCET |  |  |  |  | 0 | 0 | 0 | 0 | 0 | 1 | 0 | 4 | 513636806
| VV |  | "viz.příloha D.1 Technická zpráva, příloha D.3.2 Schema kladečského plánu - řad S, S-1, S-2" | [15 empty] | VV | 2 | 1 | True | 0 | ROZPOCET
| VV |  | 4*1,015 |  | 4.06 | [13 empty] | VV | 2 | 2 | True | 1 | ROZPOCET
71 | M | WVN.PRI090NXXX | Volná příruba PPR D 90/ D80 (k lemovému nákružku) | kus | 4.06 |  | 0 |  |  |  | základní |  | 0 | 0.00349 | 0.014169 | 0 | 0 | 8 | M | 2 |  |  |  | ROZPOCET |  |  |  |  | 0 | 0 | 0 | 0 | 0 | 1 | 0 | 4 | 549139527
| VV |  | "viz.příloha D.1 Technická zpráva, příloha D.3.2 Schema kladečského plánu - řad S, S-1, S-2"" | [15 empty] | VV | 2 | 1 | True | 0 | ROZPOCET
| VV |  | 4*1,015 |  | 4.06 | [13 empty] | VV | 2 | 2 | True | 1 | ROZPOCET
72 | K | 899401113 | Osazení poklopů litinových hydrantových | kus | 1 |  | 0 | CS ÚRS 2019 01 |  |  | základní |  | 0 | 0.32906 | 0.32906 | 0 | 0 | 4 | K | 2 |  |  |  | ROZPOCET |  |  |  |  | 0 | 0 | 0 | 0 | 0 | 1 | 0 | 4 | -2023930561
| VV |  | "viz.příloha D.1 Technická zpráva, příloha D.3.2 Schema kladečského plánu - řad S, S-1, S-2" | [15 empty] | VV | 2 | 1 | True | 0 | ROZPOCET
| VV |  | 1 |  | 1 | [13 empty] | VV | 2 | 2 | True | 1 | ROZPOCET
73 | M | 422914520 | poklop litinový typ 522-hydrantový | kus | 1 |  | 0 | CS ÚRS 2019 01 |  |  | základní |  | 0 | 0.0295 | 0.0295 | 0 | 0 | 8 | M | 2 |  |  |  | ROZPOCET |  |  |  |  | 0 | 0 | 0 | 0 | 0 | 1 | 0 | 4 | -1590129297
| VV |  | "viz.příloha D.1 Technická zpráva, příloha D.3.2 Schema kladečského plánu - řad S, S-1, S-2" | [15 empty] | VV | 2 | 1 | True | 0 | ROZPOCET
| VV |  | 1 |  | 1 | [13 empty] | VV | 2 | 2 | True | 1 | ROZPOCET
74 | M | 4229135202 | podkladová deska hydrantová | kus | 1 |  | 0 |  |  |  | základní |  | 0 | 0.005 | 0.005 | 0 | 0 | 8 | M | 2 |  |  |  | ROZPOCET |  |  |  |  | 0 | 0 | 0 | 0 | 0 | 1 | 0 | 4 | 1057873697
| VV |  | "viz.příloha D.1 Technická zpráva, příloha D.3.2 Schema kladečského plánu - řad S, S-1, S-2" | [15 empty] | VV | 2 | 1 | True | 0 | ROZPOCET
| VV |  | 1 |  | 1 | [13 empty] | VV | 2 | 2 | True | 1 | ROZPOCET
75 | K | 899401112 | Osazení poklopů litinových šoupátkových | kus | 5 |  | 0 | CS ÚRS 2019 01 |  |  | základní |  | 0 | 0.12303 | 0.61515 | 0 | 0 | 4 | K | 2 |  |  |  | ROZPOCET |  |  |  |  | 0 | 0 | 0 | 0 | 0 | 1 | 0 | 4 | 1046010503
| VV |  | "viz.příloha D.1 Technická zpráva, příloha D.3.2 Schema kladečského plánu - řad S, S-1, S-2" | [15 empty] | VV | 2 | 1 | True | 0 | ROZPOCET
| VV |  | 5 |  | 5 | [13 empty] | VV | 2 | 2 | True | 1 | ROZPOCET
76 | M | 422913520 | poklop litinový typ 504-šoupátkový | kus | 5 |  | 0 | CS ÚRS 2019 01 |  |  | základní |  | 0 | 0.0133 | 0.0665 | 0 | 0 | 8 | M | 2 |  |  |  | ROZPOCET |  |  |  |  | 0 | 0 | 0 | 0 | 0 | 1 | 0 | 4 | 1956969787
| VV |  | "viz.příloha D.1 Technická zpráva, příloha D.3.2 Schema kladečského plánu - řad S, S-1, S-2" | [15 empty] | VV | 2 | 1 | True | 0 | ROZPOCET
| VV |  | 5 |  | 5 | [13 empty] | VV | 2 | 2 | True | 1 | ROZPOCET
77 | M | 4229135201 | podkladová deska UNI | kus | 5 |  | 0 |  |  |  | základní |  | 0 | 0.005 | 0.025 | 0 | 0 | 8 | M | 2 |  |  |  | ROZPOCET |  |  |  |  | 0 | 0 | 0 | 0 | 0 | 1 | 0 | 4 | -1746285947
| VV |  | "viz.příloha D.1 Technická zpráva, příloha D.3.2 Schema kladečského plánu - řad S, S-1, S-2" | [15 empty] | VV | 2 | 1 | True | 0 | ROZPOCET
| VV |  | 5 |  | 5 | [13 empty] | VV | 2 | 2 | True | 1 | ROZPOCET
78 | K | 892241111 | Tlaková zkouška vodou potrubí do 80 | m | 51 |  | 0 | CS ÚRS 2019 01 |  |  | základní |  | 0 | 0 | 0 | 0 | 0 | 4 | K | 2 |  |  |  | ROZPOCET |  |  |  |  | 0 | 0 | 0 | 0 | 0 | 1 | 0 | 4 | -345331864
| VV |  | "viz.příloha D 1. Technická zpráva" | [15 empty] | VV | 2 | 1 | True | 0 | ROZPOCET
| VV |  | 51 |  | 51 | [13 empty] | VV | 2 | 2 | True | 1 | ROZPOCET
79 | K | 892273121 | Proplach a desinfekce vodovodního potrubí DN od 80 do 125 | m | 51 |  | 0 | CS ÚRS 2015 02 |  |  | základní |  | 0 | 0 | 0 | 0 | 0 | 4 | K | 2 |  |  |  | ROZPOCET |  |  |  |  | 0 | 0 | 0 | 0 | 0 | 1 | 0 | 4 | -1530775671
| VV |  | "viz.příloha D 1. Technická zpráva" | [15 empty] | VV | 2 | 1 | True | 0 | ROZPOCET
| VV |  | 51 |  | 51 | [13 empty] | VV | 2 | 2 | True | 1 | ROZPOCET
80 | K | 892372111 | Zabezpečení konců potrubí DN do 300 při tlakových zkouškách vodou | KUS | 2 |  | 0 | CS ÚRS 2019 01 |  |  | základní |  | 0 | 0.46009 | 0.92018 | 0 | 0 | 4 | K | 2 |  |  |  | ROZPOCET |  |  |  |  | 0 | 0 | 0 | 0 | 0 | 1 | 0 | 4 | -1642242087
| VV |  | "viz.příloha D 1. Technická zpráva" | [15 empty] | VV | 2 | 1 | True | 0 | ROZPOCET
| VV |  | 2 |  | 2 | [13 empty] | VV | 2 | 2 | True | 1 | ROZPOCET
81 | K | 899712111 | Orientační tabulky na zdivu | kus | 2 |  | 0 | CS ÚRS 2019 01 |  |  | základní |  | 0 | 0.00031 | 0.00062 | 0 | 0 | 4 | K | 2 |  |  |  | ROZPOCET |  |  |  |  | 0 | 0 | 0 | 0 | 0 | 1 | 0 | 4 | -815463809
| VV |  | "viz.příloha D.1 Technická zpráva, příloha D.3.2 Schema kladečského plánu - řad S, S-1, S-2" | [15 empty] | VV | 2 | 1 | True | 0 | ROZPOCET
| VV |  | 2 |  | 2 | [13 empty] | VV | 2 | 2 | True | 1 | ROZPOCET
82 | K | 899713111 | Orientační tabulky na sloupku betonovém nebo ocelovém | kus | 4 |  | 0 | CS ÚRS 2019 01 |  |  | základní |  | 0 | 0.00016 | 0.00064 | 0 | 0 | 4 | K | 2 |  |  |  | ROZPOCET |  |  |  |  | 0 | 0 | 0 | 0 | 0 | 1 | 0 | 4 | -857571701
| VV |  | "viz.příloha D.1 Technická zpráva, příloha D.3.2 Schema kladečského plánu - řad S, S-1, S-2" | [15 empty] | VV | 2 | 1 | True | 0 | ROZPOCET
| VV |  | 4 |  | 4 | [13 empty] | VV | 2 | 2 | True | 1 | ROZPOCET
83 | M | 5534225001 | sloupek ocel pozinkovaný 1500 mm | kus | 1 |  | 0 |  |  |  | základní |  | 0 | 0.002 | 0.002 | 0 | 0 | 8 | M | 2 |  |  |  | ROZPOCET |  |  |  |  | 0 | 0 | 0 | 0 | 0 | 1 | 0 | 4 | -788305854
| VV |  | "viz.příloha D.1 Technická zpráva, příloha D.3.2 Schema kladečského plánu - řad S, S-1, S-2" | [15 empty] | VV | 2 | 1 | True | 0 | ROZPOCET
| VV |  | 1 |  | 1 | [13 empty] | VV | 2 | 2 | True | 1 | ROZPOCET
84 | K | 899722114 | Krytí potrubí z plastů výstražnou fólií z PVC 40 cm | m | 8.4 |  | 0 | CS ÚRS 2019 01 |  |  | základní |  | 0 | 0.00013 | 0.001092 | 0 | 0 | 4 | K | 2 |  |  |  | ROZPOCET |  |  |  |  | 0 | 0 | 0 | 0 | 0 | 1 | 0 | 4 | 1186770148
| VV |  | "viz.příloha D 1. Technická zpráva, příloha D 8. Uložení potrubí" | [15 empty] | VV | 2 | 1 | True | 0 | ROZPOCET
| VV |  | 8*1,05 |  | 8.4 | [13 empty] | VV | 2 | 2 | True | 1 | ROZPOCET
85 | K | 8712411000 | Montáž vodiče nad potrubím ve výk. | M | 56.1 |  | 0 |  |  |  | základní |  | 0 | 2e-05 | 0.001122 | 0 | 0 | 4 | K | 2 |  |  |  | ROZPOCET |  |  |  |  | 0 | 0 | 0 | 0 | 0 | 1 | 0 | 4 | -758354382
| VV |  | "viz.příloha D 1. Technická zpráva, příloha D 8. Uložení potrubí" | [15 empty] | VV | 2 | 1 | True | 0 | ROZPOCET
| VV |  | 51*1,10 |  | 56.1 | [13 empty] | VV | 2 | 2 | True | 1 | ROZPOCET
86 | M | 3411101201 | kabel silový s Cu jádrem CYKY 6mm2 | M | 57.63 |  | 0 |  |  |  | základní |  | 0 | 0.00024 | 0.013831 | 0 | 0 | 8 | M | 2 |  |  |  | ROZPOCET |  |  |  |  | 0 | 0 | 0 | 0 | 0 | 1 | 0 | 4 | 2032945365
| VV |  | "viz.příloha D 1. Technická zpráva, příloha D 8. Uložení potrubí" | [15 empty] | VV | 2 | 1 | True | 0 | ROZPOCET
| VV |  | 51*1,13 |  | 57.63 | [13 empty] | VV | 2 | 2 | True | 1 | ROZPOCET
87 | K | 894411311 | Osazení železobetonových dílců pro šachty skruží rovných | kus | 1 |  | 0 | CS ÚRS 2019 01 |  |  | základní |  | 0 | 0.00918 | 0.00918 | 0 | 0 | 4 | K | 2 |  |  |  | ROZPOCET |  |  |  |  | 0 | 0 | 0 | 0 | 0 | 1 | 0 | 4 | -1465860295
| VV |  | "viz.příloha D.1 Technická zpráva, příloha D.3.2 Schema kladečského plánu - řad S, S-1, S-2" | [15 empty] | VV | 2 | 1 | True | 0 | ROZPOCET
| VV |  | "skruž pro označení hydrantu, šoupátka" | [15 empty] | VV | 2 | 1 | True | 0 | ROZPOCET
| VV |  | 1 |  | 1 | [13 empty] | VV | 2 | 2 | True | 1 | ROZPOCET
88 | M | 59225545 | skruž betonová studňová kruhová D100x50x9 cm | kus | 1.01 |  | 0 | CS ÚRS 2019 01 |  |  | základní |  | 0 | 0.355 | 0.35855 | 0 | 0 | 8 | M | 2 |  |  |  | ROZPOCET |  |  |  |  | 0 | 0 | 0 | 0 | 0 | 1 | 0 | 4 | -1632358474
| VV |  | "viz.příloha D.1 Technická zpráva, příloha D.3.2 Schema kladečského plánu - řad S, S-1, S-2" | [15 empty] | VV | 2 | 1 | True | 0 | ROZPOCET
| VV |  | 1*1,01 |  | 1.01 | [13 empty] | VV | 2 | 2 | True | 1 | ROZPOCET
| D | 99 | Přesun hmot |  |  |  | 0 | [5 empty] | 0 |  | 0 |  | 0 | 1 | D | 1 |  |  |  | ROZPOCET | [10 empty] | 0
89 | K | 998276101 | Přesun hmot pro trubní vedení z trub z plastických hmot otevřený výkop | t | 3.66 |  | 0 | CS ÚRS 2019 01 |  |  | základní |  | 0 | 0 | 0 | 0 | 0 | 4 | K | 2 |  |  |  | ROZPOCET |  |  |  |  | 0 | 0 | 0 | 0 | 0 | 1 | 0 | 4 | -507225192
| VV |  | 6,401-2,741 |  | 3.66 | [13 empty] | VV | 2 | 2 | True | 1 | ROZPOCET
| D | 997 | Přesun sutě |  |  |  | 0 | [5 empty] | 0 |  | 0 |  | 0 | 1 | D | 1 |  |  |  | ROZPOCET | [10 empty] | 0
90 | K | 997221551 | Vodorovná doprava suti ze sypkých materiálů do 1 km | t | 2.103 |  | 0 | CS ÚRS 2019 01 |  |  | základní |  | 0 | 0 | 0 | 0 | 0 | 4 | K | 2 |  |  |  | ROZPOCET |  |  |  |  | 0 | 0 | 0 | 0 | 0 | 1 | 0 | 4 | 187026887
| VV |  | 2,103 |  | 2.103 | [13 empty] | VV | 2 | 2 | True | 1 | ROZPOCET
91 | K | 997221559 | Příplatek ZKD 1 km u vodorovné dopravy suti ze sypkých materiálů | t | 86.223 |  | 0 | CS ÚRS 2019 01 |  |  | základní |  | 0 | 0 | 0 | 0 | 0 | 4 | K | 2 |  |  |  | ROZPOCET |  |  |  |  | 0 | 0 | 0 | 0 | 0 | 1 | 0 | 4 | 205001976
| VV |  | 2,103*41 |  | 86.223 | [13 empty] | VV | 2 | 2 | True | 1 | ROZPOCET
92 | K | 997221855 | Poplatek za uložení odpadu z kameniva na skládce (skládkovné) | t | 2.103 |  | 0 | CS ÚRS 2019 01 |  |  | základní |  | 0 | 0 | 0 | 0 | 0 | 4 | K | 2 |  |  |  | ROZPOCET |  |  |  |  | 0 | 0 | 0 | 0 | 0 | 1 | 0 | 4 | -1787009244
| VV |  | 2,103 |  | 2.103 | [13 empty] | VV | 2 | 2 | True | 1 | ROZPOCET
| D | 998 | Přesun hmot |  |  |  | 0 | [5 empty] | 0 |  | 0 |  | 0 | 1 | D | 1 |  |  |  | ROZPOCET | [10 empty] | 0
93 | K | 998225111 | Přesun hmot pro pozemní komunikace s krytem z kamene, monolitickým betonovým nebo živičným | t | 2.741 |  | 0 | CS ÚRS 2019 01 |  |  | základní |  | 0 | 0 | 0 | 0 | 0 | 4 | K | 2 |  |  |  | ROZPOCET |  |  |  |  | 0 | 0 | 0 | 0 | 0 | 1 | 0 | 4 | -599603746
| VV |  | 2,741 |  | 2.741 | [13 empty] | VV | 2 | 2 | True | 1 | ROZPOCET
| D | PSV | Práce a dodávky PSV |  |  |  | 0 | [5 empty] | 0 |  | 0.000115 |  | 0 | 2 | D | 0 |  |  |  | ROZPOCET | [10 empty] | 0
| D | 711 | Izolace proti vodě, vlhkosti a plynům |  |  |  | 0 | [5 empty] | 0 |  | 0.000115 |  | 0 | 2 | D | 1 |  |  |  | ROZPOCET | [10 empty] | 0
94 | K | 711491172 | Provedení izolace proti tlakové vodě vodorovné z textilií vrstva ochranná | m2 | 0.5 |  | 0 | CS ÚRS 2017 01 |  |  | základní |  | 0 | 0 | 0 | 0 | 0 | 16 | K | 2 |  |  |  | ROZPOCET |  |  |  |  | 0 | 0 | 0 | 0 | 0 | 1 | 0 | 16 | -1154190662
| VV |  | "viz.příloha D.1 Technická zpráva, příloha D.3.2 Schema kladečského plánu - řad S, S-1, S-2" | [15 empty] | VV | 2 | 1 | True | 0 | ROZPOCET
| VV |  | "štěrkový vsakovací prostor" | [15 empty] | VV | 2 | 1 | True | 0 | ROZPOCET
| VV |  | 1*(1,0*0,5) |  | 0.5 | [13 empty] | VV | 2 | 2 | True | 0 | ROZPOCET
| VV | izolace_v | Součet |  | 0.5 | [13 empty] | VV | 2 | 4 | True | 1 | ROZPOCET
95 | M | 693110030 | geotextilie tkaná (polypropylen) PK-TEX PP 40 215 g/m2 | m2 | 0.575 |  | 0 | CS ÚRS 2017 01 |  |  | základní |  | 0 | 0.0002 | 0.000115 | 0 | 0 | 32 | M | 2 |  |  |  | ROZPOCET |  |  |  |  | 0 | 0 | 0 | 0 | 0 | 1 | 0 | 16 | -563087413
| VV |  | izolace_v*1,15 |  | 0.575 | [13 empty] | VV | 2 | 2 | True | 1 | ROZPOCET
96 | K | 998711101 | Přesun hmot tonážní pro izolace proti vodě, vlhkosti a plynům v objektech výšky do 6 m | t | 0 |  | 0 | CS ÚRS 2017 01 |  |  | základní |  | 0 | 0 | 0 | 0 | 0 | 16 | K | 2 |  |  |  | ROZPOCET |  |  |  |  | 0 | 0 | 0 | 0 | 0 | 1 | 0 | 16 | -1663849095

## 04 - Suchovod
[9 empty] | >> skryté sloupce << | [9 empty] | {ac2b1b08-c4ce-4d78-82a8-48fc0fb9228d} | [5 empty] | blok | Mezisoučet | 0 | 2
[19 empty] | 2 | [5 empty] | sypanina |  | 2,607 | 2
| KRYCÍ LIST SOUPISU PRACÍ | [8 empty] | v --- níže se nacházejí doplnkové a pomocné údaje k sestavám --- v | [8 empty] | False | [5 empty] | štěrk | obsyp_-0,294 | 2,607 | 2
Stavba:
Obec Široký Důl - Výměna vodovodního řadu od VŠ Střítež - 02 Zásobní řady
Objekt:
04 - Suchovod
| KSO: |  | 827 11 |  |  | CC-CZ: | 22221
| Místo: |  | Široký Důl |  |  | Datum:
| Zadavatel: |  |  |  |  | IČ:
DIČ:
| Uchazeč: |  |  |  |  | IČ: | Vyplň údaj
|  | Vyplň údaj |  |  |  | DIČ: | Vyplň údaj
| Projektant: |  |  |  |  | IČ:
DIČ:
| Zpracovatel: |  |  |  |  | IČ:
DIČ:
Poznámka:
| Cena bez DPH | [5 empty] | 0
|  |  | Základ daně |  |  | Sazba daně | Výše daně
| DPH | základní | 0 |  |  | 21% | 0
|  | snížená | 0 |  |  | 15% | 0
|  | zákl. přenesená | 0 |  |  | 21% | 0
|  | sníž. přenesená | 0 |  |  | 15% | 0
|  | nulová | 0 |  |  | 0% | 0
| Cena s DPH |  |  | v | CZK |  | 0
| Projektant |  |  | Zpracovatel
| Datum a podpis: |  | Razítko | Datum a podpis: |  |  | Razítko
| Objednavatel |  |  | Uchazeč
| Datum a podpis: |  | Razítko | Datum a podpis: |  |  | Razítko
REKAPITULACE ČLENĚNÍ SOUPISU PRACÍ
Stavba:
Obec Široký Důl - Výměna vodovodního řadu od VŠ Střítež - 02 Zásobní řady
Objekt:
04 - Suchovod
Místo: |  |  | Široký Důl |  |  | Datum:
Zadavatel: | [5 empty] | Projektant:
Uchazeč: |  |  | Vyplň údaj |  |  | Zpracovatel:
Kód dílu - Popis | [6 empty] | Cena celkem [CZK]
Náklady ze soupisu prací | [6 empty] | 0 | [12 empty] | -1
| HSV - Práce a dodávky HSV | [5 empty] | 0
| 1 - Zemní práce | [5 empty] | 0
| 4 - Vodorovné konstrukce | [5 empty] | 0
| 5 - Komunikace | [5 empty] | 0
| 8 - Trubní vedení | [5 empty] | 0
| 9 - Ostatní konstrukce a práce, bourání | [5 empty] | 0
| 99 - Přesun hmot | [5 empty] | 0
| 997 - Přesun sutě | [5 empty] | 0
| 998 - Přesun hmot | [5 empty] | 0
SOUPIS PRACÍ
Stavba:
Obec Široký Důl - Výměna vodovodního řadu od VŠ Střítež - 02 Zásobní řady
Objekt:
04 - Suchovod
Místo: |  |  | Široký Důl |  |  | Datum:
Zadavatel: | [5 empty] | Projektant:
Uchazeč: |  |  | Vyplň údaj |  |  | Zpracovatel:
PČ | Typ | Kód | Popis | MJ | Množství | J.cena [CZK] | Cena celkem [CZK] | Cenová soustava |  |  | DPH | J. Nh [h] | Nh celkem [h] | J. hmotnost [t] | Hmotnost celkem [t] | J. suť [t] | Suť Celkem [t]
Náklady soupisu celkem | [6 empty] | 0 | [5 empty] | 0 |  | 9.8334 |  | 5.94 |  | D | -1 | [14 empty] | 0
| D | HSV | Práce a dodávky HSV |  |  |  | 0 | [5 empty] | 0 |  | 9.8334 |  | 5.94 | 1 | D | 0 |  |  |  | ROZPOCET | [10 empty] | 0
| D | 1 | Zemní práce |  |  |  | 0 | [5 empty] | 0 |  | 0 |  | 5.94 | 1 | D | 1 |  |  |  | ROZPOCET | [10 empty] | 0
1 | K | 113107223 | Odstranění podkladu pl přes 200 m2 z kameniva drceného tl 300 mm | m2 | 9 |  | 0 | CS ÚRS 2019 01 |  |  | základní |  | 0 | 0 | 0 | 0.44 | 3.96 | 4 | K | 2 |  |  |  | ROZPOCET |  |  |  |  | 0 | 0 | 0 | 0 | 0 | 1 | 0 | 4 | 1288334061
| VV |  | "viz.příloha D 1. Technická zpráva " | [15 empty] | VV | 2 | 1 | True | 0 | ROZPOCET
| VV |  | "asfalt_místní" (0,30*3,0)*10 |  | 9 | [13 empty] | VV | 2 | 2 | True | 0 | ROZPOCET
| VV |  | Součet |  | 9 | [13 empty] | VV | 2 | 4 | True | 1 | ROZPOCET
2 | K | 113107242 | Odstranění podkladu pl přes 200 m2 živičných tl 100 mm | m2 | 9 |  | 0 | CS ÚRS 2019 01 |  |  | základní |  | 0 | 0 | 0 | 0.22 | 1.98 | 4 | K | 2 |  |  |  | ROZPOCET |  |  |  |  | 0 | 0 | 0 | 0 | 0 | 1 | 0 | 4 | -1376436277
| VV |  | "viz.příloha D 1. Technická zpráva " | [15 empty] | VV | 2 | 1 | True | 0 | ROZPOCET
| VV |  | "asfalt_místní" (0,30*3,0)*10 |  | 9 | [13 empty] | VV | 2 | 2 | True | 1 | ROZPOCET
3 | K | 167101102 | Nakládání výkopku z hornin tř. 1 až 4 přes 100 m3 | m3 | 2.607 |  | 0 | CS ÚRS 2019 01 |  |  | základní |  | 0 | 0 | 0 | 0 | 0 | 4 | K | 2 |  |  |  | ROZPOCET |  |  |  |  | 0 | 0 | 0 | 0 | 0 | 1 | 0 | 4 | 574049837
| VV |  | "viz.příloha D 1 Technická zpráva" | [15 empty] | VV | 2 | 1 | True | 0 | ROZPOCET
| VV |  | "přesun sypaniny, netýká se přesunu hmot" | [15 empty] | VV | 2 | 1 | True | 0 | ROZPOCET
| VV |  | štěrk |  | 2.607 | [13 empty] | VV | 2 | 2 | True | 0 | ROZPOCET
| VV | sypanina | Součet |  | 2.607 | [13 empty] | VV | 2 | 4 | True | 1 | ROZPOCET
4 | K | 162401102 | Vodorovné přemístění do 2000 m výkopku/sypaniny z horniny tř. 1 až 4 | m3 | 2.607 |  | 0 | CS ÚRS 2019 01 |  |  | základní |  | 0 | 0 | 0 | 0 | 0 | 4 | K | 2 |  |  |  | ROZPOCET |  |  |  |  | 0 | 0 | 0 | 0 | 0 | 1 | 0 | 4 | 632637426
| VV |  | sypanina |  | 2.607 | [13 empty] | VV | 2 | 2 | True | 1 | ROZPOCET
5 | K | 175101201 | Obsypání objektu nad přilehlým původním terénem sypaninou bez prohození, uloženou do 3 m | m3 | 2.607 |  | 0 | CS ÚRS 2019 01 |  |  | základní |  | 0 | 0 | 0 | 0 | 0 | 4 | K | 2 |  |  |  | ROZPOCET |  |  |  |  | 0 | 0 | 0 | 0 | 0 | 1 | 0 | 4 | 1149942028
| VV |  | "viz.příloha D 1 Technická zpráva" | [15 empty] | VV | 2 | 1 | True | 0 | ROZPOCET
| VV |  | "rýha na suchovod" | [15 empty] | VV | 2 | 1 | True | 0 | ROZPOCET
| VV |  | 3,14*(0,063)^2/4*30,0 |  | 0.093 | [13 empty] | VV | 2 | 2 | True | 0 | ROZPOCET
| VV |  | Mezisoučet |  | 0.093 | [13 empty] | VV | 2 | 3 | True | 0 | ROZPOCET
| VV | štěrk | (0,30*0,30*3*10)-0,093 |  | 2.607 | [13 empty] | VV | 2 | 2 | True | 1 | ROZPOCET
6 | M | 5833731001 | štěrkopísek frakce 0-4 třída B | t | 4.693 |  | 0 |  |  |  | základní |  | 0 | 0 | 0 | 0 | 0 | 8 | M | 2 |  |  |  | ROZPOCET |  |  |  |  | 0 | 0 | 0 | 0 | 0 | 1 | 0 | 4 | 1515198385
| VV |  | "viz. příloha D1 Technická zpráva" | [15 empty] | VV | 2 | 1 | True | 0 | ROZPOCET
| VV |  | obsyp suchovodu" | [15 empty] | VV | 2 | 1 | True | 0 | ROZPOCET
| VV |  | štěrk*1,8 |  | 4.693 | [13 empty] | VV | 2 | 2 | True | 1 | ROZPOCET
| D | 4 | Vodorovné konstrukce |  |  |  | 0 | [5 empty] | 0 |  | 0.02 |  | 0 | 1 | D | 1 |  |  |  | ROZPOCET | [10 empty] | 0
7 | K | 4523131311 | Dočasný opěrný blok | kus | 4 |  | 0 |  |  |  | základní |  | 0 | 0.005 | 0.02 | 0 | 0 | 4 | K | 2 |  |  |  | ROZPOCET |  |  |  |  | 0 | 0 | 0 | 0 | 0 | 1 | 0 | 4 | -353453743
| VV |  | "viz.příloha D.1 Technická zpráva" | [15 empty] | VV | 2 | 1 | True | 0 | ROZPOCET
| VV |  | "dočasný opěrný blok - dodávka+montáž" | [15 empty] | VV | 2 | 1 | True | 0 | ROZPOCET
| VV |  | 4 |  | 4 | [13 empty] | VV | 2 | 2 | True | 1 | ROZPOCET
| D | 5 | Komunikace |  |  |  | 0 | [5 empty] | 0 |  | 7.9335 |  | 0 | 1 | D | 1 |  |  |  | ROZPOCET | [10 empty] | 0
8 | K | 564871116 | Podklad ze štěrkodrtě ŠD tl. 300 mm | m2 | 9 |  | 0 | CS ÚRS 2019 01 |  |  | základní |  | 0 | 0.567 | 5.103 | 0 | 0 | 4 | K | 2 |  |  |  | ROZPOCET |  |  |  |  | 0 | 0 | 0 | 0 | 0 | 1 | 0 | 4 | -1756982755
| VV |  | "viz. příloha D.8 Uložení potrubí" | [15 empty] | VV | 2 | 1 | True | 0 | ROZPOCET
| VV |  | "asfalt_místní" (0,30*3,0)*10 |  | 9 | [13 empty] | VV | 2 | 2 | True | 1 | ROZPOCET
9 | K | 565155111 | Asfaltový beton vrstva podkladní ACP 16 (obalované kamenivo OKS) tl 70 mm š do 3 m | m2 | 9 |  | 0 | CS ÚRS 2019 01 |  |  | základní |  | 0 | 0.18463 | 1.6617 | 0 | 0 | 4 | K | 2 |  |  |  | ROZPOCET |  |  |  |  | 0 | 0 | 0 | 0 | 0 | 1 | 0 | 4 | -600077295
| VV |  | "viz. příloha D.8 Uložení potrubí" | [15 empty] | VV | 2 | 1 | True | 0 | ROZPOCET
| VV |  | "asfalt_místní" (0,30*3,0)*10 |  | 9 | [13 empty] | VV | 2 | 2 | True | 1 | ROZPOCET
10 | K | 573211106 | Postřik živičný spojovací z asfaltu v množství 0,20 kg/m2 | m2 | 9 |  | 0 | CS ÚRS 2019 01 |  |  | základní |  | 0 | 0.00021 | 0.00189 | 0 | 0 | 4 | K | 2 |  |  |  | ROZPOCET |  |  |  |  | 0 | 0 | 0 | 0 | 0 | 1 | 0 | 4 | 1398173185
| VV |  | "viz. příloha D.8 Uložení potrubí" | [15 empty] | VV | 2 | 1 | True | 0 | ROZPOCET
| VV |  | "asfalt_místní" (0,30*3,0)*10 |  | 9 | [13 empty] | VV | 2 | 2 | True | 1 | ROZPOCET
11 | K | 577144211 | Asfaltový beton vrstva obrusná ACO 11 (ABS) tř. II tl 50 mm š do 3 m z nemodifikovaného asfaltu | m2 | 9 |  | 0 | CS ÚRS 2019 01 |  |  | základní |  | 0 | 0.12966 | 1.1669 | 0 | 0 | 4 | K | 2 |  |  |  | ROZPOCET |  |  |  |  | 0 | 0 | 0 | 0 | 0 | 1 | 0 | 4 | -328956820
| VV |  | "viz.příloha D.8 Uložení potrubí " | [15 empty] | VV | 2 | 1 | True | 0 | ROZPOCET
| VV |  | "asfalt_místní" (0,30*3,0)*10 |  | 9 | [13 empty] | VV | 2 | 2 | True | 1 | ROZPOCET
| D | 8 | Trubní vedení |  |  |  | 0 | [5 empty] | 0 |  | 1.8733 |  | 0 | 1 | D | 1 |  |  |  | ROZPOCET | [10 empty] | 0
12 | K | 857314122 | Montáž litinových tvarovek odbočných přírubových otevřený výkop DN 150 | kus | 2 |  | 0 | CS ÚRS 2019 01 |  |  | základní |  | 0 | 0.0038 | 0.0076 | 0 | 0 | 4 | K | 2 |  |  |  | ROZPOCET |  |  |  |  | 0 | 0 | 0 | 0 | 0 | 1 | 0 | 4 | -852901888
| VV |  | "viz.příloha D.1 Technická zpráva,příloha D.3.4 Schema kladečského plánu, suchovod" | [15 empty] | VV | 2 | 1 | True | 0 | ROZPOCET
| VV |  | "DN125" 2 |  | 2 | [13 empty] | VV | 2 | 2 | True | 1 | ROZPOCET
13 | M | 55253521 | tvarovka přírubová litinová s přírubovou odbočkou,práškový epoxid tl 250µm T-kus DN 125/80 | kus | 2.04 |  | 0 | CS ÚRS 2019 01 |  |  | základní |  | 0 | 0.0248 | 0.050592 | 0 | 0 | 8 | M | 2 |  |  |  | ROZPOCET |  |  |  |  | 0 | 0 | 0 | 0 | 0 | 1 | 0 | 4 | 2123809564
| VV |  | "viz.příloha D.1 Technická zpráva,příloha D.3.4 Schema kladečského plánu, suchovod" | [15 empty] | VV | 2 | 1 | True | 0 | ROZPOCET
| VV |  | 2*1,02 |  | 2.04 | [13 empty] | VV | 2 | 2 | True | 1 | ROZPOCET
14 | K | 857244122 | Montáž litinových tvarovek odbočných přírubových otevřený výkop DN 80 | kus | 2 |  | 0 | CS ÚRS 2019 01 |  |  | základní |  | 0 | 0.00171 | 0.00342 | 0 | 0 | 4 | K | 2 |  |  |  | ROZPOCET |  |  |  |  | 0 | 0 | 0 | 0 | 0 | 1 | 0 | 4 | -136440894
| VV |  | "viz.příloha D.1 Technická zpráva,příloha D.3.4 Schema kladečského plánu, suchovod" | [15 empty] | VV | 2 | 1 | True | 0 | ROZPOCET
| VV |  | 2 |  | 2 | [13 empty] | VV | 2 | 2 | True | 1 | ROZPOCET
15 | M | 55253510 | tvarovka přírubová litinová vodovodní s přírubovou odbočkou PN 10/40 T-kus DN 80/80 | kus | 2.04 |  | 0 | CS ÚRS 2019 01 |  |  | základní |  | 0 | 0.0149 | 0.030396 | 0 | 0 | 8 | M | 2 |  |  |  | ROZPOCET |  |  |  |  | 0 | 0 | 0 | 0 | 0 | 1 | 0 | 4 | -1353020521
| VV |  | "viz.příloha D.1 Technická zpráva,příloha D.3.4 Schema kladečského plánu, suchovod" | [15 empty] | VV | 2 | 1 | True | 0 | ROZPOCET
| VV |  | 2*1,02 |  | 2.04 | [13 empty] | VV | 2 | 2 | True | 1 | ROZPOCET
16 | K | 857242122 | Montáž litinových tvarovek jednoosých přírubových otevřený výkop DN 80 | kus | 4 |  | 0 | CS ÚRS 2019 01 |  |  | základní |  | 0 | 0.00167 | 0.00668 | 0 | 0 | 4 | K | 2 |  |  |  | ROZPOCET |  |  |  |  | 0 | 0 | 0 | 0 | 0 | 1 | 0 | 4 | -655942881
| VV |  | "viz.příloha D.1 Technická zpráva,příloha D.3.4 Schema kladečského plánu, suchovod" | [15 empty] | VV | 2 | 1 | True | 0 | ROZPOCET
| VV |  | 4 |  | 4 | [13 empty] | VV | 2 | 2 | True | 1 | ROZPOCET
17 | M | HWL.810008000216 | PŘÍRUBA VNITŘNÍ ZÁVIT 80-2" | kus | 4.08 |  | 0 |  |  |  | základní |  | 0 | 0.0042 | 0.017136 | 0 | 0 | 8 | M | 2 |  |  |  | ROZPOCET |  |  |  |  | 0 | 0 | 0 | 0 | 0 | 1 | 0 | 4 | -109328452
| VV |  | "viz.příloha D.1 Technická zpráva,příloha D.3.4 Schema kladečského plánu, suchovod" | [15 empty] | VV | 2 | 1 | True | 0 | ROZPOCET
| VV |  | 4*1,02 |  | 4.08 | [13 empty] | VV | 2 | 2 | True | 1 | ROZPOCET
18 | K | 857242122 | Montáž litinových tvarovek jednoosých přírubových otevřený výkop DN 80 | kus | 14 |  | 0 | CS ÚRS 2019 01 |  |  | základní |  | 0 | 0.00167 | 0.02338 | 0 | 0 | 4 | K | 2 |  |  |  | ROZPOCET |  |  |  |  | 0 | 0 | 0 | 0 | 0 | 1 | 0 | 4 | 1328122675
| VV |  | "viz.příloha D.1 Technická zpráva,příloha D.3.4 Schema kladečského plánu, suchovod" | [15 empty] | VV | 2 | 1 | True | 0 | ROZPOCET
| VV |  | 2+12 |  | 14 | [13 empty] | VV | 2 | 2 | True | 1 | ROZPOCET
19 | M | 55253660 | příruba zaslepovací litinová vodovodní PN 10/40 X-kus DN 80 | kus | 2.04 |  | 0 | CS ÚRS 2019 01 |  |  | základní |  | 0 | 0.0038 | 0.007752 | 0 | 0 | 8 | M | 2 |  |  |  | ROZPOCET |  |  |  |  | 0 | 0 | 0 | 0 | 0 | 1 | 0 | 4 | 1978082053
| VV |  | "viz.příloha D.1 Technická zpráva,příloha D.3.4 Schema kladečského plánu, suchovod" | [15 empty] | VV | 2 | 1 | True | 0 | ROZPOCET
| VV |  | 2*1,02 |  | 2.04 | [13 empty] | VV | 2 | 2 | True | 1 | ROZPOCET
20 | M | HWL.810008000216 | PŘÍRUBA VNITŘNÍ ZÁVIT 80-2" | kus | 12.24 |  | 0 |  |  |  | základní |  | 0 | 0.0042 | 0.051408 | 0 | 0 | 8 | M | 2 |  |  |  | ROZPOCET |  |  |  |  | 0 | 0 | 0 | 0 | 0 | 1 | 0 | 4 | -1299812107
| VV |  | "viz.příloha D.1 Technická zpráva,příloha D.3.4 Schema kladečského plánu, suchovod" | [15 empty] | VV | 2 | 1 | True | 0 | ROZPOCET
| VV |  | 12*1,02 |  | 12.24 | [13 empty] | VV | 2 | 2 | True | 1 | ROZPOCET
21 | K | 857312122 | Montáž litinových tvarovek jednoosých přírubových otevřený výkop DN 150 | kus | 10 |  | 0 | CS ÚRS 2019 01 |  |  | základní |  | 0 | 0.00296 | 0.0296 | 0 | 0 | 4 | K | 2 |  |  |  | ROZPOCET |  |  |  |  | 0 | 0 | 0 | 0 | 0 | 1 | 0 | 4 | -1829769733
| VV |  | "viz.příloha D.1 Technická zpráva,příloha D.3.4 Schema kladečského plánu, suchovod" | [15 empty] | VV | 2 | 1 | True | 0 | ROZPOCET
| VV |  | "DN125" 2+8 |  | 10 | [13 empty] | VV | 2 | 2 | True | 1 | ROZPOCET
22 | M | HWL.810012500216 | PŘÍRUBA VNITŘNÍ ZÁVIT 125-2" | kus | 8.16 |  | 0 |  |  |  | základní |  | 0 | 0.0076 | 0.062016 | 0 | 0 | 8 | M | 2 |  |  |  | ROZPOCET |  |  |  |  | 0 | 0 | 0 | 0 | 0 | 1 | 0 | 4 | 1724746106
| VV |  | "viz.příloha D.1 Technická zpráva,příloha D.3.4 Schema kladečského plánu, suchovod" | [15 empty] | VV | 2 | 1 | True | 0 | ROZPOCET
| VV |  | 8*1,02 |  | 8.16 | [13 empty] | VV | 2 | 2 | True | 1 | ROZPOCET
23 | M | 55253662 | příruba zaslepovací litinová vodovodní PN 10/16 X-kus DN 125 | kus | 2.04 |  | 0 | CS ÚRS 2019 01 |  |  | základní |  | 0 | 0.006 | 0.01224 | 0 | 0 | 8 | M | 2 |  |  |  | ROZPOCET |  |  |  |  | 0 | 0 | 0 | 0 | 0 | 1 | 0 | 4 | -899285557
| VV |  | "viz.příloha D.1 Technická zpráva,příloha D.3.4 Schema kladečského plánu, suchovod" | [15 empty] | VV | 2 | 1 | True | 0 | ROZPOCET
| VV |  | 2*1,02 |  | 2.04 | [13 empty] | VV | 2 | 2 | True | 1 | ROZPOCET
24 | M | HWL.799412500016 | SYNOFLEX - S PŘÍRUBOU 125 (131-160) | kus | 2.02 |  | 0 |  |  |  | základní |  | 0 | 0.01328 | 0.026826 | 0 | 0 | 8 | M | 2 |  |  |  | ROZPOCET |  |  |  |  | 0 | 0 | 0 | 0 | 0 | 1 | 0 | 4 | 1505094618
| VV |  | "viz.příloha D.1 Technická zpráva,příloha D.3.4 Schema kladečského plánu, suchovod" | [15 empty] | VV | 2 | 1 | True | 0 | ROZPOCET
| VV |  | 2*1,01 |  | 2.02 | [13 empty] | VV | 2 | 2 | True | 1 | ROZPOCET
25 | M | HWL.799408000016 | SYNOFLEX - S PŘÍRUBOU 80 (85-105) | kus | 2.02 |  | 0 |  |  |  | základní |  | 0 | 1e-05 | 2.02e-05 | 0 | 0 | 8 | M | 2 |  |  |  | ROZPOCET |  |  |  |  | 0 | 0 | 0 | 0 | 0 | 1 | 0 | 4 | -601237804
| VV |  | "viz.příloha D.1 Technická zpráva,příloha D.3.4 Schema kladečského plánu, suchovod" | [15 empty] | VV | 2 | 1 | True | 0 | ROZPOCET
| VV |  | 2*1,01 |  | 2.02 | [13 empty] | VV | 2 | 2 | True | 1 | ROZPOCET
26 | M | HWL.797408000016 | SYNOFLEX - SPOJKA 80 (85-105) | kus | 12.12 |  | 0 |  |  |  | základní |  | 0 | 1e-05 | 0.0001212 | 0 | 0 | 8 | M | 2 |  |  |  | ROZPOCET |  |  |  |  | 0 | 0 | 0 | 0 | 0 | 1 | 0 | 4 | -1159132123
| VV |  | "viz.příloha D.1 Technická zpráva,příloha D.3.4 Schema kladečského plánu, suchovod" | [15 empty] | VV | 2 | 1 | True | 0 | ROZPOCET
| VV |  | 12*1,01 |  | 12.12 | [13 empty] | VV | 2 | 2 | True | 1 | ROZPOCET
27 | M | HWL.797412500016 | SYNOFLEX - SPOJKA 125 (131-160) | kus | 8.08 |  | 0 |  |  |  | základní |  | 0 | 1e-05 | 8.08e-05 | 0 | 0 | 8 | M | 2 |  |  |  | ROZPOCET |  |  |  |  | 0 | 0 | 0 | 0 | 0 | 1 | 0 | 4 | 1361032233
| VV |  | "viz.příloha D.1 Technická zpráva,příloha D.3.4 Schema kladečského plánu, suchovod" | [15 empty] | VV | 2 | 1 | True | 0 | ROZPOCET
| VV |  | 8*1,01 |  | 8.08 | [13 empty] | VV | 2 | 2 | True | 1 | ROZPOCET
28 | M | 610006300221 | ISIFLO SPOJKA 32 | kus | 4.04 |  | 0 |  |  |  | základní |  | 0 | 0.001 | 0.00404 | 0 | 0 | 8 | M | 2 |  |  |  | ROZPOCET |  |  |  |  | 0 | 0 | 0 | 0 | 0 | 1 | 0 | 4 | -976215581
| VV |  | "viz.příloha D.1 Technická zpráva,příloha D.3.4 Schema kladečského plánu, suchovod" | [15 empty] | VV | 2 | 1 | True | 0 | ROZPOCET
| VV |  | 4*1,01 |  | 4.04 | [13 empty] | VV | 2 | 2 | True | 1 | ROZPOCET
29 | M | 610006300222 | ISIFLO SPOJKA PE-OCEL 32/1" | kus | 4.04 |  | 0 |  |  |  | základní |  | 0 | 0.001 | 0.00404 | 0 | 0 | 8 | M | 2 |  |  |  | ROZPOCET |  |  |  |  | 0 | 0 | 0 | 0 | 0 | 1 | 0 | 4 | 401545099
| VV |  | "viz.příloha D.1 Technická zpráva,příloha D.3.4 Schema kladečského plánu, suchovod" | [15 empty] | VV | 2 | 1 | True | 0 | ROZPOCET
| VV |  | 4*1,01 |  | 4.04 | [13 empty] | VV | 2 | 2 | True | 1 | ROZPOCET
30 | M | HWL.610006300216 | TVAROVKA ISO VNĚJŠÍ ZÁVIT 63-2" | kus | 24.24 |  | 0 |  |  |  | základní |  | 0 | 0.00145 | 0.035148 | 0 | 0 | 8 | M | 2 |  |  |  | ROZPOCET |  |  |  |  | 0 | 0 | 0 | 0 | 0 | 1 | 0 | 4 | 777715080
| VV |  | "viz.příloha D.1 Technická zpráva,příloha D.3.4 Schema kladečského plánu, suchovod" | [15 empty] | VV | 2 | 1 | True | 0 | ROZPOCET
| VV |  | (4+20)*1,01 |  | 24.24 | [13 empty] | VV | 2 | 2 | True | 1 | ROZPOCET
31 | K | 8712112111 | Montáž potrubí z PE100 SDR 11 otevřený výkop svařovaných elektrotvarovkou D 63 x 8,6 mm | m | 300 |  | 0 |  |  |  | základní |  | 0 | 0 | 0 | 0 | 0 | 4 | K | 2 |  |  |  | ROZPOCET |  |  |  |  | 0 | 0 | 0 | 0 | 0 | 1 | 0 | 4 | 721400261
| VV |  | "viz.příloha D.1 Technická zpráva,příloha D.3.4 Schema kladečského plánu, suchovod" | [15 empty] | VV | 2 | 1 | True | 0 | ROZPOCET
| VV |  | "suchovod " 180+70 |  | 250 | [13 empty] | VV | 2 | 2 | True | 0 | ROZPOCET
| VV |  | "provizorní přepojení stávajícího řadu" 5,0*10 |  | 50 | [13 empty] | VV | 2 | 2 | True | 0 | ROZPOCET
| VV | PE_63 | Součet |  | 300 | [13 empty] | VV | 2 | 4 | True | 1 | ROZPOCET
32 | M | 28613755 | potrubí vodovodní LDPE (rPE) D 63x8,6mm | m | 304.5 |  | 0 | CS ÚRS 2019 01 |  |  | základní |  | 0 | 0.00144 | 0.43848 | 0 | 0 | 8 | M | 2 |  |  |  | ROZPOCET |  |  |  |  | 0 | 0 | 0 | 0 | 0 | 1 | 0 | 4 | -1451393204
33 | K | 8711612111 | Montáž potrubí z PE100 SDR 11 otevřený výkop svařovaných elektrotvarovkou D 32 x 4,4 mm | m | 40 |  | 0 |  |  |  | základní |  | 0 | 0 | 0 | 0 | 0 | 4 | K | 2 |  |  |  | ROZPOCET |  |  |  |  | 0 | 0 | 0 | 0 | 0 | 1 | 0 | 4 | -638719968
| VV |  | "viz.příloha D.1 Technická zpráva,příloha D.3.4 Schema kladečského plánu, suchovod" | [15 empty] | VV | 2 | 1 | True | 0 | ROZPOCET
| VV | PE_32 | "provizorní přepojení přípojek na suchovod" 5,0*8 |  | 40 | [13 empty] | VV | 2 | 2 | True | 1 | ROZPOCET
34 | M | 286137520 | potrubí vodovodní PE LD (rPE) D 32 x 4,4 mm | m | 40.6 |  | 0 | CS ÚRS 2019 01 |  |  | základní |  | 0 | 0.00037 | 0.015022 | 0 | 0 | 8 | M | 2 |  |  |  | ROZPOCET |  |  |  |  | 0 | 0 | 0 | 0 | 0 | 1 | 0 | 4 | 614469370
35 | M | 2865439801 | ventil kulový 2" | kus | 16.24 |  | 0 |  |  |  | základní |  | 0 | 0.00081 | 0.013154 | 0 | 0 | 8 | M | 2 |  |  |  | ROZPOCET |  |  |  |  | 0 | 0 | 0 | 0 | 0 | 1 | 0 | 4 | -1292960749
| VV |  | "viz.příloha D.1 Technická zpráva,příloha D.3.4 Schema kladečského plánu, suchovod" | [15 empty] | VV | 2 | 1 | True | 0 | ROZPOCET
| VV |  | (4+12)*1,015 |  | 16.24 | [13 empty] | VV | 2 | 2 | True | 1 | ROZPOCET
36 | M | 2865439802 | vsuvka 2" | kus | 16.24 |  | 0 |  |  |  | základní |  | 0 | 0.00081 | 0.013154 | 0 | 0 | 8 | M | 2 |  |  |  | ROZPOCET |  |  |  |  | 0 | 0 | 0 | 0 | 0 | 1 | 0 | 4 | -1119709853
| VV |  | "viz.příloha D.1 Technická zpráva,příloha D.3.4 Schema kladečského plánu, suchovod" | [15 empty] | VV | 2 | 1 | True | 0 | ROZPOCET
| VV |  | (4+12)*1,015 |  | 16.24 | [13 empty] | VV | 2 | 2 | True | 1 | ROZPOCET
37 | K | 8791711111 | Přepojení stávající vodovodní přípojky DN 32 | kus | 8 |  | 0 |  |  |  | základní |  | 0 | 0.00038 | 0.00304 | 0 | 0 | 4 | K | 2 |  |  |  | ROZPOCET |  |  |  |  | 0 | 0 | 0 | 0 | 0 | 1 | 0 | 4 | 1618387177
| VV |  | "viz.příloha D 1 Technická zpráva " | [15 empty] | VV | 2 | 1 | True | 0 | ROZPOCET
| VV |  | "přepojení stáv. přípojek na suchovod" | [15 empty] | VV | 2 | 1 | True | 0 | ROZPOCET
| VV |  | "8 kusů" | [15 empty] | VV | 2 | 1 | True | 0 | ROZPOCET
| VV |  | 8 |  | 8 | [13 empty] | VV | 2 | 2 | True | 1 | ROZPOCET
38 | M | 63000320321 | TVAROVKA MECHANICKÁ SPOJKA D 63 | kus | 21.21 |  | 0 |  |  |  | základní |  | 0 | 0.00065 | 0.013787 | 0 | 0 | 8 | M | 2 |  |  |  | ROZPOCET |  |  |  |  | 0 | 0 | 0 | 0 | 0 | 1 | 0 | 4 | -844993895
| VV |  | "viz.příloha D.1 Technická zpráva,příloha D.3.4 Schema kladečského plánu, suchovod" | [15 empty] | VV | 2 | 1 | True | 0 | ROZPOCET
| VV |  | 21*1,01 |  | 21.21 | [13 empty] | VV | 2 | 2 | True | 1 | ROZPOCET
39 | M | 63000320322 | TVAROVKA MECHANICKÉ KOLENO 90° D 63 | kus | 4.04 |  | 0 |  |  |  | základní |  | 0 | 0.00065 | 0.002626 | 0 | 0 | 8 | M | 2 |  |  |  | ROZPOCET |  |  |  |  | 0 | 0 | 0 | 0 | 0 | 1 | 0 | 4 | 307155058
| VV |  | "viz.příloha D.1 Technická zpráva,příloha D.3.4 Schema kladečského plánu, suchovod" | [15 empty] | VV | 2 | 1 | True | 0 | ROZPOCET
| VV |  | 4*1,01 |  | 4.04 | [13 empty] | VV | 2 | 2 | True | 1 | ROZPOCET
40 | M | 63000320323 | TVAROVKA MECHANICKÝ T-KUS 63/32 | kus | 8.08 |  | 0 |  |  |  | základní |  | 0 | 0.00065 | 0.005252 | 0 | 0 | 8 | M | 2 |  |  |  | ROZPOCET |  |  |  |  | 0 | 0 | 0 | 0 | 0 | 1 | 0 | 4 | -1983558050
| VV |  | "viz.příloha D.1 Technická zpráva,příloha D.3.4 Schema kladečského plánu, suchovod" | [15 empty] | VV | 2 | 1 | True | 0 | ROZPOCET
| VV |  | 8*1,01 |  | 8.08 | [13 empty] | VV | 2 | 2 | True | 1 | ROZPOCET
41 | K | 8911831112 | Montáž vodovodního ventilu domovního D 32 | kus | 8 |  | 0 |  |  |  | základní |  | 0 | 2e-05 | 0.00016 | 0 | 0 | 4 | K | 2 |  |  |  | ROZPOCET |  |  |  |  | 0 | 0 | 0 | 0 | 0 | 1 | 0 | 4 | 1842920099
| VV |  | "viz.příloha D.1 Technická zpráva,příloha D.3.4 Schema kladečského plánu, suchovod" | [15 empty] | VV | 2 | 1 | True | 0 | ROZPOCET
| VV |  | 8 |  | 8 | [13 empty] | VV | 2 | 2 | True | 1 | ROZPOCET
42 | M | 42210712011 | mechanický ventil D 32 | kus | 8.08 |  | 0 |  |  |  | základní |  | 0 | 0.0094 | 0.075952 | 0 | 0 | 8 | M | 2 |  |  |  | ROZPOCET |  |  |  |  | 0 | 0 | 0 | 0 | 0 | 1 | 0 | 4 | 230697812
| VV |  | "viz.příloha D.1 Technická zpráva,příloha D.3.4 Schema kladečského plánu, suchovod" | [15 empty] | VV | 2 | 1 | True | 0 | ROZPOCET
| VV |  | 8*1,01 |  | 8.08 | [13 empty] | VV | 2 | 2 | True | 1 | ROZPOCET
43 | K | 892233122 | Proplach a dezinfekce vodovodního potrubí DN od 40 do 70 | m | 340 |  | 0 | CS ÚRS 2019 01 |  |  | základní |  | 0 | 0 | 0 | 0 | 0 | 4 | K | 2 |  |  |  | ROZPOCET |  |  |  |  | 0 | 0 | 0 | 0 | 0 | 1 | 0 | 4 | -1530775671
| VV |  | "viz.příloha D 1 Technická zpráva" | [15 empty] | VV | 2 | 1 | True | 0 | ROZPOCET
| VV |  | 180+70+40+50 |  | 340 | [13 empty] | VV | 2 | 2 | True | 1 | ROZPOCET
44 | K | 8922331211 | Provizorní přepojení přípojek na suchovod | kus | 8 |  | 0 |  |  |  | základní |  | 0 | 0 | 0 | 0 | 0 | 4 | K | 2 |  |  |  | ROZPOCET |  |  |  |  | 0 | 0 | 0 | 0 | 0 | 1 | 0 | 4 | -1118831574
| VV |  | "viz.příloha D 1 Technická zpráva" | [15 empty] | VV | 2 | 1 | True | 0 | ROZPOCET
| VV |  | "montážní práce na přepojení suchovodu na stávající vodovodní přípojku" | [15 empty] | VV | 2 | 1 | True | 0 | ROZPOCET
| VV |  | 8 |  | 8 | [13 empty] | VV | 2 | 2 | True | 1 | ROZPOCET
45 | K | 8922331212 | Přesun a upravení suchovodu | kus | 2 |  | 0 |  |  |  | základní |  | 0 | 0 | 0 | 0 | 0 | 4 | K | 2 |  |  |  | ROZPOCET |  |  |  |  | 0 | 0 | 0 | 0 | 0 | 1 | 0 | 4 | 1497650989
| VV |  | "viz.příloha D 1 Technická zpráva" | [15 empty] | VV | 2 | 1 | True | 0 | ROZPOCET
| VV |  | "přesun a upravení suchovodu dle požadovaného úseku - montážní práce" | [15 empty] | VV | 2 | 1 | True | 0 | ROZPOCET
| VV |  | 2 |  | 2 | [13 empty] | VV | 2 | 2 | True | 1 | ROZPOCET
46 | K | 892241111 | Tlaková zkouška vodou potrubí do 80 | m | 340 |  | 0 | CS ÚRS 2019 01 |  |  | základní |  | 0 | 0 | 0 | 0 | 0 | 4 | K | 2 |  |  |  | ROZPOCET |  |  |  |  | 0 | 0 | 0 | 0 | 0 | 1 | 0 | 4 | 211374126
| VV |  | "viz.příloha D 1 Technická zpráva" | [15 empty] | VV | 2 | 1 | True | 0 | ROZPOCET
| VV |  | 180+70+40+50 |  | 340 | [13 empty] | VV | 2 | 2 | True | 1 | ROZPOCET
47 | K | 892372111 | Zabezpečení konců potrubí DN do 300 při tlakových zkouškách vodou | KUS | 2 |  | 0 | CS ÚRS 2019 01 |  |  | základní |  | 0 | 0.46009 | 0.92018 | 0 | 0 | 4 | K | 2 |  |  |  | ROZPOCET |  |  |  |  | 0 | 0 | 0 | 0 | 0 | 1 | 0 | 4 | 1177672988
| VV |  | "viz.příloha D 1 Technická zpráva" | [15 empty] | VV | 2 | 1 | True | 0 | ROZPOCET
| VV |  | 2 |  | 2 | [13 empty] | VV | 2 | 2 | True | 1 | ROZPOCET
| D | 9 | Ostatní konstrukce a práce, bourání |  |  |  | 0 | [5 empty] | 0 |  | 0.0066 |  | 0 | 1 | D | 1 |  |  |  | ROZPOCET | [10 empty] | 0
48 | K | 919112213 | Řezání spár pro vytvoření komůrky š 10 mm hl 25 mm pro těsnící zálivku v živičném krytu | m | 60 |  | 0 | CS ÚRS 2019 01 |  |  | základní |  | 0 | 0 | 0 | 0 | 0 | 4 | K | 2 |  |  |  | ROZPOCET |  |  |  |  | 0 | 0 | 0 | 0 | 0 | 1 | 0 | 4 | 1132377537
| VV |  | "viz.příloha D.8 Uložení potrubí" | [15 empty] | VV | 2 | 1 | True | 0 | ROZPOCET
| VV |  | (10*3,0)*2 |  | 60 | [13 empty] | VV | 2 | 2 | True | 1 | ROZPOCET
49 | K | 919122112 | Těsnění spár zálivkou za tepla pro komůrky š 10 mm hl 25 mm s těsnicím profilem | m | 60 |  | 0 | CS ÚRS 2019 01 |  |  | základní |  | 0 | 0.00011 | 0.0066 | 0 | 0 | 4 | K | 2 |  |  |  | ROZPOCET |  |  |  |  | 0 | 0 | 0 | 0 | 0 | 1 | 0 | 4 | 1767054440
| VV |  | "viz.příloha D.8 Uložení potrubí" | [15 empty] | VV | 2 | 1 | True | 0 | ROZPOCET
| VV |  | (10*3,0)*2 |  | 60 | [13 empty] | VV | 2 | 2 | True | 1 | ROZPOCET
50 | K | 919735112 | Řezání stávajícího živičného krytu hl do 100 mm | m | 60 |  | 0 | CS ÚRS 2019 01 |  |  | základní |  | 0 | 0 | 0 | 0 | 0 | 4 | K | 2 |  |  |  | ROZPOCET |  |  |  |  | 0 | 0 | 0 | 0 | 0 | 1 | 0 | 4 | -1766905091
| VV |  | "viz.příloha D 1 Technická zpráva" | [15 empty] | VV | 2 | 1 | True | 0 | ROZPOCET
| VV |  | (10*3,0)*2 |  | 60 | [13 empty] | VV | 2 | 2 | True | 1 | ROZPOCET
| D | 99 | Přesun hmot |  |  |  | 0 | [5 empty] | 0 |  | 0 |  | 0 | 1 | D | 1 |  |  |  | ROZPOCET | [10 empty] | 0
51 | K | 998276101 | Přesun hmot pro trubní vedení z trub z plastických hmot otevřený výkop | t | 1.899 |  | 0 | CS ÚRS 2019 01 |  |  | základní |  | 0 | 0 | 0 | 0 | 0 | 4 | K | 2 |  |  |  | ROZPOCET |  |  |  |  | 0 | 0 | 0 | 0 | 0 | 1 | 0 | 4 | -963898606
| VV |  | 9,833-7,934 |  | 1.899 | [13 empty] | VV | 2 | 2 | True | 1 | ROZPOCET
| D | 997 | Přesun sutě |  |  |  | 0 | [5 empty] | 0 |  | 0 |  | 0 | 1 | D | 1 |  |  |  | ROZPOCET | [10 empty] | 0
52 | K | 997221551 | Vodorovná doprava suti ze sypkých materiálů do 1 km | t | 5.94 |  | 0 | CS ÚRS 2019 01 |  |  | základní |  | 0 | 0 | 0 | 0 | 0 | 4 | K | 2 |  |  |  | ROZPOCET |  |  |  |  | 0 | 0 | 0 | 0 | 0 | 1 | 0 | 4 | 187026887
| VV |  | 5,94 |  | 5.94 | [13 empty] | VV | 2 | 2 | True | 1 | ROZPOCET
53 | K | 997221559 | Příplatek ZKD 1 km u vodorovné dopravy suti ze sypkých materiálů | t | 243.54 |  | 0 | CS ÚRS 2019 01 |  |  | základní |  | 0 | 0 | 0 | 0 | 0 | 4 | K | 2 |  |  |  | ROZPOCET |  |  |  |  | 0 | 0 | 0 | 0 | 0 | 1 | 0 | 4 | 205001976
| VV |  | 5,94*41 |  | 243.54 | [13 empty] | VV | 2 | 2 | True | 1 | ROZPOCET
54 | K | 9972218451 | Poplatek za uložení odpadu z asfaltových povrchů na skládce (skládkovné) | t | 1.98 |  | 0 |  |  |  | základní |  | 0 | 0 | 0 | 0 | 0 | 4 | K | 2 |  |  |  | ROZPOCET |  |  |  |  | 0 | 0 | 0 | 0 | 0 | 1 | 0 | 4 | -2058707352
| VV |  | 1,98 |  | 1.98 | [13 empty] | VV | 2 | 2 | True | 1 | ROZPOCET
55 | K | 9972218551 | Poplatek za uložení odpadu z kameniva na skládce (skládkovné) | t | 3.96 |  | 0 |  |  |  | základní |  | 0 | 0 | 0 | 0 | 0 | 4 | K | 2 |  |  |  | ROZPOCET |  |  |  |  | 0 | 0 | 0 | 0 | 0 | 1 | 0 | 4 | 715404683
| VV |  | 5,94-1,98 |  | 3.96 | [13 empty] | VV | 2 | 2 | True | 1 | ROZPOCET
| D | 998 | Přesun hmot |  |  |  | 0 | [5 empty] | 0 |  | 0 |  | 0 | 1 | D | 1 |  |  |  | ROZPOCET | [10 empty] | 0
56 | K | 998225111 | Přesun hmot pro pozemní komunikace s krytem z kamene, monolitickým betonovým nebo živičným | t | 7.934 |  | 0 | CS ÚRS 2019 01 |  |  | základní |  | 0 | 0 | 0 | 0 | 0 | 4 | K | 2 |  |  |  | ROZPOCET |  |  |  |  | 0 | 0 | 0 | 0 | 0 | 1 | 0 | 4 | -599603746
| VV |  | 7,934 |  | 7.934 | [13 empty] | VV | 2 | 2 | True | 1 | ROZPOCET

## VRN - Vedlejší náklady st...
[9 empty] | >> skryté sloupce << | [9 empty] | {be6cbea2-5033-4817-a6c0-fa79685a3461}
2
| KRYCÍ LIST SOUPISU PRACÍ | [8 empty] | v --- níže se nacházejí doplnkové a pomocné údaje k sestavám --- v | [8 empty] | False
Stavba:
Obec Široký Důl - Výměna vodovodního řadu od VŠ Střítež - 02 Zásobní řady
Objekt:
VRN - Vedlejší náklady stavby
| KSO: |  |  |  |  | CC-CZ:
| Místo: |  | Široký Důl |  |  | Datum:
| Zadavatel: |  |  |  |  | IČ:
DIČ:
| Uchazeč: |  |  |  |  | IČ: | Vyplň údaj
|  | Vyplň údaj |  |  |  | DIČ: | Vyplň údaj
| Projektant: |  |  |  |  | IČ:
DIČ:
| Zpracovatel: |  |  |  |  | IČ:
DIČ:
Poznámka:
| Cena bez DPH | [5 empty] | 0
|  |  | Základ daně |  |  | Sazba daně | Výše daně
| DPH | základní | 0 |  |  | 21% | 0
|  | snížená | 0 |  |  | 15% | 0
|  | zákl. přenesená | 0 |  |  | 21% | 0
|  | sníž. přenesená | 0 |  |  | 15% | 0
|  | nulová | 0 |  |  | 0% | 0
| Cena s DPH |  |  | v | CZK |  | 0
| Projektant |  |  | Zpracovatel
| Datum a podpis: |  | Razítko | Datum a podpis: |  |  | Razítko
| Objednavatel |  |  | Uchazeč
| Datum a podpis: |  | Razítko | Datum a podpis: |  |  | Razítko
REKAPITULACE ČLENĚNÍ SOUPISU PRACÍ
Stavba:
Obec Široký Důl - Výměna vodovodního řadu od VŠ Střítež - 02 Zásobní řady
Objekt:
VRN - Vedlejší náklady stavby
Místo: |  |  | Široký Důl |  |  | Datum:
Zadavatel: | [5 empty] | Projektant:
Uchazeč: |  |  | Vyplň údaj |  |  | Zpracovatel:
Kód dílu - Popis | [6 empty] | Cena celkem [CZK]
Náklady ze soupisu prací | [6 empty] | 0 | [12 empty] | -1
| VRN - Vedlejší rozpočtové náklady | [5 empty] | 0
| 0 - Vedlejší rozpočtové náklady | [5 empty] | 0
| VRN1 - Průzkumné, geodetické a projektové práce | [5 empty] | 0
| VRN3 - Zařízení staveniště | [5 empty] | 0
| VRN4 - Inženýrská činnost | [5 empty] | 0
| VRN7 - Provozní vlivy | [5 empty] | 0
| VRN9 - Ostatní náklady | [5 empty] | 0
SOUPIS PRACÍ
Stavba:
Obec Široký Důl - Výměna vodovodního řadu od VŠ Střítež - 02 Zásobní řady
Objekt:
VRN - Vedlejší náklady stavby
Místo: |  |  | Široký Důl |  |  | Datum:
Zadavatel: | [5 empty] | Projektant:
Uchazeč: |  |  | Vyplň údaj |  |  | Zpracovatel:
PČ | Typ | Kód | Popis | MJ | Množství | J.cena [CZK] | Cena celkem [CZK] | Cenová soustava |  |  | DPH | J. Nh [h] | Nh celkem [h] | J. hmotnost [t] | Hmotnost celkem [t] | J. suť [t] | Suť Celkem [t]
Náklady soupisu celkem | [6 empty] | 0 | [5 empty] | 0 |  | 0 |  | 0 |  | D | -1 | [10 empty] | 0
| D | VRN | Vedlejší rozpočtové náklady |  |  |  | 0 | [5 empty] | 0 |  | 0 |  | 0 | 5 | D | 0 |  |  |  | ROZPOCET | [6 empty] | 0
| D | 0 | Vedlejší rozpočtové náklady |  |  |  | 0 | [5 empty] | 0 |  | 0 |  | 0 | 5 | D | 1 |  |  |  | ROZPOCET | [6 empty] | 0
1 | K | 0121030001 | Geodetické práce před výstavbou | Kč | 1 |  | 0 |  |  |  | základní |  | 0 | 0 | 0 | 0 | 0 | 1024 | K | 2 |  |  |  | ROZPOCET | 0 | 0 | 0 | 0 | 0 | 1 | 0 | 1024 | -1044712251
| VV |  | "vytýčení inženýrských sítí, vytýčení stavby" | [15 empty] | VV | 2 | 1 | True | 0 | ROZPOCET
| VV |  | 1 |  | 1 | [13 empty] | VV | 2 | 2 | True | 1 | ROZPOCET
2 | K | 0123030001 | Geodetické práce po výstavbě | Kč | 1 |  | 0 |  |  |  | základní |  | 0 | 0 | 0 | 0 | 0 | 1024 | K | 2 |  |  |  | ROZPOCET | 0 | 0 | 0 | 0 | 0 | 1 | 0 | 1024 | -1019632667
| VV |  | "geodetické zaměření sítí, včetně kompletního předání" | [15 empty] | VV | 2 | 1 | True | 0 | ROZPOCET
| VV |  | "zhotovení geometrického plánu pro zřízení věcného břemene" | [15 empty] | VV | 2 | 1 | True | 0 | ROZPOCET
| VV |  | "geodetické zaměření skutečného provedení stavby" | [15 empty] | VV | 2 | 1 | True | 0 | ROZPOCET
| VV |  | 1 |  | 1 | [13 empty] | VV | 2 | 2 | True | 1 | ROZPOCET
3 | K | 0133540001 | Dokumentace skutečného provedení stavby | Kč | 1 |  | 0 |  |  |  | základní |  | 0 | 0 | 0 | 0 | 0 | 1024 | K | 2 |  |  |  | ROZPOCET | 0 | 0 | 0 | 0 | 0 | 1 | 0 | 1024 | 1208204307
| VV |  | 1 |  | 1 | [13 empty] | VV | 2 | 2 | True | 1 | ROZPOCET
4 | K | 0300010001 | Zařízení staveniště | Kč | 1 |  | 0 |  |  |  | základní |  | 0 | 0 | 0 | 0 | 0 | 1024 | K | 2 |  |  |  | ROZPOCET | 0 | 0 | 0 | 0 | 0 | 1 | 0 | 1024 | -1322835447
| VV |  | 1 |  | 1 | [13 empty] | VV | 2 | 2 | True | 1 | ROZPOCET
5 | K | 0431140001 | Hutnící statické zkoušky | ks | 5 |  | 0 |  |  |  | základní |  | 0 | 0 | 0 | 0 | 0 | 1024 | K | 2 |  |  |  | ROZPOCET | 0 | 0 | 0 | 0 | 0 | 1 | 0 | 1024 | 1266365453
| VV |  | "hutnící statické zkoušky" | [15 empty] | VV | 2 | 1 | True | 0 | ROZPOCET
| VV |  | 5 |  | 5 | [13 empty] | VV | 2 | 2 | True | 1 | ROZPOCET
6 | K | 0710020001 | Provozně technické zabezpečení stavby | Kč | 1 |  | 0 |  |  |  | základní |  | 0 | 0 | 0 | 0 | 0 | 1024 | K | 2 |  |  |  | ROZPOCET | 0 | 0 | 0 | 0 | 0 | 1 | 0 | 1024 | 365275979
| VV |  | "provozně technické zabezpečení stavby" | [15 empty] | VV | 2 | 1 | True | 0 | ROZPOCET
| VV |  | "zábory veřejného prostranství a zařízení stavenišě" | [15 empty] | VV | 2 | 1 | True | 0 | ROZPOCET
| VV |  | "aktualizace stávajících vyjádření DOSS a vlastníků sítí" | [15 empty] | VV | 2 | 1 | True | 0 | ROZPOCET
| VV |  | "informování vlastníků sousedních nemovitostí a zajištění přístupu k nemovitostem v průběhu stavby" | [15 empty] | VV | 2 | 1 | True | 0 | ROZPOCET
| VV |  | 1 |  | 1 | [13 empty] | VV | 2 | 2 | True | 1 | ROZPOCET
| D | VRN1 | Průzkumné, geodetické a projektové práce |  |  |  | 0 | [5 empty] | 0 |  | 0 |  | 0 | 5 | D | 1 |  |  |  | ROZPOCET | [6 empty] | 0
7 | K | 0113140001 | Archeologický dohled | Kč | 1 |  | 0 |  |  |  | základní |  | 0 | 0 | 0 | 0 | 0 | 1024 | K | 2 |  |  |  | ROZPOCET | 0 | 0 | 0 | 0 | 0 | 1 | 0 | 1024 | 2000852528
| VV |  | 1 |  | 1 | [13 empty] | VV | 2 | 2 | True | 1 | ROZPOCET
8 | K | 0113240001 | Archeologický průzkum | Kč | 1 |  | 0 |  |  |  | základní |  | 0 | 0 | 0 | 0 | 0 | 1024 | K | 2 |  |  |  | ROZPOCET | 0 | 0 | 0 | 0 | 0 | 1 | 0 | 1024 | -644217725
| VV |  | 1 |  | 1 | [13 empty] | VV | 2 | 2 | True | 1 | ROZPOCET
| D | VRN3 | Zařízení staveniště |  |  |  | 0 | [5 empty] | 0 |  | 0 |  | 0 | 5 | D | 1 |  |  |  | ROZPOCET | [6 empty] | 0
9 | K | 0344030003 | Dopravní značení na staveništi | Kč | 1 |  | 0 |  |  |  | základní |  | 0 | 0 | 0 | 0 | 0 | 1024 | K | 2 |  |  |  | ROZPOCET | 0 | 0 | 0 | 0 | 0 | 1 | 0 | 1024 | 24288698
10 | K | 0392030001 | Uvedení pozemků staveb do odpovídajícího stavu | Kč | 1 |  | 0 |  |  |  | základní |  | 0 | 0 | 0 | 0 | 0 | 1024 | K | 2 |  |  |  | ROZPOCET | 0 | 0 | 0 | 0 | 0 | 1 | 0 | 1024 | -1192771067
| VV |  | "uvedení pozemků staveb, sítí a komunikací dotčených stavbou do odpovídajícího stavu" | [15 empty] | VV | 2 | 1 | True | 0 | ROZPOCET
| VV |  | "včetně všech protokolů o zpětném předání" | [15 empty] | VV | 2 | 1 | True | 0 | ROZPOCET
| VV |  | 1 |  | 1 | [13 empty] | VV | 2 | 2 | True | 1 | ROZPOCET
| D | VRN4 | Inženýrská činnost |  |  |  | 0 | [5 empty] | 0 |  | 0 |  | 0 | 5 | D | 1 |  |  |  | ROZPOCET | [6 empty] | 0
11 | K | 0431140002 | Protokol o naměřených tažných silách zatahovaného potrubí | ks | 6 |  | 0 |  |  |  | základní |  | 0 | 0 | 0 | 0 | 0 | 1024 | K | 2 |  |  |  | ROZPOCET | 0 | 0 | 0 | 0 | 0 | 1 | 0 | 1024 | 1045297765
12 | K | 0450020001 | Kompletační a koordinační činnost | Kč | 1 |  | 0 |  |  |  | základní |  | 0 | 0 | 0 | 0 | 0 | 1024 | K | 2 |  |  |  | ROZPOCET | 0 | 0 | 0 | 0 | 0 | 1 | 0 | 1024 | 1237697692
| VV |  | "kordinace s investorem a zhotovitelem komunikace" | [15 empty] | VV | 2 | 1 | True | 0 | ROZPOCET
| VV |  | 1 |  | 1 | [13 empty] | VV | 2 | 2 | True | 1 | ROZPOCET
| D | VRN7 | Provozní vlivy |  |  |  | 0 | [5 empty] | 0 |  | 0 |  | 0 | 5 | D | 1 |  |  |  | ROZPOCET | [6 empty] | 0
13 | K | 0730020001 | Opatření pro bezproblémový pohyb chodců v centrech měst | Kč | 1 |  | 0 |  |  |  | základní |  | 0 | 0 | 0 | 0 | 0 | 1024 | K | 2 |  |  |  | ROZPOCET | 0 | 0 | 0 | 0 | 0 | 1 | 0 | 1024 | -391163455
| VV |  | "opatření pro bezproblémový pohyb chodců a přístupu do jednotlivých objektů" | [15 empty] | VV | 2 | 1 | True | 0 | ROZPOCET
| VV |  | 1 |  | 1 | [13 empty] | VV | 2 | 2 | True | 1 | ROZPOCET
| D | VRN9 | Ostatní náklady |  |  |  | 0 | [5 empty] | 0 |  | 0 |  | 0 | 5 | D | 1 |  |  |  | ROZPOCET | [6 empty] | 0
14 | K | 0920020001 | Ostatní náklady související se stavbou | Kč | 1 |  | 0 |  |  |  | základní |  | 0 | 0 | 0 | 0 | 0 | 1024 | K | 2 |  |  |  | ROZPOCET | 0 | 0 | 0 | 0 | 0 | 1 | 0 | 1024 | -391780075
| VV |  | "mobilní nádrž s vodou pro náhradní zásobování obyvatelstva" | [15 empty] | VV | 2 | 1 | True | 0 | ROZPOCET
| VV |  | 1 |  | 1 | [13 empty] | VV | 2 | 2 | True | 1 | ROZPOCET

## Seznam figur
SEZNAM FIGUR
Kód: | 02
Stavba: | Obec Široký Důl - Výměna vodovodního řadu od VŠ Střítež - 02 Zásobní řady
Datum:
Kód | Popis | MJ | Výměra
01/ 1 | Vodovodní řad S
asf |  |  | 6.75
blok | Mezisoučet |  | 1.76
| "beton.bloky" |  | 0
| 22*0,2*0,5*0,80 |  | 1.76
blok | Mezisoučet |  | 1.76
Použití figury:
162701105 | Vodorovné přemístění do 10000 m výkopku/sypaniny z horniny tř. 1 až 4 | m3 | 328.902
452313131 | Podkladní bloky z betonu prostého tř. C 12/15 otevřený výkop | M3 | 1.76
blok_1 | Mezisoučet |  | 0.06
celkem_ | 74+32 |  | 184
dlazba_zám |  |  | 1.844
| "viz.příloha D.1 Technická zpráva" |  | 0
| "odláždění stávající vodoměrné šachty" |  | 0
dlazba_zám | (1,9*1,9)-(3,14*(1,5)^2/4) |  | 1.844
izolace_v |  |  | 5
| "viz.příloha D.1 Technická zpráva, příloha D.3.2 + D.3.3 Schema kladečského plánu - řad S, S-1, S-2" |  | 0
| "štěrkový vsakovací prostor" |  | 0
| 10*(1,0*0,5) |  | 5
izolace_v | Součet |  | 5
Použití figury:
711491172 | Provedení izolace proti tlakové vodě vodorovné z textilií vrstva ochranná | m2 | 5
693110030 | geotextilie tkaná (polypropylen) PK-TEX PP 40 215 g/m2 | m2 | 5.75
kostky |  |  | 7.2
LIT_100 |  |  | 50
LIT_150 |  |  | 127
LIT_80 |  |  | 7
loze_ | Mezisoučet |  | 52.44
| "viz.příloha D 1. Technická zpráva" |  | 0
| "Vytlačená kubatura :" |  | 0
| "lože pod potrubí" |  | 0
| "řad S ve výkopu" 555*0,80*0,10 |  | 44.4
| -"protlak" (7+7)*0,80*0,10 |  | -1.12
| "v jámách" (3*6+2*6)*1*0,30 |  | 9
| "přípojka hydrantu" 2*0,80*0,10 |  | 0.16
loze_ | Mezisoučet |  | 52.44
Použití figury:
162701105 | Vodorovné přemístění do 10000 m výkopku/sypaniny z horniny tř. 1 až 4 | m3 | 328.902
167101102 | Nakládání výkopku z hornin tř. 1 až 4 přes 100 m3 | m3 | 348.441
451573111 | Lože pod potrubí otevřený výkop ze štěrkopísku | M3 | 63.615
loze__1 | Mezisoučet |  | 27.17
obsyp_ | Mezisoučet |  | 193.28
| "obsyp" |  | 0
| "řad S ve výkopu" (182,5*0,80*0,45)+(372,5*0,80*0,40) |  | 184.9
| -"protlak" (7*0,80*0,45)-(7*0,80*0,40) |  | -4.76
| "přípojka hydrantu" 2*0,80*0,40 |  | 0.64
| "v jámách" (3*2+2*2)*1,0*0,45+(3*4+2*4)*1,0*0,40 |  | 12.5
obsyp_ | Mezisoučet |  | 193.28
Použití figury:
162701105 | Vodorovné přemístění do 10000 m výkopku/sypaniny z horniny tř. 1 až 4 | m3 | 328.902
175101201 | Obsypání objektu nad přilehlým původním terénem sypaninou bez prohození, uloženou do 3 m | m3 | 187.088
ornice |  |  | 575.55
| "viz.příloha D 1. Technická zpráva" |  | 0
ornice | (145,6*3)+(4*3)*1+(5*1,5)*2+(3*1,5)*2+(3*3)*1+(2,5*2,5)*15 |  | 575.55
pazeni_2 |  |  | 2032.08
| "viz.příloha D 1. Technická zpráva" |  | 0
| "řad S" 1639,64 |  | 1639.64
| "strojové zatahovací jámy" (4*2+2*2)*2,0*6 |  | 144
| "přípojkové jámy" (4*2*2,0)*6 |  | 96
| "startovací jáma protlaku" (3*2+2*2)*2,0 |  | 20
| "cílová jáma protlaku" (4*2)*2,0 |  | 16
| "výkop pro napojení na stáv.vodovod" (4*2*1,7) |  | 13.6
| "výkop pro přepojení stáv. řadu" (4*2*1,7)*2 |  | 27.2
| "sonda na zjištění stáv.sítí" (4*1,5*1,7)*12 |  | 122.4
| -"protlak" (7*1,8*2)-(7*1,54*2) |  | -46.76
pazeni_2 | Součet |  | 2032.08
Použití figury:
151101101 | Zřízení příložného pažení a rozepření stěn rýh hl do 2 m | m2 | 2032.08
151101111 | Odstranění příložného pažení a rozepření stěn rýh hl do 2 m | m2 | 2032.08
pazeni_4 |  |  | 306.76
| "viz.příloha D 1. Technická zpráva" |  | 0
| "řad S" 256,4 |  | 256.4
| "přípojka pro hydrant" 2*2,69*2 |  | 10.76
| "startovací jáma protlaku" (3*2+2*2)*2,2 |  | 22
| "cílová jáma prolaku" (4*2)*2,2 |  | 17.6
pazeni_4 | Součet |  | 306.76
Použití figury:
151101102 | Zřízení příložného pažení a rozepření stěn rýh hl do 4 m | m2 | 306.76
151101112 | Odstranění příložného pažení a rozepření stěn rýh hl do 4 m | m2 | 306.76
PE_225 |  |  | 23
Použití figury:
286136271 | potrubí vodovodní PE100 SDR 17 225x13,4 dl 12m | m | 23.345
PE_280 |  |  | 17
| "viz.příloha D.1 Technická zpráva, příloha D.3.2 + D.3.3 Schema kladečského plánu - řad S, S-1, S-2" |  | 0
| "příoha D.4 Křížení s vodním tokem, příloha D.5 Křížení s komunikací" |  | 0
| "protlak P1" 7,0 |  | 7
| "překop Jalového potoka" 10,0 |  | 10
PE_280 | Součet |  | 17
Použití figury:
286136291 | potrubí vodovodní PE100 SDR 17 280x16,6 dl 12m | m | 17.255
PE_32 |  |  | 15
| "viz.příloha D.1 Technická zpráva, příloha D.3.2 + D.3.3 Schema kladečského plánu - řad S, S-1, S-2" |  | 0
PE_32 | "vsakovací prostor" 10*1,5 |  | 15
Použití figury:
871161141 | Montáž potrubí z PE100 SDR 11 otevřený výkop svařovaných na tupo D 32 x 3,0 mm | m | 15
286137520 | potrubí vodovodní PE LD (rPE) D 32 x 4,4 mm | m | 15.225
PE_40 |  |  | 3
PE_50 |  |  | 25
PE_90 |  |  | 374.5
| "viz.příloha D.1 Technická zpráva, příloha D.3.2 + D.3.3 Schema kladečského plánu - řad S, S-1, S-2" |  | 0
| "řad s - výkop" 372,5 |  | 372.5
| "přípojka pro hydrant" 2,0 |  | 2
PE_90 | Součet |  | 374.5
Použití figury:
2861312901 | potrubí vodovodní PE100 RC, PN10 SDR17 6 m, 12 m,100 m, 90 x 5,4 mm | m | 380.118
PEHD_110 |  |  | 47
PEHD_32 | 2,5 |  | 0
PEHD_32_1 | 2,5 |  | 44
PEHD_40 | 35,0 |  | 60
PEHD_50 |  |  | 50
PEHD_63 |  |  | 53
PEHD_90 |  |  | 47
podsyp_skruže |  |  | 1.575
podsyp_skruže | "podsyp skruže" (1,5*1,5*0,10)*7 |  | 1.575
Použití figury:
451573111 | Lože pod potrubí otevřený výkop ze štěrkopísku | M3 | 63.615
167101102 | Nakládání výkopku z hornin tř. 1 až 4 přes 100 m3 | m3 | 348.441
podsyp_z_zarizeni |  |  | 9.6
podsyp_z_zarizeni | "podsyp zatahovacího zařízení - štěrk 8/16" (4*2*0,20)*6 |  | 9.6
Použití figury:
451573111 | Lože pod potrubí otevřený výkop ze štěrkopísku | M3 | 63.615
167101102 | Nakládání výkopku z hornin tř. 1 až 4 přes 100 m3 | m3 | 348.441
PVC_110 |  |  | 215
PVC_160 |  |  | 155
rezani |  |  | 297.2
| "viz.příloha D.8 Uložení potrubí " |  | 0
| (83,2+2)*2+(2*5+2*3)+(4*3)*3+(5+2*1,5)+(2*0,7)*8+(2*0,35) |  | 242.3
| (25*2)+(2*0,7)*3+(2*0,35) |  | 54.9
rezani | Součet |  | 297.2
Použití figury:
919112213 | Řezání spár pro vytvoření komůrky š 10 mm hl 25 mm pro těsnící zálivku v živičném krytu | m | 297.2
919122112 | Těsnění spár zálivkou za tepla pro komůrky š 10 mm hl 25 mm s těsnicím profilem | m | 297.2
sv_4 |  |  | 8.8
| "viz.příloha D 1. Technická zpráva" |  | 0
sv_4 | 8,8 |  | 8.8
Použití figury:
161101102 | Svislé přemístění výkopku z horniny tř. 1 až 4 hl výkopu do 4 m | m3 | 3.52
161101101 | Svislé přemístění výkopku z horniny tř. 1 až 4 hl výkopu do 2,5 m | M3 | 355.4
161101151 | Svislé přemístění výkopku z horniny tř. 5 až 7 hl výkopu do 2,5 m | m3 | 88.85
161101152 | Svislé přemístění výkopku z horniny tř. 5 až 7 hl výkopu do 4 m | m3 | 0.88
sypanina |  |  | 348.441
| "viz.příloha D 1. Technická zpráva" |  | 0
| "přesun sypaniny, netýká se přesunu hmot" |  | 0
| štěrk_kom+štěrk+loze_+zásyp_skruže+podsyp_skruže+podsyp_z_zarizeni+vsak |  | 348.441
sypanina | Součet |  | 348.441
Použití figury:
167101102 | Nakládání výkopku z hornin tř. 1 až 4 přes 100 m3 | m3 | 348.441
162401102 | Vodorovné přemístění do 2000 m výkopku/sypaniny z horniny tř. 1 až 4 | m3 | 348.441
štěrk | obsyp_-0,294 |  | 187.088
štěrk | obsyp_-6,192 |  | 187.088
Použití figury:
175101201 | Obsypání objektu nad přilehlým původním terénem sypaninou bez prohození, uloženou do 3 m | m3 | 187.088
167101102 | Nakládání výkopku z hornin tř. 1 až 4 přes 100 m3 | m3 | 348.441
5833731001 | štěrkopísek frakce 0-4 třída B | t | 336.758
štěrk_1 | OBSYP-10,244 |  | 16.956
štěrk_2 | obsyp_-0,294 |  | 104.843
štěrk_chod |  |  | 68.992
štěrk_kom |  |  | 93.864
štěrk_kom | (83,3*0,80*0,78)+(4*2*0,78)*1+(4*1*0,78)*1+(2*2*0,78)*4+(1,5*0,7*0,78)*8+(14*0,80*0,70)+(11*0,40*0,70)+(1,5*0,7*0,70)*3+(1,5*0,35*0,70)*1 |  | 93.864
Použití figury:
162701105 | Vodorovné přemístění do 10000 m výkopku/sypaniny z horniny tř. 1 až 4 | m3 | 328.902
167101102 | Nakládání výkopku z hornin tř. 1 až 4 přes 100 m3 | m3 | 348.441
5834419901 | štěrkodrť frakce 0-63 | t | 168.955
tř_5 |  |  | 41.925
tř_6 |  |  | 16.77
vod_přem |  |  | 411.128
vod_přem | vytlač+štěrk_kom |  | 411.128
Použití figury:
162701105 | Vodorovné přemístění do 10000 m výkopku/sypaniny z horniny tř. 1 až 4 | m3 | 328.902
162701109 | Příplatek k vodorovnému přemístění výkopku/sypaniny z horniny tř. 1 až 4 ZKD 1000 m přes 10000 m | m3 | 10524.877
162701155 | Vodorovné přemístění do 10000 m výkopku/sypaniny z horniny tř. 5 až 7 | m3 | 82.226
162701159 | Příplatek k vodorovnému přemístění výkopku/sypaniny z horniny tř. 5 až 7 ZKD 1000 m přes 10000 m | m3 | 2631.219
167101102 | Nakládání výkopku z hornin tř. 1 až 4 přes 100 m3 | m3 | 328.902
167101152 | Nakládání výkopku z hornin tř. 5 až 7 přes 100 m3 | m3 | 82.226
171201201 | Uložení sypaniny na skládky | M3 | 411.128
171201211 | Poplatek za uložení stavebního odpadu - zeminy a kameniva na skládce | t | 740.03
vsak |  |  | 2.5
| "viz.příloha D.1 Technická zpráva" |  | 0
| "štěrkový vsakovací prostor" |  | 0
vsak | (1*0,5*0,5)*10 |  | 2.5
Použití figury:
174201101 | Zásyp jam, šachet rýh nebo kolem objektů sypaninou bez zhutnění | m3 | 2.5
167101102 | Nakládání výkopku z hornin tř. 1 až 4 přes 100 m3 | m3 | 348.441
58343930 | kamenivo drcené hrubé frakce 16-32 | t | 4.5
vytlač | Součet |  | 317.264
| "viz.příloha D 1. Technická zpráva" |  | 0
| "Vytlačená kubatura :" |  | 0
| "lože pod potrubí" |  | 0
| "řad S ve výkopu" 555*0,80*0,10 |  | 44.4
| -"protlak" (7+7)*0,80*0,10 |  | -1.12
| "v jámách" (3*6+2*6)*1*0,30 |  | 9
| "přípojka hydrantu" 2*0,80*0,10 |  | 0.16
| "obsyp" |  | 0
| "řad S ve výkopu" (182,5*0,80*0,45)+(372,5*0,80*0,40) |  | 184.9
| -"protlak" (7*0,80*0,45)-(7*0,80*0,40) |  | -4.76
| "přípojka hydrantu" 2*0,80*0,40 |  | 0.64
| "v jámách" (3*2+2*2)*1,0*0,45+(3*4+2*4)*1,0*0,40 |  | 12.5
| "beton.bloky" |  | 0
| 22*0,2*0,5*0,80 |  | 1.76
| "štěrkový vsakovací prostor" (1*0,5*0,5)*10 |  | 2.5
| "skruž na označení hydrantu, šoupátka" (3,14*(1,2)^2/4*0,25)*7 |  | 1.978
| "podsyp skruže" (1,5*1,5*0,10)*7 |  | 1.575
| "patky pro sloupky pro označení hydrantu, šoupátka" (0,25*0,25*0,3)*7 |  | 0.131
| "drenáž" 0,20*0,20*1350,0 |  | 54
| "podsyp pod zatahovací zařízení" (4*2*0,20)*6 |  | 9.6
vytlač | Součet |  | 317.264
Použití figury:
162701105 | Vodorovné přemístění do 10000 m výkopku/sypaniny z horniny tř. 1 až 4 | m3 | 328.902
174101101 | Zásyp jam, šachet rýh nebo kolem objektů sypaninou se zhutněním | M3 | 581.41
zásyp | Součet |  | 0
zásyp_1 | Součet |  | 280.98
zásyp_skruže |  |  | 1.374
zásyp_skruže | "zásyp skruže kamenivem" (3,14*(1,0)^2/4*0,25)*7 |  | 1.374
Použití figury:
174101101 | Zásyp jam, šachet rýh nebo kolem objektů sypaninou se zhutněním | M3 | 581.41
167101102 | Nakládání výkopku z hornin tř. 1 až 4 přes 100 m3 | m3 | 348.441
5834387201 | kamenivo drcené hrubé frakce 8-16 | t | 2.473
zásyp_zem |  |  | 58.3
zepráce |  |  | 897.3
| "viz.příloha D 1. Technická zpráva" |  | 0
| "z výpisu objemu zem.prací" |  | 0
| "řad S - výkop" 751,71+8,8 |  | 760.51
| "přípojka hydrantu - výkop" 2*0,80*2,69 |  | 4.304
| "propojení stávajícího řadu" (2+2)*0,80*1,7 |  | 5.44
| "strojové zatahovací jámy" (4,0*2,0*2,0)*6 |  | 96
| "přípojkové jámy" (2,0*2,0*2,0)*6 |  | 48
| "startovací jáma protlaku-rozšíření" (3*2*2,2-3*0,80*1,7)+(3*2*2,0-3*0,8*1,5) |  | 17.52
| "cílová jáma protlaku-rozšíření" (2*2*2,2-2*0,8*1,7)+(2*2*2,0-2*0,8*1,5) |  | 11.68
| "štěrkový vsakovací prostor" (1*0,5*1,7)*10 |  | 8.5
| "výkop pro skruž - označení hydrantu, šoupátka" (1,5*1,5*0,35)*7 |  | 5.513
| "výkop pro patku pro sloupek na označení hydrantu, šoupátka" (0,25*0,25*0,3)*7 |  | 0.131
| "výkop pro napojení na stáv.vodovod" (2*2*1,7)*1 |  | 6.8
| "výkop pro přepojení stáv. řadu" (2*2*1,7)*2 |  | 13.6
| "sonda na zjištění stáv.sítí" (1,5*1,5*1,0)*7+(1,5*1,5*1,1)*12+(1,5*1,5*1,7)*7+(1,5*1,5*2,0)*6 |  | 99.225
| "drenáž" 0,20*0,20*350,0 |  | 14
| -"protlak" (7*0,80*1,8)-(7*0,80*1,54) |  | -18.704
| -"štěrk" (15,4*0,80*0,20)-(3*0,6*0,20)-(2*1*0,20)-(1,5*1,5*0,20)*4 |  | -5.024
| -"asfalt místní" (83,3*0,80*0,40)-(2*0,80*0,40)-(2*2*0,40)*3-(4*2*0,40)*1-(4*1*0,40)*1-(1,5*1,5*0,40)*8-(2*0,6*0,40)*1 |  | -44.576
| -"asfalt SUS" (25*0,80*0,50)-(1,5*1,5*0,50)*3-(1,5*0,75*0,50)*1 |  | -13.938
| -"tráva" (423,5*0,80*0,25)-(2*0,80*0,25)-(2*0,80*0,25) |  | -85.5
| -"tráva" (4*1*0,25)*1-(4*2*0,25)*3-(3*2*0,25)*1-(3*1,2*0,25)-(3*1*0,25)*1-(3*0,6*0,25)-(2*2*0,25)*6-(2*0,6*0,25)*1-(1,5*1,5*0,25)*16-(1,5*0,75*0,25)*1 |  | -26.181
zepráce | Součet |  | 897.3
Použití figury:
132201203 | Hloubení rýh š do 2000 mm v hornině tř. 3 objemu do 5000 m3 | m3 | 448.65
132201209 | Příplatek za lepivost k hloubení rýh š do 2000 mm v hornině tř. 3 | M3 | 448.65
132301203 | Hloubení rýh š do 2000 mm v hornině tř. 4 objemu do 5000 m3 | m3 | 269.19
132301209 | Příplatek za lepivost k hloubení rýh š do 2000 mm v hornině tř. 4 | m3 | 269.19
132401201 | Hloubení rýh š do 2000 mm v hornině tř. 5 | m3 | 179.46
138401201 | Dolamování hloubených vykopávek rýh ve vrstvě tl do 500 mm v hornině tř. 5 | m3 | 89.73
161101101 | Svislé přemístění výkopku z horniny tř. 1 až 4 hl výkopu do 2,5 m | M3 | 355.4
161101151 | Svislé přemístění výkopku z horniny tř. 5 až 7 hl výkopu do 2,5 m | m3 | 88.85
174101101 | Zásyp jam, šachet rýh nebo kolem objektů sypaninou se zhutněním | M3 | 581.41
zepráce_1 |  |  | 606.836
zepráce_2 |  |  | 133.5
zepráce_j |  |  | 95.274
01/ 2 | Vodovodní řad S – vodovodní přípojky
asf |  |  | 20
blok | Mezisoučet |  | 0
blok_1 | Mezisoučet |  | 0.06
celkem_ | 74+32 |  | 184
dlazba_zám |  |  | 1.844
dlažba |  |  | 4
kostky |  |  | 7.2
LIT_100 |  |  | 50
LIT_150 |  |  | 127
LIT_80 |  |  | 7
loze_ | Mezisoučet |  | 3.8
| "viz.příloha D 1. Technická zpráva" |  | 0
| "Vytlačená kubatura :" |  | 0
| "lože pod potrubí" |  | 0
| (45,5-8)*0,80*0,10 |  | 3
| 8*1*0,10 |  | 0.8
loze_ | Mezisoučet |  | 3.8
Použití figury:
162701105 | Vodorovné přemístění do 10000 m výkopku/sypaniny z horniny tř. 1 až 4 | m3 | 23.316
167101102 | Nakládání výkopku z hornin tř. 1 až 4 přes 100 m3 | m3 | 29.108
451573111 | Lože pod potrubí otevřený výkop ze štěrkopísku | M3 | 3.8
loze__1 | Mezisoučet |  | 27.17
obsyp_ | Mezisoučet |  | 13.3
| "obsyp" |  | 0
| (45,5-8)*0,80*0,35 |  | 10.5
| 8*1*0,35 |  | 2.8
obsyp_ | Mezisoučet |  | 13.3
Použití figury:
162701105 | Vodorovné přemístění do 10000 m výkopku/sypaniny z horniny tř. 1 až 4 | m3 | 23.316
175101201 | Obsypání objektu nad přilehlým původním terénem sypaninou bez prohození, uloženou do 3 m | m3 | 13.263
ornice |  |  | 90
| "viz.příloha D 1. Technická zpráva" |  | 0
ornice | (9*3)+(3*3)*7 |  | 90
pazeni_2 |  |  | 350.2
| "viz.příloha D 1. Technická zpráva" |  | 0
| "výkop pro přípojku" 37,5*0,80*1,7 |  | 51
| "jáma pro přípojku" (4*2)*1,7*18+(2+2*1)*1,7*8 |  | 299.2
pazeni_2 | Součet |  | 350.2
Použití figury:
151101101 | Zřízení příložného pažení a rozepření stěn rýh hl do 2 m | m2 | 350.2
151101111 | Odstranění příložného pažení a rozepření stěn rýh hl do 2 m | m2 | 350.2
pazeni_4 |  |  | 23.2
PE_32 |  |  | 45.5
| "viz.příloha D.1 Technická zpráva, příloha D.3.2 + D.3.3 Schema kladečského plánu - řad S, S-1, S-2" |  | 0
PE_32 | 45,5 |  | 45.5
Použití figury:
8711611411 | Montáž potrubí z PE100 SDR 11 otevřený výkop svařovaných na tupo D 32 x 4,4 mm | m | 45.5
286137520 | potrubí vodovodní PE LD (rPE) D 32 x 4,4 mm | m | 46.183
PE_40 |  |  | 2
| "viz.příloha D.1 Technická zpráva, příloha D.3.1 Schema kladečského plánu - řad A" |  | 0
PE_40 | 2,0 |  | 2
PE_50 |  |  | 25
PEHD_110 |  |  | 47
PEHD_32 | 2,5 |  | 0
PEHD_32_1 | 2,5 |  | 44
PEHD_50 |  |  | 50
PEHD_63 |  |  | 53
PEHD_90 |  |  | 47
PVC_110 |  |  | 215
PVC_160 |  |  | 155
PVC_90 |  |  | 516
sypanina |  |  | 29.108
| "viz.příloha D 1 Technická zpráva" |  | 0
| "přesun sypaniny, netýká se přesunu hmot" |  | 0
| štěrk_kom+štěrk+loze_ |  | 29.108
sypanina | Součet |  | 29.108
Použití figury:
167101102 | Nakládání výkopku z hornin tř. 1 až 4 přes 100 m3 | m3 | 29.108
162401102 | Vodorovné přemístění do 2000 m výkopku/sypaniny z horniny tř. 1 až 4 | m3 | 29.108
štěrk | obsyp_-0,294 |  | 13.263
štěrk | obsyp_-0,037 |  | 13.263
Použití figury:
175101201 | Obsypání objektu nad přilehlým původním terénem sypaninou bez prohození, uloženou do 3 m | m3 | 13.263
167101102 | Nakládání výkopku z hornin tř. 1 až 4 přes 100 m3 | m3 | 29.108
5833731001 | štěrkopísek frakce 0-4 třída B | t | 23.873
štěrk_1 | OBSYP-10,244 |  | 16.956
štěrk_2 | obsyp_-0,294 |  | 104.843
štěrk_chod |  |  | 68.992
štěrk_kom |  |  | 12.045
štěrk_kom | (1*0,80*0,75)+(2*2*0,75)*2+(3,2*0,80*0,83)+(2*2*0,83)*1 |  | 12.045
Použití figury:
162701105 | Vodorovné přemístění do 10000 m výkopku/sypaniny z horniny tř. 1 až 4 | m3 | 23.316
167101102 | Nakládání výkopku z hornin tř. 1 až 4 přes 100 m3 | m3 | 29.108
5834419901 | štěrkodrť frakce 0-63 | t | 21.681
tř_5 |  |  | 41.925
tř_6 |  |  | 16.77
vod_přem |  |  | 29.145
vod_přem | vytlač+štěrk_kom |  | 29.145
Použití figury:
162701105 | Vodorovné přemístění do 10000 m výkopku/sypaniny z horniny tř. 1 až 4 | m3 | 23.316
162701109 | Příplatek k vodorovnému přemístění výkopku/sypaniny z horniny tř. 1 až 4 ZKD 1000 m přes 10000 m | m3 | 746.112
162701155 | Vodorovné přemístění do 10000 m výkopku/sypaniny z horniny tř. 5 až 7 | m3 | 5.829
162701159 | Příplatek k vodorovnému přemístění výkopku/sypaniny z horniny tř. 5 až 7 ZKD 1000 m přes 10000 m | m3 | 186.528
167101102 | Nakládání výkopku z hornin tř. 1 až 4 přes 100 m3 | m3 | 23.316
167101152 | Nakládání výkopku z hornin tř. 5 až 7 přes 100 m3 | m3 | 5.829
171201201 | Uložení sypaniny na skládky | M3 | 29.145
171201211 | Poplatek za uložení stavebního odpadu - zeminy a kameniva na skládce | t | 52.461
vytlač | Součet |  | 17.1
| "viz.příloha D 1. Technická zpráva" |  | 0
| "Vytlačená kubatura :" |  | 0
| "lože pod potrubí" |  | 0
| (45,5-8)*0,80*0,10 |  | 3
| 8*1*0,10 |  | 0.8
| "obsyp" |  | 0
| (45,5-8)*0,80*0,35 |  | 10.5
| 8*1*0,35 |  | 2.8
vytlač | Součet |  | 17.1
Použití figury:
162701105 | Vodorovné přemístění do 10000 m výkopku/sypaniny z horniny tř. 1 až 4 | m3 | 23.316
174101101 | Zásyp jam, šachet rýh nebo kolem objektů sypaninou se zhutněním | M3 | 152.276
zásyp | Součet |  | 152.276
| zepráce-vytlač |  | 152.276
zásyp | Součet |  | 152.276
zásyp_1 | Součet |  | 280.98
zásyp_zem |  |  | 58.3
zepráce |  |  | 169.376
| "viz.příloha D 1. Technická zpráva" |  | 0
| "výkop pro přípojku" 37,5*0,80*1,7 |  | 51
| "jáma pro přípojku" (2*2*1,7)*18+(2*1*1,7)*8 |  | 149.6
| -"tráva" (21,8*0,80*0,25)-(2*2*0,25)*10-(2*1*0,25)*8 |  | -18.36
| -"štěrk_cesta" (11,5*0,80*0,20)-(2*2*0,20)*5 |  | -5.84
| -"asfalt_místní" (3,2*0,80*0,40)-(2*2*0,40)*1 |  | -2.624
| -"asfalt_SUS" (1*0,80*0,50)-(2*2*0,50)*2 |  | -4.4
zepráce | Součet |  | 169.376
Použití figury:
132201203 | Hloubení rýh š do 2000 mm v hornině tř. 3 objemu do 5000 m3 | m3 | 84.688
132201209 | Příplatek za lepivost k hloubení rýh š do 2000 mm v hornině tř. 3 | m3 | 84.688
132301203 | Hloubení rýh š do 2000 mm v hornině tř. 4 objemu do 5000 m3 | m3 | 50.813
132301209 | Příplatek za lepivost k hloubení rýh š do 2000 mm v hornině tř. 4 | m3 | 50.813
132401201 | Hloubení rýh š do 2000 mm v hornině tř. 5 | m3 | 33.875
138401201 | Dolamování hloubených vykopávek rýh ve vrstvě tl do 500 mm v hornině tř. 5 | m3 | 16.938
161101101 | Svislé přemístění výkopku z horniny tř. 1 až 4 hl výkopu do 2,5 m | M3 | 67.75
161101151 | Svislé přemístění výkopku z horniny tř. 5 až 7 hl výkopu do 2,5 m | m3 | 16.938
174101101 | Zásyp jam, šachet rýh nebo kolem objektů sypaninou se zhutněním | M3 | 152.276
zepráce_1 |  |  | 606.836
zepráce_2 |  |  | 133.5
02 | Vodovodní řad S-1
asf |  |  | 6.75
blok | Mezisoučet |  | 0
blok_1 | Mezisoučet |  | 0.06
celkem_ | 74+32 |  | 184
dlazba_zám |  |  | 1.844
kostky |  |  | 7.2
LIT_100 |  |  | 50
LIT_150 |  |  | 127
LIT_80 |  |  | 7
loze_ | Mezisoučet |  | 2.16
| "viz.příloha D 1. Technická zpráva" |  | 0
| "Vytlačená kubatura :" |  | 0
| "lože pod potrubí" |  | 0
| "řad S-1" 27*0,80*0,10 |  | 2.16
loze_ | Mezisoučet |  | 2.16
Použití figury:
162701105 | Vodorovné přemístění do 10000 m výkopku/sypaniny z horniny tř. 1 až 4 | m3 | 8.64
167101102 | Nakládání výkopku z hornin tř. 1 až 4 přes 100 m3 | m3 | 10.628
451573111 | Lože pod potrubí otevřený výkop ze štěrkopísku | M3 | 2.16
loze__1 | Mezisoučet |  | 27.17
obsyp_ | Mezisoučet |  | 8.64
| "obsyp" |  | 0
| "řad S-1" 27*0,80*0,40 |  | 8.64
obsyp_ | Mezisoučet |  | 8.64
Použití figury:
162701105 | Vodorovné přemístění do 10000 m výkopku/sypaniny z horniny tř. 1 až 4 | m3 | 8.64
175101201 | Obsypání objektu nad přilehlým původním terénem sypaninou bez prohození, uloženou do 3 m | m3 | 8.468
ornice |  |  | 575.55
pazeni_2 |  |  | 109.6
| "viz.příloha D 1. Technická zpráva" |  | 0
| "řad S-1" 85,8 |  | 85.8
| "výkop pro napojení na stáv.vodovod" (4*2*1,7) |  | 13.6
| "sonda na zjištění stáv.sítí" (4*1,5*1,7) |  | 10.2
pazeni_2 | Součet |  | 109.6
Použití figury:
151101101 | Zřízení příložného pažení a rozepření stěn rýh hl do 2 m | m2 | 109.6
151101111 | Odstranění příložného pažení a rozepření stěn rýh hl do 2 m | m2 | 109.6
pazeni_4 |  |  | 306.76
| "viz.příloha D 1. Technická zpráva" |  | 0
| "řad S" 256,4 |  | 256.4
| "přípojka pro hydrant" 2*2,69*2 |  | 10.76
| "startovací jáma protlaku" (3*2+2*2)*2,2 |  | 22
| "cílová jáma prolaku" (4*2)*2,2 |  | 17.6
pazeni_4 | Součet |  | 306.76
PE_225 |  |  | 15
PE_280 |  |  | 17
| "viz.příloha D.1 Technická zpráva, příloha D.3.2 + D.3.3 Schema kladečského plánu - řad S, S-1, S-2" |  | 0
| "příoha D.4 Křížení s vodním tokem, příloha D.5 Křížení s komunikací" |  | 0
| "protlak P1" 7,0 |  | 7
| "překop Jalového potoka" 10,0 |  | 10
PE_280 | Součet |  | 17
PE_32 |  |  | 15
| "viz.příloha D.1 Technická zpráva, příloha D.3.2 + D.3.3 Schema kladečského plánu - řad S, S-1, S-2" |  | 0
PE_32 | "vsakovací prostor" 10*1,5 |  | 15
PE_40 |  |  | 3
PE_50 |  |  | 25
PE_90 |  |  | 27
| "viz.příloha D.1 Technická zpráva, příloha D.3.2 Schema kladečského plánu - řad S, S-1, S-2" |  | 0
| "řad S-1" 27,0 |  | 27
PE_90 | Součet |  | 27
Použití figury:
2861312901 | potrubí vodovodní PE100 RC, PN10 SDR17 6 m, 12 m,100 m, 90 x 5,4 mm | m | 27.405
PEHD_110 |  |  | 47
PEHD_32 | 2,5 |  | 0
PEHD_32_1 | 2,5 |  | 44
PEHD_40 | 35,0 |  | 60
PEHD_50 |  |  | 50
PEHD_63 |  |  | 53
PEHD_90 |  |  | 47
podsyp_skruže |  |  | 1.575
podsyp_z_zarizeni |  |  | 9.6
PVC_110 |  |  | 215
PVC_160 |  |  | 155
rezani |  |  | 297.2
| "viz.příloha D.8 Uložení potrubí " |  | 0
| (83,2+2)*2+(2*5+2*3)+(4*3)*3+(5+2*1,5)+(2*0,7)*8+(2*0,35) |  | 242.3
| (25*2)+(2*0,7)*3+(2*0,35) |  | 54.9
rezani | Součet |  | 297.2
sv_4 |  |  | 8.8
| "viz.příloha D 1. Technická zpráva" |  | 0
sv_4 | 8,8 |  | 8.8
sypanina |  |  | 10.628
| "viz.příloha D 1. Technická zpráva" |  | 0
| "přesun sypaniny, netýká se přesunu hmot" |  | 0
| štěrk+loze_ |  | 10.628
sypanina | Součet |  | 10.628
Použití figury:
167101102 | Nakládání výkopku z hornin tř. 1 až 4 přes 100 m3 | m3 | 10.628
162401102 | Vodorovné přemístění do 2000 m výkopku/sypaniny z horniny tř. 1 až 4 | m3 | 10.628
štěrk | obsyp_-0,294 |  | 8.468
štěrk | obsyp_-0,172 |  | 8.468
Použití figury:
175101201 | Obsypání objektu nad přilehlým původním terénem sypaninou bez prohození, uloženou do 3 m | m3 | 8.468
167101102 | Nakládání výkopku z hornin tř. 1 až 4 přes 100 m3 | m3 | 10.628
5833731001 | štěrkopísek frakce 0-4 třída B | t | 15.242
štěrk_1 | OBSYP-10,244 |  | 16.956
štěrk_2 | obsyp_-0,294 |  | 104.843
štěrk_chod |  |  | 68.992
štěrk_kom |  |  | 93.864
tř_5 |  |  | 41.925
tř_6 |  |  | 16.77
vod_přem |  |  | 10.8
vod_přem | vytlač |  | 10.8
Použití figury:
162701105 | Vodorovné přemístění do 10000 m výkopku/sypaniny z horniny tř. 1 až 4 | m3 | 8.64
162701109 | Příplatek k vodorovnému přemístění výkopku/sypaniny z horniny tř. 1 až 4 ZKD 1000 m přes 10000 m | m3 | 276.48
162701155 | Vodorovné přemístění do 10000 m výkopku/sypaniny z horniny tř. 5 až 7 | m3 | 2.16
162701159 | Příplatek k vodorovnému přemístění výkopku/sypaniny z horniny tř. 5 až 7 ZKD 1000 m přes 10000 m | m3 | 69.12
167101102 | Nakládání výkopku z hornin tř. 1 až 4 přes 100 m3 | m3 | 8.64
167101152 | Nakládání výkopku z hornin tř. 5 až 7 přes 100 m3 | m3 | 2.16
171201201 | Uložení sypaniny na skládky | M3 | 10.8
171201211 | Poplatek za uložení stavebního odpadu - zeminy a kameniva na skládce | t | 19.44
vsak |  |  | 2.5
| "viz.příloha D.1 Technická zpráva" |  | 0
| "štěrkový vsakovací prostor" |  | 0
vsak | (1*0,5*0,5)*10 |  | 2.5
vytlač | Součet |  | 10.8
| "viz.příloha D 1. Technická zpráva" |  | 0
| "Vytlačená kubatura :" |  | 0
| "lože pod potrubí" |  | 0
| "řad S-1" 27*0,80*0,10 |  | 2.16
| "obsyp" |  | 0
| "řad S-1" 27*0,80*0,40 |  | 8.64
vytlač | Součet |  | 10.8
Použití figury:
162701105 | Vodorovné přemístění do 10000 m výkopku/sypaniny z horniny tř. 1 až 4 | m3 | 8.64
174101101 | Zásyp jam, šachet rýh nebo kolem objektů sypaninou se zhutněním | M3 | 28.847
zásyp | Součet |  | 0
zásyp_1 | Součet |  | 280.98
zásyp_skruže |  |  | 1.374
zásyp_zem |  |  | 58.3
zepráce |  |  | 39.647
| "viz.příloha D 1. Technická zpráva" |  | 0
| "z výpisu objemu zem.prací" |  | 0
| "řad S-1" 34,3 |  | 34.3
| "výkop pro napojení na stáv.vodovod" (2*2*1,7)*1 |  | 6.8
| "sonda na zjištění stáv.sítí" (1,5*1,5*1,0)+(1,5*1,5*1,1)+(1,5*1,5*1,7) |  | 8.55
| -"štěrk" (6,5*0,80*0,20) |  | -1.04
| -"zám_dlažba" (7,5*0,80*0,40)-(1,5*1,5*0,40)*2-(2*2*0,40) |  | -5.8
| -"tráva" (13*0,80*0,25)-(1,5*1,5*0,25) |  | -3.163
zepráce | Součet |  | 39.647
Použití figury:
132201203 | Hloubení rýh š do 2000 mm v hornině tř. 3 objemu do 5000 m3 | m3 | 19.824
132201209 | Příplatek za lepivost k hloubení rýh š do 2000 mm v hornině tř. 3 | M3 | 19.824
132301203 | Hloubení rýh š do 2000 mm v hornině tř. 4 objemu do 5000 m3 | m3 | 11.894
132301209 | Příplatek za lepivost k hloubení rýh š do 2000 mm v hornině tř. 4 | m3 | 11.894
132401201 | Hloubení rýh š do 2000 mm v hornině tř. 5 | m3 | 7.929
138401201 | Dolamování hloubených vykopávek rýh ve vrstvě tl do 500 mm v hornině tř. 5 | m3 | 3.965
161101101 | Svislé přemístění výkopku z horniny tř. 1 až 4 hl výkopu do 2,5 m | M3 | 15.859
161101151 | Svislé přemístění výkopku z horniny tř. 5 až 7 hl výkopu do 2,5 m | m3 | 3.965
174101101 | Zásyp jam, šachet rýh nebo kolem objektů sypaninou se zhutněním | M3 | 28.847
zepráce_1 |  |  | 606.836
zepráce_2 |  |  | 133.5
zepráce_j |  |  | 95.274
03 | Vodovodní řad S-2
asf |  |  | 6.75
blok | Mezisoučet |  | 0.24
| "beton.bloky" |  | 0
| 3*0,2*0,5*0,80 |  | 0.24
blok | Mezisoučet |  | 0.24
Použití figury:
162701105 | Vodorovné přemístění do 10000 m výkopku/sypaniny z horniny tř. 1 až 4 | m3 | 5.294
452313131 | Podkladní bloky z betonu prostého tř. C 12/15 otevřený výkop | M3 | 0.24
blok_1 | Mezisoučet |  | 0.06
celkem_ | 74+32 |  | 184
dlazba_zám |  |  | 1.844
izolace_v |  |  | 0.5
| "viz.příloha D.1 Technická zpráva, příloha D.3.2 Schema kladečského plánu - řad S, S-1, S-2" |  | 0
| "štěrkový vsakovací prostor" |  | 0
| 1*(1,0*0,5) |  | 0.5
izolace_v | Součet |  | 0.5
Použití figury:
711491172 | Provedení izolace proti tlakové vodě vodorovné z textilií vrstva ochranná | m2 | 0.5
693110030 | geotextilie tkaná (polypropylen) PK-TEX PP 40 215 g/m2 | m2 | 0.575
kostky |  |  | 7.2
LIT_100 |  |  | 50
LIT_150 |  |  | 127
LIT_80 |  |  | 7
loze_ | Mezisoučet |  | 2.4
| "viz.příloha D 1. Technická zpráva" |  | 0
| "Vytlačená kubatura :" |  | 0
| "lože pod potrubí" |  | 0
| "v jámách" (4+2*2)*1*0,30 |  | 2.4
loze_ | Mezisoučet |  | 2.4
Použití figury:
162701105 | Vodorovné přemístění do 10000 m výkopku/sypaniny z horniny tř. 1 až 4 | m3 | 5.294
167101102 | Nakládání výkopku z hornin tř. 1 až 4 přes 100 m3 | m3 | 6.22
451573111 | Lože pod potrubí otevřený výkop ze štěrkopísku | M3 | 2.625
loze__1 | Mezisoučet |  | 27.17
obsyp_ | Mezisoučet |  | 3.2
| "obsyp" |  | 0
| "v jámách" (4+2*2)*1,0*0,40 |  | 3.2
obsyp_ | Mezisoučet |  | 3.2
Použití figury:
162701105 | Vodorovné přemístění do 10000 m výkopku/sypaniny z horniny tř. 1 až 4 | m3 | 5.294
175101201 | Obsypání objektu nad přilehlým původním terénem sypaninou bez prohození, uloženou do 3 m | m3 | 3.149
ornice |  |  | 575.55
pazeni_2 |  |  | 47.8
| "viz.příloha D 1. Technická zpráva" |  | 0
| "startovací jáma protlaku" (4*2+2*2)*2,0 |  | 24
| "jáma pro hydrant" (4*2)*1,7 |  | 13.6
| "sonda na zjištění stáv.sítí" (4*1,5*1,7) |  | 10.2
pazeni_2 | Součet |  | 47.8
Použití figury:
151101101 | Zřízení příložného pažení a rozepření stěn rýh hl do 2 m | m2 | 47.8
151101111 | Odstranění příložného pažení a rozepření stěn rýh hl do 2 m | m2 | 47.8
pazeni_4 |  |  | 17.6
| "viz.příloha D 1. Technická zpráva" |  | 0
| "cílová jáma prolaku" (4*2)*2,2 |  | 17.6
pazeni_4 | Součet |  | 17.6
Použití figury:
151101102 | Zřízení příložného pažení a rozepření stěn rýh hl do 4 m | m2 | 17.6
151101112 | Odstranění příložného pažení a rozepření stěn rýh hl do 4 m | m2 | 17.6
PE_225 |  |  | 15
PE_280 |  |  | 17
| "viz.příloha D.1 Technická zpráva, příloha D.3.2 + D.3.3 Schema kladečského plánu - řad S, S-1, S-2" |  | 0
| "příoha D.4 Křížení s vodním tokem, příloha D.5 Křížení s komunikací" |  | 0
| "protlak P1" 7,0 |  | 7
| "překop Jalového potoka" 10,0 |  | 10
PE_280 | Součet |  | 17
PE_32 |  |  | 1.5
| "viz.příloha D.1 Technická zpráva, příloha D.3.2 Schema kladečského plánu - řad S, S-1, S-2" |  | 0
PE_32 | "vsakovací prostor" 1*1,5 |  | 1.5
Použití figury:
871161141 | Montáž potrubí z PE100 SDR 11 otevřený výkop svařovaných na tupo D 32 x 3,0 mm | m | 1.5
286137520 | potrubí vodovodní PE LD (rPE) D 32 x 4,4 mm | m | 1.523
PE_40 |  |  | 3
PE_50 |  |  | 25
PE_90 |  |  | 51
| "viz.příloha D.1 Technická zpráva, příloha D.3.2 Schema kladečského plánu - řad S, S-1, S-2" |  | 0
| "řad S-2" 51,0 |  | 51
PE_90 | Součet |  | 51
Použití figury:
2861312901 | potrubí vodovodní PE100 RC, PN10 SDR17 6 m, 12 m,100 m, 90 x 5,4 mm | m | 51.765
PEHD_110 |  |  | 47
PEHD_32 | 2,5 |  | 0
PEHD_32_1 | 2,5 |  | 44
PEHD_40 | 35,0 |  | 60
PEHD_50 |  |  | 50
PEHD_63 |  |  | 53
PEHD_90 |  |  | 47
podsyp_skruže |  |  | 0.225
podsyp_skruže | "podsyp skruže" (1,5*1,5*0,10)*1 |  | 0.225
Použití figury:
451573111 | Lože pod potrubí otevřený výkop ze štěrkopísku | M3 | 2.625
167101102 | Nakládání výkopku z hornin tř. 1 až 4 přes 100 m3 | m3 | 6.22
podsyp_z_zarizeni |  |  | 9.6
PVC_110 |  |  | 215
PVC_160 |  |  | 155
rezani |  |  | 297.2
| "viz.příloha D.8 Uložení potrubí " |  | 0
| (83,2+2)*2+(2*5+2*3)+(4*3)*3+(5+2*1,5)+(2*0,7)*8+(2*0,35) |  | 242.3
| (25*2)+(2*0,7)*3+(2*0,35) |  | 54.9
rezani | Součet |  | 297.2
sv_4 |  |  | 8.8
| "viz.příloha D 1. Technická zpráva" |  | 0
sv_4 | 8,8 |  | 8.8
sypanina |  |  | 6.22
| "viz.příloha D 1. Technická zpráva" |  | 0
| "přesun sypaniny, netýká se přesunu hmot" |  | 0
| štěrk+loze_+zásyp_skruže+podsyp_skruže+vsak |  | 6.22
sypanina | Součet |  | 6.22
Použití figury:
167101102 | Nakládání výkopku z hornin tř. 1 až 4 přes 100 m3 | m3 | 6.22
162401102 | Vodorovné přemístění do 2000 m výkopku/sypaniny z horniny tř. 1 až 4 | m3 | 6.22
štěrk | obsyp_-0,294 |  | 3.149
štěrk | obsyp_-0,051 |  | 3.149
Použití figury:
175101201 | Obsypání objektu nad přilehlým původním terénem sypaninou bez prohození, uloženou do 3 m | m3 | 3.149
167101102 | Nakládání výkopku z hornin tř. 1 až 4 přes 100 m3 | m3 | 6.22
5833731001 | štěrkopísek frakce 0-4 třída B | t | 5.668
štěrk_1 | OBSYP-10,244 |  | 16.956
štěrk_2 | obsyp_-0,294 |  | 104.843
štěrk_chod |  |  | 68.992
štěrk_kom |  |  | 93.864
tř_5 |  |  | 41.925
tř_6 |  |  | 16.77
vod_přem |  |  | 6.617
vod_přem | vytlač |  | 6.617
Použití figury:
162701105 | Vodorovné přemístění do 10000 m výkopku/sypaniny z horniny tř. 1 až 4 | m3 | 5.294
162701109 | Příplatek k vodorovnému přemístění výkopku/sypaniny z horniny tř. 1 až 4 ZKD 1000 m přes 10000 m | m3 | 169.395
162701155 | Vodorovné přemístění do 10000 m výkopku/sypaniny z horniny tř. 5 až 7 | m3 | 1.323
162701159 | Příplatek k vodorovnému přemístění výkopku/sypaniny z horniny tř. 5 až 7 ZKD 1000 m přes 10000 m | m3 | 42.349
167101102 | Nakládání výkopku z hornin tř. 1 až 4 přes 100 m3 | m3 | 5.294
167101152 | Nakládání výkopku z hornin tř. 5 až 7 přes 100 m3 | m3 | 1.323
171201201 | Uložení sypaniny na skládky | M3 | 6.617
171201211 | Poplatek za uložení stavebního odpadu - zeminy a kameniva na skládce | t | 11.911
vsak |  |  | 0.25
| "viz.příloha D.1 Technická zpráva" |  | 0
| "štěrkový vsakovací prostor" |  | 0
vsak | (1*0,5*0,5)*1 |  | 0.25
Použití figury:
174201101 | Zásyp jam, šachet rýh nebo kolem objektů sypaninou bez zhutnění | m3 | 0.25
167101102 | Nakládání výkopku z hornin tř. 1 až 4 přes 100 m3 | m3 | 6.22
58343930 | kamenivo drcené hrubé frakce 16-32 | t | 0.45
vytlač | Součet |  | 6.617
| "viz.příloha D 1. Technická zpráva" |  | 0
| "Vytlačená kubatura :" |  | 0
| "lože pod potrubí" |  | 0
| "v jámách" (4+2*2)*1*0,30 |  | 2.4
| "obsyp" |  | 0
| "v jámách" (4+2*2)*1,0*0,40 |  | 3.2
| "beton.bloky" |  | 0
| 3*0,2*0,5*0,80 |  | 0.24
| "štěrkový vsakovací prostor" (1*0,5*0,5)*1 |  | 0.25
| "skruž na označení hydrantu, šoupátka" (3,14*(1,2)^2/4*0,25)*1 |  | 0.283
| "podsyp skruže" (1,5*1,5*0,10)*1 |  | 0.225
| "patky pro sloupky pro označení hydrantu, šoupátka" (0,25*0,25*0,3)*1 |  | 0.019
vytlač | Součet |  | 6.617
Použití figury:
162701105 | Vodorovné přemístění do 10000 m výkopku/sypaniny z horniny tř. 1 až 4 | m3 | 5.294
174101101 | Zásyp jam, šachet rýh nebo kolem objektů sypaninou se zhutněním | M3 | 31.973
zásyp | Součet |  | 0
zásyp_1 | Součet |  | 280.98
zásyp_skruže |  |  | 0.196
zásyp_skruže | "zásyp skruže kamenivem" (3,14*(1,0)^2/4*0,25)*1 |  | 0.196
Použití figury:
174101101 | Zásyp jam, šachet rýh nebo kolem objektů sypaninou se zhutněním | M3 | 31.973
167101102 | Nakládání výkopku z hornin tř. 1 až 4 přes 100 m3 | m3 | 6.22
5834387201 | kamenivo drcené hrubé frakce 8-16 | t | 0.353
zásyp_zem |  |  | 58.3
zepráce |  |  | 38.394
| "viz.příloha D 1. Technická zpráva" |  | 0
| "z výpisu objemu zem.prací" |  | 0
| "startovací jáma protlaku" (4*2*2,0) |  | 16
| "cílová jáma protlaku = jáma na napojení na stáv, řad" (2*2*2,2) |  | 8.8
| "jáma pro hydrant" 2*2*1,7 |  | 6.8
| "štěrkový vsakovací prostor" (1*0,5*1,7)*1 |  | 0.85
| "výkop pro skruž - označení hydrantu, šoupátka" (1,5*1,5*0,35)*1 |  | 0.788
| "výkop pro patku pro sloupek na označení hydrantu, šoupátka" (0,25*0,25*0,3)*1 |  | 0.019
| "sonda na zjištění stáv.sítí" (1,5*1,5*1,0)+(1,5*1,5*1,1)*2+(1,5*1,5*1,7) |  | 11.025
| -"štěrk" (2*2*0,20)-(2*0,50*0,20)-(1,5*1,5*0,20) |  | -1.45
| -"tráva" (2*2*0,25)*2-(2*1,5*0,25)-(1,5*1,5*0,25)*3 |  | -4.438
zepráce | Součet |  | 38.394
Použití figury:
132201203 | Hloubení rýh š do 2000 mm v hornině tř. 3 objemu do 5000 m3 | m3 | 19.197
132201209 | Příplatek za lepivost k hloubení rýh š do 2000 mm v hornině tř. 3 | M3 | 19.197
132301203 | Hloubení rýh š do 2000 mm v hornině tř. 4 objemu do 5000 m3 | m3 | 11.518
132301209 | Příplatek za lepivost k hloubení rýh š do 2000 mm v hornině tř. 4 | m3 | 11.518
132401201 | Hloubení rýh š do 2000 mm v hornině tř. 5 | m3 | 7.679
138401201 | Dolamování hloubených vykopávek rýh ve vrstvě tl do 500 mm v hornině tř. 5 | m3 | 3.839
161101101 | Svislé přemístění výkopku z horniny tř. 1 až 4 hl výkopu do 2,5 m | M3 | 15.358
161101151 | Svislé přemístění výkopku z horniny tř. 5 až 7 hl výkopu do 2,5 m | m3 | 3.839
174101101 | Zásyp jam, šachet rýh nebo kolem objektů sypaninou se zhutněním | M3 | 31.973
zepráce_1 |  |  | 606.836
zepráce_2 |  |  | 133.5
zepráce_j |  |  | 95.274
04 | Suchovod
asf |  |  | 1
blok | Mezisoučet |  | 0
blok_1 | Mezisoučet |  | 0.06
blok_2 | Mezisoučet |  | 1.76
celkem_ | 74+32 |  | 184
dlažba |  |  | 349.2
dlažba_zám |  |  | 5.88
kostky |  |  | 7.2
LIT_100 |  |  | 570
LIT_150 |  |  | 427
LIT_80 |  |  | 67
LIT_80_1 |  |  | 11.5
loze_ | Mezisoučet |  | 0
loze__1 | Mezisoučet |  | 27.17
obsyp_ | Mezisoučet |  | 0
odkop |  |  | 87.5
ornice |  |  | 2
pazeni_2 |  |  | 19.2
pazeni_4 |  |  | 110.3
PE_32 |  |  | 40
Použití figury:
286137520 | potrubí vodovodní PE LD (rPE) D 32 x 4,4 mm | m | 40.6
PE_40 |  |  | 2
PE_50 |  |  | 25
PE_63 |  |  | 300
Použití figury:
28613755 | potrubí vodovodní LDPE (rPE) D 63x8,6mm | m | 304.5
PEHD_110 |  |  | 47
PEHD_32 | 2,5 |  | 0
PEHD_32_1 | 2,5 |  | 44
PEHD_40 | 35,0 |  | 60
PEHD_50 |  |  | 50
PEHD_63 |  |  | 8.5
PEHD_90 |  |  | 3
PVC_110 |  |  | 215
PVC_160 |  |  | 155
PVC_90 |  |  | 842
sypanina |  |  | 2.607
| "viz.příloha D 1 Technická zpráva" |  | 0
| "přesun sypaniny, netýká se přesunu hmot" |  | 0
| štěrk |  | 2.607
sypanina | Součet |  | 2.607
Použití figury:
167101102 | Nakládání výkopku z hornin tř. 1 až 4 přes 100 m3 | m3 | 2.607
162401102 | Vodorovné přemístění do 2000 m výkopku/sypaniny z horniny tř. 1 až 4 | m3 | 2.607
štěrk | obsyp_-0,294 |  | 2.607
štěrk | (0,30*0,30*3*10)-0,093 |  | 2.607
Použití figury:
175101201 | Obsypání objektu nad přilehlým původním terénem sypaninou bez prohození, uloženou do 3 m | m3 | 2.607
167101102 | Nakládání výkopku z hornin tř. 1 až 4 přes 100 m3 | m3 | 2.607
5833731001 | štěrkopísek frakce 0-4 třída B | t | 4.693
štěrk_1 | OBSYP-10,244 |  | 16.956
štěrk_2 | obsyp_-0,294 |  | 104.843
štěrk_3 | obsyp_-0,294 |  | 61.787
štěrk_4 | obsyp_-0,294 |  | 280.436
štěrk_chod |  |  | 68.992
štěrk_kom |  |  | 0.98
štěrk_kom_1 |  |  | 193.46
tř_5 |  |  | 143.23
vod_přem |  |  | 0.98
vytlač | Součet |  | 0
zásyp | Součet |  | 3.98
zásyp_1 | Součet |  | 280.98
zepráce |  |  | 3.98
zepráce_1 |  |  | 606.836
zepráce_2 |  |  | 133.5
zepráce_3 |  |  | 0
zepráce_j |  |  | 49.725
VRN | Vedlejší náklady stavby
asf_II |  |  | 900.45
asf_m |  |  | 273.6
blok | Mezisoučet |  | 0.56
dlažba |  |  | 2.4
jíl |  |  | 55
kostky |  |  | 20
LOZE |  |  | 44.175
LOZE_V | 1,1*0,15*145,0 |  | 0
obrub_ | 80,7+73,8 |  | 18
obrub_ch |  |  | 39
OBSYP | 1,1*0,6*145,0 |  | 156.94
ornice |  |  | 31.5
panely |  |  | 35.9
pazeni_2 |  |  | 357.44
pazeni_4 |  |  | 1104.06
pazení_8 |  |  | 79.8
PEHD_75 |  |  | 392
PP_225 |  |  | 77
PP_280 |  |  | 57
PP_280_1 | 553,0 |  | 5379
PP_315 |  |  | 316
PP_450 |  |  | 539
sv_2 |  |  | 541.495
sv_4 |  |  | 225.7
sv_6 |  |  | 6.8
štěrk |  |  | 142.167
štěrk_kom |  |  | 32.46
vod_přem |  |  | 773.995
vytlač | Součet |  | 218.534
zásyp |  |  | 555.461
zepráce |  |  | 773.995
zepráce_1 |  |  | 29.76