## Rekapitulace stavby
Export Komplet | [27 empty] | 2.0 | ZAMOK |  |  |  |  | False | False | {c35c2d1c-ee7a-4cc8-9bc0-6783661a73d5}
[33 empty] | 0,01 | 21
[33 empty] | 0,01 | 15
|  | REKAPITULACE STAVBY | [17 empty] | v --- níže se nacházejí doplnkové a pomocné údaje k sestavám --- v | [11 empty] | Návod na vyplnění | 0,001
|  | Kód: |  |  |  |  | 2019_037_B | [24 empty] | Měnit lze pouze buňky se žlutým podbarvením! 1) na prvním listu Rekapitulace stavby vyplňte v sestavě a) Souhrnný list - údaje o Uchazeči (přenesou se do ostatních sestav i v jiných listech) b) Rekapitulace objektů - potřebné Ostatní náklady 2) na vybraných listech vyplňte v sestavě a) Krycí list - údaje o Uchazeči, pokud se liší od údajů o Uchazeči na Souhrnném listu (údaje se přenesou do ostatních sestav v daném listu) b) Rekapitulace rozpočtu - potřebné Ostatní náklady c) Celkové náklady za stavbu - ceny u položek - množství, pokud má žluté podbarvení - a v případě potřeby poznámku (ta je ve skrytém sloupci) | 0,01
|  | Stavba: |  |  |  |  | Host_sídl_3.-4.etapa - NEZPŮSOBILÉ VÝDAJE | [25 empty] | 0,01
|  | KSO: | [13 empty] | CC-CZ: | [16 empty] | 0,01
|  | Místo: |  |  |  |  | Hostinné | [8 empty] | Datum: |  | 17. 6. 2020 | [14 empty] | 0,01
0,01
|  | Zadavatel: | [13 empty] | IČ: |  | 00277908 | [14 empty] | 0,01
|  |  | Město Hostinné | [12 empty] | DIČ: |  | CZ00277908 | [14 empty] | 0,01
0,01
|  | Uchazeč: | [13 empty] | IČ: |  | Vyplň údaj | [14 empty] | 0,01
|  |  | Vyplň údaj | [12 empty] | DIČ: |  | Vyplň údaj | [14 empty] | 0,01
False
|  | Projektant: | [13 empty] | IČ: |  | 66820316 | [14 empty] | False
|  |  | Ing. Gabriela Mlatečková Čížková | [12 empty] | DIČ: |  | CZ66820316 | [14 empty] | True
0,01
|  | Zpracovatel: | [13 empty] | IČ: |  | 66820316 | [14 empty] | 0,01
|  |  | Ing. Gabriela Mlatečková Čížková | [12 empty] | DIČ: |  | CZ66820316 | [14 empty] | True
Poznámka:
|  | Cena bez DPH | [13 empty] | 0
[8 empty] | Sazba daně |  |  | Základ daně |  |  |  |  | Výše daně
|  | DPH |  | základní |  |  |  | 21% |  |  | 0 |  |  |  |  | 0
|  |  |  | snížená |  |  |  | 15% |  |  | 0 |  |  |  |  | 0
|  |  |  | zákl. přenesená |  |  |  | 21% |  |  | 0 |  |  |  |  | 0
|  |  |  | sníž. přenesená |  |  |  | 15% |  |  | 0 |  |  |  |  | 0
|  |  |  | nulová |  |  |  | 0% |  |  | 0 |  |  |  |  | 0
|  | Cena s DPH | [6 empty] | v |  |  | CZK |  |  |  | 0
|  | Projektant | [11 empty] | Zpracovatel
|  | Datum a podpis: | [7 empty] | Razítko |  |  |  | Datum a podpis: |  |  | Razítko
|  | Objednavatel | [11 empty] | Uchazeč
|  | Datum a podpis: | [7 empty] | Razítko |  |  |  | Datum a podpis: |  |  | Razítko
REKAPITULACE OBJEKTŮ STAVBY A SOUPISŮ PRACÍ
| Kód: | [6 empty] | 2019_037_B
| Stavba: | [6 empty] | Host_sídl_3.-4.etapa - NEZPŮSOBILÉ VÝDAJE
| Místo: | [6 empty] | Hostinné | [6 empty] | Datum: |  | 17. 6. 2020
| Zadavatel: | [6 empty] | Město Hostinné | [6 empty] | Projektant: |  | Ing. Gabriela Mlatečková Čížková |  |  | Informatívní údaje z listů zakázek
| Uchazeč: | [13 empty] | Zpracovatel: |  | Ing. Gabriela Mlatečková Čížková
| Kód |  |  |  | Popis | [7 empty] | Cena bez DPH [CZK] |  |  |  |  | Cena s DPH [CZK] | Typ | z toho Ostat. náklady [CZK] | DPH [CZK] | Normohodiny [h] | DPH základní [CZK] | DPH snížená [CZK] | DPH základní přenesená [CZK] | DPH snížená přenesená [CZK] | Základna DPH základní | Základna DPH snížená | Základna DPH zákl. přenesená | Základna DPH sníž. přenesená | Základna DPH nulová
| Náklady z rozpočtů | [11 empty] | 0 |  |  |  |  | 0 |  | 0 | 0 | 0 | 0 | 0 | 0 | 0 | 0 | 0 | 0 | 0 | 0 |  | D | 0 | ###NOIMPORT### | IMPORT | {c35c2d1c-ee7a-4cc8-9bc0-6783661a73d5} | {00000000-0000-0000-0000-000000000000}
/ |  | IO.01 |  |  |  | Příprava pozemku | [6 empty] | 0 |  |  |  |  | 0 | ING | 0 | 0 | 0 | 0 | 0 | 0 | 0 | 0 | 0 | 0 | 0 | 0 |  |  | 1 |  | IMPORT | {7ec5dc2a-fc4c-4fed-8ddf-c53ceb53e36d} | {c35c2d1c-ee7a-4cc8-9bc0-6783661a73d5} | 2
/ |  | IO.02 |  |  |  | Pěstební opatření na stávající zeleni | [6 empty] | 0 |  |  |  |  | 0 | ING | 0 | 0 | 0 | 0 | 0 | 0 | 0 | 0 | 0 | 0 | 0 | 0 |  |  | 1 |  | IMPORT | {9f8c2dc5-1294-41b9-b2ad-0cdda1ab0182} | {c35c2d1c-ee7a-4cc8-9bc0-6783661a73d5} | 2
/ |  | IO.03 |  |  |  | Instalace mobiliáře | [6 empty] | 0 |  |  |  |  | 0 | ING | 0 | 0 | 0 | 0 | 0 | 0 | 0 | 0 | 0 | 0 | 0 | 0 |  |  | 1 |  | IMPORT | {dd6536a0-92d4-4810-bb26-4b180c6e6263} | {c35c2d1c-ee7a-4cc8-9bc0-6783661a73d5} | 2
/ |  | IO.04 |  |  |  | Založení vegetace | [6 empty] | 0 |  |  |  |  | 0 | ING | 0 | 0 | 0 | 0 | 0 | 0 | 0 | 0 | 0 | 0 | 0 | 0 |  |  | 1 |  | IMPORT | {30571c11-3b23-4aba-a401-54d7384c47fb} | {c35c2d1c-ee7a-4cc8-9bc0-6783661a73d5} | 2
/ |  | IO.05 |  |  |  | Rozvojová péče 1. rok po založení | [6 empty] | 0 |  |  |  |  | 0 | ING | 0 | 0 | 0 | 0 | 0 | 0 | 0 | 0 | 0 | 0 | 0 | 0 |  |  | 1 |  | IMPORT | {05f15659-b8cb-4c87-a5f0-487645eeeda8} | {c35c2d1c-ee7a-4cc8-9bc0-6783661a73d5} | 2
/ |  | IO.06 |  |  |  | Rozvojová péče 2. rok po založení | [6 empty] | 0 |  |  |  |  | 0 | ING | 0 | 0 | 0 | 0 | 0 | 0 | 0 | 0 | 0 | 0 | 0 | 0 |  |  | 1 |  | IMPORT | {d540f690-1c6c-4d02-9aff-23847aef4b35} | {c35c2d1c-ee7a-4cc8-9bc0-6783661a73d5} | 2
/ |  | IO.07 |  |  |  | Rozvojové péče 3. rok po založení | [6 empty] | 0 |  |  |  |  | 0 | ING | 0 | 0 | 0 | 0 | 0 | 0 | 0 | 0 | 0 | 0 | 0 | 0 |  |  | 1 |  | IMPORT | {dfa287c7-2f08-4f02-ad83-2dd33d3a0279} | {c35c2d1c-ee7a-4cc8-9bc0-6783661a73d5} | 2

## IO.01 - Příprava pozemku
{7ec5dc2a-fc4c-4fed-8ddf-c53ceb53e36d}
2
| KRYCÍ LIST SOUPISU PRACÍ | [7 empty] | v --- níže se nacházejí doplnkové a pomocné údaje k sestavám --- v | [8 empty] | False
Stavba:
Host_sídl_3.-4.etapa - NEZPŮSOBILÉ VÝDAJE
Objekt:
IO.01 - Příprava pozemku
| KSO: |  |  |  |  | CC-CZ:
| Místo: |  | Hostinné |  |  | Datum: | 17. 6. 2020
| Zadavatel: |  |  |  |  | IČ: | 00277908
|  | Město Hostinné |  |  |  | DIČ: | CZ00277908
| Uchazeč: |  |  |  |  | IČ: | Vyplň údaj
|  | Vyplň údaj |  |  |  | DIČ: | Vyplň údaj
| Projektant: |  |  |  |  | IČ: | 66820316
|  | Ing. Gabriela Mlatečková Čížková |  |  |  | DIČ: | CZ66820316
| Zpracovatel: |  |  |  |  | IČ: | 66820316
|  | Ing. Gabriela Mlatečková Čížková |  |  |  | DIČ: | CZ66820316
Poznámka:
| Cena bez DPH | [5 empty] | 0
|  |  | Základ daně |  |  | Sazba daně | Výše daně
| DPH | základní | 0 |  |  | 21% | 0
|  | snížená | 0 |  |  | 15% | 0
|  | zákl. přenesená | 0 |  |  | 21% | 0
|  | sníž. přenesená | 0 |  |  | 15% | 0
|  | nulová | 0 |  |  | 0% | 0
| Cena s DPH |  |  | v | CZK |  | 0
| Projektant |  |  | Zpracovatel
| Datum a podpis: |  | Razítko | Datum a podpis: |  |  | Razítko
| Objednavatel |  |  | Uchazeč
| Datum a podpis: |  | Razítko | Datum a podpis: |  |  | Razítko
REKAPITULACE ČLENĚNÍ SOUPISU PRACÍ
Stavba:
Host_sídl_3.-4.etapa - NEZPŮSOBILÉ VÝDAJE
Objekt:
IO.01 - Příprava pozemku
Místo: |  |  | Hostinné |  |  | Datum: | 17. 6. 2020
Zadavatel: |  |  | Město Hostinné |  |  | Projektant: | Ing. Gabriela Mlatečková Čížková
Uchazeč: |  |  | Vyplň údaj |  |  | Zpracovatel: | Ing. Gabriela Mlatečková Čížková
Kód dílu - Popis | [6 empty] | Cena celkem [CZK]
Náklady ze soupisu prací | [6 empty] | 0 | [11 empty] | -1
| HSV - HSV | [5 empty] | 0
| 1 - Zemní práce | [5 empty] | 0
| IO.01.01 - Bourání | [5 empty] | 0
| IO.02.02 - Terénní úpravy - příprava ploch | [5 empty] | 0
| VRN - Vedlejší rozpočtové náklady | [5 empty] | 0
| VRN9 - Ostatní náklady | [5 empty] | 0
SOUPIS PRACÍ
Stavba:
Host_sídl_3.-4.etapa - NEZPŮSOBILÉ VÝDAJE
Objekt:
IO.01 - Příprava pozemku
Místo: |  |  | Hostinné |  |  | Datum: | 17. 6. 2020
Zadavatel: |  |  | Město Hostinné |  |  | Projektant: | Ing. Gabriela Mlatečková Čížková
Uchazeč: |  |  | Vyplň údaj |  |  | Zpracovatel: | Ing. Gabriela Mlatečková Čížková
PČ | Typ | Kód | Popis | MJ | Množství | J.cena [CZK] | Cena celkem [CZK] | Cenová soustava |  | DPH | J. Nh [h] | Nh celkem [h] | J. hmotnost [t] | Hmotnost celkem [t] | J. suť [t] | Suť Celkem [t]
Náklady soupisu celkem | [6 empty] | 0 |  |  |  |  | 0 |  | 0.16205 |  | 5.0069 |  | D | -1 | [10 empty] | 0
| D | HSV | HSV |  |  |  | 0 |  |  |  |  | 0 |  | 0.16205 |  | 5.0069 | 1 | D | 0 |  |  |  | ROZPOCET | [6 empty] | 0
| D | 1 | Zemní práce |  |  |  | 0 |  |  |  |  | 0 |  | 0 |  | 0 | 1 | D | 1 |  |  |  | ROZPOCET | [6 empty] | 0
| D | IO.01.01 | Bourání |  |  |  | 0 |  |  |  |  | 0 |  | 5.4e-05 |  | 5.0069 | 1 | D | 1 |  |  |  | ROZPOCET | [6 empty] | 0
29 | K | 966071721 | Bourání sloupků a vzpěr plotových ocelových do 2,5 m odřezáním - v sektoru I | kus | 3 |  | 0 |  |  | základní |  | 0 | 0 | 0 | 0.006 | 0.018 | 4 | K | 2 |  |  |  | ROZPOCET | 0 | 0 | 0 | 0 | 0 | 1 | 0 | 4 | 1778327891
42 | K | 966072811m | Rozebrání rámového oplocení na ocelové sloupky výšky do 2m - sektor I | m | 31 |  | 0 |  |  | základní |  | 0 | 0 | 0 | 0.00925 | 0.28675 | 4 | K | 2 |  |  |  | ROZPOCET | 0 | 0 | 0 | 0 | 0 | 1 | 0 | 4 | 2116959791
| VV |  | 26+5 "sektor I" |  | 31 | [12 empty] | VV | 2 | 2 | True | 1 | ROZPOCET
39 | K | 966071711a | Bourání sloupků a vzpěr plotových ocelových do 2,5 m zabetonovaných - sušáky, klepač - vybrané prvky ponechat na repas a opětovné použití! | kus | 44 |  | 0 |  |  | základní |  | 0 | 0 | 0 | 0.0657 | 2.8908 | 4 | K | 2 |  |  |  | ROZPOCET | 0 | 0 | 0 | 0 | 0 | 1 | 0 | 4 | 1338618413
| VV |  | 13*2 "sektor H" |  | 26 | [12 empty] | VV | 2 | 2 | True | 0 | ROZPOCET
| VV |  | 3*2 "sektor G" |  | 6 | [12 empty] | VV | 2 | 2 | True | 0 | ROZPOCET
| VV |  | 6*2 "sektor A" |  | 12 | [12 empty] | VV | 2 | 2 | True | 0 | ROZPOCET
| VV |  | Součet |  | 44 | [12 empty] | VV | 2 | 4 | True | 1 | ROZPOCET
31 | K | 981511114 | Demolice konstrukcí objektů z betonu železového postupným rozebíráním - betonová podezdívka plotu na ploše sektoru J | m3 | 0.54 |  | 0 |  |  | základní |  | 0 | 0.0001 | 5.4e-05 | 2.41 | 1.3014 | 4 | K | 2 |  |  |  | ROZPOCET | 0 | 0 | 0 | 0 | 0 | 1 | 0 | 4 | -1533739191
| VV |  | 2*0,3*0,9 |  | 0.54 | [12 empty] | VV | 2 | 2 | True | 1 | ROZPOCET
38 | K | 113106121a | Rozebrání dlažeb z betonových nebo kamenných dlaždic komunikací pro pěší ručně - sektor G (navazuje založení kačírkové plochy pod klepačem) | m2 | 2 |  | 0 |  |  | základní |  | 0 | 0 | 0 | 0.255 | 0.51 | 4 | K | 2 |  |  |  | ROZPOCET | 0 | 0 | 0 | 0 | 0 | 1 | 0 | 4 | 481477161
33 | K | 997006512a | Vodorovné doprava suti s naložením a složením na skládku do 15 km - - na recyklační středisko Hostinné | t | 5.007 |  | 0 |  |  | základní |  | 0 | 0 | 0 | 0 | 0 | 4 | K | 2 |  |  |  | ROZPOCET | 0 | 0 | 0 | 0 | 0 | 1 | 0 | 4 | 1811715111
| D | IO.02.02 | Terénní úpravy - příprava ploch |  |  |  | 0 |  |  |  |  | 0 |  | 0.162 |  | 0 | 1 | D | 1 |  |  |  | ROZPOCET | [6 empty] | 0
35 | K | 112251211 | Odstranění pařezů rovině nebo na svahu do 1:5 odfrézováním do hloubky 0,2 m | m2 | 0.385 |  | 0 |  |  | základní |  | 0 | 0 | 0 | 0 | 0 | 4 | K | 2 |  |  |  | ROZPOCET | 0 | 0 | 0 | 0 | 0 | 1 | 0 | 4 | -1446626797
| VV |  | (0,35*0,35)*3,14 |  | 0.385 | [12 empty] | VV | 2 | 2 | True | 1 | ROZPOCET
36 | K | 174111111 | Zásyp jam po vyfrézovaných pařezech hloubky do 0,2 m v rovině nebo na svahu do 1:5 | m2 | 0.385 |  | 0 |  |  | základní |  | 0 | 0 | 0 | 0 | 0 | 4 | K | 2 |  |  |  | ROZPOCET | 0 | 0 | 0 | 0 | 0 | 1 | 0 | 4 | 947308723
37 | M | 10364101 | zemina pro terénní úpravy - ornice včetně dopravy a maniplace | t | 0.162 |  | 0 |  |  | základní |  | 0 | 1 | 0.162 | 0 | 0 | 8 | M | 2 |  |  |  | ROZPOCET | 0 | 0 | 0 | 0 | 0 | 1 | 0 | 4 | -1976373540
| VV |  | 0,385*0,42 'Přepočtené koeficientem množství |  | 0.162 | [12 empty] | VV | 2 | 2 | False | 1 | ROZPOCET
13 | K | 181111131 | Plošná úprava terénu do 500 m2 zemina tř 1 až 4 nerovnosti do 200 mm v rovinně a svahu do 1:5 v sektoru J | m2 | 17 |  | 0 |  |  | základní |  | 0 | 0 | 0 | 0 | 0 | 4 | K | 2 |  |  |  | ROZPOCET | 0 | 0 | 0 | 0 | 0 | 1 | 0 | 4 | 426728514
| D | VRN | Vedlejší rozpočtové náklady |  |  |  | 0 |  |  |  |  | 0 |  | 0 |  | 0 | 5 | D | 0 |  |  |  | ROZPOCET | [6 empty] | 0
| D | VRN9 | Ostatní náklady |  |  |  | 0 |  |  |  |  | 0 |  | 0 |  | 0 | 5 | D | 1 |  |  |  | ROZPOCET | [6 empty] | 0
28 | K | 094002000 | Ostatní náklady související s výstavbou | soub. | 1 |  | 0 |  |  | základní |  | 0 | 0 | 0 | 0 | 0 | 1024 | K | 2 |  |  |  | ROZPOCET | 0 | 0 | 0 | 0 | 0 | 1 | 0 | 1024 | 2142212240

## IO.02 - Pěstební opatření...
{9f8c2dc5-1294-41b9-b2ad-0cdda1ab0182}
2
| KRYCÍ LIST SOUPISU PRACÍ | [7 empty] | v --- níže se nacházejí doplnkové a pomocné údaje k sestavám --- v | [8 empty] | False
Stavba:
Host_sídl_3.-4.etapa - NEZPŮSOBILÉ VÝDAJE
Objekt:
IO.02 - Pěstební opatření na stávající zeleni
| KSO: |  |  |  |  | CC-CZ:
| Místo: |  | Hostinné |  |  | Datum: | 17. 6. 2020
| Zadavatel: |  |  |  |  | IČ: | 00277908
|  | Město Hostinné |  |  |  | DIČ: | CZ00277908
| Uchazeč: |  |  |  |  | IČ: | Vyplň údaj
|  | Vyplň údaj |  |  |  | DIČ: | Vyplň údaj
| Projektant: |  |  |  |  | IČ: | 66820316
|  | Ing. Gabriela Mlatečková Čížková |  |  |  | DIČ: | CZ66820316
| Zpracovatel: |  |  |  |  | IČ: | 66820316
|  | Ing. Gabriela Mlatečková Čížková |  |  |  | DIČ: | CZ66820316
Poznámka:
| Cena bez DPH | [5 empty] | 0
|  |  | Základ daně |  |  | Sazba daně | Výše daně
| DPH | základní | 0 |  |  | 21% | 0
|  | snížená | 0 |  |  | 15% | 0
|  | zákl. přenesená | 0 |  |  | 21% | 0
|  | sníž. přenesená | 0 |  |  | 15% | 0
|  | nulová | 0 |  |  | 0% | 0
| Cena s DPH |  |  | v | CZK |  | 0
| Projektant |  |  | Zpracovatel
| Datum a podpis: |  | Razítko | Datum a podpis: |  |  | Razítko
| Objednavatel |  |  | Uchazeč
| Datum a podpis: |  | Razítko | Datum a podpis: |  |  | Razítko
REKAPITULACE ČLENĚNÍ SOUPISU PRACÍ
Stavba:
Host_sídl_3.-4.etapa - NEZPŮSOBILÉ VÝDAJE
Objekt:
IO.02 - Pěstební opatření na stávající zeleni
Místo: |  |  | Hostinné |  |  | Datum: | 17. 6. 2020
Zadavatel: |  |  | Město Hostinné |  |  | Projektant: | Ing. Gabriela Mlatečková Čížková
Uchazeč: |  |  | Vyplň údaj |  |  | Zpracovatel: | Ing. Gabriela Mlatečková Čížková
Kód dílu - Popis | [6 empty] | Cena celkem [CZK]
Náklady ze soupisu prací | [6 empty] | 0 | [11 empty] | -1
| HSV - HSV | [5 empty] | 0
| IO.02.02 - Zdravotní opatření na stávajících stromech | [5 empty] | 0
| IO.02.03 - Kácení a pěstební opatření na stávajících keřích | [5 empty] | 0
| VRN - Vedlejší rozpočtové náklady | [5 empty] | 0
| 998 - Přesun hmot | [5 empty] | 0
| VRN4 - Inženýrská činnost | [5 empty] | 0
| VRN9 - Ostatní náklady | [5 empty] | 0
SOUPIS PRACÍ
Stavba:
Host_sídl_3.-4.etapa - NEZPŮSOBILÉ VÝDAJE
Objekt:
IO.02 - Pěstební opatření na stávající zeleni
Místo: |  |  | Hostinné |  |  | Datum: | 17. 6. 2020
Zadavatel: |  |  | Město Hostinné |  |  | Projektant: | Ing. Gabriela Mlatečková Čížková
Uchazeč: |  |  | Vyplň údaj |  |  | Zpracovatel: | Ing. Gabriela Mlatečková Čížková
PČ | Typ | Kód | Popis | MJ | Množství | J.cena [CZK] | Cena celkem [CZK] | Cenová soustava |  | DPH | J. Nh [h] | Nh celkem [h] | J. hmotnost [t] | Hmotnost celkem [t] | J. suť [t] | Suť Celkem [t]
Náklady soupisu celkem | [6 empty] | 0 |  |  |  |  | 0 |  | 0 |  | 0 |  | D | -1 | [10 empty] | 0
| D | HSV | HSV |  |  |  | 0 |  |  |  |  | 0 |  | 0 |  | 0 | 1 | D | 0 |  |  |  | ROZPOCET | [6 empty] | 0
| D | IO.02.02 | Zdravotní opatření na stávajících stromech |  |  |  | 0 |  |  |  |  | 0 |  | 0 |  | 0 | 1 | D | 1 |  |  |  | ROZPOCET | [6 empty] | 0
17 | K | 184811141 | Hodnocení stavu stromu metodou metodou tahové zkoušky s jedním směrem tahu - strom č. 50 | kus | 1 |  | 0 |  |  | základní |  | 0 | 0 | 0 | 0 | 0 | 4 | K | 2 |  |  |  | ROZPOCET | 0 | 0 | 0 | 0 | 0 | 1 | 0 | 4 | 484519897
5 | K | 184852236a | Řez stromu zdravotní o ploše koruny do 120 m2 lezeckou technikou - č. 14, 48,49,51 | kus | 4 |  | 0 |  |  | základní |  | 0 | 0 | 0 | 0 | 0 | 4 | K | 2 |  |  |  | ROZPOCET | 0 | 0 | 0 | 0 | 0 | 1 | 0 | 4 | 1044351482
18 | K | 111212351b | Odstranění nevhodných dřevin do 100 m2 výšky nad 1m s odstraněním pařezů v rovině nebo svahu 1:5 - nálety u stromu č. 46 - na sousedním pozemku, keře č. K17 a K18 | m2 | 21 |  | 0 |  |  | základní |  | 0 | 0 | 0 | 0 | 0 | 4 | K | 2 |  |  |  | ROZPOCET | 0 | 0 | 0 | 0 | 0 | 1 | 0 | 4 | 223820922
| VV |  | 3+10+8 |  | 21 | [12 empty] | VV | 2 | 2 | True | 1 | ROZPOCET
24 | K | 111212351a | Odstranění nevhodných dřevin do 100 m2 výšky nad 1m s odstraněním pařezů v rovině nebo svahu 1:5 - keře č. 6,9,10,11,15,23,24 | m2 | 74 |  | 0 |  |  | základní |  | 0 | 0 | 0 | 0 | 0 | 4 | K | 2 |  |  |  | ROZPOCET | 0 | 0 | 0 | 0 | 0 | 1 | 0 | 4 | 1040761332
| VV |  | 5+15+4+6+20+10+8+1+5 |  | 74 | [12 empty] | VV | 2 | 2 | True | 1 | ROZPOCET
19 | K | 184852136 | Řez stromu bezpečnostní o ploše koruny do 120 m2 lezeckou technikou - č.9 | kus | 1 |  | 0 |  |  | základní |  | 0 | 0 | 0 | 0 | 0 | 4 | K | 2 |  |  |  | ROZPOCET | 0 | 0 | 0 | 0 | 0 | 1 | 0 | 4 | 1198963092
20 | K | 184806114a | Řez stromů netrnitých průklestem D koruny do 8 m - mírná probírka výmladků do 50% - strom č. 16 | kus | 1 |  | 0 |  |  | základní |  | 0 | 0 | 0 | 0 | 0 | 4 | K | 2 |  |  |  | ROZPOCET | 0 | 0 | 0 | 0 | 0 | 1 | 0 | 4 | 1955784835
25 | K | ÚSS | Úprava stanosiště stromu - kořenového prosotru - skupina stromů č. 2, 3 , 4 - Šetrné obdělání půdy mezi kořeny stromů metodou aispade | m2 | 160 |  | 0 |  |  | základní |  | 0 | 0 | 0 | 0 | 0 | 4 | K | 2 |  |  |  | ROZPOCET | 0 | 0 | 0 | 0 | 0 | 1 | 0 | 4 | 770518612
| D | IO.02.03 | Kácení a pěstební opatření na stávajících keřích |  |  |  | 0 |  |  |  |  | 0 |  | 0 |  | 0 | 1 | D | 1 |  |  |  | ROZPOCET | [6 empty] | 0
26 | K | 184803112 | Řez a tvarování živých plotů přímých v do 1,5 m a š do 1,0 m s odvozem odpadu do 20 km - zmlazení keřů a odstranění náletů (se zátěrem tot.herbiicidem) - keř. skupina č. 22 | m2 | 45 |  | 0 |  |  | základní |  | 0 | 0 | 0 | 0 | 0 | 4 | K | 2 |  |  |  | ROZPOCET | 0 | 0 | 0 | 0 | 0 | 1 | 0 | 4 | 1321717173
| D | VRN | Vedlejší rozpočtové náklady |  |  |  | 0 |  |  |  |  | 0 |  | 0 |  | 0 | 1 | D | 0 |  |  |  | ROZPOCET | [6 empty] | 0
| D | 998 | Přesun hmot |  |  |  | 0 |  |  |  |  | 0 |  | 0 |  | 0 | 1 | D | 1 |  |  |  | ROZPOCET | [6 empty] | 0
21 | K | 998231411 | Ruční přesun hmot pro sadovnické a krajinářské úpravy do100 m | t | 0.2 |  | 0 |  |  | základní |  | 0 | 0 | 0 | 0 | 0 | 4 | K | 2 |  |  |  | ROZPOCET | 0 | 0 | 0 | 0 | 0 | 1 | 0 | 4 | -4183983
| D | VRN4 | Inženýrská činnost |  |  |  | 0 |  |  |  |  | 0 |  | 0 |  | 0 | 5 | D | 1 |  |  |  | ROZPOCET | [6 empty] | 0
22 | K | 045002001 | Kompletační a koordinační činnost, konzultace se zadavatelem, vzorkování | soub | 1 |  | 0 |  |  | základní |  | 0 | 0 | 0 | 0 | 0 | 4 | K | 2 |  |  |  | ROZPOCET | 0 | 0 | 0 | 0 | 0 | 1 | 0 | 4 | -145841625
| D | VRN9 | Ostatní náklady |  |  |  | 0 |  |  |  |  | 0 |  | 0 |  | 0 | 5 | D | 1 |  |  |  | ROZPOCET | [6 empty] | 0
23 | K | 0910020R1 | Ostatní náklady dle zhotovitele | soub | 1 |  | 0 |  |  | základní |  | 0 | 0 | 0 | 0 | 0 | 4 | K | 2 |  |  |  | ROZPOCET | 0 | 0 | 0 | 0 | 0 | 1 | 0 | 4 | -1739854450

## IO.03 - Instalace mobiliáře
{dd6536a0-92d4-4810-bb26-4b180c6e6263}
2
| KRYCÍ LIST SOUPISU PRACÍ | [7 empty] | v --- níže se nacházejí doplnkové a pomocné údaje k sestavám --- v | [8 empty] | False
Stavba:
Host_sídl_3.-4.etapa - NEZPŮSOBILÉ VÝDAJE
Objekt:
IO.03 - Instalace mobiliáře
| KSO: |  |  |  |  | CC-CZ:
| Místo: |  | Hostinné |  |  | Datum: | 17. 6. 2020
| Zadavatel: |  |  |  |  | IČ: | 00277908
|  | Město Hostinné |  |  |  | DIČ: | CZ00277908
| Uchazeč: |  |  |  |  | IČ: | Vyplň údaj
|  | Vyplň údaj |  |  |  | DIČ: | Vyplň údaj
| Projektant: |  |  |  |  | IČ: | 66820316
|  | Ing. Gabriela Mlatečková Čížková |  |  |  | DIČ: | CZ66820316
| Zpracovatel: |  |  |  |  | IČ: | 66820316
|  | Ing. Gabriela Mlatečková Čížková |  |  |  | DIČ: | CZ66820316
Poznámka:
| Cena bez DPH | [5 empty] | 0
|  |  | Základ daně |  |  | Sazba daně | Výše daně
| DPH | základní | 0 |  |  | 21% | 0
|  | snížená | 0 |  |  | 15% | 0
|  | zákl. přenesená | 0 |  |  | 21% | 0
|  | sníž. přenesená | 0 |  |  | 15% | 0
|  | nulová | 0 |  |  | 0% | 0
| Cena s DPH |  |  | v | CZK |  | 0
| Projektant |  |  | Zpracovatel
| Datum a podpis: |  | Razítko | Datum a podpis: |  |  | Razítko
| Objednavatel |  |  | Uchazeč
| Datum a podpis: |  | Razítko | Datum a podpis: |  |  | Razítko
REKAPITULACE ČLENĚNÍ SOUPISU PRACÍ
Stavba:
Host_sídl_3.-4.etapa - NEZPŮSOBILÉ VÝDAJE
Objekt:
IO.03 - Instalace mobiliáře
Místo: |  |  | Hostinné |  |  | Datum: | 17. 6. 2020
Zadavatel: |  |  | Město Hostinné |  |  | Projektant: | Ing. Gabriela Mlatečková Čížková
Uchazeč: |  |  | Vyplň údaj |  |  | Zpracovatel: | Ing. Gabriela Mlatečková Čížková
Kód dílu - Popis | [6 empty] | Cena celkem [CZK]
Náklady ze soupisu prací | [6 empty] | 0 | [11 empty] | -1
| HSV - HSV | [5 empty] | 0
| IO.03.01 - Zřízení dlažby pod lavičky | [5 empty] | 0
| IO.03.02 - Instalace výlepových ploch | [5 empty] | 0
| IO.03.03 - Repase a instalace sušáků | [5 empty] | 0
| IO.03.05 - Instalace a repase klepače na koberce | [5 empty] | 0
| VRN - Vedlejší rozpočtové náklady | [5 empty] | 0
| 998 - Přesun hmot | [5 empty] | 0
| VRN4 - Inženýrská činnost | [5 empty] | 0
| VRN9 - Ostatní náklady | [5 empty] | 0
SOUPIS PRACÍ
Stavba:
Host_sídl_3.-4.etapa - NEZPŮSOBILÉ VÝDAJE
Objekt:
IO.03 - Instalace mobiliáře
Místo: |  |  | Hostinné |  |  | Datum: | 17. 6. 2020
Zadavatel: |  |  | Město Hostinné |  |  | Projektant: | Ing. Gabriela Mlatečková Čížková
Uchazeč: |  |  | Vyplň údaj |  |  | Zpracovatel: | Ing. Gabriela Mlatečková Čížková
PČ | Typ | Kód | Popis | MJ | Množství | J.cena [CZK] | Cena celkem [CZK] | Cenová soustava |  | DPH | J. Nh [h] | Nh celkem [h] | J. hmotnost [t] | Hmotnost celkem [t] | J. suť [t] | Suť Celkem [t]
Náklady soupisu celkem | [6 empty] | 0 |  |  |  |  | 0 |  | 24.4576 |  | 0 |  | D | -1 | [10 empty] | 0
| D | HSV | HSV |  |  |  | 0 |  |  |  |  | 0 |  | 24.4576 |  | 0 | 1 | D | 0 |  |  |  | ROZPOCET | [6 empty] | 0
| D | IO.03.01 | Zřízení dlažby pod lavičky |  |  |  | 0 |  |  |  |  | 0 |  | 11.12 |  | 0 | 1 | D | 1 |  |  |  | ROZPOCET | [6 empty] | 0
24 | K | 900 dl1 | zřízení výkopu pro dlažbu hl.100-120 mm a rozprostření výkopku do nerovností sousedních ploch | m2 | 40 |  | 0 |  |  | základní |  | 0 | 0 | 0 | 0 | 0 | 4 | K | 2 |  |  |  | ROZPOCET | 0 | 0 | 0 | 0 | 0 | 1 | 0 | 4 | 1538491435
| VV |  | 20*2 |  | 40 | [12 empty] | VV | 2 | 2 | True | 1 | ROZPOCET
26 | K | 162201211 | Vodorovné přemístění výkopku z horniny tř. 1 až 4 stavebním kolečkem do 10 m a její rozprostření do ploch výsadeb | m3 | 2.4 |  | 0 |  |  | základní |  | 0 | 0 | 0 | 0 | 0 | 4 | K | 2 |  |  |  | ROZPOCET | 0 | 0 | 0 | 0 | 0 | 1 | 0 | 4 | -928237542
27 | K | 451577877 | Podklad nebo lože pod dlažbu vodorovný nebo do sklonu 1:5 ze štěrkopísku tl 100 mm | m2 | 40 |  | 0 |  |  | základní |  | 0 | 0 | 0 | 0 | 0 | 4 | K | 2 |  |  |  | ROZPOCET | 0 | 0 | 0 | 0 | 0 | 1 | 0 | 4 | 2058920536
28 | M | 583373680 | štěrkopísek frakce 16-22 | t | 6.8 |  | 0 |  |  | základní |  | 0 | 1 | 6.8 | 0 | 0 | 8 | M | 2 |  |  |  | ROZPOCET | 0 | 0 | 0 | 0 | 0 | 1 | 0 | 4 | 326232520
| VV |  | 20*2*0,1 |  | 4 | [12 empty] | VV | 2 | 2 | True | 1 | ROZPOCET
| VV |  | 4*1,7 'Přepočtené koeficientem množství |  | 6.8 | [12 empty] | VV | 2 | 2 | False | 1 | ROZPOCET
29 | K | 596911111 | Kladení dlažby v rovině a svahu do 1:5 se zapískováním spár | m2 | 40 |  | 0 |  |  | základní |  | 0 | 0 | 0 | 0 | 0 | 4 | K | 2 |  |  |  | ROZPOCET | 0 | 0 | 0 | 0 | 0 | 1 | 0 | 4 | -265760772
| VV |  | 20*2 |  | 40 | [12 empty] | VV | 2 | 2 | True | 1 | ROZPOCET
30 | M | 592456010 | dlažba desková betonová 50x50x5 cm šedá | m2 | 40 |  | 0 |  |  | základní |  | 0 | 0.108 | 4.32 | 0 | 0 | 8 | M | 2 |  |  |  | ROZPOCET | 0 | 0 | 0 | 0 | 0 | 1 | 0 | 4 | 889222592
| VV |  | 20*2 |  | 40 | [12 empty] | VV | 2 | 2 | True | 1 | ROZPOCET
| D | IO.03.02 | Instalace výlepových ploch |  |  |  | 0 |  |  |  |  | 0 |  | 1.083 |  | 0 | 1 | D | 1 |  |  |  | ROZPOCET | [6 empty] | 0
1 | K | 131101101 | Hloubení jam ručně pro základové patky laviček | m3 | 0.48 |  | 0 |  |  | základní |  | 0 | 0 | 0 | 0 | 0 | 4 | K | 2 |  |  |  | ROZPOCET | 0 | 0 | 0 | 0 | 0 | 1 | 0 | 4 | 288037847
| VV |  | 0,6*1*0,4*2 |  | 0.48 | [12 empty] | VV | 2 | 2 | True | 1 | ROZPOCET
2 | K | 162201211 | Vodorovné přemístění výkopku z horniny tř. 1 až 4 stavebním kolečkem do 10 m a její rozprostření do ploch výsadeb | m3 | 0.48 |  | 0 |  |  | základní |  | 0 | 0 | 0 | 0 | 0 | 4 | K | 2 |  |  |  | ROZPOCET | 0 | 0 | 0 | 0 | 0 | 1 | 0 | 4 | 1850278013
3 | K | 275313611 | Základové patky z betonu tř. C 16/20 - práce včetně materiálu | m3 | 0.48 |  | 0 |  |  | základní |  | 0 | 2.2563 | 1.083 | 0 | 0 | 4 | K | 2 |  |  |  | ROZPOCET | 0 | 0 | 0 | 0 | 0 | 1 | 0 | 4 | -270181478
4 | K | VP | Instalace výlepové plochy dle specifikace v TZ - na chemickou kotvu do bet. základu | kus | 1 |  | 0 |  |  | základní |  | 0 | 0 | 0 | 0 | 0 | 4 | K | 2 |  |  |  | ROZPOCET | 0 | 0 | 0 | 0 | 0 | 1 | 0 | 4 | -1556939626
5 | M | VP | Výlepová plocha dle specifikece v TZ | kus | 1 |  | 0 |  |  | základní |  | 0 | 0 | 0 | 0 | 0 | 8 | M | 2 |  |  |  | ROZPOCET | 0 | 0 | 0 | 0 | 0 | 1 | 0 | 4 | 1719346584
| D | IO.03.03 | Repase a instalace sušáků |  |  |  | 0 |  |  |  |  | 0 |  | 7.6716 |  | 0 | 1 | D | 1 |  |  |  | ROZPOCET | [6 empty] | 0
6 | K | 131101101 | Hloubení jam ručně pro základové patky laviček | m3 | 3.4 |  | 0 |  |  | základní |  | 0 | 0 | 0 | 0 | 0 | 4 | K | 2 |  |  |  | ROZPOCET | 0 | 0 | 0 | 0 | 0 | 1 | 0 | 4 | -609246311
| VV |  | 0,5*0,5*0,4*17*2 |  | 3.4 | [12 empty] | VV | 2 | 2 | True | 1 | ROZPOCET
7 | K | 162201211 | Vodorovné přemístění výkopku z horniny tř. 1 až 4 stavebním kolečkem do 10 m a její rozprostření do ploch výsadeb | m3 | 3.4 |  | 0 |  |  | základní |  | 0 | 0 | 0 | 0 | 0 | 4 | K | 2 |  |  |  | ROZPOCET | 0 | 0 | 0 | 0 | 0 | 1 | 0 | 4 | -838190862
8 | K | 275313611 | Základové patky z betonu tř. C 16/20 - práce včetně materiálu | m3 | 3.4 |  | 0 |  |  | základní |  | 0 | 2.2563 | 7.6716 | 0 | 0 | 4 | K | 2 |  |  |  | ROZPOCET | 0 | 0 | 0 | 0 | 0 | 1 | 0 | 4 | -944798708
9 | K | Suš | Instalace sušáku na prádlo do betonového základu | kus | 17 |  | 0 |  |  | základní |  | 0 | 0 | 0 | 0 | 0 | 4 | K | 2 |  |  |  | ROZPOCET | 0 | 0 | 0 | 0 | 0 | 1 | 0 | 4 | 1964615178
10 | M | Suš m | Sušák na prádlo repase dle specifikace v TZ | kus | 17 |  | 0 |  |  | základní |  | 0 | 0 | 0 | 0 | 0 | 8 | M | 2 |  |  |  | ROZPOCET | 0 | 0 | 0 | 0 | 0 | 1 | 0 | 4 | -1992869283
| D | IO.03.05 | Instalace a repase klepače na koberce |  |  |  | 0 |  |  |  |  | 0 |  | 4.583 |  | 0 | 1 | D | 1 |  |  |  | ROZPOCET | [6 empty] | 0
11 | K | 131101101 | Hloubení jam ručně pro základové patky laviček | m3 | 0.48 |  | 0 |  |  | základní |  | 0 | 0 | 0 | 0 | 0 | 4 | K | 2 |  |  |  | ROZPOCET | 0 | 0 | 0 | 0 | 0 | 1 | 0 | 4 | 825262268
| VV |  | 2*0,6*1*0,4 |  | 0.48 | [12 empty] | VV | 2 | 2 | True | 1 | ROZPOCET
12 | K | 162201211 | Vodorovné přemístění výkopku z horniny tř. 1 až 4 stavebním kolečkem do 10 m a její rozprostření do ploch výsadeb | m3 | 0.48 |  | 0 |  |  | základní |  | 0 | 0 | 0 | 0 | 0 | 4 | K | 2 |  |  |  | ROZPOCET | 0 | 0 | 0 | 0 | 0 | 1 | 0 | 4 | -1590256961
17 | K | 184911161 | Mulčování plochy kačírkem tl. vrstvy do 0,1 m v rovině a svahu do 1:5 | m2 | 14 |  | 0 |  |  | základní |  | 0 | 0 | 0 | 0 | 0 | 4 | K | 2 |  |  |  | ROZPOCET | 0 | 0 | 0 | 0 | 0 | 1 | 0 | 4 | 1942299741
18 | M | 58337403 | kamenivo dekorační (kačírek) frakce 16/32 | t | 3.5 |  | 0 |  |  | základní |  | 0 | 1 | 3.5 | 0 | 0 | 8 | M | 2 |  |  |  | ROZPOCET | 0 | 0 | 0 | 0 | 0 | 1 | 0 | 4 | -1005732591
| VV |  | 14*0,25 'Přepočtené koeficientem množství |  | 3.5 | [12 empty] | VV | 2 | 2 | False | 1 | ROZPOCET
15 | K | 184911311 | Položení mulčovací textilie v rovině a svahu do 1:5 | m2 | 14 |  | 0 |  |  | základní |  | 0 | 0 | 0 | 0 | 0 | 4 | K | 2 |  |  |  | ROZPOCET | 0 | 0 | 0 | 0 | 0 | 1 | 0 | 4 | -2076433374
16 | M | 900 nt | netkaná textilie černá | m2 | 14 |  | 0 |  |  | základní |  | 0 | 0 | 0 | 0 | 0 | 8 | M | 2 |  |  |  | ROZPOCET | 0 | 0 | 0 | 0 | 0 | 1 | 0 | 4 | -426937254
13 | K | 275313611 | Základové patky z betonu tř. C 16/20 - práce včetně materiálu | m3 | 0.48 |  | 0 |  |  | základní |  | 0 | 2.2563 | 1.083 | 0 | 0 | 4 | K | 2 |  |  |  | ROZPOCET | 0 | 0 | 0 | 0 | 0 | 1 | 0 | 4 | -2104443406
14 | K | 900 dl1 | zřízení výkopu pro dlažbu hl.100-120 mm a rozprostření výkopku do nerovností sousedních ploch | m2 | 14 |  | 0 |  |  | základní |  | 0 | 0 | 0 | 0 | 0 | 4 | K | 2 |  |  |  | ROZPOCET | 0 | 0 | 0 | 0 | 0 | 1 | 0 | 4 | -921881191
19 | K | Kl | Instalace klepače na koberce do betonového základu | kus | 1 |  | 0 |  |  | základní |  | 0 | 0 | 0 | 0 | 0 | 4 | K | 2 |  |  |  | ROZPOCET | 0 | 0 | 0 | 0 | 0 | 1 | 0 | 4 | -519109682
20 | M | Kl | Klepač na koberce dle specifikace v TZ | kus | 1 |  | 0 |  |  | základní |  | 0 | 0 | 0 | 0 | 0 | 8 | M | 2 |  |  |  | ROZPOCET | 0 | 0 | 0 | 0 | 0 | 1 | 0 | 4 | -1619322971
| D | VRN | Vedlejší rozpočtové náklady |  |  |  | 0 |  |  |  |  | 0 |  | 0 |  | 0 | 1 | D | 0 |  |  |  | ROZPOCET | [6 empty] | 0
| D | 998 | Přesun hmot |  |  |  | 0 |  |  |  |  | 0 |  | 0 |  | 0 | 1 | D | 1 |  |  |  | ROZPOCET | [6 empty] | 0
21 | K | 998231411 | Ruční přesun hmot pro sadovnické a krajinářské úpravy do100 m | t | 24.458 |  | 0 |  |  | základní |  | 0 | 0 | 0 | 0 | 0 | 4 | K | 2 |  |  |  | ROZPOCET | 0 | 0 | 0 | 0 | 0 | 1 | 0 | 4 | -291410288
| D | VRN4 | Inženýrská činnost |  |  |  | 0 |  |  |  |  | 0 |  | 0 |  | 0 | 5 | D | 1 |  |  |  | ROZPOCET | [6 empty] | 0
22 | K | 045002001 | Kompletační a koordinační činnost, konzultace se zadavatelem, vzorkování | soub | 1 |  | 0 |  |  | základní |  | 0 | 0 | 0 | 0 | 0 | 4 | K | 2 |  |  |  | ROZPOCET | 0 | 0 | 0 | 0 | 0 | 1 | 0 | 4 | -987036809
| D | VRN9 | Ostatní náklady |  |  |  | 0 |  |  |  |  | 0 |  | 0 |  | 0 | 5 | D | 1 |  |  |  | ROZPOCET | [6 empty] | 0
23 | K | 0910020R1 | Ostatní náklady dle zhotovitele | soub | 1 |  | 0 |  |  | základní |  | 0 | 0 | 0 | 0 | 0 | 4 | K | 2 |  |  |  | ROZPOCET | 0 | 0 | 0 | 0 | 0 | 1 | 0 | 4 | 1352487277

## IO.04 - Založení vegetace
{30571c11-3b23-4aba-a401-54d7384c47fb}
2
| KRYCÍ LIST SOUPISU PRACÍ | [7 empty] | v --- níže se nacházejí doplnkové a pomocné údaje k sestavám --- v | [8 empty] | False
Stavba:
Host_sídl_3.-4.etapa - NEZPŮSOBILÉ VÝDAJE
Objekt:
IO.04 - Založení vegetace
| KSO: |  |  |  |  | CC-CZ:
| Místo: |  | Hostinné |  |  | Datum: | 17. 6. 2020
| Zadavatel: |  |  |  |  | IČ: | 00277908
|  | Město Hostinné |  |  |  | DIČ: | CZ00277908
| Uchazeč: |  |  |  |  | IČ: | Vyplň údaj
|  | Vyplň údaj |  |  |  | DIČ: | Vyplň údaj
| Projektant: |  |  |  |  | IČ: | 66820316
|  | Ing. Gabriela Mlatečková Čížková |  |  |  | DIČ: | CZ66820316
| Zpracovatel: |  |  |  |  | IČ: | 66820316
|  | Ing. Gabriela Mlatečková Čížková |  |  |  | DIČ: | CZ66820316
Poznámka:
| Cena bez DPH | [5 empty] | 0
|  |  | Základ daně |  |  | Sazba daně | Výše daně
| DPH | základní | 0 |  |  | 21% | 0
|  | snížená | 0 |  |  | 15% | 0
|  | zákl. přenesená | 0 |  |  | 21% | 0
|  | sníž. přenesená | 0 |  |  | 15% | 0
|  | nulová | 0 |  |  | 0% | 0
| Cena s DPH |  |  | v | CZK |  | 0
| Projektant |  |  | Zpracovatel
| Datum a podpis: |  | Razítko | Datum a podpis: |  |  | Razítko
| Objednavatel |  |  | Uchazeč
| Datum a podpis: |  | Razítko | Datum a podpis: |  |  | Razítko
REKAPITULACE ČLENĚNÍ SOUPISU PRACÍ
Stavba:
Host_sídl_3.-4.etapa - NEZPŮSOBILÉ VÝDAJE
Objekt:
IO.04 - Založení vegetace
Místo: |  |  | Hostinné |  |  | Datum: | 17. 6. 2020
Zadavatel: |  |  | Město Hostinné |  |  | Projektant: | Ing. Gabriela Mlatečková Čížková
Uchazeč: |  |  | Vyplň údaj |  |  | Zpracovatel: | Ing. Gabriela Mlatečková Čížková
Kód dílu - Popis | [6 empty] | Cena celkem [CZK]
Náklady ze soupisu prací | [6 empty] | 0 | [11 empty] | -1
| HSV - HSV | [5 empty] | 0
| IO.04.01 - Založení ploch s přírodním mulčem | [5 empty] | 0
| IO.04.04 - Výsadba keřů vel. 60-100, k do 5l | [5 empty] | 0
| IO.04.07 - Založení trávníku parkového | [5 empty] | 0
| VRN - Vedlejší rozpočtové náklady | [5 empty] | 0
| 998 - Přesun hmot | [5 empty] | 0
| VRN9 - Ostatní náklady | [5 empty] | 0
SOUPIS PRACÍ
Stavba:
Host_sídl_3.-4.etapa - NEZPŮSOBILÉ VÝDAJE
Objekt:
IO.04 - Založení vegetace
Místo: |  |  | Hostinné |  |  | Datum: | 17. 6. 2020
Zadavatel: |  |  | Město Hostinné |  |  | Projektant: | Ing. Gabriela Mlatečková Čížková
Uchazeč: |  |  | Vyplň údaj |  |  | Zpracovatel: | Ing. Gabriela Mlatečková Čížková
PČ | Typ | Kód | Popis | MJ | Množství | J.cena [CZK] | Cena celkem [CZK] | Cenová soustava |  | DPH | J. Nh [h] | Nh celkem [h] | J. hmotnost [t] | Hmotnost celkem [t] | J. suť [t] | Suť Celkem [t]
Náklady soupisu celkem | [6 empty] | 0 |  |  |  |  | 0 |  | 66.0867 |  | 0 |  | D | -1 | [10 empty] | 0
| D | HSV | HSV |  |  |  | 0 |  |  |  |  | 0 |  | 66.0867 |  | 0 | 1 | D | 0 |  |  |  | ROZPOCET | [6 empty] | 0
| D | IO.04.01 | Založení ploch s přírodním mulčem |  |  |  | 0 |  |  |  |  | 0 |  | 1.96 |  | 0 | 1 | D | 1 |  |  |  | ROZPOCET | [6 empty] | 0
70 | K | 184802111 | Chemické odplevelení před založením kultury nad 20 m2 postřikem na široko v rovině a svahu do 1:5 včetně materiálu | m2 | 98 |  | 0 |  |  | základní |  | 0 | 0 | 0 | 0 | 0 | 4 | K | 2 |  |  |  | ROZPOCET | 0 | 0 | 0 | 0 | 0 | 1 | 0 | 4 | -318022203
| VV |  | 43 "J" |  | 43 | [12 empty] | VV | 2 | 2 | True | 0 | ROZPOCET
| VV |  | 55 "K" |  | 55 | [12 empty] | VV | 2 | 2 | True | 0 | ROZPOCET
| VV |  | Součet |  | 98 | [12 empty] | VV | 2 | 4 | True | 1 | ROZPOCET
73 | K | 184802111 | Chemické odplevelení před založením kultury nad 20 m2 postřikem na široko v rovině a svahu do 1:5 včetně materiálu | m2 | 98 |  | 0 |  |  | základní |  | 0 | 0 | 0 | 0 | 0 | 4 | K | 2 |  |  |  | ROZPOCET | 0 | 0 | 0 | 0 | 0 | 1 | 0 | 4 | -883585675
107 | K | 184802111 | Chemické odplevelení před založením kultury nad 20 m2 postřikem na široko v rovině a svahu do 1:5 včetně materiálu | m2 | 98 |  | 0 |  |  | základní |  | 0 | 0 | 0 | 0 | 0 | 4 | K | 2 |  |  |  | ROZPOCET | 0 | 0 | 0 | 0 | 0 | 1 | 0 | 4 | -286708267
71 | K | 183403115 | Obdělání půdy kultivátorováním ve svahu do 1:2 | m2 | 98 |  | 0 |  |  | základní |  | 0 | 0 | 0 | 0 | 0 | 4 | K | 2 |  |  |  | ROZPOCET | 0 | 0 | 0 | 0 | 0 | 1 | 0 | 4 | -1439593704
72 | K | 183403153 | Obdělání půdy hrabáním v rovině a svahu do 1:5 | m2 | 98 |  | 0 |  |  | základní |  | 0 | 0 | 0 | 0 | 0 | 4 | K | 2 |  |  |  | ROZPOCET | 0 | 0 | 0 | 0 | 0 | 1 | 0 | 4 | -163927882
74 | K | 184911431 | Mulčování rostlin kůrou tl. do 0,1 m v rovině a svahu do 1:5 | m2 | 98 |  | 0 |  |  | základní |  | 0 | 0 | 0 | 0 | 0 | 4 | K | 2 |  |  |  | ROZPOCET | 0 | 0 | 0 | 0 | 0 | 1 | 0 | 4 | -1115102615
75 | M | 103911000 | kůra nebo štěpka mulčovací VL - včetně dopravy | m3 | 9.8 |  | 0 |  |  | základní |  | 0 | 0.2 | 1.96 | 0 | 0 | 8 | M | 2 |  |  |  | ROZPOCET | 0 | 0 | 0 | 0 | 0 | 1 | 0 | 4 | -165871682
| VV |  | 98*0,1 |  | 9.8 | [12 empty] | VV | 2 | 2 | True | 1 | ROZPOCET
| D | IO.04.04 | Výsadba keřů vel. 60-100, k do 5l |  |  |  | 0 |  |  |  |  | 0 |  | 0 |  | 0 | 1 | D | 1 |  |  |  | ROZPOCET | [6 empty] | 0
21 | K | 183101113 | Hloubení jamek bez výměny půdy zeminy tř 1 až 4 objem do 0,05 m3 v rovině a svahu do 1:5 | kus | 32 |  | 0 |  |  | základní |  | 0 | 0 | 0 | 0 | 0 | 4 | K | 2 |  |  |  | ROZPOCET | 0 | 0 | 0 | 0 | 0 | 1 | 0 | 4 | 672936622
22 | K | 184102111 | Výsadba dřeviny s balem D do 0,2 m do jamky se zalitím v rovině a svahu do 1:5 | kus | 32 |  | 0 |  |  | základní |  | 0 | 0 | 0 | 0 | 0 | 4 | K | 2 |  |  |  | ROZPOCET | 0 | 0 | 0 | 0 | 0 | 1 | 0 | 4 | -1312744434
23 | K | 184851412 | Zpětný řez netrnitých keřů po výsadbě výšky do 1 m | kus | 32 |  | 0 |  |  | základní |  | 0 | 0 | 0 | 0 | 0 | 4 | K | 2 |  |  |  | ROZPOCET | 0 | 0 | 0 | 0 | 0 | 1 | 0 | 4 | -1939350888
24 | K | 185802114b | Hnojení půdy umělým hnojivem k jednotlivým rostlinám v rovině a svahu do 1:5 -5*10g na rostlinu | kus | 32 |  | 0 |  |  | základní |  | 0 | 0 | 0 | 0 | 0 | 4 | K | 2 |  |  |  | ROZPOCET | 0 | 0 | 0 | 0 | 0 | 1 | 0 | 4 | 2115672801
25 | M | 251Silb | tabl. hnojivo Silvamix forte 10g tablety - 40gl/ keř | kus | 128 |  | 0 |  |  | základní |  | 0 | 0 | 0 | 0 | 0 | 8 | M | 2 |  |  |  | ROZPOCET | 0 | 0 | 0 | 0 | 0 | 1 | 0 | 4 | 1236537116
| VV |  | 32*4 |  | 128 | [12 empty] | VV | 2 | 2 | True | 1 | ROZPOCET
26 | K | 185804312 | Zalití rostlin vodou plocha přes 20 m2 - četnost dle potřeby | m3 | 0.32 |  | 0 |  |  | základní |  | 0 | 0 | 0 | 0 | 0 | 4 | K | 2 |  |  |  | ROZPOCET | 0 | 0 | 0 | 0 | 0 | 1 | 0 | 4 | -2010325967
| VV |  | 32*0,01 |  | 0.32 | [12 empty] | VV | 2 | 2 | True | 1 | ROZPOCET
27 | K | 185851121 | Dovoz vody pro zálivku rostlin za vzdálenost do 1000 m | m3 | 0.32 |  | 0 |  |  | základní |  | 0 | 0 | 0 | 0 | 0 | 4 | K | 2 |  |  |  | ROZPOCET | 0 | 0 | 0 | 0 | 0 | 1 | 0 | 4 | -253365815
28 | M | 900 k | keře dle TZ | soub. | 1 |  | 0 |  |  | základní |  | 0 | 0 | 0 | 0 | 0 | 8 | M | 2 |  |  |  | ROZPOCET | 0 | 0 | 0 | 0 | 0 | 1 | 0 | 4 | -753887378
| D | IO.04.07 | Založení trávníku parkového |  |  |  | 0 |  |  |  |  | 0 |  | 64.1267 |  | 0 | 1 | D | 1 |  |  |  | ROZPOCET | [6 empty] | 0
76 | K | 184802111 | Chemické odplevelení před založením kultury nad 20 m2 postřikem na široko v rovině a svahu do 1:5 včetně materiálu | m2 | 111 |  | 0 |  |  | základní |  | 0 | 0 | 0 | 0 | 0 | 4 | K | 2 |  |  |  | ROZPOCET | 0 | 0 | 0 | 0 | 0 | 1 | 0 | 4 | -2140436361
| VV |  | 68+43 |  | 111 | [12 empty] | VV | 2 | 2 | True | 1 | ROZPOCET
92 | K | 184802111 | Chemické odplevelení před založením kultury nad 20 m2 postřikem na široko v rovině a svahu do 1:5 včetně materiálu | m2 | 111 |  | 0 |  |  | základní |  | 0 | 0 | 0 | 0 | 0 | 4 | K | 2 |  |  |  | ROZPOCET | 0 | 0 | 0 | 0 | 0 | 1 | 0 | 4 | -1817346098
77 | K | 183403113 | Obdělání půdy frézováním v rovině a svahu do 1:5 | m2 | 68 |  | 0 |  |  | základní |  | 0 | 0 | 0 | 0 | 0 | 4 | K | 2 |  |  |  | ROZPOCET | 0 | 0 | 0 | 0 | 0 | 1 | 0 | 4 | -1715925019
81 | K | 183403115 | Obdělání půdy kultivátorováním ve svahu do 1:2 | m2 | 111 |  | 0 |  |  | základní |  | 0 | 0 | 0 | 0 | 0 | 4 | K | 2 |  |  |  | ROZPOCET | 0 | 0 | 0 | 0 | 0 | 1 | 0 | 4 | 1130031866
78 | K | 183403152 | Obdělání půdy vláčením v rovině a svahu do 1:5 | m2 | 68 |  | 0 |  |  | základní |  | 0 | 0 | 0 | 0 | 0 | 4 | K | 2 |  |  |  | ROZPOCET | 0 | 0 | 0 | 0 | 0 | 1 | 0 | 4 | 1980193047
82 | K | 183403153a | Obdělání půdy hrabáním v rovině a svahu do 1:5 s vyčištěním od kamenů vel.nad 5 cm | m2 | 111 |  | 0 |  |  | základní |  | 0 | 0 | 0 | 0 | 0 | 4 | K | 2 |  |  |  | ROZPOCET | 0 | 0 | 0 | 0 | 0 | 1 | 0 | 4 | -1908688705
79 | K | 181301112 | Doplnění a rozprostření kompostu tl vrstvy průměrně 20 mm na plochu přes 500 m2 v rovině nebo ve svahu do 1:5 | m2 | 111 |  | 0 |  |  | základní |  | 0 | 0 | 0 | 0 | 0 | 4 | K | 2 |  |  |  | ROZPOCET | 0 | 0 | 0 | 0 | 0 | 1 | 0 | 4 | -577003948
80 | M | 103641010-k | zemina pro terénní úpravy - kompost, včetně dopravy a manipulace | t | 8.325 |  | 0 |  |  | základní |  | 0 | 0 | 0 | 0 | 0 | 8 | M | 2 |  |  |  | ROZPOCET | 0 | 0 | 0 | 0 | 0 | 1 | 0 | 4 | -963358648
| VV |  | 111*0,05*1,5 |  | 8.325 | [12 empty] | VV | 2 | 2 | True | 1 | ROZPOCET
113 | K | 181311104 | Rozprostření ornice tl vrstvy do 250 mm v rovině nebo ve svahu do 1:5 ručně - v sektoru "D" u trafostanice | m2 | 75 |  | 0 |  |  | základní |  | 0 | 0 | 0 | 0 | 0 | 4 | K | 2 |  |  |  | ROZPOCET | 0 | 0 | 0 | 0 | 0 | 1 | 0 | 4 | 1189778428
114 | K | 181311103a | Rozprostření ornice tl vrstvy 100 mm v rovině nebo ve svahu do 1:5 ručně - v sektoru "A" a v sektoru "E" mezi stávajícími stromy před obchodem | m2 | 240 |  | 0 |  |  | základní |  | 0 | 0 | 0 | 0 | 0 | 4 | K | 2 |  |  |  | ROZPOCET | 0 | 0 | 0 | 0 | 0 | 1 | 0 | 4 | 1143298994
| VV |  | 110+130 |  | 240 | [12 empty] | VV | 2 | 2 | True | 1 | ROZPOCET
115 | M | 10364101 | zemina pro terénní úpravy - ornice včetně dopravy a maniplace | t | 64.125 |  | 0 |  |  | základní |  | 0 | 1 | 64.125 | 0 | 0 | 8 | M | 2 |  |  |  | ROZPOCET | 0 | 0 | 0 | 0 | 0 | 1 | 0 | 4 | 1629649733
| VV |  | 110*0,1*1,5 "sektor A" |  | 16.5 | [12 empty] | VV | 2 | 2 | True | 0 | ROZPOCET
| VV |  | 130*0,1*1,5 "seltor E" |  | 19.5 | [12 empty] | VV | 2 | 2 | True | 0 | ROZPOCET
| VV |  | 75*0,25*1,5 "sektor D" |  | 28.125 | [12 empty] | VV | 2 | 2 | True | 0 | ROZPOCET
| VV |  | Součet |  | 64.125 | [12 empty] | VV | 2 | 4 | True | 1 | ROZPOCET
94 | K | 181411131 | Založení parkového trávníku výsevem plochy do 1000 m2 v rovině a ve svahu do 1:5 | m2 | 111 |  | 0 |  |  | základní |  | 0 | 0 | 0 | 0 | 0 | 4 | K | 2 |  |  |  | ROZPOCET | 0 | 0 | 0 | 0 | 0 | 1 | 0 | 4 | 1299906825
95 | M | 00572410 | osivo směs travní parková | kg | 1.665 |  | 0 |  |  | základní |  | 0 | 0.001 | 0.001665 | 0 | 0 | 8 | M | 2 |  |  |  | ROZPOCET | 0 | 0 | 0 | 0 | 0 | 1 | 0 | 4 | 1716884917
| VV |  | 111*0,015 'Přepočtené koeficientem množství |  | 1.665 | [12 empty] | VV | 2 | 2 | False | 1 | ROZPOCET
| D | VRN | Vedlejší rozpočtové náklady |  |  |  | 0 |  |  |  |  | 0 |  | 0 |  | 0 | 1 | D | 0 |  |  |  | ROZPOCET | [6 empty] | 0
| D | 998 | Přesun hmot |  |  |  | 0 |  |  |  |  | 0 |  | 0 |  | 0 | 1 | D | 1 |  |  |  | ROZPOCET | [6 empty] | 0
112 | K | 998231411 | Ruční přesun hmot pro sadovnické a krajinářské úpravy do100 m | t | 66.087 |  | 0 |  |  | základní |  | 0 | 0 | 0 | 0 | 0 | 4 | K | 2 |  |  |  | ROZPOCET | 0 | 0 | 0 | 0 | 0 | 1 | 0 | 4 | -91953232
| D | VRN9 | Ostatní náklady |  |  |  | 0 |  |  |  |  | 0 |  | 0 |  | 0 | 5 | D | 1 |  |  |  | ROZPOCET | [6 empty] | 0
68 | K | 0910020R1 | Ostatní náklady dle zhotovitele | soub | 1 |  | 0 |  |  | základní |  | 0 | 0 | 0 | 0 | 0 | 4 | K | 2 |  |  |  | ROZPOCET | 0 | 0 | 0 | 0 | 0 | 1 | 0 | 4 | 715214543

## IO.05 - Rozvojová péče 1....
{05f15659-b8cb-4c87-a5f0-487645eeeda8}
2
| KRYCÍ LIST SOUPISU PRACÍ | [7 empty] | v --- níže se nacházejí doplnkové a pomocné údaje k sestavám --- v | [8 empty] | False
Stavba:
Host_sídl_3.-4.etapa - NEZPŮSOBILÉ VÝDAJE
Objekt:
IO.05 - Rozvojová péče 1. rok po založení
| KSO: |  |  |  |  | CC-CZ:
| Místo: |  | Hostinné |  |  | Datum: | 17. 6. 2020
| Zadavatel: |  |  |  |  | IČ: | 00277908
|  | Město Hostinné |  |  |  | DIČ: | CZ00277908
| Uchazeč: |  |  |  |  | IČ: | Vyplň údaj
|  | Vyplň údaj |  |  |  | DIČ: | Vyplň údaj
| Projektant: |  |  |  |  | IČ: | 66820316
|  | Ing. Gabriela Mlatečková Čížková |  |  |  | DIČ: | CZ66820316
| Zpracovatel: |  |  |  |  | IČ: | 66820316
|  | Ing. Gabriela Mlatečková Čížková |  |  |  | DIČ: | CZ66820316
Poznámka:
| Cena bez DPH | [5 empty] | 0
|  |  | Základ daně |  |  | Sazba daně | Výše daně
| DPH | základní | 0 |  |  | 21% | 0
|  | snížená | 0 |  |  | 15% | 0
|  | zákl. přenesená | 0 |  |  | 21% | 0
|  | sníž. přenesená | 0 |  |  | 15% | 0
|  | nulová | 0 |  |  | 0% | 0
| Cena s DPH |  |  | v | CZK |  | 0
| Projektant |  |  | Zpracovatel
| Datum a podpis: |  | Razítko | Datum a podpis: |  |  | Razítko
| Objednavatel |  |  | Uchazeč
| Datum a podpis: |  | Razítko | Datum a podpis: |  |  | Razítko
REKAPITULACE ČLENĚNÍ SOUPISU PRACÍ
Stavba:
Host_sídl_3.-4.etapa - NEZPŮSOBILÉ VÝDAJE
Objekt:
IO.05 - Rozvojová péče 1. rok po založení
Místo: |  |  | Hostinné |  |  | Datum: | 17. 6. 2020
Zadavatel: |  |  | Město Hostinné |  |  | Projektant: | Ing. Gabriela Mlatečková Čížková
Uchazeč: |  |  | Vyplň údaj |  |  | Zpracovatel: | Ing. Gabriela Mlatečková Čížková
Kód dílu - Popis | [6 empty] | Cena celkem [CZK]
Náklady ze soupisu prací | [6 empty] | 0 | [11 empty] | -1
| IO.05 - Rozvojová péče 1. rok | [5 empty] | 0
| RP dl - rozvojová péče dlažba a kačírek | [5 empty] | 0
| RP Keř - rozvojová péče keře na plochách sektorů J a K | [5 empty] | 0
| RP plocha mulč - rozvoj.péče plochy zamulčované štěpkou - sektor J a K | [5 empty] | 0
| RP trv - Rozvojová péče záhonů trvalek | [5 empty] | 0
| RP tráv - rozvojová péče trávníku parkového | [5 empty] | 0
| VRN - Vedlejší rozpočtové náklady | [5 empty] | 0
| VRN9 - Ostatní náklady | [5 empty] | 0
SOUPIS PRACÍ
Stavba:
Host_sídl_3.-4.etapa - NEZPŮSOBILÉ VÝDAJE
Objekt:
IO.05 - Rozvojová péče 1. rok po založení
Místo: |  |  | Hostinné |  |  | Datum: | 17. 6. 2020
Zadavatel: |  |  | Město Hostinné |  |  | Projektant: | Ing. Gabriela Mlatečková Čížková
Uchazeč: |  |  | Vyplň údaj |  |  | Zpracovatel: | Ing. Gabriela Mlatečková Čížková
PČ | Typ | Kód | Popis | MJ | Množství | J.cena [CZK] | Cena celkem [CZK] | Cenová soustava |  | DPH | J. Nh [h] | Nh celkem [h] | J. hmotnost [t] | Hmotnost celkem [t] | J. suť [t] | Suť Celkem [t]
Náklady soupisu celkem | [6 empty] | 0 |  |  |  |  | 0 |  | 0 |  | 0 |  | D | -1 | [10 empty] | 0
| D | IO.05 | Rozvojová péče 1. rok |  |  |  | 0 |  |  |  |  | 0 |  | 0 |  | 0 | 1 | D | 0 |  |  |  | ROZPOCET | [6 empty] | 0
| D | RP dl | rozvojová péče dlažba a kačírek |  |  |  | 0 |  |  |  |  | 0 |  | 0 |  | 0 | 1 | D | 1 |  |  |  | ROZPOCET | [6 empty] | 0
32 | K | RP č | jarní vyčištění plochy, kotrola technického stavu, případná oprava | m2 | 46 |  | 0 |  |  | základní |  | 0 | 0 | 0 | 0 | 0 | 4 | K | 2 |  |  |  | ROZPOCET | 0 | 0 | 0 | 0 | 0 | 1 | 0 | 4 | -1058759730
| VV |  | 14+32 |  | 46 | [12 empty] | VV | 2 | 2 | True | 1 | ROZPOCET
| D | RP Keř | rozvojová péče keře na plochách sektorů J a K |  |  |  | 0 |  |  |  |  | 0 |  | 0 |  | 0 | 1 | D | 1 |  |  |  | ROZPOCET | [6 empty] | 0
14 | K | RP k | kontrola a případná úprava keře řezem - 10% jedinců | ks | 3.2 |  | 0 |  |  | základní |  | 0 | 0 | 0 | 0 | 0 | 4 | K | 2 |  |  |  | ROZPOCET | 0 | 0 | 0 | 0 | 0 | 1 | 0 | 4 | 1714226771
| VV |  | 32*0,1 |  | 3.2 | [12 empty] | VV | 2 | 2 | True | 1 | ROZPOCET
55 | K | 185804312b | Zalití rostlin vodou plocha přes 20 m2 - 10l na keř 40-60 cm (2,5-5l kont) | m3 | 0.32 |  | 0 |  |  | základní |  | 0 | 0 | 0 | 0 | 0 | 4 | K | 2 |  |  |  | ROZPOCET | 0 | 0 | 0 | 0 | 0 | 1 | 0 | 4 | 881049520
| VV |  | 32 |  | 32 | [12 empty] | VV | 2 | 2 | True | 1 | ROZPOCET
| VV |  | 32*0,01 'Přepočtené koeficientem množství |  | 0.32 | [12 empty] | VV | 2 | 2 | False | 1 | ROZPOCET
56 | K | 185851121 | Dovoz vody pro zálivku rostlin za vzdálenost do 1000 m | m3 | 0.32 |  | 0 |  |  | základní |  | 0 | 0 | 0 | 0 | 0 | 4 | K | 2 |  |  |  | ROZPOCET | 0 | 0 | 0 | 0 | 0 | 1 | 0 | 4 | -1895778962
| D | RP plocha mulč | rozvoj.péče plochy zamulčované štěpkou - sektor J a K |  |  |  | 0 |  |  |  |  | 0 |  | 0 |  | 0 | 1 | D | 1 |  |  |  | ROZPOCET | [6 empty] | 0
26 | K | 185804214 | Vypletí záhonu dřevin ve skupinách s naložením a odvozem odpadu do 20 km v rovině a svahu do 1:5 včetně úklidu psích exkrementů a odpadků - 20% ploch při předpokladu správného vyčištění plochy před založením | m2 | 30.6 |  | 0 |  |  | základní |  | 0 | 0 | 0 | 0 | 0 | 4 | K | 2 |  |  |  | ROZPOCET | 0 | 0 | 0 | 0 | 0 | 1 | 0 | 4 | -37722210
| VV |  | 98+55 |  | 153 | [12 empty] | VV | 2 | 2 | True | 1 | ROZPOCET
| VV |  | 153*0,2 'Přepočtené koeficientem množství |  | 30.6 | [12 empty] | VV | 2 | 2 | False | 1 | ROZPOCET
52 | K | 185804214 | Vypletí záhonu dřevin ve skupinách s naložením a odvozem odpadu do 20 km v rovině a svahu do 1:5 včetně úklidu psích exkrementů a odpadků - 20% ploch při předpokladu správného vyčištění plochy před založením | m2 | 30.6 |  | 0 |  |  | základní |  | 0 | 0 | 0 | 0 | 0 | 4 | K | 2 |  |  |  | ROZPOCET | 0 | 0 | 0 | 0 | 0 | 1 | 0 | 4 | 2022354173
| VV |  | 98+55 |  | 153 | [12 empty] | VV | 2 | 2 | True | 1 | ROZPOCET
| VV |  | 153*0,2 'Přepočtené koeficientem množství |  | 30.6 | [12 empty] | VV | 2 | 2 | False | 1 | ROZPOCET
53 | K | 185804214 | Vypletí záhonu dřevin ve skupinách s naložením a odvozem odpadu do 20 km v rovině a svahu do 1:5 včetně úklidu psích exkrementů a odpadků - 20% ploch při předpokladu správného vyčištění plochy před založením | m2 | 30.6 |  | 0 |  |  | základní |  | 0 | 0 | 0 | 0 | 0 | 4 | K | 2 |  |  |  | ROZPOCET | 0 | 0 | 0 | 0 | 0 | 1 | 0 | 4 | -922601437
| VV |  | 98+55 |  | 153 | [12 empty] | VV | 2 | 2 | True | 1 | ROZPOCET
| VV |  | 153*0,2 'Přepočtené koeficientem množství |  | 30.6 | [12 empty] | VV | 2 | 2 | False | 1 | ROZPOCET
54 | K | 185804214 | Vypletí záhonu dřevin ve skupinách s naložením a odvozem odpadu do 20 km v rovině a svahu do 1:5 včetně úklidu psích exkrementů a odpadků - 20% ploch při předpokladu správného vyčištění plochy před založením | m2 | 30.6 |  | 0 |  |  | základní |  | 0 | 0 | 0 | 0 | 0 | 4 | K | 2 |  |  |  | ROZPOCET | 0 | 0 | 0 | 0 | 0 | 1 | 0 | 4 | -2077661301
| VV |  | 98+55 |  | 153 | [12 empty] | VV | 2 | 2 | True | 1 | ROZPOCET
| VV |  | 153*0,2 'Přepočtené koeficientem množství |  | 30.6 | [12 empty] | VV | 2 | 2 | False | 1 | ROZPOCET
| D | RP trv | Rozvojová péče záhonů trvalek |  |  |  | 0 |  |  |  |  | 0 |  | 0 |  | 0 | 1 | D | 1 |  |  |  | ROZPOCET | [6 empty] | 0
44 | K | 185804211 | Vypletí záhonu květin s naložením a odvozem odpadu do 20 km v rovině a svahu do 1:5 | m2 | 72 |  | 0 |  |  | základní |  | 0 | 0 | 0 | 0 | 0 | 4 | K | 2 |  |  |  | ROZPOCET | 0 | 0 | 0 | 0 | 0 | 1 | 0 | 4 | -168985873
45 | K | 185804211 | Vypletí záhonu květin s naložením a odvozem odpadu do 20 km v rovině a svahu do 1:5 | m2 | 72 |  | 0 |  |  | základní |  | 0 | 0 | 0 | 0 | 0 | 4 | K | 2 |  |  |  | ROZPOCET | 0 | 0 | 0 | 0 | 0 | 1 | 0 | 4 | 436369398
46 | K | 185804211 | Vypletí záhonu květin s naložením a odvozem odpadu do 20 km v rovině a svahu do 1:5 | m2 | 72 |  | 0 |  |  | základní |  | 0 | 0 | 0 | 0 | 0 | 4 | K | 2 |  |  |  | ROZPOCET | 0 | 0 | 0 | 0 | 0 | 1 | 0 | 4 | 1393450915
47 | K | 185804211 | Vypletí záhonu květin s naložením a odvozem odpadu do 20 km v rovině a svahu do 1:5 | m2 | 72 |  | 0 |  |  | základní |  | 0 | 0 | 0 | 0 | 0 | 4 | K | 2 |  |  |  | ROZPOCET | 0 | 0 | 0 | 0 | 0 | 1 | 0 | 4 | 1574771028
48 | K | 185804211 | Vypletí záhonu květin s naložením a odvozem odpadu do 20 km v rovině a svahu do 1:5 | m2 | 72 |  | 0 |  |  | základní |  | 0 | 0 | 0 | 0 | 0 | 4 | K | 2 |  |  |  | ROZPOCET | 0 | 0 | 0 | 0 | 0 | 1 | 0 | 4 | 93117083
49 | K | 185804312 | Zalití rostlin vodou plocha přes 20 m2 - 100 l na 1 m2 | m3 | 7.2 |  | 0 |  |  | základní |  | 0 | 0 | 0 | 0 | 0 | 4 | K | 2 |  |  |  | ROZPOCET | 0 | 0 | 0 | 0 | 0 | 1 | 0 | 4 | 1957153701
| VV |  | 72*0,1 |  | 7.2 | [12 empty] | VV | 2 | 2 | True | 1 | ROZPOCET
50 | K | 185851121 | Dovoz vody pro zálivku rostlin za vzdálenost do 1000 m | m3 | 7.2 |  | 0 |  |  | základní |  | 0 | 0 | 0 | 0 | 0 | 4 | K | 2 |  |  |  | ROZPOCET | 0 | 0 | 0 | 0 | 0 | 1 | 0 | 4 | 1823287185
| D | RP tráv | rozvojová péče trávníku parkového |  |  |  | 0 |  |  |  |  | 0 |  | 0 |  | 0 | 1 | D | 1 |  |  |  | ROZPOCET | [6 empty] | 0
34 | K | 111151121 | Pokosení trávníku parkového plochy do 1000 m2 s uložením pokosené hmoty do mulčovaných ploch rozvnoměrně ve vrstvě max. tl. 10 cm v rovině a svahu do 1:5 a uložením včetně úklidu psích exkrementů a odpadků | m2 | 5066 |  | 0 |  |  | základní |  | 0 | 0 | 0 | 0 | 0 | 4 | K | 2 |  |  |  | ROZPOCET | 0 | 0 | 0 | 0 | 0 | 1 | 0 | 4 | 257096823
35 | K | 111151121 | Pokosení trávníku parkového plochy do 1000 m2 s uložením pokosené hmoty do mulčovaných ploch rozvnoměrně ve vrstvě max. tl. 10 cm v rovině a svahu do 1:5 a uložením včetně úklidu psích exkrementů a odpadků | m2 | 5066 |  | 0 |  |  | základní |  | 0 | 0 | 0 | 0 | 0 | 4 | K | 2 |  |  |  | ROZPOCET | 0 | 0 | 0 | 0 | 0 | 1 | 0 | 4 | 527953085
36 | K | 111151121 | Pokosení trávníku parkového plochy do 1000 m2 s uložením pokosené hmoty do mulčovaných ploch rozvnoměrně ve vrstvě max. tl. 10 cm v rovině a svahu do 1:5 a uložením včetně úklidu psích exkrementů a odpadků | m2 | 5066 |  | 0 |  |  | základní |  | 0 | 0 | 0 | 0 | 0 | 4 | K | 2 |  |  |  | ROZPOCET | 0 | 0 | 0 | 0 | 0 | 1 | 0 | 4 | 1762232960
37 | K | 111151121 | Pokosení trávníku parkového plochy do 1000 m2 s uložením pokosené hmoty do mulčovaných ploch rozvnoměrně ve vrstvě max. tl. 10 cm v rovině a svahu do 1:5 a uložením včetně úklidu psích exkrementů a odpadků | m2 | 5066 |  | 0 |  |  | základní |  | 0 | 0 | 0 | 0 | 0 | 4 | K | 2 |  |  |  | ROZPOCET | 0 | 0 | 0 | 0 | 0 | 1 | 0 | 4 | -797554731
38 | K | 111151121 | Pokosení trávníku parkového plochy do 1000 m2 s uložením pokosené hmoty do mulčovaných ploch rozvnoměrně ve vrstvě max. tl. 10 cm v rovině a svahu do 1:5 a uložením včetně úklidu psích exkrementů a odpadků | m2 | 5066 |  | 0 |  |  | základní |  | 0 | 0 | 0 | 0 | 0 | 4 | K | 2 |  |  |  | ROZPOCET | 0 | 0 | 0 | 0 | 0 | 1 | 0 | 4 | -1447694187
39 | K | 111151121 | Pokosení trávníku parkového plochy do 1000 m2 s uložením pokosené hmoty do mulčovaných ploch rozvnoměrně ve vrstvě max. tl. 10 cm v rovině a svahu do 1:5 a uložením včetně úklidu psích exkrementů a odpadků | m2 | 5066 |  | 0 |  |  | základní |  | 0 | 0 | 0 | 0 | 0 | 4 | K | 2 |  |  |  | ROZPOCET | 0 | 0 | 0 | 0 | 0 | 1 | 0 | 4 | -230921506
40 | K | 111151121 | Pokosení trávníku parkového plochy do 1000 m2 s uložením pokosené hmoty do mulčovaných ploch rozvnoměrně ve vrstvě max. tl. 10 cm v rovině a svahu do 1:5 a uložením včetně úklidu psích exkrementů a odpadků | m2 | 5066 |  | 0 |  |  | základní |  | 0 | 0 | 0 | 0 | 0 | 4 | K | 2 |  |  |  | ROZPOCET | 0 | 0 | 0 | 0 | 0 | 1 | 0 | 4 | 1822828735
41 | K | 111151121 | Pokosení trávníku parkového plochy do 1000 m2 s uložením pokosené hmoty do mulčovaných ploch rozvnoměrně ve vrstvě max. tl. 10 cm v rovině a svahu do 1:5 a uložením včetně úklidu psích exkrementů a odpadků | m2 | 5066 |  | 0 |  |  | základní |  | 0 | 0 | 0 | 0 | 0 | 4 | K | 2 |  |  |  | ROZPOCET | 0 | 0 | 0 | 0 | 0 | 1 | 0 | 4 | -1327742896
42 | K | 185811111 | Shrabání listí bez pokryvných rostlin vrstvy do 50 mm plochy do 1000 m2 v rovině a svahu do 1:5 včetně uložení listí do mulčovaných ploch rovnoměrně do vrstvy tl. max 10 cm | m2 | 5066 |  | 0 |  |  | základní |  | 0 | 0 | 0 | 0 | 0 | 4 | K | 2 |  |  |  | ROZPOCET | 0 | 0 | 0 | 0 | 0 | 1 | 0 | 4 | 1864224792
15 | K | 185811211j | jarní vyhrabání trávníku souvislé plochy do 1000 m2 v rovině a svahu do 1:5 včetně úklidu psích exkrementů a odpadkůl | m2 | 5066 |  | 0 |  |  | základní |  | 0 | 0 | 0 | 0 | 0 | 4 | K | 2 |  |  |  | ROZPOCET | 0 | 0 | 0 | 0 | 0 | 1 | 0 | 4 | 1662175384
| D | VRN | Vedlejší rozpočtové náklady |  |  |  | 0 |  |  |  |  | 0 |  | 0 |  | 0 | 5 | D | 0 |  |  |  | ROZPOCET | [6 empty] | 0
| D | VRN9 | Ostatní náklady |  |  |  | 0 |  |  |  |  | 0 |  | 0 |  | 0 | 5 | D | 1 |  |  |  | ROZPOCET | [6 empty] | 0
57 | K | 0910020R1 | Ostatní náklady dle zhotovitele | soub | 1 |  | 0 |  |  | základní |  | 0 | 0 | 0 | 0 | 0 | 4 | K | 2 |  |  |  | ROZPOCET | 0 | 0 | 0 | 0 | 0 | 1 | 0 | 4 | -1145484389

## IO.06 - Rozvojová péče 2....
{d540f690-1c6c-4d02-9aff-23847aef4b35}
2
| KRYCÍ LIST SOUPISU PRACÍ | [7 empty] | v --- níže se nacházejí doplnkové a pomocné údaje k sestavám --- v | [8 empty] | False
Stavba:
Host_sídl_3.-4.etapa - NEZPŮSOBILÉ VÝDAJE
Objekt:
IO.06 - Rozvojová péče 2. rok po založení
| KSO: |  |  |  |  | CC-CZ:
| Místo: |  | Hostinné |  |  | Datum: | 17. 6. 2020
| Zadavatel: |  |  |  |  | IČ: | 00277908
|  | Město Hostinné |  |  |  | DIČ: | CZ00277908
| Uchazeč: |  |  |  |  | IČ: | Vyplň údaj
|  | Vyplň údaj |  |  |  | DIČ: | Vyplň údaj
| Projektant: |  |  |  |  | IČ: | 66820316
|  | Ing. Gabriela Mlatečková Čížková |  |  |  | DIČ: | CZ66820316
| Zpracovatel: |  |  |  |  | IČ: | 66820316
|  | Ing. Gabriela Mlatečková Čížková |  |  |  | DIČ: | CZ66820316
Poznámka:
| Cena bez DPH | [5 empty] | 0
|  |  | Základ daně |  |  | Sazba daně | Výše daně
| DPH | základní | 0 |  |  | 21% | 0
|  | snížená | 0 |  |  | 15% | 0
|  | zákl. přenesená | 0 |  |  | 21% | 0
|  | sníž. přenesená | 0 |  |  | 15% | 0
|  | nulová | 0 |  |  | 0% | 0
| Cena s DPH |  |  | v | CZK |  | 0
| Projektant |  |  | Zpracovatel
| Datum a podpis: |  | Razítko | Datum a podpis: |  |  | Razítko
| Objednavatel |  |  | Uchazeč
| Datum a podpis: |  | Razítko | Datum a podpis: |  |  | Razítko
REKAPITULACE ČLENĚNÍ SOUPISU PRACÍ
Stavba:
Host_sídl_3.-4.etapa - NEZPŮSOBILÉ VÝDAJE
Objekt:
IO.06 - Rozvojová péče 2. rok po založení
Místo: |  |  | Hostinné |  |  | Datum: | 17. 6. 2020
Zadavatel: |  |  | Město Hostinné |  |  | Projektant: | Ing. Gabriela Mlatečková Čížková
Uchazeč: |  |  | Vyplň údaj |  |  | Zpracovatel: | Ing. Gabriela Mlatečková Čížková
Kód dílu - Popis | [6 empty] | Cena celkem [CZK]
Náklady ze soupisu prací | [6 empty] | 0 | [11 empty] | -1
| IO.06 - Rozvojová péče 2. rok | [5 empty] | 0
| RP dl - rozvojová péče dlažba a kačírek | [5 empty] | 0
| RP Keř - rozvojová péče keře - sektor J a K | [5 empty] | 0
| RP plocha mulč - rozvoj.péče plochy zamulčované štěpkou - sektor J a K | [5 empty] | 0
| RP tráv - rozvojová péče trávníku parkového | [5 empty] | 0
| RP trv - Rozvojová péče záhonů trvalek | [5 empty] | 0
| VRN - Vedlejší rozpočtové náklady | [5 empty] | 0
| VRN9 - Ostatní náklady | [5 empty] | 0
SOUPIS PRACÍ
Stavba:
Host_sídl_3.-4.etapa - NEZPŮSOBILÉ VÝDAJE
Objekt:
IO.06 - Rozvojová péče 2. rok po založení
Místo: |  |  | Hostinné |  |  | Datum: | 17. 6. 2020
Zadavatel: |  |  | Město Hostinné |  |  | Projektant: | Ing. Gabriela Mlatečková Čížková
Uchazeč: |  |  | Vyplň údaj |  |  | Zpracovatel: | Ing. Gabriela Mlatečková Čížková
PČ | Typ | Kód | Popis | MJ | Množství | J.cena [CZK] | Cena celkem [CZK] | Cenová soustava |  | DPH | J. Nh [h] | Nh celkem [h] | J. hmotnost [t] | Hmotnost celkem [t] | J. suť [t] | Suť Celkem [t]
Náklady soupisu celkem | [6 empty] | 0 |  |  |  |  | 0 |  | 1.53 |  | 0 |  | D | -1 | [10 empty] | 0
| D | IO.06 | Rozvojová péče 2. rok |  |  |  | 0 |  |  |  |  | 0 |  | 1.53 |  | 0 | 1 | D | 0 |  |  |  | ROZPOCET | [6 empty] | 0
| D | RP dl | rozvojová péče dlažba a kačírek |  |  |  | 0 |  |  |  |  | 0 |  | 0 |  | 0 | 1 | D | 1 |  |  |  | ROZPOCET | [6 empty] | 0
1 | K | RP č | jarní vyčištění plochy, kotrola technického stavu, případná oprava | m2 | 46 |  | 0 |  |  | základní |  | 0 | 0 | 0 | 0 | 0 | 4 | K | 2 |  |  |  | ROZPOCET | 0 | 0 | 0 | 0 | 0 | 1 | 0 | 4 | 458188674
| VV |  | 14+32 |  | 46 | [12 empty] | VV | 2 | 2 | True | 1 | ROZPOCET
| D | RP Keř | rozvojová péče keře - sektor J a K |  |  |  | 0 |  |  |  |  | 0 |  | 0 |  | 0 | 1 | D | 1 |  |  |  | ROZPOCET | [6 empty] | 0
3 | K | 185804312b | Zalití rostlin vodou plocha přes 20 m2 - 10l na keř 40-60 cm (2,5-5l kont) | m3 | 0.32 |  | 0 |  |  | základní |  | 0 | 0 | 0 | 0 | 0 | 4 | K | 2 |  |  |  | ROZPOCET | 0 | 0 | 0 | 0 | 0 | 1 | 0 | 4 | 901913686
| VV |  | 32 |  | 32 | [12 empty] | VV | 2 | 2 | True | 1 | ROZPOCET
| VV |  | 32*0,01 'Přepočtené koeficientem množství |  | 0.32 | [12 empty] | VV | 2 | 2 | False | 1 | ROZPOCET
4 | K | 185851121 | Dovoz vody pro zálivku rostlin za vzdálenost do 1000 m | m3 | 0.32 |  | 0 |  |  | základní |  | 0 | 0 | 0 | 0 | 0 | 4 | K | 2 |  |  |  | ROZPOCET | 0 | 0 | 0 | 0 | 0 | 1 | 0 | 4 | 1319606028
2 | K | RP k | kontrola a případná úprava keře řezem - 10% jedinců | ks | 3.2 |  | 0 |  |  | základní |  | 0 | 0 | 0 | 0 | 0 | 4 | K | 2 |  |  |  | ROZPOCET | 0 | 0 | 0 | 0 | 0 | 1 | 0 | 4 | 1438179103
| VV |  | 32*0,1 |  | 3.2 | [12 empty] | VV | 2 | 2 | True | 1 | ROZPOCET
| D | RP plocha mulč | rozvoj.péče plochy zamulčované štěpkou - sektor J a K |  |  |  | 0 |  |  |  |  | 0 |  | 1.53 |  | 0 | 1 | D | 1 |  |  |  | ROZPOCET | [6 empty] | 0
5 | K | 185804214 | Vypletí záhonu dřevin ve skupinách s naložením a odvozem odpadu do 20 km v rovině a svahu do 1:5 včetně úklidu psích exkrementů a odpadků - 20% ploch při předpokladu správného vyčištění plochy před založením | m2 | 19.6 |  | 0 |  |  | základní |  | 0 | 0 | 0 | 0 | 0 | 4 | K | 2 |  |  |  | ROZPOCET | 0 | 0 | 0 | 0 | 0 | 1 | 0 | 4 | 1189030120
| VV |  | 98 |  | 98 | [12 empty] | VV | 2 | 2 | True | 1 | ROZPOCET
| VV |  | 98*0,2 'Přepočtené koeficientem množství |  | 19.6 | [12 empty] | VV | 2 | 2 | False | 1 | ROZPOCET
6 | K | 185804214 | Vypletí záhonu dřevin ve skupinách s naložením a odvozem odpadu do 20 km v rovině a svahu do 1:5 včetně úklidu psích exkrementů a odpadků - 20% ploch při předpokladu správného vyčištění plochy před založením | m2 | 19.6 |  | 0 |  |  | základní |  | 0 | 0 | 0 | 0 | 0 | 4 | K | 2 |  |  |  | ROZPOCET | 0 | 0 | 0 | 0 | 0 | 1 | 0 | 4 | -836614049
| VV |  | 98 |  | 98 | [12 empty] | VV | 2 | 2 | True | 1 | ROZPOCET
| VV |  | 98*0,2 'Přepočtené koeficientem množství |  | 19.6 | [12 empty] | VV | 2 | 2 | False | 1 | ROZPOCET
7 | K | 185804214 | Vypletí záhonu dřevin ve skupinách s naložením a odvozem odpadu do 20 km v rovině a svahu do 1:5 včetně úklidu psích exkrementů a odpadků - 20% ploch při předpokladu správného vyčištění plochy před založením | m2 | 19.6 |  | 0 |  |  | základní |  | 0 | 0 | 0 | 0 | 0 | 4 | K | 2 |  |  |  | ROZPOCET | 0 | 0 | 0 | 0 | 0 | 1 | 0 | 4 | -55359138
| VV |  | 98 |  | 98 | [12 empty] | VV | 2 | 2 | True | 1 | ROZPOCET
| VV |  | 98*0,2 'Přepočtené koeficientem množství |  | 19.6 | [12 empty] | VV | 2 | 2 | False | 1 | ROZPOCET
8 | K | 185804214 | Vypletí záhonu dřevin ve skupinách s naložením a odvozem odpadu do 20 km v rovině a svahu do 1:5 včetně úklidu psích exkrementů a odpadků - 20% ploch při předpokladu správného vyčištění plochy před založením | m2 | 19.6 |  | 0 |  |  | základní |  | 0 | 0 | 0 | 0 | 0 | 4 | K | 2 |  |  |  | ROZPOCET | 0 | 0 | 0 | 0 | 0 | 1 | 0 | 4 | -427209463
| VV |  | 98 |  | 98 | [12 empty] | VV | 2 | 2 | True | 1 | ROZPOCET
| VV |  | 98*0,2 'Přepočtené koeficientem množství |  | 19.6 | [12 empty] | VV | 2 | 2 | False | 1 | ROZPOCET
29 | K | 184911421 | Mulčování rostlin kůrou tl. 5 cmm v rovině a svahu do 1:5 | m2 | 153 |  | 0 |  |  | základní |  | 0 | 0 | 0 | 0 | 0 | 4 | K | 2 |  |  |  | ROZPOCET | 0 | 0 | 0 | 0 | 0 | 1 | 0 | 4 | 786082319
| VV |  | 98+55 |  | 153 | [12 empty] | VV | 2 | 2 | True | 1 | ROZPOCET
30 | M | 10391100 | kůra mulčovací VL nebo štěpka | m3 | 7.65 |  | 0 |  |  | základní |  | 0 | 0.2 | 1.53 | 0 | 0 | 8 | M | 2 |  |  |  | ROZPOCET | 0 | 0 | 0 | 0 | 0 | 1 | 0 | 4 | -1564156808
| VV |  | 153*0,05 'Přepočtené koeficientem množství |  | 7.65 | [12 empty] | VV | 2 | 2 | False | 1 | ROZPOCET
| D | RP tráv | rozvojová péče trávníku parkového |  |  |  | 0 |  |  |  |  | 0 |  | 0 |  | 0 | 1 | D | 1 |  |  |  | ROZPOCET | [6 empty] | 0
17 | K | 111151121 | Pokosení trávníku parkového plochy do 1000 m2 s uložením pokosené hmoty do mulčovaných ploch rozvnoměrně ve vrstvě max. tl. 10 cm v rovině a svahu do 1:5 a uložením včetně úklidu psích exkrementů a odpadků | m2 | 5066 |  | 0 |  |  | základní |  | 0 | 0 | 0 | 0 | 0 | 4 | K | 2 |  |  |  | ROZPOCET | 0 | 0 | 0 | 0 | 0 | 1 | 0 | 4 | 1018512005
18 | K | 111151121 | Pokosení trávníku parkového plochy do 1000 m2 s uložením pokosené hmoty do mulčovaných ploch rozvnoměrně ve vrstvě max. tl. 10 cm v rovině a svahu do 1:5 a uložením včetně úklidu psích exkrementů a odpadků | m2 | 5066 |  | 0 |  |  | základní |  | 0 | 0 | 0 | 0 | 0 | 4 | K | 2 |  |  |  | ROZPOCET | 0 | 0 | 0 | 0 | 0 | 1 | 0 | 4 | 1978222431
19 | K | 111151121 | Pokosení trávníku parkového plochy do 1000 m2 s uložením pokosené hmoty do mulčovaných ploch rozvnoměrně ve vrstvě max. tl. 10 cm v rovině a svahu do 1:5 a uložením včetně úklidu psích exkrementů a odpadků | m2 | 5066 |  | 0 |  |  | základní |  | 0 | 0 | 0 | 0 | 0 | 4 | K | 2 |  |  |  | ROZPOCET | 0 | 0 | 0 | 0 | 0 | 1 | 0 | 4 | -2116324483
20 | K | 111151121 | Pokosení trávníku parkového plochy do 1000 m2 s uložením pokosené hmoty do mulčovaných ploch rozvnoměrně ve vrstvě max. tl. 10 cm v rovině a svahu do 1:5 a uložením včetně úklidu psích exkrementů a odpadků | m2 | 5066 |  | 0 |  |  | základní |  | 0 | 0 | 0 | 0 | 0 | 4 | K | 2 |  |  |  | ROZPOCET | 0 | 0 | 0 | 0 | 0 | 1 | 0 | 4 | 345405972
21 | K | 111151121 | Pokosení trávníku parkového plochy do 1000 m2 s uložením pokosené hmoty do mulčovaných ploch rozvnoměrně ve vrstvě max. tl. 10 cm v rovině a svahu do 1:5 a uložením včetně úklidu psích exkrementů a odpadků | m2 | 5066 |  | 0 |  |  | základní |  | 0 | 0 | 0 | 0 | 0 | 4 | K | 2 |  |  |  | ROZPOCET | 0 | 0 | 0 | 0 | 0 | 1 | 0 | 4 | -245699559
22 | K | 111151121 | Pokosení trávníku parkového plochy do 1000 m2 s uložením pokosené hmoty do mulčovaných ploch rozvnoměrně ve vrstvě max. tl. 10 cm v rovině a svahu do 1:5 a uložením včetně úklidu psích exkrementů a odpadků | m2 | 5066 |  | 0 |  |  | základní |  | 0 | 0 | 0 | 0 | 0 | 4 | K | 2 |  |  |  | ROZPOCET | 0 | 0 | 0 | 0 | 0 | 1 | 0 | 4 | 185823012
23 | K | 111151121 | Pokosení trávníku parkového plochy do 1000 m2 s uložením pokosené hmoty do mulčovaných ploch rozvnoměrně ve vrstvě max. tl. 10 cm v rovině a svahu do 1:5 a uložením včetně úklidu psích exkrementů a odpadků | m2 | 5066 |  | 0 |  |  | základní |  | 0 | 0 | 0 | 0 | 0 | 4 | K | 2 |  |  |  | ROZPOCET | 0 | 0 | 0 | 0 | 0 | 1 | 0 | 4 | -1759918804
24 | K | 111151121 | Pokosení trávníku parkového plochy do 1000 m2 s uložením pokosené hmoty do mulčovaných ploch rozvnoměrně ve vrstvě max. tl. 10 cm v rovině a svahu do 1:5 a uložením včetně úklidu psích exkrementů a odpadků | m2 | 5066 |  | 0 |  |  | základní |  | 0 | 0 | 0 | 0 | 0 | 4 | K | 2 |  |  |  | ROZPOCET | 0 | 0 | 0 | 0 | 0 | 1 | 0 | 4 | -413757558
25 | K | 185811111 | Shrabání listí bez pokryvných rostlin vrstvy do 50 mm plochy do 1000 m2 v rovině a svahu do 1:5 včetně uložení listí do mulčovaných ploch rovnoměrně do vrstvy tl. max 10 cm | m2 | 5066 |  | 0 |  |  | základní |  | 0 | 0 | 0 | 0 | 0 | 4 | K | 2 |  |  |  | ROZPOCET | 0 | 0 | 0 | 0 | 0 | 1 | 0 | 4 | -1523397015
26 | K | 185811211j | jarní vyhrabání trávníku souvislé plochy do 1000 m2 v rovině a svahu do 1:5 včetně úklidu psích exkrementů a odpadkůl | m2 | 5066 |  | 0 |  |  | základní |  | 0 | 0 | 0 | 0 | 0 | 4 | K | 2 |  |  |  | ROZPOCET | 0 | 0 | 0 | 0 | 0 | 1 | 0 | 4 | -2051952461
| D | RP trv | Rozvojová péče záhonů trvalek |  |  |  | 0 |  |  |  |  | 0 |  | 0 |  | 0 | 1 | D | 1 |  |  |  | ROZPOCET | [6 empty] | 0
9 | K | 185804211 | Vypletí záhonu květin s naložením a odvozem odpadu do 20 km v rovině a svahu do 1:5 | m2 | 72 |  | 0 |  |  | základní |  | 0 | 0 | 0 | 0 | 0 | 4 | K | 2 |  |  |  | ROZPOCET | 0 | 0 | 0 | 0 | 0 | 1 | 0 | 4 | -258089570
10 | K | 185804211 | Vypletí záhonu květin s naložením a odvozem odpadu do 20 km v rovině a svahu do 1:5 | m2 | 72 |  | 0 |  |  | základní |  | 0 | 0 | 0 | 0 | 0 | 4 | K | 2 |  |  |  | ROZPOCET | 0 | 0 | 0 | 0 | 0 | 1 | 0 | 4 | -1209430143
11 | K | 185804211 | Vypletí záhonu květin s naložením a odvozem odpadu do 20 km v rovině a svahu do 1:5 | m2 | 72 |  | 0 |  |  | základní |  | 0 | 0 | 0 | 0 | 0 | 4 | K | 2 |  |  |  | ROZPOCET | 0 | 0 | 0 | 0 | 0 | 1 | 0 | 4 | -1072464575
12 | K | 185804211 | Vypletí záhonu květin s naložením a odvozem odpadu do 20 km v rovině a svahu do 1:5 | m2 | 72 |  | 0 |  |  | základní |  | 0 | 0 | 0 | 0 | 0 | 4 | K | 2 |  |  |  | ROZPOCET | 0 | 0 | 0 | 0 | 0 | 1 | 0 | 4 | 1298119949
13 | K | 185804211 | Vypletí záhonu květin s naložením a odvozem odpadu do 20 km v rovině a svahu do 1:5 | m2 | 72 |  | 0 |  |  | základní |  | 0 | 0 | 0 | 0 | 0 | 4 | K | 2 |  |  |  | ROZPOCET | 0 | 0 | 0 | 0 | 0 | 1 | 0 | 4 | 554805526
14 | K | 185804312 | Zalití rostlin vodou plocha přes 20 m2 | m3 | 7.2 |  | 0 |  |  | základní |  | 0 | 0 | 0 | 0 | 0 | 4 | K | 2 |  |  |  | ROZPOCET | 0 | 0 | 0 | 0 | 0 | 1 | 0 | 4 | -1497199573
| VV |  | 72*0,1 |  | 7.2 | [12 empty] | VV | 2 | 2 | True | 1 | ROZPOCET
15 | K | 185851121 | Dovoz vody pro zálivku rostlin za vzdálenost do 1000 m | m3 | 7.2 |  | 0 |  |  | základní |  | 0 | 0 | 0 | 0 | 0 | 4 | K | 2 |  |  |  | ROZPOCET | 0 | 0 | 0 | 0 | 0 | 1 | 0 | 4 | -1918293173
16 | K | DU | Doplnění uhynulých trvalek - 5% | soub. | 0.05 |  | 0 |  |  | základní |  | 0 | 0 | 0 | 0 | 0 | 4 | K | 2 |  |  |  | ROZPOCET | 0 | 0 | 0 | 0 | 0 | 1 | 0 | 4 | 874363959
| D | VRN | Vedlejší rozpočtové náklady |  |  |  | 0 |  |  |  |  | 0 |  | 0 |  | 0 | 5 | D | 0 |  |  |  | ROZPOCET | [6 empty] | 0
| D | VRN9 | Ostatní náklady |  |  |  | 0 |  |  |  |  | 0 |  | 0 |  | 0 | 5 | D | 1 |  |  |  | ROZPOCET | [6 empty] | 0
28 | K | 0910020R1 | Ostatní náklady dle zhotovitele | soub | 1 |  | 0 |  |  | základní |  | 0 | 0 | 0 | 0 | 0 | 4 | K | 2 |  |  |  | ROZPOCET | 0 | 0 | 0 | 0 | 0 | 1 | 0 | 4 | -1554667524

## IO.07 - Rozvojové péče 3....
{dfa287c7-2f08-4f02-ad83-2dd33d3a0279}
2
| KRYCÍ LIST SOUPISU PRACÍ | [7 empty] | v --- níže se nacházejí doplnkové a pomocné údaje k sestavám --- v | [8 empty] | False
Stavba:
Host_sídl_3.-4.etapa - NEZPŮSOBILÉ VÝDAJE
Objekt:
IO.07 - Rozvojové péče 3. rok po založení
| KSO: |  |  |  |  | CC-CZ:
| Místo: |  | Hostinné |  |  | Datum: | 17. 6. 2020
| Zadavatel: |  |  |  |  | IČ: | 00277908
|  | Město Hostinné |  |  |  | DIČ: | CZ00277908
| Uchazeč: |  |  |  |  | IČ: | Vyplň údaj
|  | Vyplň údaj |  |  |  | DIČ: | Vyplň údaj
| Projektant: |  |  |  |  | IČ: | 66820316
|  | Ing. Gabriela Mlatečková Čížková |  |  |  | DIČ: | CZ66820316
| Zpracovatel: |  |  |  |  | IČ: | 66820316
|  | Ing. Gabriela Mlatečková Čížková |  |  |  | DIČ: | CZ66820316
Poznámka:
| Cena bez DPH | [5 empty] | 0
|  |  | Základ daně |  |  | Sazba daně | Výše daně
| DPH | základní | 0 |  |  | 21% | 0
|  | snížená | 0 |  |  | 15% | 0
|  | zákl. přenesená | 0 |  |  | 21% | 0
|  | sníž. přenesená | 0 |  |  | 15% | 0
|  | nulová | 0 |  |  | 0% | 0
| Cena s DPH |  |  | v | CZK |  | 0
| Projektant |  |  | Zpracovatel
| Datum a podpis: |  | Razítko | Datum a podpis: |  |  | Razítko
| Objednavatel |  |  | Uchazeč
| Datum a podpis: |  | Razítko | Datum a podpis: |  |  | Razítko
REKAPITULACE ČLENĚNÍ SOUPISU PRACÍ
Stavba:
Host_sídl_3.-4.etapa - NEZPŮSOBILÉ VÝDAJE
Objekt:
IO.07 - Rozvojové péče 3. rok po založení
Místo: |  |  | Hostinné |  |  | Datum: | 17. 6. 2020
Zadavatel: |  |  | Město Hostinné |  |  | Projektant: | Ing. Gabriela Mlatečková Čížková
Uchazeč: |  |  | Vyplň údaj |  |  | Zpracovatel: | Ing. Gabriela Mlatečková Čížková
Kód dílu - Popis | [6 empty] | Cena celkem [CZK]
Náklady ze soupisu prací | [6 empty] | 0 | [11 empty] | -1
| IO.07 - Rozvojová péče 3. rok | [5 empty] | 0
| RP dl - rozvojová péče dlažba a kačírek | [5 empty] | 0
| RP Keř - rozvojová péče keře - sektor J a K | [5 empty] | 0
| RP plocha mulč - rozvoj.péče plochy zamulčované štěpkou - sektor J a K | [5 empty] | 0
| RP tráv - rozvojová péče trávníku parkového | [5 empty] | 0
| RP trv - Rozvojová péče záhonů trvalek | [5 empty] | 0
| VRN - Vedlejší rozpočtové náklady | [5 empty] | 0
| VRN9 - Ostatní náklady | [5 empty] | 0
SOUPIS PRACÍ
Stavba:
Host_sídl_3.-4.etapa - NEZPŮSOBILÉ VÝDAJE
Objekt:
IO.07 - Rozvojové péče 3. rok po založení
Místo: |  |  | Hostinné |  |  | Datum: | 17. 6. 2020
Zadavatel: |  |  | Město Hostinné |  |  | Projektant: | Ing. Gabriela Mlatečková Čížková
Uchazeč: |  |  | Vyplň údaj |  |  | Zpracovatel: | Ing. Gabriela Mlatečková Čížková
PČ | Typ | Kód | Popis | MJ | Množství | J.cena [CZK] | Cena celkem [CZK] | Cenová soustava |  | DPH | J. Nh [h] | Nh celkem [h] | J. hmotnost [t] | Hmotnost celkem [t] | J. suť [t] | Suť Celkem [t]
Náklady soupisu celkem | [6 empty] | 0 |  |  |  |  | 0 |  | 0 |  | 0 |  | D | -1 | [10 empty] | 0
| D | IO.07 | Rozvojová péče 3. rok |  |  |  | 0 |  |  |  |  | 0 |  | 0 |  | 0 | 1 | D | 0 |  |  |  | ROZPOCET | [6 empty] | 0
| D | RP dl | rozvojová péče dlažba a kačírek |  |  |  | 0 |  |  |  |  | 0 |  | 0 |  | 0 | 1 | D | 1 |  |  |  | ROZPOCET | [6 empty] | 0
1 | K | RP č | jarní vyčištění plochy, kotrola technického stavu, případná oprava | m2 | 46 |  | 0 |  |  | základní |  | 0 | 0 | 0 | 0 | 0 | 4 | K | 2 |  |  |  | ROZPOCET | 0 | 0 | 0 | 0 | 0 | 1 | 0 | 4 | 1967348019
| VV |  | 14+32 |  | 46 | [12 empty] | VV | 2 | 2 | True | 1 | ROZPOCET
| D | RP Keř | rozvojová péče keře - sektor J a K |  |  |  | 0 |  |  |  |  | 0 |  | 0 |  | 0 | 1 | D | 1 |  |  |  | ROZPOCET | [6 empty] | 0
2 | K | 185804312b | Zalití rostlin vodou plocha přes 20 m2 - 10l na keř 40-60 cm (2,5-5l kont) | m3 | 0.32 |  | 0 |  |  | základní |  | 0 | 0 | 0 | 0 | 0 | 4 | K | 2 |  |  |  | ROZPOCET | 0 | 0 | 0 | 0 | 0 | 1 | 0 | 4 | -1679462459
| VV |  | 32 |  | 32 | [12 empty] | VV | 2 | 2 | True | 1 | ROZPOCET
| VV |  | 32*0,01 'Přepočtené koeficientem množství |  | 0.32 | [12 empty] | VV | 2 | 2 | False | 1 | ROZPOCET
3 | K | 185851121 | Dovoz vody pro zálivku rostlin za vzdálenost do 1000 m | m3 | 0.32 |  | 0 |  |  | základní |  | 0 | 0 | 0 | 0 | 0 | 4 | K | 2 |  |  |  | ROZPOCET | 0 | 0 | 0 | 0 | 0 | 1 | 0 | 4 | -726111960
4 | K | RP k | kontrola a případná úprava keře řezem - 10% jedinců | ks | 3.2 |  | 0 |  |  | základní |  | 0 | 0 | 0 | 0 | 0 | 4 | K | 2 |  |  |  | ROZPOCET | 0 | 0 | 0 | 0 | 0 | 1 | 0 | 4 | 1991559873
| VV |  | 32*0,1 |  | 3.2 | [12 empty] | VV | 2 | 2 | True | 1 | ROZPOCET
| D | RP plocha mulč | rozvoj.péče plochy zamulčované štěpkou - sektor J a K |  |  |  | 0 |  |  |  |  | 0 |  | 0 |  | 0 | 1 | D | 1 |  |  |  | ROZPOCET | [6 empty] | 0
5 | K | 185804214 | Vypletí záhonu dřevin ve skupinách s naložením a odvozem odpadu do 20 km v rovině a svahu do 1:5 včetně úklidu psích exkrementů a odpadků - 30% ploch při předpokladu správného vyčištění plochy před založením | m2 | 29.4 |  | 0 |  |  | základní |  | 0 | 0 | 0 | 0 | 0 | 4 | K | 2 |  |  |  | ROZPOCET | 0 | 0 | 0 | 0 | 0 | 1 | 0 | 4 | -1695919785
| VV |  | 98 |  | 98 | [12 empty] | VV | 2 | 2 | True | 1 | ROZPOCET
| VV |  | 98*0,3 'Přepočtené koeficientem množství |  | 29.4 | [12 empty] | VV | 2 | 2 | False | 1 | ROZPOCET
6 | K | 185804214 | Vypletí záhonu dřevin ve skupinách s naložením a odvozem odpadu do 20 km v rovině a svahu do 1:5 včetně úklidu psích exkrementů a odpadků - 30% ploch při předpokladu správného vyčištění plochy před založením | m2 | 29.4 |  | 0 |  |  | základní |  | 0 | 0 | 0 | 0 | 0 | 4 | K | 2 |  |  |  | ROZPOCET | 0 | 0 | 0 | 0 | 0 | 1 | 0 | 4 | -1274265010
| VV |  | 98 |  | 98 | [12 empty] | VV | 2 | 2 | True | 1 | ROZPOCET
| VV |  | 98*0,3 'Přepočtené koeficientem množství |  | 29.4 | [12 empty] | VV | 2 | 2 | False | 1 | ROZPOCET
7 | K | 185804214 | Vypletí záhonu dřevin ve skupinách s naložením a odvozem odpadu do 20 km v rovině a svahu do 1:5 včetně úklidu psích exkrementů a odpadků - 30% ploch při předpokladu správného vyčištění plochy před založením | m2 | 29.4 |  | 0 |  |  | základní |  | 0 | 0 | 0 | 0 | 0 | 4 | K | 2 |  |  |  | ROZPOCET | 0 | 0 | 0 | 0 | 0 | 1 | 0 | 4 | 639090115
| VV |  | 98 |  | 98 | [12 empty] | VV | 2 | 2 | True | 1 | ROZPOCET
| VV |  | 98*0,3 'Přepočtené koeficientem množství |  | 29.4 | [12 empty] | VV | 2 | 2 | False | 1 | ROZPOCET
8 | K | 185804214 | Vypletí záhonu dřevin ve skupinách s naložením a odvozem odpadu do 20 km v rovině a svahu do 1:5 včetně úklidu psích exkrementů a odpadků - 30% ploch při předpokladu správného vyčištění plochy před založením | m2 | 29.4 |  | 0 |  |  | základní |  | 0 | 0 | 0 | 0 | 0 | 4 | K | 2 |  |  |  | ROZPOCET | 0 | 0 | 0 | 0 | 0 | 1 | 0 | 4 | -1561723607
| VV |  | 98 |  | 98 | [12 empty] | VV | 2 | 2 | True | 1 | ROZPOCET
| VV |  | 98*0,3 'Přepočtené koeficientem množství |  | 29.4 | [12 empty] | VV | 2 | 2 | False | 1 | ROZPOCET
| D | RP tráv | rozvojová péče trávníku parkového |  |  |  | 0 |  |  |  |  | 0 |  | 0 |  | 0 | 1 | D | 1 |  |  |  | ROZPOCET | [6 empty] | 0
9 | K | 111151121 | Pokosení trávníku parkového plochy do 1000 m2 s uložením pokosené hmoty do mulčovaných ploch rozvnoměrně ve vrstvě max. tl. 10 cm v rovině a svahu do 1:5 a uložením včetně úklidu psích exkrementů a odpadků | m2 | 5066 |  | 0 |  |  | základní |  | 0 | 0 | 0 | 0 | 0 | 4 | K | 2 |  |  |  | ROZPOCET | 0 | 0 | 0 | 0 | 0 | 1 | 0 | 4 | 2094711762
10 | K | 111151121 | Pokosení trávníku parkového plochy do 1000 m2 s uložením pokosené hmoty do mulčovaných ploch rozvnoměrně ve vrstvě max. tl. 10 cm v rovině a svahu do 1:5 a uložením včetně úklidu psích exkrementů a odpadků | m2 | 5066 |  | 0 |  |  | základní |  | 0 | 0 | 0 | 0 | 0 | 4 | K | 2 |  |  |  | ROZPOCET | 0 | 0 | 0 | 0 | 0 | 1 | 0 | 4 | 414506223
11 | K | 111151121 | Pokosení trávníku parkového plochy do 1000 m2 s uložením pokosené hmoty do mulčovaných ploch rozvnoměrně ve vrstvě max. tl. 10 cm v rovině a svahu do 1:5 a uložením včetně úklidu psích exkrementů a odpadků | m2 | 5066 |  | 0 |  |  | základní |  | 0 | 0 | 0 | 0 | 0 | 4 | K | 2 |  |  |  | ROZPOCET | 0 | 0 | 0 | 0 | 0 | 1 | 0 | 4 | -1664496566
12 | K | 111151121 | Pokosení trávníku parkového plochy do 1000 m2 s uložením pokosené hmoty do mulčovaných ploch rozvnoměrně ve vrstvě max. tl. 10 cm v rovině a svahu do 1:5 a uložením včetně úklidu psích exkrementů a odpadků | m2 | 5066 |  | 0 |  |  | základní |  | 0 | 0 | 0 | 0 | 0 | 4 | K | 2 |  |  |  | ROZPOCET | 0 | 0 | 0 | 0 | 0 | 1 | 0 | 4 | 1142582137
13 | K | 111151121 | Pokosení trávníku parkového plochy do 1000 m2 s uložením pokosené hmoty do mulčovaných ploch rozvnoměrně ve vrstvě max. tl. 10 cm v rovině a svahu do 1:5 a uložením včetně úklidu psích exkrementů a odpadků | m2 | 5066 |  | 0 |  |  | základní |  | 0 | 0 | 0 | 0 | 0 | 4 | K | 2 |  |  |  | ROZPOCET | 0 | 0 | 0 | 0 | 0 | 1 | 0 | 4 | 960610007
14 | K | 111151121 | Pokosení trávníku parkového plochy do 1000 m2 s uložením pokosené hmoty do mulčovaných ploch rozvnoměrně ve vrstvě max. tl. 10 cm v rovině a svahu do 1:5 a uložením včetně úklidu psích exkrementů a odpadků | m2 | 5066 |  | 0 |  |  | základní |  | 0 | 0 | 0 | 0 | 0 | 4 | K | 2 |  |  |  | ROZPOCET | 0 | 0 | 0 | 0 | 0 | 1 | 0 | 4 | 488159522
15 | K | 111151121 | Pokosení trávníku parkového plochy do 1000 m2 s uložením pokosené hmoty do mulčovaných ploch rozvnoměrně ve vrstvě max. tl. 10 cm v rovině a svahu do 1:5 a uložením včetně úklidu psích exkrementů a odpadků | m2 | 5066 |  | 0 |  |  | základní |  | 0 | 0 | 0 | 0 | 0 | 4 | K | 2 |  |  |  | ROZPOCET | 0 | 0 | 0 | 0 | 0 | 1 | 0 | 4 | -1754907348
16 | K | 111151121 | Pokosení trávníku parkového plochy do 1000 m2 s uložením pokosené hmoty do mulčovaných ploch rozvnoměrně ve vrstvě max. tl. 10 cm v rovině a svahu do 1:5 a uložením včetně úklidu psích exkrementů a odpadků | m2 | 5066 |  | 0 |  |  | základní |  | 0 | 0 | 0 | 0 | 0 | 4 | K | 2 |  |  |  | ROZPOCET | 0 | 0 | 0 | 0 | 0 | 1 | 0 | 4 | -1181971360
17 | K | 185811111 | Shrabání listí bez pokryvných rostlin vrstvy do 50 mm plochy do 1000 m2 v rovině a svahu do 1:5 včetně uložení listí do mulčovaných ploch rovnoměrně do vrstvy tl. max 10 cm | m2 | 5066 |  | 0 |  |  | základní |  | 0 | 0 | 0 | 0 | 0 | 4 | K | 2 |  |  |  | ROZPOCET | 0 | 0 | 0 | 0 | 0 | 1 | 0 | 4 | -2054815492
18 | K | 185811211j | jarní vyhrabání trávníku souvislé plochy do 1000 m2 v rovině a svahu do 1:5 včetně úklidu psích exkrementů a odpadkůl | m2 | 5066 |  | 0 |  |  | základní |  | 0 | 0 | 0 | 0 | 0 | 4 | K | 2 |  |  |  | ROZPOCET | 0 | 0 | 0 | 0 | 0 | 1 | 0 | 4 | 1008199758
| D | RP trv | Rozvojová péče záhonů trvalek |  |  |  | 0 |  |  |  |  | 0 |  | 0 |  | 0 | 1 | D | 1 |  |  |  | ROZPOCET | [6 empty] | 0
20 | K | 185804211 | Vypletí záhonu květin s naložením a odvozem odpadu do 20 km v rovině a svahu do 1:5 | m2 | 72 |  | 0 |  |  | základní |  | 0 | 0 | 0 | 0 | 0 | 4 | K | 2 |  |  |  | ROZPOCET | 0 | 0 | 0 | 0 | 0 | 1 | 0 | 4 | -1196512516
21 | K | 185804211 | Vypletí záhonu květin s naložením a odvozem odpadu do 20 km v rovině a svahu do 1:5 | m2 | 72 |  | 0 |  |  | základní |  | 0 | 0 | 0 | 0 | 0 | 4 | K | 2 |  |  |  | ROZPOCET | 0 | 0 | 0 | 0 | 0 | 1 | 0 | 4 | -1596299893
22 | K | 185804211 | Vypletí záhonu květin s naložením a odvozem odpadu do 20 km v rovině a svahu do 1:5 | m2 | 72 |  | 0 |  |  | základní |  | 0 | 0 | 0 | 0 | 0 | 4 | K | 2 |  |  |  | ROZPOCET | 0 | 0 | 0 | 0 | 0 | 1 | 0 | 4 | -1177318339
23 | K | 185804211 | Vypletí záhonu květin s naložením a odvozem odpadu do 20 km v rovině a svahu do 1:5 | m2 | 72 |  | 0 |  |  | základní |  | 0 | 0 | 0 | 0 | 0 | 4 | K | 2 |  |  |  | ROZPOCET | 0 | 0 | 0 | 0 | 0 | 1 | 0 | 4 | -1690217378
24 | K | 185804211 | Vypletí záhonu květin s naložením a odvozem odpadu do 20 km v rovině a svahu do 1:5 | m2 | 72 |  | 0 |  |  | základní |  | 0 | 0 | 0 | 0 | 0 | 4 | K | 2 |  |  |  | ROZPOCET | 0 | 0 | 0 | 0 | 0 | 1 | 0 | 4 | 1138814511
25 | K | 185804312 | Zalití rostlin vodou plocha přes 20 m2 | m3 | 7.2 |  | 0 |  |  | základní |  | 0 | 0 | 0 | 0 | 0 | 4 | K | 2 |  |  |  | ROZPOCET | 0 | 0 | 0 | 0 | 0 | 1 | 0 | 4 | 975578161
| VV |  | 72*0,1 |  | 7.2 | [12 empty] | VV | 2 | 2 | True | 1 | ROZPOCET
26 | K | 185851121 | Dovoz vody pro zálivku rostlin za vzdálenost do 1000 m | m3 | 7.2 |  | 0 |  |  | základní |  | 0 | 0 | 0 | 0 | 0 | 4 | K | 2 |  |  |  | ROZPOCET | 0 | 0 | 0 | 0 | 0 | 1 | 0 | 4 | 29266083
27 | K | DU | Doplnění uhynulých trvalek - 5% | soub. | 0.05 |  | 0 |  |  | základní |  | 0 | 0 | 0 | 0 | 0 | 4 | K | 2 |  |  |  | ROZPOCET | 0 | 0 | 0 | 0 | 0 | 1 | 0 | 4 | -2061652872
| D | VRN | Vedlejší rozpočtové náklady |  |  |  | 0 |  |  |  |  | 0 |  | 0 |  | 0 | 5 | D | 0 |  |  |  | ROZPOCET | [6 empty] | 0
| D | VRN9 | Ostatní náklady |  |  |  | 0 |  |  |  |  | 0 |  | 0 |  | 0 | 5 | D | 1 |  |  |  | ROZPOCET | [6 empty] | 0
28 | K | 0910020R1 | Ostatní náklady dle zhotovitele | soub | 1 |  | 0 |  |  | základní |  | 0 | 0 | 0 | 0 | 0 | 4 | K | 2 |  |  |  | ROZPOCET | 0 | 0 | 0 | 0 | 0 | 1 | 0 | 4 | -2052500265