## Parametry NOTEBOOKY
Příloha č. 1 Smlouvy - technická specifikace
Označení sestavy |  |  |  | Sestava NB-12-A | Sestava NB-12-B | Sestava NB-15-A | Sestava NB-15-B | Sestava NB | Sestava NB-15-C | Sestava NB
[6 empty] | Nabízené parametry | Nabízené parametry | Požadované parametry | Nabízené parametry | Nabízené parametry
Provedení |  |  |  | standardní s LTE | display-dotykový-otočný o 360 st. S LTE | standardní | standardní + LTE | dotykový + LTE | dotykový + LTE | dotykový + LTE
Značka a typ
Systémová platforma | OS OEM MS Windows 10 Professional CZ 64 bit, nebo novější verze aktuální v době dodání (nákupu). Image OS dodána s notebookem. |  | min. |  |  |  |  | ano
CPU (procesor) | Passmark CPU (www.passmark.com) |  | min. | 4600 | 4600 |  |  | 6500
| virtualizace procesoru |  |  | ano | ano |  |  | ano
| technologie (32/64 bit) |  |  | 64 bit | 64 bit |  |  | 64 bit
Operační paměť | druh |  | min. | DDR4 | DDR4 |  |  | DDR4
| celková instalovaná velikost |  | min. | 8 GB | 8 GB |  |  | 8 GB
BIOS/UEFI | Identifikace BIOS |  |  | BIOS musí obsahovat sériové číslo a info o výrobci a modelu, | BIOS musí obsahovat sériové číslo a info o výrobci a modelu, |  |  | BIOS musí obsahovat sériové číslo a info o výrobci a modelu
| Zabezpečení heslem proti neoprávněnému přístupu do BIOS |  |  | ano | ano |  |  | ano
| Možnost zaměnit BIOS za UEFI (Unified Extensible Firmware Interface) |  |  | ano | ano |  |  | ano
| Možnost zablokování zavedení operačního systému z periferií |  |  | ano | ano |  |  | ano
| Možnost zablokování vybraných zařízení (periferií) tak, aby s nimi nemohl pracovat OS |  |  | ano | ano |  |  | ano
Hard disk | HDD/SSD |  | min. | 256 GB, SDD | 256 GB, SDD |  |  | 256 GB SSD (500 MB/s pro čtení i zápis)
| technologie SSD |  | min. | MLC | MLC |  |  | ano
Základní deska | integrovaná síťová karta |  |  | 100/1000 Mbit/sec, RJ45, Wake on LAN, podpora "802.1X", PXE (Preboot eXecution Environment) | 100/1000 Mbit/sec, RJ45, Wake on LAN, podpora "802.1X", PXE (Preboot eXecution Environment) |  |  | 100/1000 Mbit/sec, RJ45, Wake on LAN, podpora "802.1X", PXE (Preboot eXecution Environment)
| integrovaná grafická karta | podpora (práce 2 monitorů současně) | min. | ano | ano |  |  | ano
| rozhraní |  | min. | 1x digitální připojení k externímu monitoru | 1x digitální připojení k externímu monitoru |  |  | 1x digitální připojení k externímu monitoru
| integrovaná zvuková karta |  |  | ano | ano |  |  | ano
| TPM (Trusted Platform Module) chip verze TPM 2.0 |  |  | ano | ano |  |  | ano
| Integrovaná konektivita | USB 2.0, USB 3.0 (nebo vyšší) | min. | min. 1x USB 3.1 C | min. 1x USB 3.1 C |  |  | 2x USB 2.0 nebo 3.0 z toho min. 1x USB 3.0 + 1x USB C
|  | bezdrátové připojení | min. | Wireles LAN 802.11ac, BlueTooth 4.0 LE | Wireles LAN 802.11ac, BlueTooth 4.0 LE |  |  | Wireles LAN 802.11ac, BlueTooth 4.0 LE
|  | interní modul LTE (podpora pro 3G a 4G sítě), SIM karta není součástí dodávky |  | ne | ne |  |  | LTE s podporou českých pásmem
|  | vstup pro mikrofon/sluchátka | min. | 1x (může být i společný ) | 1x (může být i společný ) |  |  | 1x (může být i společný )
Display | provedení |  |  | matný | lesklý/matný |  |  | antireflexní/matný
| velikost |  |  | 12,5" | 12,5" |  |  | 15"-16"
| rozlišení (š x v) |  | min. | 1920x1080 bodů | 1920x1080 bodů |  |  | 1920x1080 bodů
Baterie | Výdrž baterie (dle Bapco MobileMark®2014) |  | min. | 5 hodin | 5 hodin |  |  | 5 hodin
Hmotnost | hmotnost, včetně hlavní baterie |  | max. | 1,5 kg | 1,5 kg |  |  | 2-3 kg
Další integrované vybavení notebooku | klávesnice - US/CZ, klávesy F1-F12, české rozložení kláves, podsvícená LED |  |  | podsvícená, klávesy s nízkým zdvihem, životnost 10 mil. úhozů | podsvícená, klávesy s nízkým zdvihem, životnost 10 mil. úhozů |  |  | podsvícená, klávesy s nízkým zdvihem, životnost 10 mil. úhozů
| numerická klávesnice |  |  | ne | ne |  |  | ano
| polohový ovladač |  |  | Touch Pad s podporou vícedotykových gest, včetně levého a pravého tlačítka | Touch Pad s podporou vícedotykových gest, včetně levého a pravého tlačítka |  |  | Touch Pad s podporou vícedotykových gest
| webkamera |  |  | rozlišení minimálně HD | rozlišení minimálně HD |  |  | rozlišení minimálně HD
| audio |  |  | mikrofon + reproduktor (stereo) | mikrofon + reproduktor (stereo) |  |  | mikrofon + reproduktor (stereo)
| integrovaná čtečka otisku prstů |  |  | ano | ano |  |  | ano
Dokovatelnost |  |  |  | dokovatelny (USB C) | dokovatelny (USB C) |  |  | dokovatelnost-USB C
Barva |  |  |  | černá/neutrální | černá/neutrální |  |  | černá/neutrální
Další příslušenství | Adaptér napájecí |  |  | ano | ano |  |  | ano
Servisní záruka | Standardní/rozšířená | [6 empty] | rozšířená
Ostatní | Ponechání vadného disku zákazníkovi při opravě v záruce | [6 empty] | ano
Environmentální požadavky | Nařízení Komise EU č. 617/2013 ze dne 26. června 2013, kterým se provádí směrnice Evropského parlamentu a Rady 2009/2009/125/ES, soulad s direktivou RoHS (Restriction of Use of Certain Hazardous Substances), certifikát EPEAT Gold (Electronic Product Environmental Assessment Too), Energy Star min. v. 6.0., napájecí kabel součástí dodávky, neutrální barvy | [6 empty] | ano
Záruka 3 roky | [7 empty] | ano
Cena za ks bez DPH
Cena za ks vč. DPH
Cena celkem bez DPH
Cena celkem vč. DPH