## Rekapitulace stavby
Export Komplet | [24 empty] | VZ | 2.0 | ZAMOK |  |  |  |  | False | False | {33989cd5-1e34-45c4-877d-25a6573ce697}
[31 empty] | 0,01 | 21
[31 empty] | 0,01 | 15
|  | REKAPITULACE STAVBY | [15 empty] | v --- níže se nacházejí doplnkové a pomocné údaje k sestavám --- v | [11 empty] | Návod na vyplnění | 0,001
|  | Kód: |  |  |  |  | 2019J-113 | [22 empty] | Měnit lze pouze buňky se žlutým podbarvením! 1) v Rekapitulaci stavby vyplňte údaje o Uchazeči (přenesou se do ostatních sestav i v jiných listech) 2) na vybraných listech vyplňte v sestavě Soupis prací ceny u položek | 0,01
|  | Stavba: |  |  |  |  | Napojení páteřní cyklostezky na Slavkovský Les v Březové - část Tisová | [23 empty] | 0,01
|  | KSO: | [11 empty] | CC-CZ: | [16 empty] | 0,01
|  | Místo: |  |  |  |  | Šabina, Hlavno | [6 empty] | Datum: |  | 16. 10. 2019 | [14 empty] | 0,01
0,01
|  | Zadavatel: | [11 empty] | IČ: | [16 empty] | 0,01
|  |  | Mikroregion Sokolov - východ | [10 empty] | DIČ: | [16 empty] | 0,01
0,01
|  | Uchazeč: | [11 empty] | IČ: |  | Vyplň údaj | [14 empty] | 0,01
|  |  | Vyplň údaj | [10 empty] | DIČ: |  | Vyplň údaj | [14 empty] | 0,01
False
|  | Projektant: | [11 empty] | IČ: |  | IČ26342669 | [14 empty] | False
|  |  | Pontika s.r.o. | [10 empty] | DIČ: | [16 empty] | True
0,01
|  | Zpracovatel: | [11 empty] | IČ: | [16 empty] | 0,01
[14 empty] | DIČ: | [16 empty] | True
Poznámka:
Soupis prací je sestaven za využití položek Cenové soustavy ÚRS. Cenové a technické podmínky položek Cenové soustavy ÚRS, které nejsou uvedeny v soupisu prací (tzv. úvodní části katalogů) jsou neomezeně dálkově k dispozici na www.cs-urs.cz . Položky soupisu prací, které nemají ve sloupci "Cenová soustava" uveden žádný údaj (nebo R-položka), nepocházá z Cenové soustavy ÚRS. Nedílnou součástí Rozpočtu a Výkazu výměr je projektová dokumentace. Nabídkové ceny mohou být vytvářeny dle Výkazu výměr pouze s projektem a jeho Výkazem výměr.
|  | Cena bez DPH | [11 empty] | 0
[8 empty] | Sazba daně |  | Základ daně |  |  |  | Výše daně
|  | DPH |  | základní |  |  |  | 21% |  | 0 |  |  |  | 0
|  |  |  | snížená |  |  |  | 15% |  | 0 |  |  |  | 0
|  |  |  | zákl. přenesená |  |  |  | 21% |  | 0 |  |  |  | 0
|  |  |  | sníž. přenesená |  |  |  | 15% |  | 0 |  |  |  | 0
|  |  |  | nulová |  |  |  | 0% |  | 0 |  |  |  | 0
|  | Cena s DPH | [6 empty] | v |  | CZK |  |  | 0
REKAPITULACE OBJEKTŮ STAVBY A SOUPISŮ PRACÍ
| Kód: | [6 empty] | 2019J-113
| Stavba: | [6 empty] | Napojení páteřní cyklostezky na Slavkovský Les v Březové - část Tisová
| Místo: | [6 empty] | Šabina, Hlavno |  |  |  |  | Datum: |  | 16. 10. 2019
| Zadavatel: | [6 empty] | Mikroregion Sokolov - východ |  |  |  |  | Projektant: |  | Pontika s.r.o. |  |  | Informatívní údaje z listů zakázek
| Uchazeč: | [11 empty] | Zpracovatel:
| Kód |  |  |  | Popis | [6 empty] | Cena bez DPH [CZK] |  |  |  | Cena s DPH [CZK] | Typ | z toho Ostat. náklady [CZK] | DPH [CZK] | Normohodiny [h] | DPH základní [CZK] | DPH snížená [CZK] | DPH základní přenesená [CZK] | DPH snížená přenesená [CZK] | Základna DPH základní | Základna DPH snížená | Základna DPH zákl. přenesená | Základna DPH sníž. přenesená | Základna DPH nulová
| Náklady stavby celkem | [10 empty] | 0 |  |  |  | 0 |  | 0 | 0 | 0 | 0 | 0 | 0 | 0 | 0 | 0 | 0 | 0 | 0 |  | D | 0 | ###NOIMPORT### | IMPORT | {33989cd5-1e34-45c4-877d-25a6573ce697} | {00000000-0000-0000-0000-000000000000}
/ |  | SO 101 |  |  |  | Cyklostezka | [5 empty] | 0 |  |  |  | 0 | STA | 0 | 0 | 0 | 0 | 0 | 0 | 0 | 0 | 0 | 0 | 0 | 0 |  |  | 1 |  | IMPORT | {86b24a21-6aee-45bd-a11f-068406daf154} | {33989cd5-1e34-45c4-877d-25a6573ce697} | 2
/ |  | SO 101.1 |  |  |  | Cyklostezka - neuznatelné náklady | [5 empty] | 0 |  |  |  | 0 | STA | 0 | 0 | 0 | 0 | 0 | 0 | 0 | 0 | 0 | 0 | 0 | 0 |  |  | 1 |  | IMPORT | {4a337f82-70e0-4b85-82a1-78ab7e13e583} | {33989cd5-1e34-45c4-877d-25a6573ce697} | 2
/ |  | SO 201 |  |  |  | Most přes Arnoltovský potok | [5 empty] | 0 |  |  |  | 0 | STA | 0 | 0 | 0 | 0 | 0 | 0 | 0 | 0 | 0 | 0 | 0 | 0 |  |  | 1 |  | IMPORT | {83df86cd-cfe3-4281-babf-ebe9f66512a3} | {33989cd5-1e34-45c4-877d-25a6573ce697} | 2
/ |  | SO 202 |  |  |  | Lávka přes Ohři | [5 empty] | 0 |  |  |  | 0 | STA | 0 | 0 | 0 | 0 | 0 | 0 | 0 | 0 | 0 | 0 | 0 | 0 |  |  | 1 |  | IMPORT | {3e75686b-9659-4ce2-9f15-0787e13fa9ed} | {33989cd5-1e34-45c4-877d-25a6573ce697} | 2
/ |  | VON.1 |  |  |  | Vedlejší a ostatní náklady | [5 empty] | 0 |  |  |  | 0 | STA | 0 | 0 | 0 | 0 | 0 | 0 | 0 | 0 | 0 | 0 | 0 | 0 |  |  | 1 |  | IMPORT | {c0d1b33a-cfa5-4214-9caf-6d1009c2afa1} | {33989cd5-1e34-45c4-877d-25a6573ce697} | 2
/ |  | VON.2 |  |  |  | Vedlejší a ostatní náklady - neuznatelné náklady | [5 empty] | 0 |  |  |  | 0 | STA | 0 | 0 | 0 | 0 | 0 | 0 | 0 | 0 | 0 | 0 | 0 | 0 |  |  | 1 |  | IMPORT | {1ee07b36-39b0-465c-b359-c8e253270f26} | {33989cd5-1e34-45c4-877d-25a6573ce697} | 2

## SO 101 - Cyklostezka
{86b24a21-6aee-45bd-a11f-068406daf154}
2
| KRYCÍ LIST SOUPISU PRACÍ | [7 empty] | v --- níže se nacházejí doplnkové a pomocné údaje k sestavám --- v | [8 empty] | False
Stavba:
Napojení páteřní cyklostezky na Slavkovský Les v Březové - část Tisová
Objekt:
SO 101 - Cyklostezka
| KSO: |  |  |  |  | CC-CZ:
| Místo: |  | Šabina, Hlavno |  |  | Datum: | 16. 10. 2019
| Zadavatel: |  |  |  |  | IČ:
|  | Mikroregion Sokolov - východ |  |  |  | DIČ:
| Uchazeč: |  |  |  |  | IČ: | Vyplň údaj
|  | Vyplň údaj |  |  |  | DIČ: | Vyplň údaj
| Projektant: |  |  |  |  | IČ: | IČ26342669
|  | Pontika s.r.o. |  |  |  | DIČ:
| Zpracovatel: |  |  |  |  | IČ:
DIČ:
Poznámka:
| Cena bez DPH | [5 empty] | 0
|  |  | Základ daně |  |  | Sazba daně | Výše daně
| DPH | základní | 0 |  |  | 21% | 0
|  | snížená | 0 |  |  | 15% | 0
|  | zákl. přenesená | 0 |  |  | 21% | 0
|  | sníž. přenesená | 0 |  |  | 15% | 0
|  | nulová | 0 |  |  | 0% | 0
| Cena s DPH |  |  | v | CZK |  | 0
REKAPITULACE ČLENĚNÍ SOUPISU PRACÍ
Stavba:
Napojení páteřní cyklostezky na Slavkovský Les v Březové - část Tisová
Objekt:
SO 101 - Cyklostezka
Místo: |  |  | Šabina, Hlavno |  |  | Datum: | 16. 10. 2019
Zadavatel: |  |  | Mikroregion Sokolov - východ |  |  | Projektant: | Pontika s.r.o.
Uchazeč: |  |  | Vyplň údaj |  |  | Zpracovatel:
Kód dílu - Popis | [6 empty] | Cena celkem [CZK]
Náklady stavby celkem | [6 empty] | 0 | [11 empty] | -1
| HSV - Práce a dodávky HSV | [5 empty] | 0
| 1 - Zemní práce | [5 empty] | 0
| 2 - Zakládání | [5 empty] | 0
| 4 - Vodorovné konstrukce | [5 empty] | 0
| 5 - Komunikace pozemní | [5 empty] | 0
| 8 - Trubní vedení | [5 empty] | 0
| 9 - Ostatní konstrukce a práce, bourání | [5 empty] | 0
| 91 - Doplňující konstrukce a práce pozemních komunikací, letišť a ploch | [5 empty] | 0
| 96 - Bourání konstrukcí | [5 empty] | 0
| 997 - Přesun sutě | [5 empty] | 0
| 998 - Přesun hmot | [5 empty] | 0
SOUPIS PRACÍ
Stavba:
Napojení páteřní cyklostezky na Slavkovský Les v Březové - část Tisová
Objekt:
SO 101 - Cyklostezka
Místo: |  |  | Šabina, Hlavno |  |  | Datum: | 16. 10. 2019
Zadavatel: |  |  | Mikroregion Sokolov - východ |  |  | Projektant: | Pontika s.r.o.
Uchazeč: |  |  | Vyplň údaj |  |  | Zpracovatel:
PČ | Typ | Kód | Popis | MJ | Množství | J.cena [CZK] | Cena celkem [CZK] | Cenová soustava |  | DPH | J. Nh [h] | Nh celkem [h] | J. hmotnost [t] | Hmotnost celkem [t] | J. suť [t] | Suť Celkem [t]
Náklady soupisu celkem | [6 empty] | 0 |  |  |  |  | 0 |  | 634.3179 |  | 148.016 |  | D | -1 | [10 empty] | 0
| D | HSV | Práce a dodávky HSV |  |  |  | 0 |  |  |  |  | 0 |  | 634.3179 |  | 148.016 | 1 | D | 0 |  |  |  | ROZPOCET | [6 empty] | 0
| D | 1 | Zemní práce |  |  |  | 0 |  |  |  |  | 0 |  | 24.744 |  | 0 | 1 | D | 1 |  |  |  | ROZPOCET | [6 empty] | 0
1 | K | 121101102 | Sejmutí ornice s přemístěním na vzdálenost do 100 m | m3 | 114.04 |  | 0 | CS ÚRS 2019 02 |  | základní |  | 0 | 0 | 0 | 0 | 0 | 4 | K | 2 |  |  |  | ROZPOCET | 0 | 0 | 0 | 0 | 0 | 1 | 0 | 4 | 714837772
| PP |  | Sejmutí ornice nebo lesní půdy s vodorovným přemístěním na hromady v místě upotřebení nebo na dočasné či trvalé skládky se složením, na vzdálenost přes 50 do 100 m | [14 empty] | PP | 2
| VV |  | "km 0,228 - 0,265" | [14 empty] | VV | 2 | 1 | True | 0 | ROZPOCET
| VV |  | (265-228)*0,1*(2,5-0,8) |  | 6.29 | [12 empty] | VV | 2 | 2 | True | 0 | ROZPOCET
| VV |  | "km 0,265 - 0,310" | [14 empty] | VV | 2 | 1 | True | 0 | ROZPOCET
| VV |  | (310-265)*0,1*4,0 |  | 18 | [12 empty] | VV | 2 | 2 | True | 0 | ROZPOCET
| VV |  | "km 0,310 - 0,350" | [14 empty] | VV | 2 | 1 | True | 0 | ROZPOCET
| VV |  | (350-310)*0,1*4,0 |  | 16 | [12 empty] | VV | 2 | 2 | True | 0 | ROZPOCET
| VV |  | "km 0,350 - 0,421" | [14 empty] | VV | 2 | 1 | True | 0 | ROZPOCET
| VV |  | (421-350)*0,1*2,5 |  | 17.75 | [12 empty] | VV | 2 | 2 | True | 0 | ROZPOCET
| VV |  | "km 1,590 - 1,730" | [14 empty] | VV | 2 | 1 | True | 0 | ROZPOCET
| VV |  | (1730-1590)*0,1*4,0 |  | 56 | [12 empty] | VV | 2 | 2 | True | 0 | ROZPOCET
2 | K | 122202201 | Odkopávky a prokopávky nezapažené pro silnice objemu do 100 m3 v hornině tř. 3 | m3 | 806.628 |  | 0 | CS ÚRS 2019 02 |  | základní |  | 0 | 0 | 0 | 0 | 0 | 4 | K | 2 |  |  |  | ROZPOCET | 0 | 0 | 0 | 0 | 0 | 1 | 0 | 4 | -616632943
| PP |  | Odkopávky a prokopávky nezapažené pro silnice s přemístěním výkopku v příčných profilech na vzdálenost do 15 m nebo s naložením na dopravní prostředek v hornině tř. 3 do 100 m3 | [14 empty] | PP | 2
| VV |  | "km 0,205 - 0,228" | [14 empty] | VV | 2 | 1 | True | 0 | ROZPOCET
| VV |  | (228-205)*0,37*4,0 |  | 34.04 | [12 empty] | VV | 2 | 2 | True | 0 | ROZPOCET
| VV |  | "km 0,228 - 0,265" | [14 empty] | VV | 2 | 1 | True | 0 | ROZPOCET
| VV |  | (265-228)*0,32*2,5 |  | 29.6 | [12 empty] | VV | 2 | 2 | True | 0 | ROZPOCET
| VV |  | "km 0,228-0,265 - odečet dlažby" | [14 empty] | VV | 2 | 1 | True | 0 | ROZPOCET
| VV |  | -(265,0-228,0)*0,1*0,8 |  | -2.96 | [12 empty] | VV | 2 | 2 | True | 0 | ROZPOCET
| VV |  | "km 0,265 - 0,310" | [14 empty] | VV | 2 | 1 | True | 0 | ROZPOCET
| VV |  | (310-265)*0,32*6,5 |  | 93.6 | [12 empty] | VV | 2 | 2 | True | 0 | ROZPOCET
| VV |  | "km 0,310 - 0,350" | [14 empty] | VV | 2 | 1 | True | 0 | ROZPOCET
| VV |  | (350-310)*0,075*7,0 |  | 21 | [12 empty] | VV | 2 | 2 | True | 0 | ROZPOCET
| VV |  | "km 0,350 - 0,421" | [14 empty] | VV | 2 | 1 | True | 0 | ROZPOCET
| VV |  | (421-350)*0,275*2,5 |  | 48.813 | [12 empty] | VV | 2 | 2 | True | 0 | ROZPOCET
| VV |  | "km 1,590 - 1,730" | [14 empty] | VV | 2 | 1 | True | 0 | ROZPOCET
| VV |  | (1730-1590)*0,4*4,0+1,0*0,23*4,5 |  | 225.035 | [12 empty] | VV | 2 | 2 | True | 0 | ROZPOCET
| VV |  | "sanace podloží tl. 250 mm" | [14 empty] | VV | 2 | 1 | True | 0 | ROZPOCET
| VV |  | "km 1,575-1,761" | [14 empty] | VV | 2 | 1 | True | 0 | ROZPOCET
| VV |  | (1761-1575)*0,25*6,5 |  | 302.25 | [12 empty] | VV | 2 | 2 | True | 0 | ROZPOCET
| VV |  | "km 1,806-1,840" | [14 empty] | VV | 2 | 1 | True | 0 | ROZPOCET
| VV |  | (1840-1806)*0,25*6,5 |  | 55.25 | [12 empty] | VV | 2 | 2 | True | 0 | ROZPOCET
3 | K | 131201201 | Hloubení jam zapažených v hornině tř. 3 objemu do 100 m3 | m3 | 13.6 |  | 0 | CS ÚRS 2019 02 |  | základní |  | 0 | 0 | 0 | 0 | 0 | 4 | K | 2 |  |  |  | ROZPOCET | 0 | 0 | 0 | 0 | 0 | 1 | 0 | 4 | -641901608
| PP |  | Hloubení zapažených jam a zářezů s urovnáním dna do předepsaného profilu a spádu v hornině tř. 3 do 100 m3 | [14 empty] | PP | 2
| VV |  | " vsakovacích jam " 2,0*2,0*1,7*2 |  | 13.6 | [12 empty] | VV | 2 | 2 | True | 0 | ROZPOCET
4 | K | 131201209 | Příplatek za lepivost u hloubení jam zapažených v hornině tř. 3 | m3 | 13.6 |  | 0 | CS ÚRS 2019 02 |  | základní |  | 0 | 0 | 0 | 0 | 0 | 4 | K | 2 |  |  |  | ROZPOCET | 0 | 0 | 0 | 0 | 0 | 1 | 0 | 4 | 539759363
| PP |  | Hloubení zapažených jam a zářezů s urovnáním dna do předepsaného profilu a spádu Příplatek k cenám za lepivost horniny tř. 3 | [14 empty] | PP | 2
5 | K | 132201101 | Hloubení rýh š do 600 mm v hornině tř. 3 objemu do 100 m3 | m3 | 146.4 |  | 0 | CS ÚRS 2019 02 |  | základní |  | 0 | 0 | 0 | 0 | 0 | 4 | K | 2 |  |  |  | ROZPOCET | 0 | 0 | 0 | 0 | 0 | 1 | 0 | 4 | 8106598
| PP |  | Hloubení zapažených i nezapažených rýh šířky do 600 mm s urovnáním dna do předepsaného profilu a spádu v hornině tř. 3 do 100 m3 | [14 empty] | PP | 2
| VV |  | " prohloubení odkopávky pro drenážní potrubí " (98,0+38,0)*(0,2+0,6)/2*0,5 |  | 27.2 | [12 empty] | VV | 2 | 2 | True | 0 | ROZPOCET
| VV |  | " prohloubení odkopávky pro příkop " (90,0+82,0)*(0,2+1,2)/2*0,5 |  | 60.2 | [12 empty] | VV | 2 | 2 | True | 0 | ROZPOCET
| VV |  | " pro kamennou patku záhozu "(28,0+90,0)*0,5*0,5 |  | 29.5 | [12 empty] | VV | 2 | 2 | True | 0 | ROZPOCET
| VV |  | " pro kamennou patku záhozu "(28,0+90,0)*0,5*0,5 |  | 29.5 | [12 empty] | VV | 2 | 2 | True | 0 | ROZPOCET
6 | K | 132201109 | Příplatek za lepivost k hloubení rýh š do 600 mm v hornině tř. 3 | m3 | 146.4 |  | 0 | CS ÚRS 2019 02 |  | základní |  | 0 | 0 | 0 | 0 | 0 | 4 | K | 2 |  |  |  | ROZPOCET | 0 | 0 | 0 | 0 | 0 | 1 | 0 | 4 | -1758380311
| PP |  | Hloubení zapažených i nezapažených rýh šířky do 600 mm s urovnáním dna do předepsaného profilu a spádu v hornině tř. 3 Příplatek k cenám za lepivost horniny tř. 3 | [14 empty] | PP | 2
7 | K | 132301201 | Hloubení rýh š do 2000 mm v hornině tř. 4 objemu do 100 m3 | m3 | 37.34 |  | 0 | CS ÚRS 2019 02 |  | základní |  | 0 | 0 | 0 | 0 | 0 | 4 | K | 2 |  |  |  | ROZPOCET | 0 | 0 | 0 | 0 | 0 | 1 | 0 | 4 | 847608876
| PP |  | Hloubení zapažených i nezapažených rýh šířky přes 600 do 2 000 mm s urovnáním dna do předepsaného profilu a spádu v hornině tř. 4 do 100 m3 | [14 empty] | PP | 2
| VV |  | "pro propustky pr.500 mm " | [14 empty] | VV | 2 | 1 | True | 0 | ROZPOCET
| VV |  | " ve staničení 1,587 " 7,0*(2,1+1,2)*0,7 |  | 16.17 | [12 empty] | VV | 2 | 2 | True | 0 | ROZPOCET
| VV |  | " ve staničení 1,742 " 7,0*(2,1+1,2)*0,7 |  | 16.17 | [12 empty] | VV | 2 | 2 | True | 0 | ROZPOCET
| VV |  | "úprava rýhy pro zatrubnění stávajícího výtoku pr.150 mm " | [14 empty] | VV | 2 | 1 | True | 0 | ROZPOCET
| VV |  | " ve staničení 1,629 " 5,0*1,0*1,0 |  | 5 | [12 empty] | VV | 2 | 2 | True | 0 | ROZPOCET
8 | K | 132301209 | Příplatek za lepivost k hloubení rýh š do 2000 mm v hornině tř. 4 | m3 | 37.34 |  | 0 | CS ÚRS 2019 02 |  | základní |  | 0 | 0 | 0 | 0 | 0 | 4 | K | 2 |  |  |  | ROZPOCET | 0 | 0 | 0 | 0 | 0 | 1 | 0 | 4 | 2004216887
| PP |  | Hloubení zapažených i nezapažených rýh šířky přes 600 do 2 000 mm s urovnáním dna do předepsaného profilu a spádu v hornině tř. 4 Příplatek k cenám za lepivost horniny tř. 4 | [14 empty] | PP | 2
9 | K | 162601102 | Vodorovné přemístění do 5000 m výkopku/sypaniny z horniny tř. 1 až 4 | m3 | 449.933 |  | 0 | CS ÚRS 2019 02 |  | základní |  | 0 | 0 | 0 | 0 | 0 | 4 | K | 2 |  |  |  | ROZPOCET | 0 | 0 | 0 | 0 | 0 | 1 | 0 | 4 | -2031006370
| PP |  | Vodorovné přemístění výkopku nebo sypaniny po suchu na obvyklém dopravním prostředku, bez naložení výkopku, avšak se složením bez rozhrnutí z horniny tř. 1 až 4 na vzdálenost přes 4 000 do 5 000 m | [14 empty] | PP | 2
| VV |  | " skládka Březová - jenom zemina " | [14 empty] | VV | 2 | 1 | True | 0 | ROZPOCET
| VV |  | " odkopy " 806,628 |  | 806.628 | [12 empty] | VV | 2 | 2 | True | 0 | ROZPOCET
| VV |  | "jámy vsakovacích jam drenáží " 2,0*2,0*1,7*2 |  | 13.6 | [12 empty] | VV | 2 | 2 | True | 0 | ROZPOCET
| VV |  | " prohloubení odkopávky pro drenážní potrubí " (98,0+38,0)*(0,2+0,6)/2*0,5 |  | 27.2 | [12 empty] | VV | 2 | 2 | True | 0 | ROZPOCET
| VV |  | " prohloubení odkopávky pro příkop " (90,0+82,0)*(0,2+1,2)/2*0,5 |  | 60.2 | [12 empty] | VV | 2 | 2 | True | 0 | ROZPOCET
| VV |  | " pro kamennou patku záhozu "(28,0+90,0)*0,5*0,5 |  | 29.5 | [12 empty] | VV | 2 | 2 | True | 0 | ROZPOCET
| VV |  | " pro kamennou patku záhozu "(28,0+90,0)*0,5*0,5 |  | 29.5 | [12 empty] | VV | 2 | 2 | True | 0 | ROZPOCET
| VV |  | "pro propustky pr.500 mm " | [14 empty] | VV | 2 | 1 | True | 0 | ROZPOCET
| VV |  | " ve staničení 1,587 " 7,0*(2,1+1,2)*0,7 |  | 16.17 | [12 empty] | VV | 2 | 2 | True | 0 | ROZPOCET
| VV |  | " ve staničení 1,742 " 7,0*(2,1+1,2)*0,7 |  | 16.17 | [12 empty] | VV | 2 | 2 | True | 0 | ROZPOCET
| VV |  | "úprava rýhy pro zatrubnění stávajícího výtoku pr.150 mm " | [14 empty] | VV | 2 | 1 | True | 0 | ROZPOCET
| VV |  | " ve staničení 1,629 " 5,0*1,0*1,0 |  | 5 | [12 empty] | VV | 2 | 2 | True | 0 | ROZPOCET
| VV |  | " odpočet zemin uložených do násypů " -554,035 |  | -554.035 | [12 empty] | VV | 2 | 2 | True | 0 | ROZPOCET
10 | K | 171101103 | Uložení sypaniny z hornin soudržných do násypů zhutněných do 100 % PS | m3 | 554.035 |  | 0 | CS ÚRS 2019 02 |  | základní |  | 0 | 0 | 0 | 0 | 0 | 4 | K | 2 |  |  |  | ROZPOCET | 0 | 0 | 0 | 0 | 0 | 1 | 0 | 4 | -466917908
| PP |  | Uložení sypaniny do násypů s rozprostřením sypaniny ve vrstvách a s hrubým urovnáním zhutněných s uzavřením povrchu násypu z hornin soudržných s předepsanou mírou zhutnění v procentech výsledků zkoušek Proctor-Standard (dále jen PS) přes 96 do 100 % PS | [14 empty] | PP | 2
| VV |  | "průměrný průřez odečetn z AutoCadu" | [14 empty] | VV | 2 | 1 | True | 0 | ROZPOCET
| VV |  | "km 0,350-0,421" | [14 empty] | VV | 2 | 1 | True | 0 | ROZPOCET
| VV |  | (421,0-350,0)*0,485 |  | 34.435 | [12 empty] | VV | 2 | 2 | True | 0 | ROZPOCET
| VV |  | "km 1,730 - 1,761" | [14 empty] | VV | 2 | 1 | True | 0 | ROZPOCET
| VV |  | (1761-1730)*7,6 |  | 235.6 | [12 empty] | VV | 2 | 2 | True | 0 | ROZPOCET
| VV |  | "km 1,805-1,845" | [14 empty] | VV | 2 | 1 | True | 0 | ROZPOCET
| VV |  | (1845-1805)*7,1 |  | 284 | [12 empty] | VV | 2 | 2 | True | 0 | ROZPOCET
11 | K | 171201201 | Uložení sypaniny na skládky | m3 | 449.933 |  | 0 | CS ÚRS 2019 02 |  | základní |  | 0 | 0 | 0 | 0 | 0 | 4 | K | 2 |  |  |  | ROZPOCET | 0 | 0 | 0 | 0 | 0 | 1 | 0 | 4 | 98906863
| PP |  | Uložení sypaniny na skládky | [14 empty] | PP | 2
12 | K | 171201211 | Poplatek za uložení stavebního odpadu - zeminy a kameniva na skládce | t | 899.866 |  | 0 | CS ÚRS 2019 02 |  | základní |  | 0 | 0 | 0 | 0 | 0 | 4 | K | 2 |  |  |  | ROZPOCET | 0 | 0 | 0 | 0 | 0 | 1 | 0 | 4 | 306626876
| PP |  | Poplatek za uložení stavebního odpadu na skládce (skládkovné) zeminy a kameniva zatříděného do Katalogu odpadů pod kódem 170 504 | [14 empty] | PP | 2
| VV |  | 449,933*2 'Přepočtené koeficientem množství |  | 899.866 | [12 empty] | VV | 2 | 2 | False | 1 | ROZPOCET
13 | K | 175111101 | Obsypání potrubí ručně sypaninou bez prohození sítem, uloženou do 3 m | m3 | 12.372 |  | 0 | CS ÚRS 2019 02 |  | základní |  | 0 | 0 | 0 | 0 | 0 | 4 | K | 2 |  |  |  | ROZPOCET | 0 | 0 | 0 | 0 | 0 | 1 | 0 | 4 | -1176595246
| PP |  | Obsypání potrubí ručně sypaninou z vhodných hornin tř. 1 až 4 nebo materiálem připraveným podél výkopu ve vzdálenosti do 3 m od jeho kraje, pro jakoukoliv hloubku výkopu a míru zhutnění bez prohození sypaniny sítem | [14 empty] | PP | 2
| VV |  | "pro propustky pr.500 mm " | [14 empty] | VV | 2 | 1 | True | 0 | ROZPOCET
| VV |  | " ve staničení 1,587 " 7,0*(1,2*0,9-3,14*0,25*0,25) |  | 6.186 | [12 empty] | VV | 2 | 2 | True | 0 | ROZPOCET
| VV |  | " ve staničení 1,742 " 7,0*(1,2*0,9-3,14*0,25*0,25) |  | 6.186 | [12 empty] | VV | 2 | 2 | True | 0 | ROZPOCET
14 | M | 58331345 | kamenivo těžené drobné frakce 0/4 | t | 24.744 |  | 0 | CS ÚRS 2019 02 |  | základní |  | 0 | 1 | 24.744 | 0 | 0 | 8 | M | 2 |  |  |  | ROZPOCET | 0 | 0 | 0 | 0 | 0 | 1 | 0 | 4 | 46044716
| PP |  | kamenivo těžené drobné frakce 0/4 | [14 empty] | PP | 2
| VV |  | 12,372*2 'Přepočtené koeficientem množství |  | 24.744 | [12 empty] | VV | 2 | 2 | False | 1 | ROZPOCET
15 | K | 181202305 | Úprava pláně na násypech se zhutněním | m2 | 1600.9 |  | 0 | CS ÚRS 2019 02 |  | základní |  | 0 | 0 | 0 | 0 | 0 | 4 | K | 2 |  |  |  | ROZPOCET | 0 | 0 | 0 | 0 | 0 | 1 | 0 | 4 | -2059942188
| PP |  | Úprava pláně na stavbách dálnic strojně na násypech se zhutněním | [14 empty] | PP | 2
| VV |  | "km 0,205 - 0,228" | [14 empty] | VV | 2 | 1 | True | 0 | ROZPOCET
| VV |  | (228-205)*4,0 |  | 92 | [12 empty] | VV | 2 | 2 | True | 0 | ROZPOCET
| VV |  | "km 0,228 - 0,265" | [14 empty] | VV | 2 | 1 | True | 0 | ROZPOCET
| VV |  | (265-228)*2,5 |  | 92.5 | [12 empty] | VV | 2 | 2 | True | 0 | ROZPOCET
| VV |  | "km 0,228-0,265 - odečet dlažby" | [14 empty] | VV | 2 | 1 | True | 0 | ROZPOCET
| VV |  | -(265,0-228,0)*0,8 |  | -29.6 | [12 empty] | VV | 2 | 2 | True | 0 | ROZPOCET
| VV |  | "km 0,265 - 0,310" | [14 empty] | VV | 2 | 1 | True | 0 | ROZPOCET
| VV |  | (310-265)*6,5 |  | 292.5 | [12 empty] | VV | 2 | 2 | True | 0 | ROZPOCET
| VV |  | "km 0,310 - 0,350" | [14 empty] | VV | 2 | 1 | True | 0 | ROZPOCET
| VV |  | (350-310)*7,0 |  | 280 | [12 empty] | VV | 2 | 2 | True | 0 | ROZPOCET
| VV |  | "km 0,350 - 0,421" | [14 empty] | VV | 2 | 1 | True | 0 | ROZPOCET
| VV |  | (421-350)*2,5 |  | 177.5 | [12 empty] | VV | 2 | 2 | True | 0 | ROZPOCET
| VV |  | "km 1,590 - 1,730" | [14 empty] | VV | 2 | 1 | True | 0 | ROZPOCET
| VV |  | (1730-1590)*4,0 |  | 560 | [12 empty] | VV | 2 | 2 | True | 0 | ROZPOCET
| VV |  | "km 1,806-1,840" | [14 empty] | VV | 2 | 1 | True | 0 | ROZPOCET
| VV |  | (1840-1806)*4,0 |  | 136 | [12 empty] | VV | 2 | 2 | True | 0 | ROZPOCET
16 | K | 162301101 | Vodorovné přemístění do 500 m výkopku/sypaniny z horniny tř. 1 až 4 | m3 | 114.04 |  | 0 | CS ÚRS 2019 02 |  | základní |  | 0 | 0 | 0 | 0 | 0 | 4 | K | 2 |  |  |  | ROZPOCET | 0 | 0 | 0 | 0 | 0 | 1 | 0 | 4 | -2125618847
| PP |  | Vodorovné přemístění výkopku nebo sypaniny po suchu na obvyklém dopravním prostředku, bez naložení výkopku, avšak se složením bez rozhrnutí z horniny tř. 1 až 4 na vzdálenost přes 50 do 500 m | [14 empty] | PP | 2
| VV |  | "přemístění ornice na meziskládku " | [14 empty] | VV | 2 | 1 | True | 0 | ROZPOCET
| VV |  | 114,04 |  | 114.04 | [12 empty] | VV | 2 | 2 | True | 0 | ROZPOCET
17 | K | 182201101 | Svahování násypů | m2 | 607 |  | 0 | CS ÚRS 2019 02 |  | základní |  | 0 | 0 | 0 | 0 | 0 | 4 | K | 2 |  |  |  | ROZPOCET | 0 | 0 | 0 | 0 | 0 | 1 | 0 | 4 | -454667467
| PP |  | Svahování trvalých svahů do projektovaných profilů s potřebným přemístěním výkopku při svahování násypů v jakékoliv hornině | [14 empty] | PP | 2
| VV |  | " příprava svahu pod kamenným záhozem " | [14 empty] | VV | 2 | 1 | True | 0 | ROZPOCET
| VV |  | " ve staničení 0,265-0,293 " 28,0*(0,5+1,3)/2 |  | 25.2 | [12 empty] | VV | 2 | 2 | True | 0 | ROZPOCET
| VV |  | " ve staničení 0,305-0,330" 25,0*(0,5+2,1)/2 |  | 32.5 | [12 empty] | VV | 2 | 2 | True | 0 | ROZPOCET
| VV |  | " ve staničení 0,333-0,358" 25,0*1,3 |  | 32.5 | [12 empty] | VV | 2 | 2 | True | 0 | ROZPOCET
| VV |  | " ve staničení 0,333-0,368 - na druhé straně bez patky " 35,0*1,5 |  | 52.5 | [12 empty] | VV | 2 | 2 | True | 0 | ROZPOCET
| VV |  | " ve staničení 0,358-0,398" 40,0*2,2 |  | 88 | [12 empty] | VV | 2 | 2 | True | 0 | ROZPOCET
| VV |  | " pod zatravnění k lávce " | [14 empty] | VV | 2 | 1 | True | 0 | ROZPOCET
| VV |  | "km 1,730-1,761" | [14 empty] | VV | 2 | 1 | True | 0 | ROZPOCET
| VV |  | (1761-1730)*(2,5+2,8) |  | 164.3 | [12 empty] | VV | 2 | 2 | True | 0 | ROZPOCET
| VV |  | "km 1,805-1,845" | [14 empty] | VV | 2 | 1 | True | 0 | ROZPOCET
| VV |  | (1845-1805)*(2,6+2,7) |  | 212 | [12 empty] | VV | 2 | 2 | True | 0 | ROZPOCET
| D | 2 | Zakládání |  |  |  | 0 |  |  |  |  | 0 |  | 0.09344 |  | 0 | 1 | D | 1 |  |  |  | ROZPOCET | [6 empty] | 0
18 | K | 211521111 | Výplň odvodňovacích žeber nebo trativodů kamenivem hrubým drceným frakce 63 až 125 mm | m3 | 12 |  | 0 | CS ÚRS 2019 02 |  | základní |  | 0 | 0 | 0 | 0 | 0 | 4 | K | 2 |  |  |  | ROZPOCET | 0 | 0 | 0 | 0 | 0 | 1 | 0 | 4 | 1088156335
| PP |  | Výplň kamenivem do rýh odvodňovacích žeber nebo trativodů bez zhutnění, s úpravou povrchu výplně kamenivem hrubým drceným frakce 63 až 125 mm | [14 empty] | PP | 2
| VV |  | " vsakovacích jam - zásyp štěrkem " 2,0*2,0*1,5*2 |  | 12 | [12 empty] | VV | 2 | 2 | True | 0 | ROZPOCET
19 | K | 211531111 | Výplň odvodňovacích žeber nebo trativodů kamenivem hrubým drceným frakce 16 až 63 mm | m3 | 27.2 |  | 0 | CS ÚRS 2019 02 |  | základní |  | 0 | 0 | 0 | 0 | 0 | 4 | K | 2 |  |  |  | ROZPOCET | 0 | 0 | 0 | 0 | 0 | 1 | 0 | 4 | -2018294561
| PP |  | Výplň kamenivem do rýh odvodňovacích žeber nebo trativodů bez zhutnění, s úpravou povrchu výplně kamenivem hrubým drceným frakce 16 až 63 mm | [14 empty] | PP | 2
| VV |  | " rýhy drenáží " (98,0+38,0)*(0,2+0,6)/2*0,5 |  | 27.2 | [12 empty] | VV | 2 | 2 | True | 0 | ROZPOCET
20 | K | 211971121 | Zřízení opláštění žeber nebo trativodů geotextilií v rýze nebo zářezu sklonu přes 1:2 š do 2,5 m | m2 | 40 |  | 0 | CS ÚRS 2019 02 |  | základní |  | 0 | 0.00031 | 0.0124 | 0 | 0 | 4 | K | 2 |  |  |  | ROZPOCET | 0 | 0 | 0 | 0 | 0 | 1 | 0 | 4 | -349610034
| PP |  | Zřízení opláštění výplně z geotextilie odvodňovacích žeber nebo trativodů v rýze nebo zářezu se stěnami svislými nebo šikmými o sklonu přes 1:2 při rozvinuté šířce opláštění do 2,5 m | [14 empty] | PP | 2
| VV |  | " vsakovacích jam - zásyp štěrkem " (2,0*2,0*2+2,0*1,5*4)*2 |  | 40 | [12 empty] | VV | 2 | 2 | True | 0 | ROZPOCET
21 | M | 69311068 | geotextilie netkaná separační, ochranná, filtrační, drenážní PP 300g/m2 | m2 | 48 |  | 0 | CS ÚRS 2019 02 |  | základní |  | 0 | 0.0003 | 0.0144 | 0 | 0 | 8 | M | 2 |  |  |  | ROZPOCET | 0 | 0 | 0 | 0 | 0 | 1 | 0 | 4 | 1127635829
| PP |  | geotextilie netkaná separační, ochranná, filtrační, drenážní PP 300g/m2 | [14 empty] | PP | 2
| VV |  | 40*1,2 'Přepočtené koeficientem množství |  | 48 | [12 empty] | VV | 2 | 2 | False | 1 | ROZPOCET
22 | K | 212755214 | Trativody z drenážních trubek plastových flexibilních D 100 mm bez lože | m | 136 |  | 0 | CS ÚRS 2019 02 |  | základní |  | 0 | 0.00049 | 0.06664 | 0 | 0 | 4 | K | 2 |  |  |  | ROZPOCET | 0 | 0 | 0 | 0 | 0 | 1 | 0 | 4 | 1636811505
| PP |  | Trativody bez lože z drenážních trubek plastových flexibilních D 100 mm | [14 empty] | PP | 2
| VV |  | " ve staničení 0,235-0,333 " 98,0 |  | 98 | [12 empty] | VV | 2 | 2 | True | 0 | ROZPOCET
| VV |  | " ve staničení 1,710-1,7480 " 38,0 |  | 38 | [12 empty] | VV | 2 | 2 | True | 0 | ROZPOCET
| D | 4 | Vodorovné konstrukce |  |  |  | 0 |  |  |  |  | 0 |  | 422.7248 |  | 0 | 1 | D | 1 |  |  |  | ROZPOCET | [6 empty] | 0
23 | K | 451572111 | Lože pod potrubí otevřený výkop z kameniva drobného těženého | m3 | 0.6 |  | 0 | CS ÚRS 2019 02 |  | základní |  | 0 | 1.8908 | 1.1345 | 0 | 0 | 4 | K | 2 |  |  |  | ROZPOCET | 0 | 0 | 0 | 0 | 0 | 1 | 0 | 4 | -1963618616
| PP |  | Lože pod potrubí, stoky a drobné objekty v otevřeném výkopu z kameniva drobného těženého 0 až 4 mm | [14 empty] | PP | 2
| VV |  | " zatrubnění stávajícího výtoku pr.150 mm " | [14 empty] | VV | 2 | 1 | True | 0 | ROZPOCET
| VV |  | " ve staničení 1,629 " 5,0*0,8*0,15 |  | 0.6 | [12 empty] | VV | 2 | 2 | True | 0 | ROZPOCET
24 | K | 451573111 | Lože pod potrubí otevřený výkop ze štěrkopísku | m3 | 3.15 |  | 0 | CS ÚRS 2019 02 |  | základní |  | 0 | 1.8908 | 5.9559 | 0 | 0 | 4 | K | 2 |  |  |  | ROZPOCET | 0 | 0 | 0 | 0 | 0 | 1 | 0 | 4 | 1717208237
| PP |  | Lože pod potrubí, stoky a drobné objekty v otevřeném výkopu z písku a štěrkopísku do 63 mm | [14 empty] | PP | 2
| VV |  | "pro propustky pr.500 mm " | [14 empty] | VV | 2 | 1 | True | 0 | ROZPOCET
| VV |  | " ve staničení 1,587 " 7,0*1,5*0,15 |  | 1.575 | [12 empty] | VV | 2 | 2 | True | 0 | ROZPOCET
| VV |  | " ve staničení 1,742 " 7,0*1,5*0,15 |  | 1.575 | [12 empty] | VV | 2 | 2 | True | 0 | ROZPOCET
25 | K | 461211721 | Patka z lomového kamene pro dlažbu na sucho s vyspárováním cementovou maltou | m3 | 29.5 |  | 0 | CS ÚRS 2019 02 |  | základní |  | 0 | 2.7999 | 82.5968 | 0 | 0 | 4 | K | 2 |  |  |  | ROZPOCET | 0 | 0 | 0 | 0 | 0 | 1 | 0 | 4 | -1577749229
| PP |  | Patka z lomového kamene lomařsky upraveného pro dlažbu zděná na sucho s vyspárováním cementovou maltou | [14 empty] | PP | 2
| VV |  | " ve staničení 0,265-0,293 " 28,0*0,5*0,5 |  | 7 | [12 empty] | VV | 2 | 2 | True | 0 | ROZPOCET
| VV |  | " ve staničení 0,310-0,400" 90,0*0,5*0,5 |  | 22.5 | [12 empty] | VV | 2 | 2 | True | 0 | ROZPOCET
26 | K | 462451111 | Prolití kamenného záhozu maltou MC5 | m3 | 69.21 |  | 0 | CS ÚRS 2019 02 |  | základní |  | 0 | 2.3437 | 162.2082 | 0 | 0 | 4 | K | 2 |  |  |  | ROZPOCET | 0 | 0 | 0 | 0 | 0 | 1 | 0 | 4 | -1904427265
| PP |  | Prolití konstrukce z kamene kamenného záhozu cementovou maltou MC-5 | [14 empty] | PP | 2
27 | K | 462512270 | Zához z lomového kamene s proštěrkováním z terénu hmotnost do 200 kg | m3 | 69.21 |  | 0 | CS ÚRS 2019 02 |  | základní |  | 0 | 2.4341 | 168.4627 | 0 | 0 | 4 | K | 2 |  |  |  | ROZPOCET | 0 | 0 | 0 | 0 | 0 | 1 | 0 | 4 | 1320936390
| PP |  | Zához z lomového kamene neupraveného záhozového s proštěrkováním z terénu, hmotnosti jednotlivých kamenů do 200 kg | [14 empty] | PP | 2
| VV |  | " ve staničení 0,265-0,293 " 28,0*(0,5+1,3)/2*0,3 |  | 7.56 | [12 empty] | VV | 2 | 2 | True | 0 | ROZPOCET
| VV |  | " ve staničení 0,305-0,330" 25,0*(0,5+2,1)/2*0,3 |  | 9.75 | [12 empty] | VV | 2 | 2 | True | 0 | ROZPOCET
| VV |  | " ve staničení 0,333-0,358" 25,0*1,3*0,3 |  | 9.75 | [12 empty] | VV | 2 | 2 | True | 0 | ROZPOCET
| VV |  | " ve staničení 0,333-0,368 - na druhé straně bez patky " 35,0*1,5*0,3 |  | 15.75 | [12 empty] | VV | 2 | 2 | True | 0 | ROZPOCET
| VV |  | " ve staničení 0,358-0,398" 40,0*2,2*0,3 |  | 26.4 | [12 empty] | VV | 2 | 2 | True | 0 | ROZPOCET
28 | K | 462519002 | Příplatek za urovnání ploch záhozu z lomového kamene hmotnost do 200 kg | m2 | 69.21 |  | 0 | CS ÚRS 2019 02 |  | základní |  | 0 | 0 | 0 | 0 | 0 | 4 | K | 2 |  |  |  | ROZPOCET | 0 | 0 | 0 | 0 | 0 | 1 | 0 | 4 | -1666550835
| PP |  | Zához z lomového kamene neupraveného záhozového Příplatek k cenám za urovnání viditelných ploch záhozu z kamene, hmotnosti jednotlivých kamenů do 200 kg | [14 empty] | PP | 2
29 | K | 451311511 | Podklad pod dlažbu z betonu prostého pro prostředí s mrazovými cykly C 25/30 tl do 100 mm | m2 | 2.4 |  | 0 | CS ÚRS 2019 02 |  | základní |  | 0 | 0.2429 | 0.58296 | 0 | 0 | 4 | K | 2 |  |  |  | ROZPOCET | 0 | 0 | 0 | 0 | 0 | 1 | 0 | 4 | -1655320298
| PP |  | Podklad pod dlažbu z betonu prostého pro prostředí s mrazovými cykly tř. C 25/30 tl. do 100 mm | [14 empty] | PP | 2
| VV |  | "u propustků pr.500 mm " | [14 empty] | VV | 2 | 1 | True | 0 | ROZPOCET
| VV |  | " ve staničení 1,587 " 2,0*0,6 |  | 1.2 | [12 empty] | VV | 2 | 2 | True | 0 | ROZPOCET
| VV |  | " ve staničení 1,742 " 2,0*0,6 |  | 1.2 | [12 empty] | VV | 2 | 2 | True | 0 | ROZPOCET
30 | K | 465513127 | Dlažba z lomového kamene na cementovou maltu s vyspárováním tl 200 mm | m2 | 2.4 |  | 0 | CS ÚRS 2019 02 |  | základní |  | 0 | 0.74327 | 1.7838 | 0 | 0 | 4 | K | 2 |  |  |  | ROZPOCET | 0 | 0 | 0 | 0 | 0 | 1 | 0 | 4 | -1913074979
| PP |  | Dlažba z lomového kamene lomařsky upraveného na cementovou maltu, s vyspárováním cementovou maltou, tl. kamene 200 mm | [14 empty] | PP | 2
| VV |  | "u propustků pr.500 mm " | [14 empty] | VV | 2 | 1 | True | 0 | ROZPOCET
| VV |  | " ve staničení 1,587 " 2,0*0,6 |  | 1.2 | [12 empty] | VV | 2 | 2 | True | 0 | ROZPOCET
| VV |  | " ve staničení 1,742 " 2,0*0,6 |  | 1.2 | [12 empty] | VV | 2 | 2 | True | 0 | ROZPOCET
| D | 5 | Komunikace pozemní |  |  |  | 0 |  |  |  |  | 0 |  | 2.6651 |  | 0 | 1 | D | 1 |  |  |  | ROZPOCET | [6 empty] | 0
31 | K | 564851111 | Podklad ze štěrkodrtě ŠD tl 150 mm | m2 | 1297 |  | 0 | CS ÚRS 2019 02 |  | základní |  | 0 | 0 | 0 | 0 | 0 | 4 | K | 2 |  |  |  | ROZPOCET | 0 | 0 | 0 | 0 | 0 | 1 | 0 | 4 | 541131205
| PP |  | Podklad ze štěrkodrti ŠD s rozprostřením a zhutněním, po zhutnění tl. 150 mm | [14 empty] | PP | 2
| P |  | Poznámka k položce: Edef, 2 min 45 MPa | [14 empty] | P | 2
| VV |  | "km 0,205 - 0,421" 345,0+285,0 |  | 630 | [12 empty] | VV | 2 | 2 | True | 0 | ROZPOCET
| VV |  | "km 1,575-1,761" 560,0 |  | 560 | [12 empty] | VV | 2 | 2 | True | 0 | ROZPOCET
| VV |  | " km 1,806-1,84 " (1840-1806)*3,0+5,0 |  | 107 | [12 empty] | VV | 2 | 2 | True | 0 | ROZPOCET
32 | K | 564871111 | Podklad ze štěrkodrtě ŠD tl 250 mm | m2 | 1437 |  | 0 | CS ÚRS 2019 02 |  | základní |  | 0 | 0 | 0 | 0 | 0 | 4 | K | 2 |  |  |  | ROZPOCET | 0 | 0 | 0 | 0 | 0 | 1 | 0 | 4 | -1353621608
| PP |  | Podklad ze štěrkodrti ŠD s rozprostřením a zhutněním, po zhutnění tl. 250 mm | [14 empty] | PP | 2
| VV |  | "sanace podloží tl. 250 mm" | [14 empty] | VV | 2 | 1 | True | 0 | ROZPOCET
| VV |  | "km 1,575-1,761" | [14 empty] | VV | 2 | 1 | True | 0 | ROZPOCET
| VV |  | (1761-1575)*6,5 |  | 1209 | [12 empty] | VV | 2 | 2 | True | 0 | ROZPOCET
| VV |  | " km 1,806-1,84 " (1840-1806)*6,5+7,0 |  | 228 | [12 empty] | VV | 2 | 2 | True | 0 | ROZPOCET
33 | K | 564921411 | Podklad z asfaltového recyklátu tl 60 mm | m2 | 400 |  | 0 | CS ÚRS 2019 02 |  | základní |  | 0 | 0 | 0 | 0 | 0 | 4 | K | 2 |  |  |  | ROZPOCET | 0 | 0 | 0 | 0 | 0 | 1 | 0 | 4 | 194171939
| PP |  | Podklad nebo podsyp z asfaltového recyklátu s rozprostřením a zhutněním, po zhutnění tl. 60 mm | [14 empty] | PP | 2
| VV |  | "začátek cyklostezky až 0,1167" 400,0 |  | 400 | [12 empty] | VV | 2 | 2 | True | 0 | ROZPOCET
34 | K | 564952111 | Podklad z mechanicky zpevněného kameniva MZK tl 150 mm | m2 | 1297 |  | 0 | CS ÚRS 2019 02 |  | základní |  | 0 | 0 | 0 | 0 | 0 | 4 | K | 2 |  |  |  | ROZPOCET | 0 | 0 | 0 | 0 | 0 | 1 | 0 | 4 | 633713866
| PP |  | Podklad z mechanicky zpevněného kameniva MZK (minerální beton) s rozprostřením a s hutněním, po zhutnění tl. 150 mm | [14 empty] | PP | 2
| VV |  | "km 0,205 - 0,421" 345,0+285,0 |  | 630 | [12 empty] | VV | 2 | 2 | True | 0 | ROZPOCET
| VV |  | "km 1,575-1,761" 560,0 |  | 560 | [12 empty] | VV | 2 | 2 | True | 0 | ROZPOCET
| VV |  | " km 1,806-1,84 " (1840-1806)*3,0+5,0 |  | 107 | [12 empty] | VV | 2 | 2 | True | 0 | ROZPOCET
35 | K | 565145111 | Asfaltový beton vrstva podkladní ACP 16 (obalované kamenivo OKS) tl 60 mm š do 3 m | m2 | 1297 |  | 0 | CS ÚRS 2019 02 |  | základní |  | 0 | 0 | 0 | 0 | 0 | 4 | K | 2 |  |  |  | ROZPOCET | 0 | 0 | 0 | 0 | 0 | 1 | 0 | 4 | -2131985443
| PP |  | Asfaltový beton vrstva podkladní ACP 16 (obalované kamenivo střednězrnné - OKS) s rozprostřením a zhutněním v pruhu šířky do 3 m, po zhutnění tl. 60 mm | [14 empty] | PP | 2
| VV |  | "km 0,205 - 0,421" 345,0+285,0 |  | 630 | [12 empty] | VV | 2 | 2 | True | 0 | ROZPOCET
| VV |  | "km 1,575-1,761" 560,0 |  | 560 | [12 empty] | VV | 2 | 2 | True | 0 | ROZPOCET
| VV |  | " km 1,806-1,84 " (1840-1806)*3,0+5,0 |  | 107 | [12 empty] | VV | 2 | 2 | True | 0 | ROZPOCET
36 | K | 569903311 | Zřízení zemních krajnic se zhutněním | m3 | 152.6 |  | 0 | CS ÚRS 2019 02 |  | základní |  | 0 | 0 | 0 | 0 | 0 | 4 | K | 2 |  |  |  | ROZPOCET | 0 | 0 | 0 | 0 | 0 | 1 | 0 | 4 | -607236680
| PP |  | Zřízení zemních krajnic z hornin jakékoliv třídy se zhutněním | [14 empty] | PP | 2
| VV |  | "km 0,205 - 0,421" (421,0-205,0)*2*0,5*0,35 |  | 75.6 | [12 empty] | VV | 2 | 2 | True | 0 | ROZPOCET
| VV |  | "km 1,575-1,761" (1761-1575)*2*0,5*0,35 |  | 65.1 | [12 empty] | VV | 2 | 2 | True | 0 | ROZPOCET
| VV |  | " km 1,806-1,84 " (1840-1806)*2*0,5*0,35 |  | 11.9 | [12 empty] | VV | 2 | 2 | True | 0 | ROZPOCET
37 | K | 573211107 | Postřik živičný spojovací z asfaltu v množství 0,30 kg/m2 | m2 | 1697 |  | 0 | CS ÚRS 2019 02 |  | základní |  | 0 | 0 | 0 | 0 | 0 | 4 | K | 2 |  |  |  | ROZPOCET | 0 | 0 | 0 | 0 | 0 | 1 | 0 | 4 | -308226011
| PP |  | Postřik spojovací PS bez posypu kamenivem z asfaltu silničního, v množství 0,30 kg/m2 | [14 empty] | PP | 2
| VV |  | "začátek cyklostezky až 0,1167" 400,0 |  | 400 | [12 empty] | VV | 2 | 2 | True | 0 | ROZPOCET
| VV |  | "km 0,205 - 0,421" 345,0+285,0 |  | 630 | [12 empty] | VV | 2 | 2 | True | 0 | ROZPOCET
| VV |  | "km 1,575-1,761" 560,0 |  | 560 | [12 empty] | VV | 2 | 2 | True | 0 | ROZPOCET
| VV |  | " km 1,806-1,84 " (1840-1806)*3,0+5,0 |  | 107 | [12 empty] | VV | 2 | 2 | True | 0 | ROZPOCET
38 | K | 577133111 | Asfaltový beton vrstva obrusná ACO 8 (ABJ) tl 40 mm š do 3 m z nemodifikovaného asfaltu | m2 | 1297 |  | 0 | CS ÚRS 2019 02 |  | základní |  | 0 | 0 | 0 | 0 | 0 | 4 | K | 2 |  |  |  | ROZPOCET | 0 | 0 | 0 | 0 | 0 | 1 | 0 | 4 | 1606172130
| PP |  | Asfaltový beton vrstva obrusná ACO 8 (ABJ) s rozprostřením a se zhutněním z nemodifikovaného asfaltu v pruhu šířky do 3 m, po zhutnění tl. 40 mm | [14 empty] | PP | 2
| VV |  | "km 0,205 - 0,421" 345,0+285,0 |  | 630 | [12 empty] | VV | 2 | 2 | True | 0 | ROZPOCET
| VV |  | "km 1,575-1,761" 560,0 |  | 560 | [12 empty] | VV | 2 | 2 | True | 0 | ROZPOCET
| VV |  | " km 1,806-1,84 " (1840-1806)*3,0+5,0 |  | 107 | [12 empty] | VV | 2 | 2 | True | 0 | ROZPOCET
39 | K | 577134211R | Asfaltový beton vrstva obrusná ACO 11 (ABS) tř. III tl 40 mm š do 3 m z nemodifikovaného asfaltu | m2 | 400 |  | 0 |  |  | základní |  | 0 | 0 | 0 | 0 | 0 | 4 | K | 2 |  |  |  | ROZPOCET | 0 | 0 | 0 | 0 | 0 | 1 | 0 | 4 | -817168897
| PP |  | Asfaltový beton vrstva obrusná ACO 11 (ABS) s rozprostřením a se zhutněním z nemodifikovaného asfaltu v pruhu šířky do 3 m tř. III, po zhutnění tl. 40 mm | [14 empty] | PP | 2
| VV |  | "začátek cyklostezky až 0,1167" 400,0 |  | 400 | [12 empty] | VV | 2 | 2 | True | 0 | ROZPOCET
40 | K | 596212210 | Kladení zámkové dlažby pozemních komunikací tl 80 mm skupiny A pl do 50 m2 | m2 | 9 |  | 0 | CS ÚRS 2019 02 |  | základní |  | 0 | 0.10362 | 0.93258 | 0 | 0 | 4 | K | 2 |  |  |  | ROZPOCET | 0 | 0 | 0 | 0 | 0 | 1 | 0 | 4 | 1267364482
| PP |  | Kladení dlažby z betonových zámkových dlaždic pozemních komunikací s ložem z kameniva těženého nebo drceného tl. do 50 mm, s vyplněním spár, s dvojitým hutněním vibrováním a se smetením přebytečného materiálu na krajnici tl. 80 mm skupiny A, pro plochy do 50 m2 | [14 empty] | PP | 2
| VV |  | " pruh dlažby š.40 cm - varovný pás " | [14 empty] | VV | 2 | 1 | True | 0 | ROZPOCET
| VV |  | " ve staničení 0,022 " 5,0*0,4 |  | 2 | [12 empty] | VV | 2 | 2 | True | 0 | ROZPOCET
| VV |  | " ve staničení 0,204 " 2,5*0,4 |  | 1 | [12 empty] | VV | 2 | 2 | True | 0 | ROZPOCET
| VV |  | " ve staničení 0,422 " 6,0*0,4 |  | 2.4 | [12 empty] | VV | 2 | 2 | True | 0 | ROZPOCET
| VV |  | " ve staničení 1,55 " 6,0*0,4 |  | 2.4 | [12 empty] | VV | 2 | 2 | True | 0 | ROZPOCET
| VV |  | " ve staničení 1,85 " 3,0*0,4 |  | 1.2 | [12 empty] | VV | 2 | 2 | True | 0 | ROZPOCET
41 | M | 59245226 | dlažba tvar obdélník betonová pro nevidomé 200x100x80mm barevná | m2 | 9.9 |  | 0 | CS ÚRS 2019 02 |  | základní |  | 0 | 0.175 | 1.7325 | 0 | 0 | 8 | M | 2 |  |  |  | ROZPOCET | 0 | 0 | 0 | 0 | 0 | 1 | 0 | 4 | 1585379743
| PP |  | dlažba tvar obdélník betonová pro nevidomé 200x100x80mm barevná | [14 empty] | PP | 2
| VV |  | 9*1,1 'Přepočtené koeficientem množství |  | 9.9 | [12 empty] | VV | 2 | 2 | False | 1 | ROZPOCET
| D | 8 | Trubní vedení |  |  |  | 0 |  |  |  |  | 0 |  | 1.0593 |  | 0 | 1 | D | 1 |  |  |  | ROZPOCET | [6 empty] | 0
42 | K | 811311111 | Montáž potrubí z trub betonových s polodrážkou otevřený výkop sklon do 20 % DN 150 | m | 5 |  | 0 | CS ÚRS 2019 02 |  | základní |  | 0 | 0.00051 | 0.00255 | 0 | 0 | 4 | K | 2 |  |  |  | ROZPOCET | 0 | 0 | 0 | 0 | 0 | 1 | 0 | 4 | 28459375
| PP |  | Montáž potrubí z trub betonových s polodrážkou v otevřeném výkopu ve sklonu do 20 % DN 150 | [14 empty] | PP | 2
| VV |  | " zatrubnění stávajícího výtoku pr.150 mm " | [14 empty] | VV | 2 | 1 | True | 0 | ROZPOCET
| VV |  | " ve staničení 1,629 " 5,0 |  | 5 | [12 empty] | VV | 2 | 2 | True | 0 | ROZPOCET
43 | M | 59221006 | trouba betonová přímá DN 150 dl 100cm | m | 5 |  | 0 | CS ÚRS 2019 02 |  | základní |  | 0 | 0.039 | 0.195 | 0 | 0 | 8 | M | 2 |  |  |  | ROZPOCET | 0 | 0 | 0 | 0 | 0 | 1 | 0 | 4 | 1138520715
| PP |  | trouba betonová přímá DN 150 dl 100cm | [14 empty] | PP | 2
44 | K | 899331111 | Výšková úprava uličního vstupu nebo vpusti do 200 mm zvýšením poklopu | kus | 2 |  | 0 | CS ÚRS 2019 02 |  | základní |  | 0 | 0.4208 | 0.8416 | 0 | 0 | 4 | K | 2 |  |  |  | ROZPOCET | 0 | 0 | 0 | 0 | 0 | 1 | 0 | 4 | 1391439771
| PP |  | Výšková úprava uličního vstupu nebo vpusti do 200 mm zvýšením poklopu | [14 empty] | PP | 2
45 | K | 899623171 | Obetonování potrubí nebo zdiva stok betonem prostým tř. C 25/30 v otevřeném výkopu | m3 | 2 |  | 0 | CS ÚRS 2019 02 |  | základní |  | 0 | 0 | 0 | 0 | 0 | 4 | K | 2 |  |  |  | ROZPOCET | 0 | 0 | 0 | 0 | 0 | 1 | 0 | 4 | 447386143
| PP |  | Obetonování potrubí nebo zdiva stok betonem prostým v otevřeném výkopu, beton tř. C 25/30 | [14 empty] | PP | 2
| VV |  | " zatrubnění stávajícího výtoku pr.150 mm " | [14 empty] | VV | 2 | 1 | True | 0 | ROZPOCET
| VV |  | " ve staničení 1,629 " 5,0*0,8*0,5 |  | 2 | [12 empty] | VV | 2 | 2 | True | 0 | ROZPOCET
46 | K | 899643111 | Bednění pro obetonování potrubí otevřený výkop | m2 | 5 |  | 0 | CS ÚRS 2019 02 |  | základní |  | 0 | 0.00402 | 0.0201 | 0 | 0 | 4 | K | 2 |  |  |  | ROZPOCET | 0 | 0 | 0 | 0 | 0 | 1 | 0 | 4 | 638014494
| PP |  | Bednění pro obetonování potrubí v otevřeném výkopu | [14 empty] | PP | 2
| VV |  | " zatrubnění stávajícího výtoku pr.150 mm " | [14 empty] | VV | 2 | 1 | True | 0 | ROZPOCET
| VV |  | " ve staničení 1,629 " 5,0*0,5*2 |  | 5 | [12 empty] | VV | 2 | 2 | True | 0 | ROZPOCET
| D | 9 | Ostatní konstrukce a práce, bourání |  |  |  | 0 |  |  |  |  | 0 |  | 183.0313 |  | 148.016 | 1 | D | 1 |  |  |  | ROZPOCET | [6 empty] | 0
| D | 91 | Doplňující konstrukce a práce pozemních komunikací, letišť a ploch |  |  |  | 0 |  |  |  |  | 0 |  | 183.0113 |  | 87.88 | 1 | D | 2 |  |  |  | ROZPOCET | [6 empty] | 0
47 | K | 916231213 | Osazení chodníkového obrubníku betonového stojatého s boční opěrou do lože z betonu prostého | m | 874 |  | 0 | CS ÚRS 2019 02 |  | základní |  | 0 | 0.1295 | 113.183 | 0 | 0 | 4 | K | 3 |  |  |  | ROZPOCET | 0 | 0 | 0 | 0 | 0 | 1 | 0 | 4 | -784444552
| PP |  | Osazení chodníkového obrubníku betonového se zřízením lože, s vyplněním a zatřením spár cementovou maltou stojatého s boční opěrou z betonu prostého, do lože z betonu prostého | [14 empty] | PP | 3
| VV |  | "km 0,205 - 0,421" (421,0-205,0)*2 |  | 432 | [12 empty] | VV | 3 | 2 | True | 0 | ROZPOCET
| VV |  | "km 1,575-1,761" (1761,0-1575,0)*2 |  | 372 | [12 empty] | VV | 3 | 2 | True | 0 | ROZPOCET
| VV |  | " km 1,806-1,84 " (1840-1806)*2+2 |  | 70 | [12 empty] | VV | 3 | 2 | True | 0 | ROZPOCET
48 | M | 59217016 | obrubník betonový chodníkový 1000x80x250mm | m | 882.74 |  | 0 | CS ÚRS 2019 02 |  | základní |  | 0 | 0.045 | 39.7233 | 0 | 0 | 8 | M | 3 |  |  |  | ROZPOCET | 0 | 0 | 0 | 0 | 0 | 1 | 0 | 4 | 251033502
| PP |  | obrubník betonový chodníkový 1000x80x250mm | [14 empty] | PP | 3
| VV |  | "km 0,205 - 0,421" (421,0-205,0)*2 |  | 432 | [12 empty] | VV | 3 | 2 | True | 0 | ROZPOCET
| VV |  | "km 1,575-1,761" (1761,0-1575,0)*2 |  | 372 | [12 empty] | VV | 3 | 2 | True | 0 | ROZPOCET
| VV |  | " km 1,806-1,84 " (1840-1806)*2+2 |  | 70 | [12 empty] | VV | 3 | 2 | True | 0 | ROZPOCET
| VV |  | 874*1,01 'Přepočtené koeficientem množství |  | 882.74 | [12 empty] | VV | 3 | 2 | False | 1 | ROZPOCET
49 | K | 919721102 | Geomříž pro stabilizaci podkladu tkaná z polyesteru podélná pevnost v tahu do 80 kN/m | m2 | 604.5 |  | 0 | CS ÚRS 2019 02 |  | základní |  | 0 | 0.00038 | 0.22971 | 0 | 0 | 4 | K | 3 |  |  |  | ROZPOCET | 0 | 0 | 0 | 0 | 0 | 1 | 0 | 4 | 2080700789
| PP |  | Geomříž pro stabilizaci podkladu tkaná z polyesteru, podélná pevnost v tahu přes 50 do 80 kN/m | [14 empty] | PP | 3
| VV |  | "sanace podloží 50% z plochy" | [14 empty] | VV | 3 | 1 | True | 0 | ROZPOCET
| VV |  | "km 1,575-1,761" | [14 empty] | VV | 3 | 1 | True | 0 | ROZPOCET
| VV |  | (1761-1575)*6,5*0,5 |  | 604.5 | [12 empty] | VV | 3 | 2 | True | 0 | ROZPOCET
50 | K | 919726202 | Geotextilie pro vyztužení, separaci a filtraci tkaná z PP podélná pevnost v tahu do 50 kN/m | m2 | 604.5 |  | 0 | CS ÚRS 2019 02 |  | základní |  | 0 | 0.00036 | 0.21762 | 0 | 0 | 4 | K | 3 |  |  |  | ROZPOCET | 0 | 0 | 0 | 0 | 0 | 1 | 0 | 4 | 1355100207
| PP |  | Geotextilie tkaná pro vyztužení, separaci nebo filtraci z polypropylenu, podélná pevnost v tahu přes 15 do 50 kN/m | [14 empty] | PP | 3
| VV |  | "sanace podloží 50% z plochy" | [14 empty] | VV | 3 | 1 | True | 0 | ROZPOCET
| VV |  | "km 1,575-1,761" | [14 empty] | VV | 3 | 1 | True | 0 | ROZPOCET
| VV |  | (1761-1575)*6,5*0,5 |  | 604.5 | [12 empty] | VV | 3 | 2 | True | 0 | ROZPOCET
51 | K | 919735112 | Řezání stávajícího živičného krytu hl do 100 mm | m | 83 |  | 0 | CS ÚRS 2019 02 |  | základní |  | 0 | 0 | 0 | 0 | 0 | 4 | K | 3 |  |  |  | ROZPOCET | 0 | 0 | 0 | 0 | 0 | 1 | 0 | 4 | 1703094635
| PP |  | Řezání stávajícího živičného krytu nebo podkladu hloubky přes 50 do 100 mm | [14 empty] | PP | 3
| VV |  | " řezání stávajícího živičného krytu " | [14 empty] | VV | 3 | 1 | True | 0 | ROZPOCET
| VV |  | "km 0,0219 - 0,1177" 2*3,0 |  | 6 | [12 empty] | VV | 3 | 2 | True | 0 | ROZPOCET
| VV |  | "km 0,205 - 0,421" 3*3,0+11,0 |  | 20 | [12 empty] | VV | 3 | 2 | True | 0 | ROZPOCET
| VV |  | "km 1,575-1,761" 5,0+7,0 |  | 12 | [12 empty] | VV | 3 | 2 | True | 0 | ROZPOCET
| VV |  | " řezání nového živičného pruhu pro varovný pás " | [14 empty] | VV | 3 | 1 | True | 0 | ROZPOCET
| VV |  | " ve staničení 0,022 " 2*5,0 |  | 10 | [12 empty] | VV | 3 | 2 | True | 0 | ROZPOCET
| VV |  | " ve staničení 0,204 " 2*2,5 |  | 5 | [12 empty] | VV | 3 | 2 | True | 0 | ROZPOCET
| VV |  | " ve staničení 0,422 " 2*6,0 |  | 12 | [12 empty] | VV | 3 | 2 | True | 0 | ROZPOCET
| VV |  | " ve staničení 1,55 " 2*6,0 |  | 12 | [12 empty] | VV | 3 | 2 | True | 0 | ROZPOCET
| VV |  | " ve staničení 1,85 " 2*3,0 |  | 6 | [12 empty] | VV | 3 | 2 | True | 0 | ROZPOCET
52 | K | 938908411 | Čištění vozovek splachováním vodou | m2 | 1697 |  | 0 | CS ÚRS 2019 02 |  | základní |  | 0 | 0 | 0 | 0.02 | 33.94 | 4 | K | 3 |  |  |  | ROZPOCET | 0 | 0 | 0 | 0 | 0 | 1 | 0 | 4 | -1462304266
| PP |  | Čištění vozovek splachováním vodou povrchu podkladu nebo krytu živičného, betonového nebo dlážděného | [14 empty] | PP | 3
| VV |  | "začátek cyklostezky až 0,1167" 400,0 |  | 400 | [12 empty] | VV | 3 | 2 | True | 0 | ROZPOCET
| VV |  | "km 0,205 - 0,421" 345,0+285,0 |  | 630 | [12 empty] | VV | 3 | 2 | True | 0 | ROZPOCET
| VV |  | "km 1,575-1,761" 560,0 |  | 560 | [12 empty] | VV | 3 | 2 | True | 0 | ROZPOCET
| VV |  | " km 1,806-1,84 " (1840-1806)*3,0+5,0 |  | 107 | [12 empty] | VV | 3 | 2 | True | 0 | ROZPOCET
53 | K | 938909331 | Čištění vozovek metením ručně podkladu nebo krytu betonového nebo živičného | m2 | 1697 |  | 0 | CS ÚRS 2019 02 |  | základní |  | 0 | 0 | 0 | 0.02 | 33.94 | 4 | K | 3 |  |  |  | ROZPOCET | 0 | 0 | 0 | 0 | 0 | 1 | 0 | 4 | 556849237
| PP |  | Čištění vozovek metením bláta, prachu nebo hlinitého nánosu s odklizením na hromady na vzdálenost do 20 m nebo naložením na dopravní prostředek ručně povrchu podkladu nebo krytu betonového nebo živičného | [14 empty] | PP | 3
| VV |  | "začátek cyklostezky až 0,1167" 400,0 |  | 400 | [12 empty] | VV | 3 | 2 | True | 0 | ROZPOCET
| VV |  | "km 0,205 - 0,421" 345,0+285,0 |  | 630 | [12 empty] | VV | 3 | 2 | True | 0 | ROZPOCET
| VV |  | "km 1,575-1,761" 560,0 |  | 560 | [12 empty] | VV | 3 | 2 | True | 0 | ROZPOCET
| VV |  | " km 1,806-1,84 " (1840-1806)*3,0+5,0 |  | 107 | [12 empty] | VV | 3 | 2 | True | 0 | ROZPOCET
54 | K | 938909411 | Čištění vozovek odkopem ručně ulehlého nánosu tl do 5 cm | m2 | 400 |  | 0 | CS ÚRS 2019 02 |  | základní |  | 0 | 0 | 0 | 0.05 | 20 | 4 | K | 3 |  |  |  | ROZPOCET | 0 | 0 | 0 | 0 | 0 | 1 | 0 | 4 | 1945037926
| PP |  | Čištění vozovek odkopem ručně ulehlého nánosu z povrchu podkladu nebo krytu s odklizením na hromady na vzdálenost do 20 m nebo naložením na dopravní prostředek tloušťky vrstvy do 5 cm | [14 empty] | PP | 3
| VV |  | "čištění stávajících cest" | [14 empty] | VV | 3 | 1 | True | 0 | ROZPOCET
| VV |  | "začátek cyklostezky až 0,1167" 400,0 |  | 400 | [12 empty] | VV | 3 | 2 | True | 0 | ROZPOCET
55 | K | 914111111 | Montáž svislé dopravní značky do velikosti 1 m2 objímkami na sloupek nebo konzolu | kus | 16 |  | 0 | CS ÚRS 2019 02 |  | základní |  | 0 | 0.0007 | 0.0112 | 0 | 0 | 4 | K | 3 |  |  |  | ROZPOCET | 0 | 0 | 0 | 0 | 0 | 1 | 0 | 4 | -908544734
| PP |  | Montáž svislé dopravní značky základní velikosti do 1 m2 objímkami na sloupky nebo konzoly | [14 empty] | PP | 3
| VV |  | " kruhové C9a a C9b " 5+4 |  | 9 | [12 empty] | VV | 3 | 2 | True | 0 | ROZPOCET
| VV |  | " obdélníkové E12a" 2 |  | 2 | [12 empty] | VV | 3 | 2 | True | 0 | ROZPOCET
| VV |  | " obdélníkové IS 21a,21b a IS 21c" 1+2+2 |  | 5 | [12 empty] | VV | 3 | 2 | True | 0 | ROZPOCET
56 | M | 40445620 | zákazové, příkazové dopravní značky B1-B34, C1-15 700mm | kus | 9 |  | 0 | CS ÚRS 2019 02 |  | základní |  | 0 | 0.0025 | 0.0225 | 0 | 0 | 8 | M | 3 |  |  |  | ROZPOCET | 0 | 0 | 0 | 0 | 0 | 1 | 0 | 4 | 1165968466
| PP |  | zákazové, příkazové dopravní značky B1-B34, C1-15 700mm | [14 empty] | PP | 3
| VV |  | " kruhové C9a a C9b " 5+4 |  | 9 | [12 empty] | VV | 3 | 2 | True | 0 | ROZPOCET
57 | M | 40445650 | dodatkové tabulky E7, E12, E13 500x300mm | kus | 2 |  | 0 | CS ÚRS 2019 02 |  | základní |  | 0 | 0.0017 | 0.0034 | 0 | 0 | 8 | M | 3 |  |  |  | ROZPOCET | 0 | 0 | 0 | 0 | 0 | 1 | 0 | 4 | -1220410508
| PP |  | dodatkové tabulky E7, E12, E13 500x300mm | [14 empty] | PP | 3
| VV |  | " obdélníkové E12a" 2 |  | 2 | [12 empty] | VV | 3 | 2 | True | 0 | ROZPOCET
58 | M | 40445639 | informativní značky směrové IS 18a, IS21 300x200mm | kus | 5 |  | 0 | CS ÚRS 2019 02 |  | základní |  | 0 | 0.0005 | 0.0025 | 0 | 0 | 8 | M | 3 |  |  |  | ROZPOCET | 0 | 0 | 0 | 0 | 0 | 1 | 0 | 4 | 523251089
| PP |  | informativní značky směrové IS 18a, IS21 300x200mm | [14 empty] | PP | 3
| VV |  | " obdélníkové IS 21a,21b a IS 21c" 1+2+2 |  | 5 | [12 empty] | VV | 3 | 2 | True | 0 | ROZPOCET
59 | K | 914511111 | Montáž sloupku dopravních značek délky do 3,5 m s betonovým základem | kus | 12 |  | 0 | CS ÚRS 2019 02 |  | základní |  | 0 | 0.10941 | 1.3129 | 0 | 0 | 4 | K | 3 |  |  |  | ROZPOCET | 0 | 0 | 0 | 0 | 0 | 1 | 0 | 4 | 1964147425
| PP |  | Montáž sloupku dopravních značek délky do 3,5 m do betonového základu | [14 empty] | PP | 3
60 | M | 40445230 | sloupek pro dopravní značku Zn D 70mm v 3,5m | kus | 12 |  | 0 | CS ÚRS 2019 02 |  | základní |  | 0 | 0.0065 | 0.078 | 0 | 0 | 8 | M | 3 |  |  |  | ROZPOCET | 0 | 0 | 0 | 0 | 0 | 1 | 0 | 4 | 1599476107
| PP |  | sloupek pro dopravní značku Zn D 70mm v 3,5m | [14 empty] | PP | 3
61 | K | 915211122 | Vodorovné dopravní značení dělící čáry přerušované š 125 mm retroreflexní bílý plast | m | 95.8 |  | 0 | CS ÚRS 2019 02 |  | základní |  | 0 | 0.00011 | 0.010538 | 0 | 0 | 4 | K | 3 |  |  |  | ROZPOCET | 0 | 0 | 0 | 0 | 0 | 1 | 0 | 4 | -908411521
| PP |  | Vodorovné dopravní značení stříkaným plastem dělící čára šířky 125 mm přerušovaná bílá retroreflexní | [14 empty] | PP | 3
| VV |  | " 0,0219 až 0,1167" 95,8 |  | 95.8 | [12 empty] | VV | 3 | 2 | True | 0 | ROZPOCET
62 | K | 915311112 | Předformátované vodorovné dopravní značení dopravní značky do 2 m2 | kus | 6 |  | 0 | CS ÚRS 2019 02 |  | základní |  | 0 | 0.00158 | 0.00948 | 0 | 0 | 4 | K | 3 |  |  |  | ROZPOCET | 0 | 0 | 0 | 0 | 0 | 1 | 0 | 4 | -2033407344
| PP |  | Vodorovné značení předformovaným termoplastem dopravní značky barevné velikosti do 2 m2 | [14 empty] | PP | 3
| VV |  | " piktogramy cyklista " 6 |  | 6 | [12 empty] | VV | 3 | 2 | True | 0 | ROZPOCET
63 | K | 919441211 | Čelo propustku z lomového kamene pro propustek z trub DN 300 až 500 | kus | 4 |  | 0 | CS ÚRS 2019 02 |  | základní |  | 0 | 7.0057 | 28.0226 | 0 | 0 | 4 | K | 3 |  |  |  | ROZPOCET | 0 | 0 | 0 | 0 | 0 | 1 | 0 | 4 | 1635554278
| PP |  | Čelo propustku včetně římsy ze zdiva z lomového kamene, pro propustek z trub DN 300 až 500 mm | [14 empty] | PP | 3
| VV |  | " čel propustku z obou stran " 2*2 |  | 4 | [12 empty] | VV | 3 | 2 | True | 0 | ROZPOCET
64 | K | 919551113 | Zřízení propustku z trub plastových PE rýhovaných se spojkami nebo s hrdlem DN 500 mm | m | 14 |  | 0 | CS ÚRS 2019 02 |  | základní |  | 0 | 0 | 0 | 0 | 0 | 4 | K | 3 |  |  |  | ROZPOCET | 0 | 0 | 0 | 0 | 0 | 1 | 0 | 4 | 969926641
| PP |  | Zřízení propustku z trub plastových polyetylenových rýhovaných se spojkami nebo s hrdlem DN 500 mm | [14 empty] | PP | 3
| VV |  | "pro propustky pr.500 mm " | [14 empty] | VV | 3 | 1 | True | 0 | ROZPOCET
| VV |  | " ve staničení 1,587 " 7,0 |  | 7 | [12 empty] | VV | 3 | 2 | True | 0 | ROZPOCET
| VV |  | " ve staničení 1,742 " 7,0 |  | 7 | [12 empty] | VV | 3 | 2 | True | 0 | ROZPOCET
65 | M | 28617048 | trubka kanalizační PP korugovaná DN 500x6000 mm SN 10 | m | 14 |  | 0 | CS ÚRS 2019 02 |  | základní |  | 0 | 0.01318 | 0.18452 | 0 | 0 | 8 | M | 3 |  |  |  | ROZPOCET | 0 | 0 | 0 | 0 | 0 | 1 | 0 | 4 | -219772705
| PP |  | trubka kanalizační PP korugovaná DN 500x6000 mm SN 10 | [14 empty] | PP | 3
| D | 96 | Bourání konstrukcí |  |  |  | 0 |  |  |  |  | 0 |  | 0.02 |  | 60.136 | 1 | D | 2 |  |  |  | ROZPOCET | [6 empty] | 0
66 | K | 113106122 | Rozebrání dlažeb z kamenných dlaždic komunikací pro pěší ručně | m2 | 29.6 |  | 0 | CS ÚRS 2019 02 |  | základní |  | 0 | 0 | 0 | 0.235 | 6.956 | 4 | K | 3 |  |  |  | ROZPOCET | 0 | 0 | 0 | 0 | 0 | 1 | 0 | 4 | 259085592
| PP |  | Rozebrání dlažeb komunikací pro pěší s přemístěním hmot na skládku na vzdálenost do 3 m nebo s naložením na dopravní prostředek s ložem z kameniva nebo živice a s jakoukoliv výplní spár ručně z kamenných dlaždic nebo desek | [14 empty] | PP | 3
| VV |  | "km 0,228-0,265" (265,0-228,0)*0,8 |  | 29.6 | [12 empty] | VV | 3 | 2 | True | 0 | ROZPOCET
67 | K | 113154123 | Frézování živičného krytu tl 50 mm pruh š 1 m pl do 500 m2 bez překážek v trase | m2 | 400 |  | 0 | CS ÚRS 2019 02 |  | základní |  | 0 | 5e-05 | 0.02 | 0.128 | 51.2 | 4 | K | 3 |  |  |  | ROZPOCET | 0 | 0 | 0 | 0 | 0 | 1 | 0 | 4 | 261230083
| PP |  | Frézování živičného podkladu nebo krytu s naložením na dopravní prostředek plochy do 500 m2 bez překážek v trase pruhu šířky přes 0,5 m do 1 m, tloušťky vrstvy 50 mm | [14 empty] | PP | 3
| VV |  | "začátek cyklostezky až 0,1167" 400,0 |  | 400 | [12 empty] | VV | 3 | 2 | True | 0 | ROZPOCET
68 | K | 113107042 | Odstranění podkladu živičných tl 100 mm při překopech ručně | m2 | 9 |  | 0 | CS ÚRS 2019 02 |  | základní |  | 0 | 0 | 0 | 0.22 | 1.98 | 4 | K | 3 |  |  |  | ROZPOCET | 0 | 0 | 0 | 0 | 0 | 1 | 0 | 4 | -930467538
| PP |  | Odstranění podkladů nebo krytů při překopech inženýrských sítí s přemístěním hmot na skládku ve vzdálenosti do 3 m nebo s naložením na dopravní prostředek ručně živičných, o tl. vrstvy přes 50 do 100 mm | [14 empty] | PP | 3
| VV |  | " pruh pro dlažbu š.40 cm - varovný pás " | [14 empty] | VV | 3 | 1 | True | 0 | ROZPOCET
| VV |  | " ve staničení 0,022 " 5,0*0,4 |  | 2 | [12 empty] | VV | 3 | 2 | True | 0 | ROZPOCET
| VV |  | " ve staničení 0,204 " 2,5*0,4 |  | 1 | [12 empty] | VV | 3 | 2 | True | 0 | ROZPOCET
| VV |  | " ve staničení 0,422 " 6,0*0,4 |  | 2.4 | [12 empty] | VV | 3 | 2 | True | 0 | ROZPOCET
| VV |  | " ve staničení 1,55 " 6,0*0,4 |  | 2.4 | [12 empty] | VV | 3 | 2 | True | 0 | ROZPOCET
| VV |  | " ve staničení 1,85 " 3,0*0,4 |  | 1.2 | [12 empty] | VV | 3 | 2 | True | 0 | ROZPOCET
| D | 997 | Přesun sutě |  |  |  | 0 |  |  |  |  | 0 |  | 0 |  | 0 | 1 | D | 1 |  |  |  | ROZPOCET | [6 empty] | 0
69 | K | 997221551 | Vodorovná doprava suti ze sypkých materiálů do 1 km | t | 148.016 |  | 0 | CS ÚRS 2019 02 |  | základní |  | 0 | 0 | 0 | 0 | 0 | 4 | K | 2 |  |  |  | ROZPOCET | 0 | 0 | 0 | 0 | 0 | 1 | 0 | 4 | 1246002290
| PP |  | Vodorovná doprava suti bez naložení, ale se složením a s hrubým urovnáním ze sypkých materiálů, na vzdálenost do 1 km | [14 empty] | PP | 2
70 | K | 997221559 | Příplatek ZKD 1 km u vodorovné dopravy suti ze sypkých materiálů | t | 3552.384 |  | 0 | CS ÚRS 2019 02 |  | základní |  | 0 | 0 | 0 | 0 | 0 | 4 | K | 2 |  |  |  | ROZPOCET | 0 | 0 | 0 | 0 | 0 | 1 | 0 | 4 | 1345799237
| PP |  | Vodorovná doprava suti bez naložení, ale se složením a s hrubým urovnáním Příplatek k ceně za každý další i započatý 1 km přes 1 km | [14 empty] | PP | 2
| VV |  | 148,016*24 'Přepočtené koeficientem množství |  | 3552.384 | [12 empty] | VV | 2 | 2 | False | 1 | ROZPOCET
71 | K | 997221815 | Poplatek za uložení na skládce (skládkovné) stavebního odpadu betonového kód odpadu 170 101 | t | 6.956 |  | 0 | CS ÚRS 2019 02 |  | základní |  | 0 | 0 | 0 | 0 | 0 | 4 | K | 2 |  |  |  | ROZPOCET | 0 | 0 | 0 | 0 | 0 | 1 | 0 | 4 | -485968023
| PP |  | Poplatek za uložení stavebního odpadu na skládce (skládkovné) z prostého betonu zatříděného do Katalogu odpadů pod kódem 170 101 | [14 empty] | PP | 2
| VV |  | 6,956 |  | 6.956 | [12 empty] | VV | 2 | 2 | True | 0 | ROZPOCET
72 | K | 997221845 | Poplatek za uložení na skládce (skládkovné) odpadu asfaltového bez dehtu kód odpadu 170 302 | t | 53.18 |  | 0 | CS ÚRS 2019 02 |  | základní |  | 0 | 0 | 0 | 0 | 0 | 4 | K | 2 |  |  |  | ROZPOCET | 0 | 0 | 0 | 0 | 0 | 1 | 0 | 4 | -1976491568
| PP |  | Poplatek za uložení stavebního odpadu na skládce (skládkovné) asfaltového bez obsahu dehtu zatříděného do Katalogu odpadů pod kódem 170 302 | [14 empty] | PP | 2
73 | K | 171201211 | Poplatek za uložení stavebního odpadu - zeminy a kameniva na skládce | t | 88.024 |  | 0 | CS ÚRS 2019 02 |  | základní |  | 0 | 0 | 0 | 0 | 0 | 4 | K | 2 |  |  |  | ROZPOCET | 0 | 0 | 0 | 0 | 0 | 1 | 0 | 4 | -2021365152
| PP |  | Poplatek za uložení stavebního odpadu na skládce (skládkovné) zeminy a kameniva zatříděného do Katalogu odpadů pod kódem 170 504 | [14 empty] | PP | 2
| VV |  | 148,16-(6,956+53,18) |  | 88.024 | [12 empty] | VV | 2 | 2 | True | 0 | ROZPOCET
| D | 998 | Přesun hmot |  |  |  | 0 |  |  |  |  | 0 |  | 0 |  | 0 | 1 | D | 1 |  |  |  | ROZPOCET | [6 empty] | 0
74 | K | 998225111 | Přesun hmot pro pozemní komunikace s krytem z kamene, monolitickým betonovým nebo živičným | t | 634.318 |  | 0 | CS ÚRS 2019 02 |  | základní |  | 0 | 0 | 0 | 0 | 0 | 4 | K | 2 |  |  |  | ROZPOCET | 0 | 0 | 0 | 0 | 0 | 1 | 0 | 4 | -1785665143
| PP |  | Přesun hmot pro komunikace s krytem z kameniva, monolitickým betonovým nebo živičným dopravní vzdálenost do 200 m jakékoliv délky objektu | [14 empty] | PP | 2

## SO 101.1 - Cyklostezka - ...
{4a337f82-70e0-4b85-82a1-78ab7e13e583}
2
| KRYCÍ LIST SOUPISU PRACÍ | [7 empty] | v --- níže se nacházejí doplnkové a pomocné údaje k sestavám --- v | [8 empty] | False
Stavba:
Napojení páteřní cyklostezky na Slavkovský Les v Březové - část Tisová
Objekt:
SO 101.1 - Cyklostezka - neuznatelné náklady
| KSO: |  |  |  |  | CC-CZ:
| Místo: |  | Šabina, Hlavno |  |  | Datum: | 16. 10. 2019
| Zadavatel: |  |  |  |  | IČ:
|  | Mikroregion Sokolov - východ |  |  |  | DIČ:
| Uchazeč: |  |  |  |  | IČ: | Vyplň údaj
|  | Vyplň údaj |  |  |  | DIČ: | Vyplň údaj
| Projektant: |  |  |  |  | IČ: | IČ26342669
|  | Pontika s.r.o. |  |  |  | DIČ:
| Zpracovatel: |  |  |  |  | IČ:
DIČ:
Poznámka:
| Cena bez DPH | [5 empty] | 0
|  |  | Základ daně |  |  | Sazba daně | Výše daně
| DPH | základní | 0 |  |  | 21% | 0
|  | snížená | 0 |  |  | 15% | 0
|  | zákl. přenesená | 0 |  |  | 21% | 0
|  | sníž. přenesená | 0 |  |  | 15% | 0
|  | nulová | 0 |  |  | 0% | 0
| Cena s DPH |  |  | v | CZK |  | 0
REKAPITULACE ČLENĚNÍ SOUPISU PRACÍ
Stavba:
Napojení páteřní cyklostezky na Slavkovský Les v Březové - část Tisová
Objekt:
SO 101.1 - Cyklostezka - neuznatelné náklady
Místo: |  |  | Šabina, Hlavno |  |  | Datum: | 16. 10. 2019
Zadavatel: |  |  | Mikroregion Sokolov - východ |  |  | Projektant: | Pontika s.r.o.
Uchazeč: |  |  | Vyplň údaj |  |  | Zpracovatel:
Kód dílu - Popis | [6 empty] | Cena celkem [CZK]
Náklady stavby celkem | [6 empty] | 0 | [11 empty] | -1
| HSV - Práce a dodávky HSV | [5 empty] | 0
| 1 - Zemní práce | [5 empty] | 0
| 998 - Přesun hmot | [5 empty] | 0
SOUPIS PRACÍ
Stavba:
Napojení páteřní cyklostezky na Slavkovský Les v Březové - část Tisová
Objekt:
SO 101.1 - Cyklostezka - neuznatelné náklady
Místo: |  |  | Šabina, Hlavno |  |  | Datum: | 16. 10. 2019
Zadavatel: |  |  | Mikroregion Sokolov - východ |  |  | Projektant: | Pontika s.r.o.
Uchazeč: |  |  | Vyplň údaj |  |  | Zpracovatel:
PČ | Typ | Kód | Popis | MJ | Množství | J.cena [CZK] | Cena celkem [CZK] | Cenová soustava |  | DPH | J. Nh [h] | Nh celkem [h] | J. hmotnost [t] | Hmotnost celkem [t] | J. suť [t] | Suť Celkem [t]
Náklady soupisu celkem | [6 empty] | 0 |  |  |  |  | 0 |  | 29.1466 |  | 0 |  | D | -1 | [10 empty] | 0
| D | HSV | Práce a dodávky HSV |  |  |  | 0 |  |  |  |  | 0 |  | 29.1466 |  | 0 | 1 | D | 0 |  |  |  | ROZPOCET | [6 empty] | 0
| D | 1 | Zemní práce |  |  |  | 0 |  |  |  |  | 0 |  | 29.1466 |  | 0 | 1 | D | 1 |  |  |  | ROZPOCET | [6 empty] | 0
1 | K | 111201101 | Odstranění křovin a stromů průměru kmene do 100 mm i s kořeny z celkové plochy do 1000 m2 | m2 | 360 |  | 0 | CS ÚRS 2019 02 |  | základní |  | 0 | 0 | 0 | 0 | 0 | 4 | K | 2 |  |  |  | ROZPOCET | 0 | 0 | 0 | 0 | 0 | 1 | 0 | 4 | 518396494
| PP |  | Odstranění křovin a stromů s odstraněním kořenů průměru kmene do 100 mm do sklonu terénu 1 : 5, při celkové ploše do 1 000 m2 | [14 empty] | PP | 2
| VV |  | " část 3 " 40,0+320,0 |  | 360 | [12 empty] | VV | 2 | 2 | True | 0 | ROZPOCET
2 | K | 111201401 | Spálení křovin a stromů průměru kmene do 100 mm | m2 | 360 |  | 0 | CS ÚRS 2019 02 |  | základní |  | 0 | 6e-05 | 0.0216 | 0 | 0 | 4 | K | 2 |  |  |  | ROZPOCET | 0 | 0 | 0 | 0 | 0 | 1 | 0 | 4 | -361237379
| PP |  | Spálení odstraněných křovin a stromů na hromadách průměru kmene do 100 mm pro jakoukoliv plochu | [14 empty] | PP | 2
3 | K | 111211131 | Spálení listnatého klestu se snášením D do 30 cm ve svahu do 1:3 | kus | 6 |  | 0 | CS ÚRS 2019 02 |  | základní |  | 0 | 6e-05 | 0.00036 | 0 | 0 | 4 | K | 2 |  |  |  | ROZPOCET | 0 | 0 | 0 | 0 | 0 | 1 | 0 | 4 | 304324844
| PP |  | Pálení větví stromů se snášením na hromady listnatých v rovině nebo ve svahu do 1:3, průměru kmene do 30 cm | [14 empty] | PP | 2
4 | K | 111211132 | Spálení listnatého klestu se snášením D přes 30 cm ve svahu do 1:3 | kus | 46 |  | 0 | CS ÚRS 2019 02 |  | základní |  | 0 | 6e-05 | 0.00276 | 0 | 0 | 4 | K | 2 |  |  |  | ROZPOCET | 0 | 0 | 0 | 0 | 0 | 1 | 0 | 4 | 1305663477
| PP |  | Pálení větví stromů se snášením na hromady listnatých v rovině nebo ve svahu do 1:3, průměru kmene přes 30 cm | [14 empty] | PP | 2
| VV |  | 4+12+10+8+8+4 |  | 46 | [12 empty] | VV | 2 | 2 | True | 0 | ROZPOCET
5 | K | 112101101 | Odstranění stromů listnatých průměru kmene do 300 mm | kus | 6 |  | 0 | CS ÚRS 2019 02 |  | základní |  | 0 | 0 | 0 | 0 | 0 | 4 | K | 2 |  |  |  | ROZPOCET | 0 | 0 | 0 | 0 | 0 | 1 | 0 | 4 | -2000971011
| PP |  | Odstranění stromů s odřezáním kmene a s odvětvením listnatých, průměru kmene přes 100 do 300 mm | [14 empty] | PP | 2
| VV |  | " část 3 " 6 |  | 6 | [12 empty] | VV | 2 | 2 | True | 0 | ROZPOCET
6 | K | 112101102 | Odstranění stromů listnatých průměru kmene do 500 mm | kus | 4 |  | 0 | CS ÚRS 2019 02 |  | základní |  | 0 | 0 | 0 | 0 | 0 | 4 | K | 2 |  |  |  | ROZPOCET | 0 | 0 | 0 | 0 | 0 | 1 | 0 | 4 | -422236363
| PP |  | Odstranění stromů s odřezáním kmene a s odvětvením listnatých, průměru kmene přes 300 do 500 mm | [14 empty] | PP | 2
| VV |  | " 3.část " 4 |  | 4 | [12 empty] | VV | 2 | 2 | True | 0 | ROZPOCET
7 | K | 112101103 | Odstranění stromů listnatých průměru kmene do 700 mm | kus | 12 |  | 0 | CS ÚRS 2019 02 |  | základní |  | 0 | 0 | 0 | 0 | 0 | 4 | K | 2 |  |  |  | ROZPOCET | 0 | 0 | 0 | 0 | 0 | 1 | 0 | 4 | -578828051
| PP |  | Odstranění stromů s odřezáním kmene a s odvětvením listnatých, průměru kmene přes 500 do 700 mm | [14 empty] | PP | 2
| VV |  | "1.část " 8 |  | 8 | [12 empty] | VV | 2 | 2 | True | 0 | ROZPOCET
| VV |  | "3.část " 4 |  | 4 | [12 empty] | VV | 2 | 2 | True | 0 | ROZPOCET
8 | K | 112101104 | Odstranění stromů listnatých průměru kmene do 900 mm | kus | 10 |  | 0 | CS ÚRS 2019 02 |  | základní |  | 0 | 0 | 0 | 0 | 0 | 4 | K | 2 |  |  |  | ROZPOCET | 0 | 0 | 0 | 0 | 0 | 1 | 0 | 4 | 1004742711
| PP |  | Odstranění stromů s odřezáním kmene a s odvětvením listnatých, průměru kmene přes 700 do 900 mm | [14 empty] | PP | 2
| VV |  | "1.část " 2 |  | 2 | [12 empty] | VV | 2 | 2 | True | 0 | ROZPOCET
| VV |  | "3.část " 8 |  | 8 | [12 empty] | VV | 2 | 2 | True | 0 | ROZPOCET
9 | K | 112101105 | Odstranění stromů listnatých průměru kmene do 1100 mm | kus | 8 |  | 0 | CS ÚRS 2019 02 |  | základní |  | 0 | 0 | 0 | 0 | 0 | 4 | K | 2 |  |  |  | ROZPOCET | 0 | 0 | 0 | 0 | 0 | 1 | 0 | 4 | -634565730
| PP |  | Odstranění stromů s odřezáním kmene a s odvětvením listnatých, průměru kmene přes 900 do 1100 mm | [14 empty] | PP | 2
| VV |  | "1.část " 2 |  | 2 | [12 empty] | VV | 2 | 2 | True | 0 | ROZPOCET
| VV |  | "3.část " 6 |  | 6 | [12 empty] | VV | 2 | 2 | True | 0 | ROZPOCET
10 | K | 112101106 | Odstranění stromů listnatých průměru kmene do 1300 mm | kus | 8 |  | 0 | CS ÚRS 2019 02 |  | základní |  | 0 | 0 | 0 | 0 | 0 | 4 | K | 2 |  |  |  | ROZPOCET | 0 | 0 | 0 | 0 | 0 | 1 | 0 | 4 | 491355703
| PP |  | Odstranění stromů s odřezáním kmene a s odvětvením listnatých, průměru kmene přes 1100 do 1300 mm | [14 empty] | PP | 2
| VV |  | "1.část " 4 |  | 4 | [12 empty] | VV | 2 | 2 | True | 0 | ROZPOCET
| VV |  | "3.část " 4 |  | 4 | [12 empty] | VV | 2 | 2 | True | 0 | ROZPOCET
11 | K | 112101107 | Odstranění stromů listnatých průměru kmene do 1500 mm | kus | 4 |  | 0 | CS ÚRS 2019 02 |  | základní |  | 0 | 0 | 0 | 0 | 0 | 4 | K | 2 |  |  |  | ROZPOCET | 0 | 0 | 0 | 0 | 0 | 1 | 0 | 4 | -741239009
| PP |  | Odstranění stromů s odřezáním kmene a s odvětvením listnatých, průměru kmene přes 1300 do 1500 mm | [14 empty] | PP | 2
| VV |  | "1.část " 2 |  | 2 | [12 empty] | VV | 2 | 2 | True | 0 | ROZPOCET
| VV |  | "3.část " 2 |  | 2 | [12 empty] | VV | 2 | 2 | True | 0 | ROZPOCET
12 | K | 112201101 | Odstranění pařezů D do 300 mm | kus | 6 |  | 0 | CS ÚRS 2019 02 |  | základní |  | 0 | 5e-05 | 0.0003 | 0 | 0 | 4 | K | 2 |  |  |  | ROZPOCET | 0 | 0 | 0 | 0 | 0 | 1 | 0 | 4 | 706615948
| PP |  | Odstranění pařezů s jejich vykopáním, vytrháním nebo odstřelením, s přesekáním kořenů průměru přes 100 do 300 mm | [14 empty] | PP | 2
| VV |  | " listnatých " | [14 empty] | VV | 2 | 1 | True | 0 | ROZPOCET
| VV |  | " část 3 " 6 |  | 6 | [12 empty] | VV | 2 | 2 | True | 0 | ROZPOCET
13 | K | 112201102 | Odstranění pařezů D do 500 mm | kus | 4 |  | 0 | CS ÚRS 2019 02 |  | základní |  | 0 | 5e-05 | 0.0002 | 0 | 0 | 4 | K | 2 |  |  |  | ROZPOCET | 0 | 0 | 0 | 0 | 0 | 1 | 0 | 4 | 2007771294
| PP |  | Odstranění pařezů s jejich vykopáním, vytrháním nebo odstřelením, s přesekáním kořenů průměru přes 300 do 500 mm | [14 empty] | PP | 2
| VV |  | " listnatých " | [14 empty] | VV | 2 | 1 | True | 0 | ROZPOCET
| VV |  | " 3.část " 4 |  | 4 | [12 empty] | VV | 2 | 2 | True | 0 | ROZPOCET
14 | K | 112201103 | Odstranění pařezů D do 700 mm | kus | 12 |  | 0 | CS ÚRS 2019 02 |  | základní |  | 0 | 9e-05 | 0.00108 | 0 | 0 | 4 | K | 2 |  |  |  | ROZPOCET | 0 | 0 | 0 | 0 | 0 | 1 | 0 | 4 | -442954559
| PP |  | Odstranění pařezů s jejich vykopáním, vytrháním nebo odstřelením, s přesekáním kořenů průměru přes 500 do 700 mm | [14 empty] | PP | 2
| VV |  | " listnatých " | [14 empty] | VV | 2 | 1 | True | 0 | ROZPOCET
| VV |  | "1.část " 8 |  | 8 | [12 empty] | VV | 2 | 2 | True | 0 | ROZPOCET
| VV |  | "3.část " 4 |  | 4 | [12 empty] | VV | 2 | 2 | True | 0 | ROZPOCET
15 | K | 112201104 | Odstranění pařezů D do 900 mm | kus | 10 |  | 0 | CS ÚRS 2019 02 |  | základní |  | 0 | 9e-05 | 0.0009 | 0 | 0 | 4 | K | 2 |  |  |  | ROZPOCET | 0 | 0 | 0 | 0 | 0 | 1 | 0 | 4 | -1743713583
| PP |  | Odstranění pařezů s jejich vykopáním, vytrháním nebo odstřelením, s přesekáním kořenů průměru přes 700 do 900 mm | [14 empty] | PP | 2
| VV |  | " listnatých " | [14 empty] | VV | 2 | 1 | True | 0 | ROZPOCET
| VV |  | "1.část " 2 |  | 2 | [12 empty] | VV | 2 | 2 | True | 0 | ROZPOCET
| VV |  | "3.část " 8 |  | 8 | [12 empty] | VV | 2 | 2 | True | 0 | ROZPOCET
16 | K | 112201105 | Odstranění pařezů D přes 900 mm | kus | 20 |  | 0 | CS ÚRS 2019 02 |  | základní |  | 0 | 9e-05 | 0.0018 | 0 | 0 | 4 | K | 2 |  |  |  | ROZPOCET | 0 | 0 | 0 | 0 | 0 | 1 | 0 | 4 | -1614661547
| PP |  | Odstranění pařezů s jejich vykopáním, vytrháním nebo odstřelením, s přesekáním kořenů průměru přes 900 mm | [14 empty] | PP | 2
| VV |  | " listnatých " 8+8+4 |  | 20 | [12 empty] | VV | 2 | 2 | True | 0 | ROZPOCET
17 | K | 162301401 | Vodorovné přemístění větví stromů listnatých do 5 km D kmene do 300 mm | kus | 6 |  | 0 | CS ÚRS 2019 02 |  | základní |  | 0 | 0 | 0 | 0 | 0 | 4 | K | 2 |  |  |  | ROZPOCET | 0 | 0 | 0 | 0 | 0 | 1 | 0 | 4 | 2020786746
| PP |  | Vodorovné přemístění větví, kmenů nebo pařezů s naložením, složením a dopravou do 5000 m větví stromů listnatých, průměru kmene přes 100 do 300 mm | [14 empty] | PP | 2
| VV |  | " část 3 "6 |  | 6 | [12 empty] | VV | 2 | 2 | True | 0 | ROZPOCET
18 | K | 162301402 | Vodorovné přemístění větví stromů listnatých do 5 km D kmene do 500 mm | kus | 4 |  | 0 | CS ÚRS 2019 02 |  | základní |  | 0 | 0 | 0 | 0 | 0 | 4 | K | 2 |  |  |  | ROZPOCET | 0 | 0 | 0 | 0 | 0 | 1 | 0 | 4 | -700039491
| PP |  | Vodorovné přemístění větví, kmenů nebo pařezů s naložením, složením a dopravou do 5000 m větví stromů listnatých, průměru kmene přes 300 do 500 mm | [14 empty] | PP | 2
| VV |  | " 3.část " 4 |  | 4 | [12 empty] | VV | 2 | 2 | True | 0 | ROZPOCET
19 | K | 162301403 | Vodorovné přemístění větví stromů listnatých do 5 km D kmene do 700 mm | kus | 12 |  | 0 | CS ÚRS 2019 02 |  | základní |  | 0 | 0 | 0 | 0 | 0 | 4 | K | 2 |  |  |  | ROZPOCET | 0 | 0 | 0 | 0 | 0 | 1 | 0 | 4 | 1151732191
| PP |  | Vodorovné přemístění větví, kmenů nebo pařezů s naložením, složením a dopravou do 5000 m větví stromů listnatých, průměru kmene přes 500 do 700 mm | [14 empty] | PP | 2
| VV |  | "1.část " 8 |  | 8 | [12 empty] | VV | 2 | 2 | True | 0 | ROZPOCET
| VV |  | "3.část " 4 |  | 4 | [12 empty] | VV | 2 | 2 | True | 0 | ROZPOCET
20 | K | 162301404 | Vodorovné přemístění větví stromů listnatých do 5 km D kmene do 900 mm | kus | 30 |  | 0 | CS ÚRS 2019 02 |  | základní |  | 0 | 0 | 0 | 0 | 0 | 4 | K | 2 |  |  |  | ROZPOCET | 0 | 0 | 0 | 0 | 0 | 1 | 0 | 4 | 492574063
| PP |  | Vodorovné přemístění větví, kmenů nebo pařezů s naložením, složením a dopravou do 5000 m větví stromů listnatých, průměru kmene přes 700 do 900 mm | [14 empty] | PP | 2
| VV |  | " do pr. 900 mm " | [14 empty] | VV | 2 | 1 | True | 0 | ROZPOCET
| VV |  | "1.část " 2 |  | 2 | [12 empty] | VV | 2 | 2 | True | 0 | ROZPOCET
| VV |  | "3.část " 8 |  | 8 | [12 empty] | VV | 2 | 2 | True | 0 | ROZPOCET
| VV |  | " do pr. 1100 mm " | [14 empty] | VV | 2 | 1 | True | 0 | ROZPOCET
| VV |  | "1.část " 2 |  | 2 | [12 empty] | VV | 2 | 2 | True | 0 | ROZPOCET
| VV |  | "3.část " 6 |  | 6 | [12 empty] | VV | 2 | 2 | True | 0 | ROZPOCET
| VV |  | " do pr. 1300 mm " | [14 empty] | VV | 2 | 1 | True | 0 | ROZPOCET
| VV |  | "1.část " 4 |  | 4 | [12 empty] | VV | 2 | 2 | True | 0 | ROZPOCET
| VV |  | "3.část " 4 |  | 4 | [12 empty] | VV | 2 | 2 | True | 0 | ROZPOCET
| VV |  | " do pr. 1500 mm a více" | [14 empty] | VV | 2 | 1 | True | 0 | ROZPOCET
| VV |  | "1.část " 2 |  | 2 | [12 empty] | VV | 2 | 2 | True | 0 | ROZPOCET
| VV |  | "3.část " 2 |  | 2 | [12 empty] | VV | 2 | 2 | True | 0 | ROZPOCET
21 | K | 162301411 | Vodorovné přemístění kmenů stromů listnatých do 5 km D kmene do 300 mm | kus | 6 |  | 0 | CS ÚRS 2019 02 |  | základní |  | 0 | 0 | 0 | 0 | 0 | 4 | K | 2 |  |  |  | ROZPOCET | 0 | 0 | 0 | 0 | 0 | 1 | 0 | 4 | 1080517752
| PP |  | Vodorovné přemístění větví, kmenů nebo pařezů s naložením, složením a dopravou do 5000 m kmenů stromů listnatých, průměru přes 100 do 300 mm | [14 empty] | PP | 2
| VV |  | " část 3 " 6 |  | 6 | [12 empty] | VV | 2 | 2 | True | 0 | ROZPOCET
22 | K | 162301412 | Vodorovné přemístění kmenů stromů listnatých do 5 km D kmene do 500 mm | kus | 4 |  | 0 | CS ÚRS 2019 02 |  | základní |  | 0 | 0 | 0 | 0 | 0 | 4 | K | 2 |  |  |  | ROZPOCET | 0 | 0 | 0 | 0 | 0 | 1 | 0 | 4 | 1945886500
| PP |  | Vodorovné přemístění větví, kmenů nebo pařezů s naložením, složením a dopravou do 5000 m kmenů stromů listnatých, průměru přes 300 do 500 mm | [14 empty] | PP | 2
| VV |  | " 3.část " 4 |  | 4 | [12 empty] | VV | 2 | 2 | True | 0 | ROZPOCET
23 | K | 162301413 | Vodorovné přemístění kmenů stromů listnatých do 5 km D kmene do 700 mm | kus | 12 |  | 0 | CS ÚRS 2019 02 |  | základní |  | 0 | 0 | 0 | 0 | 0 | 4 | K | 2 |  |  |  | ROZPOCET | 0 | 0 | 0 | 0 | 0 | 1 | 0 | 4 | 1068552833
| PP |  | Vodorovné přemístění větví, kmenů nebo pařezů s naložením, složením a dopravou do 5000 m kmenů stromů listnatých, průměru přes 500 do 700 mm | [14 empty] | PP | 2
| VV |  | "1.část " 8 |  | 8 | [12 empty] | VV | 2 | 2 | True | 0 | ROZPOCET
| VV |  | "3.část " 4 |  | 4 | [12 empty] | VV | 2 | 2 | True | 0 | ROZPOCET
24 | K | 162301414 | Vodorovné přemístění kmenů stromů listnatých do 5 km D kmene do 900 mm | kus | 30 |  | 0 | CS ÚRS 2019 02 |  | základní |  | 0 | 0 | 0 | 0 | 0 | 4 | K | 2 |  |  |  | ROZPOCET | 0 | 0 | 0 | 0 | 0 | 1 | 0 | 4 | 368472984
| PP |  | Vodorovné přemístění větví, kmenů nebo pařezů s naložením, složením a dopravou do 5000 m kmenů stromů listnatých, průměru přes 700 do 900 mm | [14 empty] | PP | 2
| VV |  | " do pr. 900 mm " | [14 empty] | VV | 2 | 1 | True | 0 | ROZPOCET
| VV |  | "1.část " 2 |  | 2 | [12 empty] | VV | 2 | 2 | True | 0 | ROZPOCET
| VV |  | "3.část " 8 |  | 8 | [12 empty] | VV | 2 | 2 | True | 0 | ROZPOCET
| VV |  | " do pr. 1100 mm " | [14 empty] | VV | 2 | 1 | True | 0 | ROZPOCET
| VV |  | "1.část " 2 |  | 2 | [12 empty] | VV | 2 | 2 | True | 0 | ROZPOCET
| VV |  | "3.část " 6 |  | 6 | [12 empty] | VV | 2 | 2 | True | 0 | ROZPOCET
| VV |  | " do pr. 1300 mm " | [14 empty] | VV | 2 | 1 | True | 0 | ROZPOCET
| VV |  | "1.část " 4 |  | 4 | [12 empty] | VV | 2 | 2 | True | 0 | ROZPOCET
| VV |  | "3.část " 4 |  | 4 | [12 empty] | VV | 2 | 2 | True | 0 | ROZPOCET
| VV |  | " do pr. 1500 mm a více" | [14 empty] | VV | 2 | 1 | True | 0 | ROZPOCET
| VV |  | "1.část " 2 |  | 2 | [12 empty] | VV | 2 | 2 | True | 0 | ROZPOCET
| VV |  | "3.část " 2 |  | 2 | [12 empty] | VV | 2 | 2 | True | 0 | ROZPOCET
25 | K | 162301421 | Vodorovné přemístění pařezů do 5 km D do 300 mm | kus | 6 |  | 0 | CS ÚRS 2019 02 |  | základní |  | 0 | 0 | 0 | 0 | 0 | 4 | K | 2 |  |  |  | ROZPOCET | 0 | 0 | 0 | 0 | 0 | 1 | 0 | 4 | -1224725976
| PP |  | Vodorovné přemístění větví, kmenů nebo pařezů s naložením, složením a dopravou do 5000 m pařezů kmenů, průměru přes 100 do 300 mm | [14 empty] | PP | 2
| VV |  | " listnatých " | [14 empty] | VV | 2 | 1 | True | 0 | ROZPOCET
| VV |  | " část 3 " 6 |  | 6 | [12 empty] | VV | 2 | 2 | True | 0 | ROZPOCET
26 | K | 162301422 | Vodorovné přemístění pařezů do 5 km D do 500 mm | kus | 4 |  | 0 | CS ÚRS 2019 02 |  | základní |  | 0 | 0 | 0 | 0 | 0 | 4 | K | 2 |  |  |  | ROZPOCET | 0 | 0 | 0 | 0 | 0 | 1 | 0 | 4 | 1727656909
| PP |  | Vodorovné přemístění větví, kmenů nebo pařezů s naložením, složením a dopravou do 5000 m pařezů kmenů, průměru přes 300 do 500 mm | [14 empty] | PP | 2
| VV |  | " listnatých " | [14 empty] | VV | 2 | 1 | True | 0 | ROZPOCET
| VV |  | " 3.část " 4 |  | 4 | [12 empty] | VV | 2 | 2 | True | 0 | ROZPOCET
27 | K | 162301423 | Vodorovné přemístění pařezů do 5 km D do 700 mm | kus | 12 |  | 0 | CS ÚRS 2019 02 |  | základní |  | 0 | 0 | 0 | 0 | 0 | 4 | K | 2 |  |  |  | ROZPOCET | 0 | 0 | 0 | 0 | 0 | 1 | 0 | 4 | 1260340702
| PP |  | Vodorovné přemístění větví, kmenů nebo pařezů s naložením, složením a dopravou do 5000 m pařezů kmenů, průměru přes 500 do 700 mm | [14 empty] | PP | 2
| VV |  | " listnatých " | [14 empty] | VV | 2 | 1 | True | 0 | ROZPOCET
| VV |  | "1.část " 8 |  | 8 | [12 empty] | VV | 2 | 2 | True | 0 | ROZPOCET
| VV |  | "3.část " 4 |  | 4 | [12 empty] | VV | 2 | 2 | True | 0 | ROZPOCET
28 | K | 162301424 | Vodorovné přemístění pařezů do 5 km D do 900 mm | kus | 30 |  | 0 | CS ÚRS 2019 02 |  | základní |  | 0 | 0 | 0 | 0 | 0 | 4 | K | 2 |  |  |  | ROZPOCET | 0 | 0 | 0 | 0 | 0 | 1 | 0 | 4 | -392179521
| PP |  | Vodorovné přemístění větví, kmenů nebo pařezů s naložením, složením a dopravou do 5000 m pařezů kmenů, průměru přes 700 do 900 mm | [14 empty] | PP | 2
| VV |  | " do pr. 900 mm " | [14 empty] | VV | 2 | 1 | True | 0 | ROZPOCET
| VV |  | " listnatých " | [14 empty] | VV | 2 | 1 | True | 0 | ROZPOCET
| VV |  | "1.část " 2 |  | 2 | [12 empty] | VV | 2 | 2 | True | 0 | ROZPOCET
| VV |  | "3.část " 8 |  | 8 | [12 empty] | VV | 2 | 2 | True | 0 | ROZPOCET
| VV |  | " přes pr. 900 mm " | [14 empty] | VV | 2 | 1 | True | 0 | ROZPOCET
| VV |  | " listnatých " 8+8+4 |  | 20 | [12 empty] | VV | 2 | 2 | True | 0 | ROZPOCET
29 | K | 162301501 | Vodorovné přemístění křovin do 5 km D kmene do 100 mm | m2 | 360 |  | 0 | CS ÚRS 2019 02 |  | základní |  | 0 | 0 | 0 | 0 | 0 | 4 | K | 2 |  |  |  | ROZPOCET | 0 | 0 | 0 | 0 | 0 | 1 | 0 | 4 | 1096830929
| PP |  | Vodorovné přemístění smýcených křovin do průměru kmene 100 mm na vzdálenost do 5 000 m | [14 empty] | PP | 2
30 | K | 162301901 | Příplatek k vodorovnému přemístění větví stromů listnatých D kmene do 300 mm ZKD 5 km | kus | 24 |  | 0 | CS ÚRS 2019 02 |  | základní |  | 0 | 0 | 0 | 0 | 0 | 4 | K | 2 |  |  |  | ROZPOCET | 0 | 0 | 0 | 0 | 0 | 1 | 0 | 4 | 1763249873
| PP |  | Vodorovné přemístění větví, kmenů nebo pařezů s naložením, složením a dopravou Příplatek k cenám za každých dalších i započatých 5000 m přes 5000 m větví stromů listnatých, průměru kmene přes 100 do 300 mm | [14 empty] | PP | 2
| VV |  | 6*4 'Přepočtené koeficientem množství |  | 24 | [12 empty] | VV | 2 | 2 | False | 1 | ROZPOCET
31 | K | 162301902 | Příplatek k vodorovnému přemístění větví stromů listnatých D kmene do 500 mm ZKD 5 km | kus | 16 |  | 0 | CS ÚRS 2019 02 |  | základní |  | 0 | 0 | 0 | 0 | 0 | 4 | K | 2 |  |  |  | ROZPOCET | 0 | 0 | 0 | 0 | 0 | 1 | 0 | 4 | 1606373421
| PP |  | Vodorovné přemístění větví, kmenů nebo pařezů s naložením, složením a dopravou Příplatek k cenám za každých dalších i započatých 5000 m přes 5000 m větví stromů listnatých, průměru kmene přes 300 do 500 mm | [14 empty] | PP | 2
| VV |  | 4*4 'Přepočtené koeficientem množství |  | 16 | [12 empty] | VV | 2 | 2 | False | 1 | ROZPOCET
32 | K | 162301903 | Příplatek k vodorovnému přemístění větví stromů listnatých D kmene do 700 mm ZKD 5 km | kus | 48 |  | 0 | CS ÚRS 2019 02 |  | základní |  | 0 | 0 | 0 | 0 | 0 | 4 | K | 2 |  |  |  | ROZPOCET | 0 | 0 | 0 | 0 | 0 | 1 | 0 | 4 | -590285860
| PP |  | Vodorovné přemístění větví, kmenů nebo pařezů s naložením, složením a dopravou Příplatek k cenám za každých dalších i započatých 5000 m přes 5000 m větví stromů listnatých, průměru kmene přes 500 do 700 mm | [14 empty] | PP | 2
| VV |  | 12*4 'Přepočtené koeficientem množství |  | 48 | [12 empty] | VV | 2 | 2 | False | 1 | ROZPOCET
33 | K | 162301904 | Příplatek k vodorovnému přemístění větví stromů listnatých D kmene do 900 mm ZKD 5 km | kus | 120 |  | 0 | CS ÚRS 2019 02 |  | základní |  | 0 | 0 | 0 | 0 | 0 | 4 | K | 2 |  |  |  | ROZPOCET | 0 | 0 | 0 | 0 | 0 | 1 | 0 | 4 | -1279736968
| PP |  | Vodorovné přemístění větví, kmenů nebo pařezů s naložením, složením a dopravou Příplatek k cenám za každých dalších i započatých 5000 m přes 5000 m větví stromů listnatých, průměru kmene přes 700 do 900 mm | [14 empty] | PP | 2
| VV |  | 30*4 'Přepočtené koeficientem množství |  | 120 | [12 empty] | VV | 2 | 2 | False | 1 | ROZPOCET
34 | K | 162301911 | Příplatek k vodorovnému přemístění kmenů stromů listnatých D kmene do 300 mm ZKD 5 km | kus | 24 |  | 0 | CS ÚRS 2019 02 |  | základní |  | 0 | 0 | 0 | 0 | 0 | 4 | K | 2 |  |  |  | ROZPOCET | 0 | 0 | 0 | 0 | 0 | 1 | 0 | 4 | -143028495
| PP |  | Vodorovné přemístění větví, kmenů nebo pařezů s naložením, složením a dopravou Příplatek k cenám za každých dalších i započatých 5000 m přes 5000 m kmenů stromů listnatých, o průměru přes 100 do 300 mm | [14 empty] | PP | 2
| VV |  | 6*4 'Přepočtené koeficientem množství |  | 24 | [12 empty] | VV | 2 | 2 | False | 1 | ROZPOCET
35 | K | 162301912 | Příplatek k vodorovnému přemístění kmenů stromů listnatých D kmene do 500 mm ZKD 5 km | kus | 16 |  | 0 | CS ÚRS 2019 02 |  | základní |  | 0 | 0 | 0 | 0 | 0 | 4 | K | 2 |  |  |  | ROZPOCET | 0 | 0 | 0 | 0 | 0 | 1 | 0 | 4 | 297535254
| PP |  | Vodorovné přemístění větví, kmenů nebo pařezů s naložením, složením a dopravou Příplatek k cenám za každých dalších i započatých 5000 m přes 5000 m kmenů stromů listnatých, o průměru přes 300 do 500 mm | [14 empty] | PP | 2
| VV |  | 4*4 'Přepočtené koeficientem množství |  | 16 | [12 empty] | VV | 2 | 2 | False | 1 | ROZPOCET
36 | K | 162301913 | Příplatek k vodorovnému přemístění kmenů stromů listnatých D kmene do 700 mm ZKD 5 km | kus | 48 |  | 0 | CS ÚRS 2019 02 |  | základní |  | 0 | 0 | 0 | 0 | 0 | 4 | K | 2 |  |  |  | ROZPOCET | 0 | 0 | 0 | 0 | 0 | 1 | 0 | 4 | 562484680
| PP |  | Vodorovné přemístění větví, kmenů nebo pařezů s naložením, složením a dopravou Příplatek k cenám za každých dalších i započatých 5000 m přes 5000 m kmenů stromů listnatých, o průměru přes 500 do 700 mm | [14 empty] | PP | 2
| VV |  | 12*4 'Přepočtené koeficientem množství |  | 48 | [12 empty] | VV | 2 | 2 | False | 1 | ROZPOCET
37 | K | 162301914 | Příplatek k vodorovnému přemístění kmenů stromů listnatých D kmene do 900 mm ZKD 5 km | kus | 120 |  | 0 | CS ÚRS 2019 02 |  | základní |  | 0 | 0 | 0 | 0 | 0 | 4 | K | 2 |  |  |  | ROZPOCET | 0 | 0 | 0 | 0 | 0 | 1 | 0 | 4 | -1260876303
| PP |  | Vodorovné přemístění větví, kmenů nebo pařezů s naložením, složením a dopravou Příplatek k cenám za každých dalších i započatých 5000 m přes 5000 m kmenů stromů listnatých, o průměru přes 700 do 900 mm | [14 empty] | PP | 2
| VV |  | 30*4 'Přepočtené koeficientem množství |  | 120 | [12 empty] | VV | 2 | 2 | False | 1 | ROZPOCET
38 | K | 162301921 | Příplatek k vodorovnému přemístění pařezů D 300 mm ZKD 5 km | kus | 24 |  | 0 | CS ÚRS 2019 02 |  | základní |  | 0 | 0 | 0 | 0 | 0 | 4 | K | 2 |  |  |  | ROZPOCET | 0 | 0 | 0 | 0 | 0 | 1 | 0 | 4 | 995817369
| PP |  | Vodorovné přemístění větví, kmenů nebo pařezů s naložením, složením a dopravou Příplatek k cenám za každých dalších i započatých 5000 m přes 5000 m pařezů kmenů, průměru přes 100 do 300 mm | [14 empty] | PP | 2
| VV |  | 6*4 'Přepočtené koeficientem množství |  | 24 | [12 empty] | VV | 2 | 2 | False | 1 | ROZPOCET
39 | K | 162301922 | Příplatek k vodorovnému přemístění pařezů D 500 mm ZKD 5 km | kus | 16 |  | 0 | CS ÚRS 2019 02 |  | základní |  | 0 | 0 | 0 | 0 | 0 | 4 | K | 2 |  |  |  | ROZPOCET | 0 | 0 | 0 | 0 | 0 | 1 | 0 | 4 | -1546274647
| PP |  | Vodorovné přemístění větví, kmenů nebo pařezů s naložením, složením a dopravou Příplatek k cenám za každých dalších i započatých 5000 m přes 5000 m pařezů kmenů, průměru přes 300 do 500 mm | [14 empty] | PP | 2
| VV |  | 4*4 'Přepočtené koeficientem množství |  | 16 | [12 empty] | VV | 2 | 2 | False | 1 | ROZPOCET
40 | K | 162301923 | Příplatek k vodorovnému přemístění pařezů D 700 mm ZKD 5 km | kus | 48 |  | 0 | CS ÚRS 2019 02 |  | základní |  | 0 | 0 | 0 | 0 | 0 | 4 | K | 2 |  |  |  | ROZPOCET | 0 | 0 | 0 | 0 | 0 | 1 | 0 | 4 | 1160281761
| PP |  | Vodorovné přemístění větví, kmenů nebo pařezů s naložením, složením a dopravou Příplatek k cenám za každých dalších i započatých 5000 m přes 5000 m pařezů kmenů, průměru přes 500 do 700 mm | [14 empty] | PP | 2
| VV |  | 12*4 'Přepočtené koeficientem množství |  | 48 | [12 empty] | VV | 2 | 2 | False | 1 | ROZPOCET
41 | K | 162301924 | Příplatek k vodorovnému přemístění pařezů D 900 mm ZKD 5 km | kus | 120 |  | 0 | CS ÚRS 2019 02 |  | základní |  | 0 | 0 | 0 | 0 | 0 | 4 | K | 2 |  |  |  | ROZPOCET | 0 | 0 | 0 | 0 | 0 | 1 | 0 | 4 | 967403984
| PP |  | Vodorovné přemístění větví, kmenů nebo pařezů s naložením, složením a dopravou Příplatek k cenám za každých dalších i započatých 5000 m přes 5000 m pařezů kmenů, průměru přes 700 do 900 mm | [14 empty] | PP | 2
| VV |  | 30*4 'Přepočtené koeficientem množství |  | 120 | [12 empty] | VV | 2 | 2 | False | 1 | ROZPOCET
42 | K | 997013811 | Poplatek za uložení na skládce (skládkovné) stavebního odpadu dřevěného kód odpadu 170 201 | t | 112.418 |  | 0 | CS ÚRS 2019 02 |  | základní |  | 0 | 0 | 0 | 0 | 0 | 4 | K | 2 |  |  |  | ROZPOCET | 0 | 0 | 0 | 0 | 0 | 1 | 0 | 4 | 944690644
| PP |  | Poplatek za uložení stavebního odpadu na skládce (skládkovné) dřevěného zatříděného do Katalogu odpadů pod kódem 170 201 | [14 empty] | PP | 2
| VV |  | " stromů - kmenů a pařezů stromů - skládka Vřesová 850,0 kg/m3" 52*4,0*3,14*0,45*0,45*850,0*0,001 |  | 112.418 | [12 empty] | VV | 2 | 2 | True | 0 | ROZPOCET
43 | K | 121101102 | Sejmutí ornice s přemístěním na vzdálenost do 100 m | m3 | 23.25 |  | 0 | CS ÚRS 2019 02 |  | základní |  | 0 | 0 | 0 | 0 | 0 | 4 | K | 2 |  |  |  | ROZPOCET | 0 | 0 | 0 | 0 | 0 | 1 | 0 | 4 | -1917496858
| PP |  | Sejmutí ornice nebo lesní půdy s vodorovným přemístěním na hromady v místě upotřebení nebo na dočasné či trvalé skládky se složením, na vzdálenost přes 50 do 100 m | [14 empty] | PP | 2
| VV |  | "km 0,265 - 0,310" | [14 empty] | VV | 2 | 1 | True | 0 | ROZPOCET
| VV |  | (310-265)*0,1*2,5 |  | 11.25 | [12 empty] | VV | 2 | 2 | True | 0 | ROZPOCET
| VV |  | "km 0,310 - 0,350" | [14 empty] | VV | 2 | 1 | True | 0 | ROZPOCET
| VV |  | (350-310)*0,1*3,0 |  | 12 | [12 empty] | VV | 2 | 2 | True | 0 | ROZPOCET
44 | K | 162301101 | Vodorovné přemístění do 500 m výkopku/sypaniny z horniny tř. 1 až 4 | m3 | 160.54 |  | 0 | CS ÚRS 2019 02 |  | základní |  | 0 | 0 | 0 | 0 | 0 | 4 | K | 2 |  |  |  | ROZPOCET | 0 | 0 | 0 | 0 | 0 | 1 | 0 | 4 | 159579999
| PP |  | Vodorovné přemístění výkopku nebo sypaniny po suchu na obvyklém dopravním prostředku, bez naložení výkopku, avšak se složením bez rozhrnutí z horniny tř. 1 až 4 na vzdálenost přes 50 do 500 m | [14 empty] | PP | 2
| VV |  | "přemístění ornice na meziskládku zpět pro rozprostření" | [14 empty] | VV | 2 | 1 | True | 0 | ROZPOCET
| VV |  | 23,25+137,29 |  | 160.54 | [12 empty] | VV | 2 | 2 | True | 0 | ROZPOCET
45 | K | 167101101 | Nakládání výkopku z hornin tř. 1 až 4 do 100 m3 | m3 | 137.29 |  | 0 | CS ÚRS 2019 02 |  | základní |  | 0 | 0 | 0 | 0 | 0 | 4 | K | 2 |  |  |  | ROZPOCET | 0 | 0 | 0 | 0 | 0 | 1 | 0 | 4 | 1033271807
| PP |  | Nakládání, skládání a překládání neulehlého výkopku nebo sypaniny nakládání, množství do 100 m3, z hornin tř. 1 až 4 | [14 empty] | PP | 2
| VV |  | "ornice zpět pro rozprostření" | [14 empty] | VV | 2 | 1 | True | 0 | ROZPOCET
| VV |  | 398,64*0,25+376,3*0,1 |  | 137.29 | [12 empty] | VV | 2 | 2 | True | 0 | ROZPOCET
46 | K | 181301104 | Rozprostření ornice tl vrstvy do 250 mm pl do 500 m2 v rovině nebo ve svahu do 1:5 | m2 | 398.64 |  | 0 | CS ÚRS 2019 02 |  | základní |  | 0 | 0 | 0 | 0 | 0 | 4 | K | 2 |  |  |  | ROZPOCET | 0 | 0 | 0 | 0 | 0 | 1 | 0 | 4 | 510834722
| PP |  | Rozprostření a urovnání ornice v rovině nebo ve svahu sklonu do 1:5 při souvislé ploše do 500 m2, tl. vrstvy přes 200 do 250 mm | [14 empty] | PP | 2
| VV |  | (137,29-376,3*0,1)/0,25 |  | 398.64 | [12 empty] | VV | 2 | 2 | True | 0 | ROZPOCET
47 | K | 182301121 | Rozprostření ornice pl do 500 m2 ve svahu přes 1:5 tl vrstvy do 100 mm | m2 | 376.3 |  | 0 | CS ÚRS 2019 02 |  | základní |  | 0 | 0 | 0 | 0 | 0 | 4 | K | 2 |  |  |  | ROZPOCET | 0 | 0 | 0 | 0 | 0 | 1 | 0 | 4 | -1624718715
| PP |  | Rozprostření a urovnání ornice ve svahu sklonu přes 1:5 při souvislé ploše do 500 m2, tl. vrstvy do 100 mm | [14 empty] | PP | 2
| VV |  | "km 1,730-1,761" | [14 empty] | VV | 2 | 1 | True | 0 | ROZPOCET
| VV |  | (1761-1730)*(2,5+2,8) |  | 164.3 | [12 empty] | VV | 2 | 2 | True | 0 | ROZPOCET
| VV |  | "km 1,805-1,845" | [14 empty] | VV | 2 | 1 | True | 0 | ROZPOCET
| VV |  | (1845-1805)*(2,6+2,7) |  | 212 | [12 empty] | VV | 2 | 2 | True | 0 | ROZPOCET
48 | K | 181411122 | Založení lučního trávníku výsevem plochy do 1000 m2 ve svahu do 1:2 | m2 | 774.94 |  | 0 | CS ÚRS 2019 02 |  | základní |  | 0 | 0 | 0 | 0 | 0 | 4 | K | 2 |  |  |  | ROZPOCET | 0 | 0 | 0 | 0 | 0 | 1 | 0 | 4 | 397126669
| PP |  | Založení trávníku na půdě předem připravené plochy do 1000 m2 výsevem včetně utažení lučního na svahu přes 1:5 do 1:2 | [14 empty] | PP | 2
| VV |  | 398,64+376,3 |  | 774.94 | [12 empty] | VV | 2 | 2 | True | 0 | ROZPOCET
49 | M | 005724740 | osivo směs travní krajinná-svahová | kg | 11.624 |  | 0 | CS ÚRS 2019 02 |  | základní |  | 0 | 0.001 | 0.011624 | 0 | 0 | 8 | M | 2 |  |  |  | ROZPOCET | 0 | 0 | 0 | 0 | 0 | 1 | 0 | 4 | 987317706
| PP |  | osivo směs travní krajinná-svahová | [14 empty] | PP | 2
| VV |  | 774,94*0,015 'Přepočtené koeficientem množství |  | 11.624 | [12 empty] | VV | 2 | 2 | False | 1 | ROZPOCET
50 | K | 184102110 | Výsadba dřeviny s balem D do 0,1 m do jamky se zalitím v rovině a svahu do 1:5 | kus | 462 |  | 0 | CS ÚRS 2019 02 |  | základní |  | 0 | 0 | 0 | 0 | 0 | 4 | K | 2 |  |  |  | ROZPOCET | 0 | 0 | 0 | 0 | 0 | 1 | 0 | 4 | 184053900
| PP |  | Výsadba dřeviny s balem do předem vyhloubené jamky se zalitím v rovině nebo na svahu do 1:5, při průměru balu do 100 mm | [14 empty] | PP | 2
| VV |  | " oživení vrbovými řízky pr.3-5 cm dl.0,5 " | [14 empty] | VV | 2 | 1 | True | 0 | ROZPOCET
| VV |  | " ve staničení 0,265-0,293 " 28,0*(0,5+1,3)/2*2+0,6 |  | 51 | [12 empty] | VV | 2 | 2 | True | 0 | ROZPOCET
| VV |  | " ve staničení 0,305-0,330" 25,0*(0,5+2,1)/2*2 |  | 65 | [12 empty] | VV | 2 | 2 | True | 0 | ROZPOCET
| VV |  | " ve staničení 0,333-0,358" 25,0*1,3*2 |  | 65 | [12 empty] | VV | 2 | 2 | True | 0 | ROZPOCET
| VV |  | " ve staničení 0,333-0,368 - na druhé straně bez patky " 35,0*1,5*2 |  | 105 | [12 empty] | VV | 2 | 2 | True | 0 | ROZPOCET
| VV |  | " ve staničení 0,358-0,398" 40,0*2,2*2 |  | 176 | [12 empty] | VV | 2 | 2 | True | 0 | ROZPOCET
51 | M | 02650480R | Vrbový proutek pr.3-5 cm dl.50cm | kus | 462 |  | 0 |  |  | základní |  | 0 | 0.063 | 29.106 | 0 | 0 | 8 | M | 2 |  |  |  | ROZPOCET | 0 | 0 | 0 | 0 | 0 | 1 | 0 | 4 | 89251474
| PP |  | Vrba jíva (Salix caprea) 200-250cm ZB | [14 empty] | PP | 2
| D | 998 | Přesun hmot |  |  |  | 0 |  |  |  |  | 0 |  | 0 |  | 0 | 1 | D | 1 |  |  |  | ROZPOCET | [6 empty] | 0
52 | K | 998225111 | Přesun hmot pro pozemní komunikace s krytem z kamene, monolitickým betonovým nebo živičným | t | 29.147 |  | 0 | CS ÚRS 2019 02 |  | základní |  | 0 | 0 | 0 | 0 | 0 | 4 | K | 2 |  |  |  | ROZPOCET | 0 | 0 | 0 | 0 | 0 | 1 | 0 | 4 | -1515458611
| PP |  | Přesun hmot pro komunikace s krytem z kameniva, monolitickým betonovým nebo živičným dopravní vzdálenost do 200 m jakékoliv délky objektu | [14 empty] | PP | 2

## SO 201 - Most přes Arnolt...
{83df86cd-cfe3-4281-babf-ebe9f66512a3}
2
| KRYCÍ LIST SOUPISU PRACÍ | [7 empty] | v --- níže se nacházejí doplnkové a pomocné údaje k sestavám --- v | [8 empty] | False
Stavba:
Napojení páteřní cyklostezky na Slavkovský Les v Březové - část Tisová
Objekt:
SO 201 - Most přes Arnoltovský potok
| KSO: |  |  |  |  | CC-CZ:
| Místo: |  | Šabina, Hlavno |  |  | Datum: | 16. 10. 2019
| Zadavatel: |  |  |  |  | IČ:
|  | Mikroregion Sokolov - východ |  |  |  | DIČ:
| Uchazeč: |  |  |  |  | IČ: | Vyplň údaj
|  | Vyplň údaj |  |  |  | DIČ: | Vyplň údaj
| Projektant: |  |  |  |  | IČ: | IČ26342669
|  | Pontika s.r.o. |  |  |  | DIČ:
| Zpracovatel: |  |  |  |  | IČ:
DIČ:
Poznámka:
| Cena bez DPH | [5 empty] | 0
|  |  | Základ daně |  |  | Sazba daně | Výše daně
| DPH | základní | 0 |  |  | 21% | 0
|  | snížená | 0 |  |  | 15% | 0
|  | zákl. přenesená | 0 |  |  | 21% | 0
|  | sníž. přenesená | 0 |  |  | 15% | 0
|  | nulová | 0 |  |  | 0% | 0
| Cena s DPH |  |  | v | CZK |  | 0
REKAPITULACE ČLENĚNÍ SOUPISU PRACÍ
Stavba:
Napojení páteřní cyklostezky na Slavkovský Les v Březové - část Tisová
Objekt:
SO 201 - Most přes Arnoltovský potok
Místo: |  |  | Šabina, Hlavno |  |  | Datum: | 16. 10. 2019
Zadavatel: |  |  | Mikroregion Sokolov - východ |  |  | Projektant: | Pontika s.r.o.
Uchazeč: |  |  | Vyplň údaj |  |  | Zpracovatel:
Kód dílu - Popis | [6 empty] | Cena celkem [CZK]
Náklady stavby celkem | [6 empty] | 0 | [11 empty] | -1
| HSV - Práce a dodávky HSV | [5 empty] | 0
| 9 - Ostatní konstrukce a práce, bourání | [5 empty] | 0
| 91 - Doplňující konstrukce a práce pozemních komunikací, letišť a ploch | [5 empty] | 0
SOUPIS PRACÍ
Stavba:
Napojení páteřní cyklostezky na Slavkovský Les v Březové - část Tisová
Objekt:
SO 201 - Most přes Arnoltovský potok
Místo: |  |  | Šabina, Hlavno |  |  | Datum: | 16. 10. 2019
Zadavatel: |  |  | Mikroregion Sokolov - východ |  |  | Projektant: | Pontika s.r.o.
Uchazeč: |  |  | Vyplň údaj |  |  | Zpracovatel:
PČ | Typ | Kód | Popis | MJ | Množství | J.cena [CZK] | Cena celkem [CZK] | Cenová soustava |  | DPH | J. Nh [h] | Nh celkem [h] | J. hmotnost [t] | Hmotnost celkem [t] | J. suť [t] | Suť Celkem [t]
Náklady soupisu celkem | [6 empty] | 0 |  |  |  |  | 0 |  | 0 |  | 0 |  | D | -1 | [7 empty] | 0
| D | HSV | Práce a dodávky HSV |  |  |  | 0 |  |  |  |  | 0 |  | 0 |  | 0 | 1 | D | 0 | ROZPOCET | [6 empty] | 0
| D | 9 | Ostatní konstrukce a práce, bourání |  |  |  | 0 |  |  |  |  | 0 |  | 0 |  | 0 | 1 | D | 1 | ROZPOCET | [6 empty] | 0
| D | 91 | Doplňující konstrukce a práce pozemních komunikací, letišť a ploch |  |  |  | 0 |  |  |  |  | 0 |  | 0 |  | 0 | 1 | D | 2 | ROZPOCET | [6 empty] | 0
1 | K | 91960001 | Most přes Arnoltovský potok dle přiloženého podrobného rozpočtu | kpl | 1 |  | 0 |  |  | základní |  | 0 | 0 | 0 | 0 | 0 | 4 | K | 3 | ROZPOCET | 0 | 0 | 0 | 0 | 0 | 1 | 0 | 4 | -1860796261
| PP |  | Most přes Arnoltovský potok dle přiloženého podrobného rozpočtu | [14 empty] | PP | 3

## SO 202 - Lávka přes Ohři
{3e75686b-9659-4ce2-9f15-0787e13fa9ed}
2
| KRYCÍ LIST SOUPISU PRACÍ | [7 empty] | v --- níže se nacházejí doplnkové a pomocné údaje k sestavám --- v | [8 empty] | False
Stavba:
Napojení páteřní cyklostezky na Slavkovský Les v Březové - část Tisová
Objekt:
SO 202 - Lávka přes Ohři
| KSO: |  |  |  |  | CC-CZ:
| Místo: |  | Šabina, Hlavno |  |  | Datum: | 16. 10. 2019
| Zadavatel: |  |  |  |  | IČ:
|  | Mikroregion Sokolov - východ |  |  |  | DIČ:
| Uchazeč: |  |  |  |  | IČ: | Vyplň údaj
|  | Vyplň údaj |  |  |  | DIČ: | Vyplň údaj
| Projektant: |  |  |  |  | IČ: | IČ26342669
|  | Pontika s.r.o. |  |  |  | DIČ:
| Zpracovatel: |  |  |  |  | IČ:
DIČ:
Poznámka:
| Cena bez DPH | [5 empty] | 0
|  |  | Základ daně |  |  | Sazba daně | Výše daně
| DPH | základní | 0 |  |  | 21% | 0
|  | snížená | 0 |  |  | 15% | 0
|  | zákl. přenesená | 0 |  |  | 21% | 0
|  | sníž. přenesená | 0 |  |  | 15% | 0
|  | nulová | 0 |  |  | 0% | 0
| Cena s DPH |  |  | v | CZK |  | 0
REKAPITULACE ČLENĚNÍ SOUPISU PRACÍ
Stavba:
Napojení páteřní cyklostezky na Slavkovský Les v Březové - část Tisová
Objekt:
SO 202 - Lávka přes Ohři
Místo: |  |  | Šabina, Hlavno |  |  | Datum: | 16. 10. 2019
Zadavatel: |  |  | Mikroregion Sokolov - východ |  |  | Projektant: | Pontika s.r.o.
Uchazeč: |  |  | Vyplň údaj |  |  | Zpracovatel:
Kód dílu - Popis | [6 empty] | Cena celkem [CZK]
Náklady stavby celkem | [6 empty] | 0 | [11 empty] | -1
| HSV - Práce a dodávky HSV | [5 empty] | 0
| 9 - Ostatní konstrukce a práce, bourání | [5 empty] | 0
| 91 - Doplňující konstrukce a práce pozemních komunikací, letišť a ploch | [5 empty] | 0
SOUPIS PRACÍ
Stavba:
Napojení páteřní cyklostezky na Slavkovský Les v Březové - část Tisová
Objekt:
SO 202 - Lávka přes Ohři
Místo: |  |  | Šabina, Hlavno |  |  | Datum: | 16. 10. 2019
Zadavatel: |  |  | Mikroregion Sokolov - východ |  |  | Projektant: | Pontika s.r.o.
Uchazeč: |  |  | Vyplň údaj |  |  | Zpracovatel:
PČ | Typ | Kód | Popis | MJ | Množství | J.cena [CZK] | Cena celkem [CZK] | Cenová soustava |  | DPH | J. Nh [h] | Nh celkem [h] | J. hmotnost [t] | Hmotnost celkem [t] | J. suť [t] | Suť Celkem [t]
Náklady soupisu celkem | [6 empty] | 0 |  |  |  |  | 0 |  | 0 |  | 0 |  | D | -1 | [7 empty] | 0
| D | HSV | Práce a dodávky HSV |  |  |  | 0 |  |  |  |  | 0 |  | 0 |  | 0 | 1 | D | 0 | ROZPOCET | [6 empty] | 0
| D | 9 | Ostatní konstrukce a práce, bourání |  |  |  | 0 |  |  |  |  | 0 |  | 0 |  | 0 | 1 | D | 1 | ROZPOCET | [6 empty] | 0
| D | 91 | Doplňující konstrukce a práce pozemních komunikací, letišť a ploch |  |  |  | 0 |  |  |  |  | 0 |  | 0 |  | 0 | 1 | D | 2 | ROZPOCET | [6 empty] | 0
1 | K | 91960002 | Lávka přes Ohři dle přiloženého podrobného rozpočtu | kpl | 1 |  | 0 |  |  | základní |  | 0 | 0 | 0 | 0 | 0 | 4 | K | 3 | ROZPOCET | 0 | 0 | 0 | 0 | 0 | 1 | 0 | 4 | -1733214759
| PP |  | Lávka přes Ohři dle přiloženého podrobného rozpočtu | [14 empty] | PP | 3

## VON.1 - Vedlejší a ostatn...
{c0d1b33a-cfa5-4214-9caf-6d1009c2afa1}
2
| KRYCÍ LIST SOUPISU PRACÍ | [7 empty] | v --- níže se nacházejí doplnkové a pomocné údaje k sestavám --- v | [8 empty] | False
Stavba:
Napojení páteřní cyklostezky na Slavkovský Les v Březové - část Tisová
Objekt:
VON.1 - Vedlejší a ostatní náklady
| KSO: |  |  |  |  | CC-CZ:
| Místo: |  | Šabina, Hlavno |  |  | Datum: | 16. 10. 2019
| Zadavatel: |  |  |  |  | IČ:
|  | Mikroregion Sokolov - východ |  |  |  | DIČ:
| Uchazeč: |  |  |  |  | IČ: | Vyplň údaj
|  | Vyplň údaj |  |  |  | DIČ: | Vyplň údaj
| Projektant: |  |  |  |  | IČ: | IČ26342669
|  | Pontika s.r.o. |  |  |  | DIČ:
| Zpracovatel: |  |  |  |  | IČ:
DIČ:
Poznámka:
| Cena bez DPH | [5 empty] | 0
|  |  | Základ daně |  |  | Sazba daně | Výše daně
| DPH | základní | 0 |  |  | 21% | 0
|  | snížená | 0 |  |  | 15% | 0
|  | zákl. přenesená | 0 |  |  | 21% | 0
|  | sníž. přenesená | 0 |  |  | 15% | 0
|  | nulová | 0 |  |  | 0% | 0
| Cena s DPH |  |  | v | CZK |  | 0
REKAPITULACE ČLENĚNÍ SOUPISU PRACÍ
Stavba:
Napojení páteřní cyklostezky na Slavkovský Les v Březové - část Tisová
Objekt:
VON.1 - Vedlejší a ostatní náklady
Místo: |  |  | Šabina, Hlavno |  |  | Datum: | 16. 10. 2019
Zadavatel: |  |  | Mikroregion Sokolov - východ |  |  | Projektant: | Pontika s.r.o.
Uchazeč: |  |  | Vyplň údaj |  |  | Zpracovatel:
Kód dílu - Popis | [6 empty] | Cena celkem [CZK]
Náklady stavby celkem | [6 empty] | 0 | [11 empty] | -1
| VRN - Vedlejší rozpočtové náklady | [5 empty] | 0
| VRN1 - Průzkumné, geodetické a projektové práce | [5 empty] | 0
| VRN3 - Zařízení staveniště | [5 empty] | 0
| VRN4 - Inženýrská činnost | [5 empty] | 0
SOUPIS PRACÍ
Stavba:
Napojení páteřní cyklostezky na Slavkovský Les v Březové - část Tisová
Objekt:
VON.1 - Vedlejší a ostatní náklady
Místo: |  |  | Šabina, Hlavno |  |  | Datum: | 16. 10. 2019
Zadavatel: |  |  | Mikroregion Sokolov - východ |  |  | Projektant: | Pontika s.r.o.
Uchazeč: |  |  | Vyplň údaj |  |  | Zpracovatel:
PČ | Typ | Kód | Popis | MJ | Množství | J.cena [CZK] | Cena celkem [CZK] | Cenová soustava |  | DPH | J. Nh [h] | Nh celkem [h] | J. hmotnost [t] | Hmotnost celkem [t] | J. suť [t] | Suť Celkem [t]
Náklady soupisu celkem | [6 empty] | 0 |  |  |  |  | 0 |  | 0 |  | 0 |  | D | -1 | [10 empty] | 0
| D | VRN | Vedlejší rozpočtové náklady |  |  |  | 0 |  |  |  |  | 0 |  | 0 |  | 0 | 5 | D | 0 |  |  |  | ROZPOCET | [6 empty] | 0
| D | VRN1 | Průzkumné, geodetické a projektové práce |  |  |  | 0 |  |  |  |  | 0 |  | 0 |  | 0 | 5 | D | 1 |  |  |  | ROZPOCET | [6 empty] | 0
1 | K | 010001000 | Geodetické práce a zaměření skutečného provedení stavby | soubor | 1 |  | 0 | CS ÚRS 2019 02 |  | základní |  | 0 | 0 | 0 | 0 | 0 | 1024 | K | 2 |  |  |  | ROZPOCET | 0 | 0 | 0 | 0 | 0 | 1 | 0 | 1024 | 2007766294
| PP |  | Geodetické práce a zaměření skutečného provedení stavby | [14 empty] | PP | 2
| VV |  | " vytýčení obvodu staveniště pro účely kácení lesní zeleně " 1 |  | 1 | [12 empty] | VV | 2 | 2 | True | 0 | ROZPOCET
| D | VRN3 | Zařízení staveniště |  |  |  | 0 |  |  |  |  | 0 |  | 0 |  | 0 | 5 | D | 1 |  |  |  | ROZPOCET | [6 empty] | 0
2 | K | 030001000 | Zařízení staveniště | soubor | 1 |  | 0 | CS ÚRS 2019 02 |  | základní |  | 0 | 0 | 0 | 0 | 0 | 1024 | K | 2 |  |  |  | ROZPOCET | 0 | 0 | 0 | 0 | 0 | 1 | 0 | 1024 | 33760934
| PP |  | Zařízení staveniště | [14 empty] | PP | 2
3 | K | 035103001 | Pronájem ploch | soubor | 1 |  | 0 | CS ÚRS 2019 02 |  | základní |  | 0 | 0 | 0 | 0 | 0 | 1024 | K | 2 |  |  |  | ROZPOCET | 0 | 0 | 0 | 0 | 0 | 1 | 0 | 1024 | 2012171882
| PP |  | Pronájem ploch | [14 empty] | PP | 2
| P |  | Poznámka k položce: veřejných i soukromých | [14 empty] | P | 2
4 | K | 039203000 | Úprava terénu po zrušení zařízení staveniště | soubor | 1 |  | 0 | CS ÚRS 2019 02 |  | základní |  | 0 | 0 | 0 | 0 | 0 | 1024 | K | 2 |  |  |  | ROZPOCET | 0 | 0 | 0 | 0 | 0 | 1 | 0 | 1024 | 1414331528
| PP |  | Úprava terénu po zrušení zařízení staveniště | [14 empty] | PP | 2
| D | VRN4 | Inženýrská činnost |  |  |  | 0 |  |  |  |  | 0 |  | 0 |  | 0 | 5 | D | 1 |  |  |  | ROZPOCET | [6 empty] | 0
5 | K | 041403000 | Koordinátor BOZP na staveništi | soubor | 1 |  | 0 | CS ÚRS 2019 02 |  | základní |  | 0 | 0 | 0 | 0 | 0 | 1024 | K | 2 |  |  |  | ROZPOCET | 0 | 0 | 0 | 0 | 0 | 1 | 0 | 1024 | 34160992
| PP |  | Koordinátor BOZP na staveništi | [14 empty] | PP | 2
6 | K | 043194000 | Ostatní zkoušky | soubo | 1 |  | 0 | CS ÚRS 2019 02 |  | základní |  | 0 | 0 | 0 | 0 | 0 | 1024 | K | 2 |  |  |  | ROZPOCET | 0 | 0 | 0 | 0 | 0 | 1 | 0 | 1024 | -433381608
| PP |  | Ostatní zkoušky | [14 empty] | PP | 2
| P |  | Poznámka k položce: zatěžovací zkoužky na pláni a vozovkových vrstev vypracování mostního listu první hlavní prohlídka | [14 empty] | P | 2
7 | K | 045002000 | Kompletační a koordinační činnost | soubor | 1 |  | 0 | CS ÚRS 2019 02 |  | základní |  | 0 | 0 | 0 | 0 | 0 | 1024 | K | 2 |  |  |  | ROZPOCET | 0 | 0 | 0 | 0 | 0 | 1 | 0 | 1024 | 1925642814
| PP |  | Kompletační a koordinační činnost | [14 empty] | PP | 2

## VON.2 - Vedlejší a ostatn...
{1ee07b36-39b0-465c-b359-c8e253270f26}
2
| KRYCÍ LIST SOUPISU PRACÍ | [7 empty] | v --- níže se nacházejí doplnkové a pomocné údaje k sestavám --- v | [8 empty] | False
Stavba:
Napojení páteřní cyklostezky na Slavkovský Les v Březové - část Tisová
Objekt:
VON.2 - Vedlejší a ostatní náklady - neuznatelné náklady
| KSO: |  |  |  |  | CC-CZ:
| Místo: |  | Šabina, Hlavno |  |  | Datum: | 16. 10. 2019
| Zadavatel: |  |  |  |  | IČ:
|  | Mikroregion Sokolov - východ |  |  |  | DIČ:
| Uchazeč: |  |  |  |  | IČ: | Vyplň údaj
|  | Vyplň údaj |  |  |  | DIČ: | Vyplň údaj
| Projektant: |  |  |  |  | IČ: | IČ26342669
|  | Pontika s.r.o. |  |  |  | DIČ:
| Zpracovatel: |  |  |  |  | IČ:
DIČ:
Poznámka:
| Cena bez DPH | [5 empty] | 0
|  |  | Základ daně |  |  | Sazba daně | Výše daně
| DPH | základní | 0 |  |  | 21% | 0
|  | snížená | 0 |  |  | 15% | 0
|  | zákl. přenesená | 0 |  |  | 21% | 0
|  | sníž. přenesená | 0 |  |  | 15% | 0
|  | nulová | 0 |  |  | 0% | 0
| Cena s DPH |  |  | v | CZK |  | 0
REKAPITULACE ČLENĚNÍ SOUPISU PRACÍ
Stavba:
Napojení páteřní cyklostezky na Slavkovský Les v Březové - část Tisová
Objekt:
VON.2 - Vedlejší a ostatní náklady - neuznatelné náklady
Místo: |  |  | Šabina, Hlavno |  |  | Datum: | 16. 10. 2019
Zadavatel: |  |  | Mikroregion Sokolov - východ |  |  | Projektant: | Pontika s.r.o.
Uchazeč: |  |  | Vyplň údaj |  |  | Zpracovatel:
Kód dílu - Popis | [6 empty] | Cena celkem [CZK]
Náklady stavby celkem | [6 empty] | 0 | [11 empty] | -1
| VRN - Vedlejší rozpočtové náklady | [5 empty] | 0
| VRN1 - Průzkumné, geodetické a projektové práce | [5 empty] | 0
| VRN4 - Inženýrská činnost | [5 empty] | 0
SOUPIS PRACÍ
Stavba:
Napojení páteřní cyklostezky na Slavkovský Les v Březové - část Tisová
Objekt:
VON.2 - Vedlejší a ostatní náklady - neuznatelné náklady
Místo: |  |  | Šabina, Hlavno |  |  | Datum: | 16. 10. 2019
Zadavatel: |  |  | Mikroregion Sokolov - východ |  |  | Projektant: | Pontika s.r.o.
Uchazeč: |  |  | Vyplň údaj |  |  | Zpracovatel:
PČ | Typ | Kód | Popis | MJ | Množství | J.cena [CZK] | Cena celkem [CZK] | Cenová soustava |  | DPH | J. Nh [h] | Nh celkem [h] | J. hmotnost [t] | Hmotnost celkem [t] | J. suť [t] | Suť Celkem [t]
Náklady soupisu celkem | [6 empty] | 0 |  |  |  |  | 0 |  | 0 |  | 0 |  | D | -1 | [7 empty] | 0
| D | VRN | Vedlejší rozpočtové náklady |  |  |  | 0 |  |  |  |  | 0 |  | 0 |  | 0 | 5 | D | 0 | ROZPOCET | [6 empty] | 0
| D | VRN1 | Průzkumné, geodetické a projektové práce |  |  |  | 0 |  |  |  |  | 0 |  | 0 |  | 0 | 5 | D | 1 | ROZPOCET | [6 empty] | 0
1 | K | 013244000 | Dokumentace pro provádění stavby | soubor | 1 |  | 0 | CS ÚRS 2019 02 |  | základní |  | 0 | 0 | 0 | 0 | 0 | 1024 | K | 2 | ROZPOCET | 0 | 0 | 0 | 0 | 0 | 1 | 0 | 1024 | 1608865941
| PP |  | Dokumentace pro provádění stavby | [14 empty] | PP | 2
| P |  | Poznámka k položce: vypracování RDS a VTD | [14 empty] | P | 2
2 | K | 013254000 | Dokumentace skutečného provedení stavby | soubor | 1 |  | 0 | CS ÚRS 2019 02 |  | základní |  | 0 | 0 | 0 | 0 | 0 | 1024 | K | 2 | ROZPOCET | 0 | 0 | 0 | 0 | 0 | 1 | 0 | 1024 | 844890968
| PP |  | Dokumentace skutečného provedení stavby | [14 empty] | PP | 2
| D | VRN4 | Inženýrská činnost |  |  |  | 0 |  |  |  |  | 0 |  | 0 |  | 0 | 5 | D | 1 | ROZPOCET | [6 empty] | 0
3 | K | 041103000 | Autorský dozor projektanta | soubor | 1 |  | 0 | CS ÚRS 2019 02 |  | základní |  | 0 | 0 | 0 | 0 | 0 | 1024 | K | 2 | ROZPOCET | 0 | 0 | 0 | 0 | 0 | 1 | 0 | 1024 | 163517866
| PP |  | Autorský dozor projektanta | [14 empty] | PP | 2

## Pokyny pro vyplnění
Struktura údajů, formát souboru a metodika pro zpracování
Struktura
Soubor je složen ze záložky Rekapitulace stavby a záložek s názvem soupisu prací pro jednotlivé objekty ve formátu XLSX. Každá ze záložek přitom obsahuje
ještě samostatné sestavy vymezené orámovaním a nadpisem sestavy.
Rekapitulace stavby obsahuje sestavu Rekapitulace stavby a Rekapitulace objektů stavby a soupisů prací.
V sestavě Rekapitulace stavby jsou uvedeny informace identifikující předmět veřejné zakázky na stavební práce, KSO, CC-CZ, CZ-CPV, CZ-CPA a rekapitulaci
celkové nabídkové ceny uchazeče.
Termínem "uchazeč" (resp. zhotovitel) se myslí "účastník zadávacího řízení" ve smyslu zákona o zadávání veřejných zakázek.
V sestavě Rekapitulace objektů stavby a soupisů prací je uvedena rekapitulace stavebních objektů, inženýrských objektů, provozních souborů,
vedlejších a ostatních nákladů a ostatních nákladů s rekapitulací nabídkové ceny za jednotlivé soupisy prací. Na základě údaje Typ je možné
identifikovat, zda se jedná o objekt nebo soupis prací pro daný objekt:
|  | STA | Stavební objekt pozemní
|  | ING | Stavební objekt inženýrský
|  | PRO | Provozní soubor
|  | VON | Vedlejší a ostatní náklady
|  | OST | Ostatní
|  | Soupis | Soupis prací pro daný typ objektu
Soupis prací pro jednotlivé objekty obsahuje sestavy Krycí list soupisu prací, Rekapitulace členění soupisu prací, Soupis prací. Za soupis prací může být považován
i objekt stavby v případě, že neobsahuje podřízenou zakázku.
Krycí list soupisu obsahuje rekapitulaci informací o předmětu veřejné zakázky ze sestavy Rekapitulace stavby, informaci o zařazení objektu do KSO,
CC-CZ, CZ-CPV, CZ-CPA a rekapitulaci celkové nabídkové ceny uchazeče za aktuální soupis prací.
Rekapitulace členění soupisu prací obsahuje rekapitulaci soupisu prací ve všech úrovních členění soupisu tak, jak byla tato členění použita (např.
stavební díly, funkční díly, případně jiné členění) s rekapitulací nabídkové ceny.
Soupis prací obsahuje položky veškerých stavebních nebo montážních prací, dodávek materiálů a služeb nezbytných pro zhotovení stavebního objektu,
inženýrského objektu, provozního souboru, vedlejších a ostatních nákladů.
Pro položky soupisu prací se zobrazují následující informace:
|  | PČ |  | Pořadové číslo položky v aktuálním soupisu
|  | TYP |  | Typ položky: K - konstrukce, M - materiál, PP - plný popis, PSC - poznámka k souboru cen, P - poznámka k položce, VV - výkaz výměr
|  | Kód |  | Kód položky
|  | Popis |  | Zkrácený popis položky
|  | MJ |  | Měrná jednotka položky
|  | Množství |  | Množství v měrné jednotce
|  | J.cena |  | Jednotková cena položky. Zadaní může obsahovat namísto J.ceny sloupce J.materiál a J.montáž, jejichž součet definuje
J.cenu položky.
|  | Cena celkem |  | Celková cena položky daná jako součin množství a j.ceny
|  | Cenová soustava |  | Příslušnost položky do cenové soustavy
Ke každé položce soupisu prací se na samostatných řádcích může zobrazovat:
Plný popis položky
Poznámka k souboru cen a poznámka zadavatele
Výkaz výměr
Pokud je k řádku výkazu výměr evidovaný údaj ve sloupci Kód, jedná se o definovaný odkaz, na který se může odvolávat výkaz výměr z jiné položky.
Metodika pro zpracování
Jednotlivé sestavy jsou v souboru provázány. Editovatelné pole jsou zvýrazněny žlutým podbarvením, ostatní pole neslouží k editaci a nesmí být jakkoliv
modifikovány.
Uchazeč je pro podání nabídky povinen vyplnit žlutě podbarvená pole:
Pole Uchazeč v sestavě Rekapitulace stavby - zde uchazeč vyplní svůj název (název subjektu)
Pole IČ a DIČ v sestavě Rekapitulace stavby - zde uchazeč vyplní svoje IČ a DIČ
Datum v sestavě Rekapitulace stavby - zde uchazeč vyplní datum vytvoření nabídky
J.cena = jednotková cena v sestavě Soupis prací o maximálním počtu desetinných míst uvedených v poli
- pokud sestavy soupisů prací obsahují pole J.cena, měla by být všechna tato pole vyplněna nenulovými
Poznámka - nepovinný údaj pro položku soupisu
V případě, že sestavy soupisů prací neobsahují pole J.cena, potom ve všech soupisech prací obsahují pole:
- J.materiál - jednotková cena materiálu
- J.montáž - jednotková cena montáže
Uchazeč v tomto případě by měl vyplnit všechna pole J.materiál a pole J.montáž nenulovými kladnými číslicemi. V případech, kdy položka
neobsahuje žádný materiál je přípustné, aby pole J.materiál bylo vyplněno nulou. V případech, kdy položka neobsahuje žádnou montáž je přípustné,
aby pole J.montáž bylo vyplněno nulou. Obě pole - J.materiál, J.Montáž u jedné položky by však neměly být vyplněny nulou.
Rekapitulace stavby
Název |  |  | Povinný |  | Popis | Typ | Max. počet
atributu |  |  | (A/N) |  |  |  | znaků
Kód |  |  | A |  | Kód stavby | String | 20
Stavba |  |  | A |  | Název stavby | String | 120
Místo |  |  | N |  | Místo stavby | String | 50
Datum |  |  | A |  | Datum vykonaného exportu | Date
KSO |  |  | N |  | Klasifikace stavebního objektu | String | 15
CC-CZ |  |  | N |  | Klasifikace stavbeních děl | String | 15
CZ-CPV |  |  | N |  | Společný slovník pro veřejné zakázky | String | 20
CZ-CPA |  |  | N |  | Klasifikace produkce podle činností | String | 20
Zadavatel |  |  | N |  | Zadavatel zadaní | String | 50
IČ |  |  | N |  | IČ zadavatele zadaní | String | 20
DIČ |  |  | N |  | DIČ zadavatele zadaní | String | 20
Uchazeč |  |  | N |  | Uchazeč veřejné zakázky | String | 50
Projektant |  |  | N |  | Projektant | String | 50
Poznámka |  |  | N |  | Poznámka k zadání | String | 255
Sazba DPH |  |  | A |  | Rekapitulace sazeb DPH u položek soupisů | eGSazbaDph
Základna DPH |  |  | A |  | Základna DPH určena součtem celkové ceny z položek soupisů | Double
Hodnota DPH |  |  | A |  | Hodnota DPH | Double
Cena bez DPH |  |  | A |  | Celková cena bez DPH za celou stavbu. Sčítává se ze všech listů. | Double
Cena s DPH |  |  | A |  | Celková cena s DPH za celou stavbu | Double
Rekapitulace objektů stavby a soupisů prací
Název |  |  | Povinný |  | Popis | Typ | Max. počet
atributu |  |  | (A/N) |  |  |  | znaků
Kód |  |  | A |  | Přebírá se z Rekapitulace stavby | String | 20
Stavba |  |  | A |  | Přebírá se z Rekapitulace stavby | String | 120
Místo |  |  | N |  | Přebírá se z Rekapitulace stavby | String | 50
Datum |  |  | A |  | Přebírá se z Rekapitulace stavby | Date
Zadavatel |  |  | N |  | Přebírá se z Rekapitulace stavby | String | 50
Projektant |  |  | N |  | Přebírá se z Rekapitulace stavby | String | 50
Uchazeč |  |  | N |  | Přebírá se z Rekapitulace stavby | String | 50
Kód |  |  | A |  | Kód objektu | String | 20
Objektu, Soupis prací |  |  | A |  | Název objektu | String | 120
Cena bez DPH |  |  | A |  | Cena bez DPH za daný objekt | Double
Cena s DPH |  |  | A |  | Cena spolu s DPH za daný objekt | Double
Typ |  |  | A |  | Typ zakázky | eGTypZakazky
Krycí list soupisu
Název |  |  | Povinný |  | Popis | Typ | Max. počet
atributu |  |  | (A/N) |  |  |  | znaků
Stavba |  |  | A |  | Přebírá se z Rekapitulace stavby | String | 120
Objekt |  |  | A |  | Kód a název objektu | String | 20 + 120
Soupis |  |  | A |  | Kód a název soupisu | String | 20 + 120
KSO |  |  | N |  | Klasifikace stavebního objektu | String | 15
CC-CZ |  |  | N |  | Klasifikace stavbeních děl | String | 15
CZ-CPV |  |  | N |  | Společný slovník pro veřejné zakázky | String | 20
CZ-CPA |  |  | N |  | Klasifikace produkce podle činností | String | 20
Místo |  |  | N |  | Přebírá se z Rekapitulace stavby | String | 50
Zadavatel |  |  | N |  | Přebírá se z Rekapitulace stavby | String | 50
Uchazeč |  |  | N |  | Přebírá se z Rekapitulace stavby | String | 50
Projektant |  |  | N |  | Přebírá se z Rekapitulace stavby | String | 50
Poznámka |  |  | N |  | Poznámka k soupisu prací | String | 255
Sazba DPH |  |  | A |  | Rekapitulace sazeb DPH na položkách aktuálního soupisu | eGSazbaDph
Základna DPH |  |  | A |  | Základna DPH určena součtem celkové ceny z položek aktuálního soupisu | Double
Hodnota DPH |  |  | A |  | Hodnota DPH | Double
Cena bez DPH |  |  | A |  | Cena bez DPH za daný soupis | Double
Cena s DPH |  |  | A |  | Cena s DPH za daný soupis | Double
Rekapitulace členění soupisu prací
Název |  |  | Povinný |  | Popis | Typ | Max. počet
atributu |  |  | (A/N) |  |  |  | znaků
Stavba |  |  | A |  | Přebírá se z Rekapitulace stavby | String | 120
Objekt |  |  | A |  | Kód a název objektu, přebírá se z Krycího listu soupisu | String | 20 + 120
Soupis |  |  | A |  | Kód a název objektu, přebírá se z Krycího listu soupisu | String | 20 + 120
Místo |  |  | N |  | Přebírá se z Rekapitulace stavby | String | 50
Datum |  |  | A |  | Přebírá se z Rekapitulace stavby | Date
Zadavatel |  |  | N |  | Přebírá se z Rekapitulace stavby | String | 50
Projektant |  |  | N |  | Přebírá se z Rekapitulace stavby | String | 50
Uchazeč |  |  | N |  | Přebírá se z Rekapitulace stavby | String | 50
Kód dílu - Popis |  |  | A |  | Kód a název dílu ze soupisu | String | 20 + 100
Cena celkem |  |  | A |  | Cena celkem za díl ze soupisu | Double
Soupis prací
Název |  |  | Povinný |  | Popis | Typ | Max. počet
atributu |  |  | (A/N) |  |  |  | znaků
Stavba |  |  | A |  | Přebírá se z Rekapitulace stavby | String | 120
Objekt |  |  | A |  | Kód a název objektu | String | 20 + 120
Soupis |  |  | A |  | Přebírá se z Krycího listu soupisu | String | 20 + 120
Místo |  |  | N |  | Přebírá se z Krycího listu soupisu | String | 50
Datum |  |  | A |  | Přebírá se z Krycího listu soupisu | Date
Zadavatel |  |  | N |  | Přebírá se z Krycího listu soupisu | String | 50
Projektant |  |  | N |  | Přebírá se z Krycího listu soupisu | String | 50
Uchazeč |  |  | N |  | Přebírá se z Krycího listu soupisu | String | 50
PČ |  |  | A |  | Pořadové číslo položky soupisu | Long
Typ |  |  | A |  | Typ položky soupisu | eGTypPolozky | 1
Kód |  |  | A |  | Kód položky ze soupisu | String | 20
Popis |  |  | A |  | Popis položky ze soupisu | String | 255
MJ |  |  | A |  | Měrná jednotka položky | String | 10
Množství |  |  | A |  | Množství položky soupisu | Double
J.Cena |  |  | A |  | Jednotková cena položky | Double
Cena celkem |  |  | A |  | Cena celkem vyčíslena jako J.Cena * Množství | Double
Cenová soustava |  |  | N |  | Zařazení položky do cenové soustavy | String | 50
p |  |  | N |  | Poznámka položky ze soupisu | Memo
psc |  |  | N |  | Poznámka k souboru cen ze soupisu | Memo
pp |  |  | N |  | Plný popis položky ze soupisu | Memo
vv |  |  | N |  | Výkaz výměr (figura, výraz, výměra) ze soupisu | Text,Text,Double | 20, 150
DPH |  |  | A |  | Sazba DPH pro položku | eGSazbaDPH
Hmotnost |  |  | A |  | Hmotnost položky ze soupisu | Double
Suť |  |  | A |  | Suť položky ze soupisu | Double
Nh |  |  | N |  | Normohodiny položky ze soupisu | Double
Datová věta
Typ věty |  |  | Hodnota |  | Význam
eGSazbaDPH |  |  | základní |  | Základní sazba DPH
|  |  | snížená |  | Snížená sazba DPH
|  |  | nulová |  | Nulová sazba DPH
|  |  | zákl. přenesená |  | Základní sazba DPH přenesená
|  |  | sníž. přenesená |  | Snížená sazba DPH přenesená
eGTypZakazky |  |  | STA |  | Stavební objekt
|  |  | PRO |  | Provozní soubor
|  |  | ING |  | Inženýrský objekt
|  |  | VON |  | Vedlejší a ostatní náklady
|  |  | OST |  | Ostatní náklady
eGTypPolozky |  |  | 1 |  | Položka typu HSV
|  |  | 2 |  | Položka typu PSV
|  |  | 3 |  | Položka typu M
|  |  | 4 |  | Položka typu OST