## Kryci list
Krycí list rozpočtu
_ | Číslo zakázky | Zakázka
0 | 2018/17 | Rekonstrukce ulice Obchodní zóna Otvice - 3 etapy - úprava
21 | Komentář | zpracováno dle CÚ 2017 (VO CÚ 2018)
| Popis verze | Orientační výkaz výměr k PD
Komentář verze
| Adresa |  | Datum zahájení
| Rok | 2018 | Datum dokončení
| Typ Firmy | Název | Kontaktní osoba | Telefon
| Projektant | SINGS projekční ateliér, s.r.o. |  | +420 474 626 074
| Význam (funkce) | Jméno
Zpracovatel
REKAPITULACE
| Kód stavebního objektu | Popis objektu | Kód zatřídění | Zatřídění
| 03 | 3 . etapa - VO+zeleň
|  |  | Celkem (bez DPH) | 0
|  |  | DPH | 0
0
0
|  |  | Celkem (včetně DPH) | 0
| Za zhotovitele |  | Za objednatele
| Jméno : |  | Jméno :
| Datum : |  | Datum :
| Podpis: |  | Podpis :
Poznámka :

## Rekapitulace
Zakázka:
_ | Rekonstrukce ulice Obchodní zóna Otvice - 3 etapy - úprava
0 | Popis | Cena | Hmotnost | DPH | Cena s DPH | Počet položek
21
| 03: 3 . etapa - VO+zeleň |  | 20.5996 |  |  | 12
| 001: Zemní práce |  | 20.5996 |  |  | 4
| 099: Přesun hmot HSV |  |  |  |  | 1
| 740: Silnoproud |  |  |  |  | 2
| V01: Průzkumné, geodetické a projektové práce |  |  |  |  | 2
| V03: Zařízení staveniště |  |  |  |  | 1
| V04: Inženýrská činnost |  |  |  |  | 1
| V07: Provozní vlivy |  |  |  |  | 1
0 | Celkem (bez DPH) | 0
| DPH | 0
0
0
| Celkem (včetně DPH) | 0

## Zakazka
Zakázka:
Rekonstrukce ulice Obchodní zóna Otvice - 3 etapy - úprava
Poř. | Typ | Kód | Popis | MJ | Výměra bez ztr. | Ztratné | Výměra | Jedn. cena | Cena | Jedn. hmotn. | Hmotnost | Jedn. suť | Suť | Sazba DPH | DPH | Cena s DPH | Komentář | Cen. soustava | Počet
_
|  |  | 03: 3 . etapa - VO+zeleň | [5 empty] | 0 |  | 20.5996 |  | 0 |  | 0 | 0 |  |  | 12
|  |  | 001: Zemní práce | [5 empty] | 0 |  | 20.5996 |  | 0 |  | 0 | 0 |  |  | 4
104 | SP | 181301111 | Rozprostření ornice tl vrstvy do 100 mm pl přes 500 m2 v rovině nebo ve svahu do 1:5 | m2 | 980 | 0 | 980 |  | 0 |  | 0 |  | 0 | 21 | 0 | 0 |  | URS | 1
|  | Plný popis: | Rozprostření a urovnání ornice v rovině ve svahu sklonu do 1:5 při souvislé ploše přes 500 m2, tl. Vrstvy do 100 mm
|  | Výkaz výměr: | 490*2 |  |  |  | 980 | [6 empty] | _
105 | H | 10371500 | Substrát pro trávníky A VL | m3 | 98 | 0 | 98 |  | 0 | 0.21 | 20.58 |  | 0 | 21 | 0 | 0 |  | URS | 1
|  | Plný popis: | Substrát pro trávníky A VL
|  | Výkaz výměr: | 980*0,1 |  |  |  | 98 | [6 empty] | _
106 | SP | 181411131 | Založení parkového trávníku výsevem plochy do 1000 m2 v rovině a ve svahu do 1:5 | m2 | 980 | 0 | 980 |  | 0 |  | 0 |  | 0 | 21 | 0 | 0 |  | URS | 1
|  | Plný popis: | Založení trávníku na půdě předem připravené plochy do 1000 m2 výsevem včetně utažení parkového v rovině nebo na svahu do 1:5
107 | H | 00572470 | Osivo směs travní univerzál | kg | 19.6 | 0 | 19.6 |  | 0 | 0.001 | 0.0196 |  | 0 | 21 | 0 | 0 |  | URS | 1
|  | Plný popis: | Osivo směs travní univerzál
|  | Výkaz výměr: | 980*0,02 |  |  |  | 19.6 | [6 empty] | _
_
|  |  | 099: Přesun hmot HSV | [5 empty] | 0 |  | 0 |  | 0 |  | 0 | 0 |  |  | 1
108 | SP | 998231311 | Přesun hmot pro sadovnické a krajinářské úpravy vodorovně do 5000 m | t | 20.5996 | 0 | 20.5996 |  | 0 |  | 0 |  | 0 | 21 | 0 | 0 |  | URS | 1
|  | Plný popis: | Přesun hmot pro sadovnické a krajinářské úpravy - strojně dopravní vzdálenost do 5000 m
_
|  |  | 740: Silnoproud | [5 empty] | 0 |  | 0 |  | 0 |  | 0 | 0 |  |  | 2
109 | H | VO-MAT | Materiál viz podrobná příloha v rozpočtu 18075 | Kč | 1 | 0 | 1 | 0 | 0 |  | 0 |  | 0 | 21 | 0 | 0 |  | URS | 1
Plný popis:
110 | MP | VO-MONT | Montážní práce viz podrobná příloha v rozpočtu 18075 | Kč | 1 | 0 | 1 | 0 | 0 |  | 0 |  | 0 | 21 | 0 | 0 |  | URS | 1
Plný popis:
_
|  |  | V01: Průzkumné, geodetické a projektové práce | [5 empty] | 0 |  | 0 |  | 0 |  | 0 | 0 |  |  | 2
111 | ON | 012203000 | Geodetické práce při provádění stavby | Kč | 1 | 0 | 1 |  | 0 |  | 0 |  | 0 | 21 | 0 | 0 |  | URS | 1
|  | Plný popis: | Průzkumné, geodetické a projektové práce geodetické práce při provádění stavby
112 | ON | 013254000 | Dokumentace skutečného provedení stavby | Kč | 1 | 0 | 1 |  | 0 |  | 0 |  | 0 | 21 | 0 | 0 |  | URS | 1
|  | Plný popis: | Průzkumné, geodetické a projektové práce projektové práce dokumentace stavby (výkresová a textová) skutečného provedení stavby
_
|  |  | V03: Zařízení staveniště | [5 empty] | 0 |  | 0 |  | 0 |  | 0 | 0 |  |  | 1
113 | ON | 030001000 | Zařízení staveniště (zřízení a odstranění) | Kč | 1 | 0 | 1 |  | 0 |  | 0 |  | 0 | 21 | 0 | 0 |  | URS | 1
|  | Plný popis: | Základní rozdělení průvodních činností a nákladů zařízení staveniště
_
|  |  | V04: Inženýrská činnost | [5 empty] | 0 |  | 0 |  | 0 |  | 0 | 0 |  |  | 1
114 | ON | 045002000 | Kompletační a koordinační činnost | Kč | 1 | 0 | 1 |  | 0 |  | 0 |  | 0 | 21 | 0 | 0 |  | URS | 1
|  | Plný popis: | Hlavní tituly průvodních činností a nákladů inženýrská činnost kompletační a koordinační činnost
_
|  |  | V07: Provozní vlivy | [5 empty] | 0 |  | 0 |  | 0 |  | 0 | 0 |  |  | 1
115 | ON | 070001000 | Provozní vlivy (viz rozpočet VO) | Kč | 1 | 0 | 1 | 0 | 0 |  | 0 |  | 0 | 21 | 0 | 0 |  | URS | 1
|  | Plný popis: | Základní rozdělení průvodních činností a nákladů provozní vlivy
_
_
_

## 18075-VO
| List obsahuje: |  | 1) Krycí list soupisu | 2) Rekapitulace |  |  | 3) Soupis prací | Zpět na list: | Rekapitulace stavby
[10 empty] | >> skryté sloupce << | [12 empty] | {f282c461-483d-40b5-b912-5573ced28c45}
2
| KRYCÍ LIST SOUPISU | [9 empty] | v --- níže se nacházejí doplnkové a pomocné údaje k sestavám --- v | [11 empty] | False
Stavba:
#REF!
Objekt:
18075-VO - Rekonstrukce ulice Obchodní zóna, Otvice
| KSO: |  |  |  |  | CC-CZ:
| Místo: |  | Chomutov |  |  | Datum: | #REF!
| Zadavatel: |  |  |  |  | IČ: | #REF!
|  | #REF! |  |  |  | DIČ: | #REF!
| Uchazeč: |  |  |  |  | IČ: | #REF!
|  | #REF! |  |  |  | DIČ: | #REF!
| Projektant: |  |  |  |  | IČ: | #REF!
|  | #REF! |  |  |  | DIČ: | #REF!
Poznámka:
|  | Materiál | [5 empty] | 0
|  | Montáž | [5 empty] | 0
| Cena bez DPH | [6 empty] | 0
|  |  | Základ daně |  |  | Sazba daně |  | Výše daně
| DPH | základní | 0 |  |  | 21% |  | 0
|  | snížená | 0 |  |  | 15% |  | 0
|  | zákl. přenesená | 0 |  |  | 21% |  | 0
|  | sníž. přenesená | 0 |  |  | 15% |  | 0
|  | nulová | 0 |  |  | 0% |  | 0
| Cena s DPH |  |  | v | CZK |  |  | 0
REKAPITULACE ČLENĚNÍ SOUPISU PRACÍ
Stavba:
#REF!
Objekt:
18075-VO - Rekonstrukce ulice Obchodní zóna, Otvice
Místo: |  |  | Chomutov |  |  | Datum: | #REF!
Zadavatel: |  |  | #REF! |  |  | Projektant: | #REF!
Uchazeč: |  |  | #REF!
Kód dílu - Popis | [5 empty] | Materiál [CZK] | Montáž [CZK] | Cena celkem [CZK]
Náklady soupisu celkem | [5 empty] | 0 | 0 | 0 | [15 empty] | -1
| PSV - Práce a dodávky PSV |  |  |  |  | 0 | 0 | 0
| 741 - Elektroinstalace - silnoproud |  |  |  |  | 0 | 0 | 0
| M - Práce a dodávky M |  |  |  |  | 0 | 0 | 0
| 21-M - Elektromontáže |  |  |  |  | 0 | 0 | 0
| 46-M - Zemní práce při extr.mont.pracích |  |  |  |  | 0 | 0 | 0
| VRN - Vedlejší rozpočtové náklady |  |  |  |  | 0 | 0 | 0
| VRN7 - Provozní vlivy |  |  |  |  | 0 | 0 | 0
SOUPIS PRACÍ
Stavba:
#REF!
Objekt:
18075-VO - Rekonstrukce ulice Obchodní zóna, Otvice
Místo: |  |  | Chomutov |  |  | Datum: | #REF!
Zadavatel: |  |  | #REF! |  |  | Projektant: | #REF!
Uchazeč: |  |  | #REF!
PČ | Typ | Kód | Popis | MJ | Množství | J. materiál [CZK] | J. montáž [CZK] | Cena celkem [CZK] | Cenová soustava |  | Poznámka | DPH | J.cena [CZK] | Materiál celkem [CZK] | Montáž celkem [CZK] | J. Nh [h] | Nh celkem [h] | J. hmotnost [t] | Hmotnost celkem [t] | J. suť [t] | Suť Celkem [t]
Náklady soupisu celkem | [7 empty] | 0 | [5 empty] | 0 | 0 |  | 775.1434 |  | 8.9199 |  | 0 |  | D | -1 | [10 empty] | 0
| D | PSV | Práce a dodávky PSV |  |  |  |  | 0 | [5 empty] | 0 | 0 |  | 198.378 |  | 1.1007 |  | 0 | 2 | D | 0 |  |  |  | ROZPOCET | [6 empty] | 0
| D | 741 | Elektroinstalace - silnoproud |  |  |  |  | 0 | [5 empty] | 0 | 0 |  | 198.378 |  | 1.1007 |  | 0 | 2 | D | 1 |  |  |  | ROZPOCET | [6 empty] | 0
1 | K | 741122122 | Montáž kabel Cu plný kulatý žíla 3x1,5 až 6 mm2 zatažený v trubkách (CYKY) | m | 126 | 0 |  | 0 | CS ÚRS 2018 01 |  |  | základní | 0 | 0 | 0 | 0.098 | 12.348 | 0 | 0 | 0 | 0 | 16 | K | 2 |  |  |  | ROZPOCET | 0 | 0 | 0 | 0 | 0 | 1 | 0 | 16 | -411785710
| PP |  | Montáž kabelů měděných bez ukončení uložených v trubkách zatažených plných kulatých nebo bezhalogenových (CYKY) počtu a průřezu žil 3x1,5 až 6 mm2 | [19 empty] | PP | 2
2 | M | 341110300 | kabel silový s Cu jádrem CYKY 3x1,5 mm2 | m | 126 |  |  | 0 | CS ÚRS 2018 01 |  |  | základní | 0 | 0 | 0 | 0 | 0 | 0.00012 | 0.01512 | 0 | 0 | 32 | M | 2 |  |  |  | ROZPOCET | 0 | 0 | 0 | 0 | 0 | 1 | 0 | 16 | 326232520
| PP |  | kabel silový s Cu jádrem CYKY 3x1,5 mm2 | [19 empty] | PP | 2
| P |  | Poznámka k položce: pro napojení svítidla ve stožáru | [19 empty] | P | 2
| VV |  | 14*9 |  | 126 | [17 empty] | VV | 2 | 2 | True | 1 | ROZPOCET
3 | K | 741122134 | Montáž kabel Cu plný kulatý žíla 4x16 až 25 mm2 zatažený v trubkách (CYKY) | m | 480 | 0 |  | 0 | CS ÚRS 2018 01 |  |  | základní | 0 | 0 | 0 | 0.138 | 66.24 | 0 | 0 | 0 | 0 | 16 | K | 2 |  |  |  | ROZPOCET | 0 | 0 | 0 | 0 | 0 | 1 | 0 | 16 | 685542579
| PP |  | Montáž kabelů měděných bez ukončení uložených v trubkách zatažených plných kulatých nebo bezhalogenových (CYKY) počtu a průřezu žil 4x16 až 25 mm2 | [19 empty] | PP | 2
4 | M | 34111080 | kabel silový s Cu jádrem 1 kV 4x16mm2 | m | 480 |  |  | 0 | CS ÚRS 2018 01 |  |  | základní | 0 | 0 | 0 | 0 | 0 | 0.0009 | 0.432 | 0 | 0 | 32 | M | 2 |  |  |  | ROZPOCET | 0 | 0 | 0 | 0 | 0 | 1 | 0 | 16 | -472350047
| PP |  | kabel silový s Cu jádrem 1 kV 4x16mm2 | [19 empty] | PP | 2
5 | K | 741132133 | Ukončení kabelů 4x16 mm2 smršťovací záklopkou nebo páskem bez letování | kus | 28 | 0 |  | 0 | CS ÚRS 2018 01 |  |  | základní | 0 | 0 | 0 | 0.382 | 10.696 | 0 | 0 | 0 | 0 | 16 | K | 2 |  |  |  | ROZPOCET | 0 | 0 | 0 | 0 | 0 | 1 | 0 | 16 | -2090426097
| PP |  | Ukončení kabelů smršťovací záklopkou nebo páskou se zapojením bez letování, počtu a průřezu žil 4x16 mm2 | [19 empty] | PP | 2
6 | M | 10.068.545 | Hlava EN 4.1 pro pr. 6- 50 | KS | 28 |  |  | 0 | Elfetex |  |  | základní | 0 | 0 | 0 | 0 | 0 | 0 | 0 | 0 | 0 | 32 | M | 2 |  |  |  | ROZPOCET | 0 | 0 | 0 | 0 | 0 | 1 | 0 | 16 | -452785040
| PP |  | Kabely a vodiče a příslušenství Připojování vodičů a izolační materiál Rozdělovací koncovky teplem smrštitelné Hlava EN 4.1 pro pr. 6- 50 | [19 empty] | PP | 2
7 | K | 741373002 | Montáž svítidlo průmyslové na výložník | kus | 14 | 0 |  | 0 | CS ÚRS 2017 02 |  |  | základní | 0 | 0 | 0 | 0.918 | 12.852 | 0 | 0 | 0 | 0 | 16 | K | 2 |  |  |  | ROZPOCET | 0 | 0 | 0 | 0 | 0 | 1 | 0 | 16 | -827440452
| PP |  | Montáž svítidel výbojkových se zapojením vodičů průmyslových nebo venkovních na výložník | [19 empty] | PP | 2
8 | M | 34844s50 | LED svítidlo venkovní - sadové/uliční, montáž na výložník 60, nastavitelná optika | kus | 14 |  |  | 0 |  |  |  | základní | 0 | 0 | 0 | 0 | 0 | 0.015 | 0.21 | 0 | 0 | 32 | M | 2 |  |  |  | ROZPOCET | 0 | 0 | 0 | 0 | 0 | 1 | 0 | 16 | 363982491
| PP |  | LED svítidlo venkovní - sadové/uliční, montáž na výložník 60, nastavitelná optika | [19 empty] | PP | 2
9 | K | 741410021 | Montáž vodič uzemňovací pásek průřezu do 120 mm2 v městské zástavbě v zemi | m | 460 | 0 |  | 0 | CS ÚRS 2018 01 |  |  | základní | 0 | 0 | 0 | 0.14 | 64.4 | 0 | 0 | 0 | 0 | 16 | K | 2 |  |  |  | ROZPOCET | 0 | 0 | 0 | 0 | 0 | 1 | 0 | 16 | 1538491435
| PP |  | Montáž uzemňovacího vedení s upevněním, propojením a připojením pomocí svorek v zemi s izolací spojů pásku průřezu do 120 mm2 v městské zástavbě | [19 empty] | PP | 2
10 | M | 354420620 | pás zemnící 30 x 4 mm FeZn | kg | 438.095 |  |  | 0 | CS ÚRS 2018 01 |  |  | základní | 0 | 0 | 0 | 0 | 0 | 0.001 | 0.4381 | 0 | 0 | 32 | M | 2 |  |  |  | ROZPOCET | 0 | 0 | 0 | 0 | 0 | 1 | 0 | 16 | 486320377
| PP |  | pás zemnící 30 x 4 mm FeZn, 1 kg=1,05 m | [19 empty] | PP | 2
| VV |  | 460/1,05 |  | 438.095 | [17 empty] | VV | 2 | 2 | True | 1 | ROZPOCET
11 | M | 354420370 | svorka uzemnění SK nerez křížová | kus | 16 |  |  | 0 | CS ÚRS 2018 01 |  |  | základní | 0 | 0 | 0 | 0 | 0 | 0.00022 | 0.00352 | 0 | 0 | 32 | M | 2 |  |  |  | ROZPOCET | 0 | 0 | 0 | 0 | 0 | 1 | 0 | 16 | -920990215
| PP |  | svorka uzemnění nerez křížová | [19 empty] | PP | 2
12 | M | 354420360 | svorka uzemnění SP nerez připojovací | kus | 14 |  |  | 0 | CS ÚRS 2018 01 |  |  | základní | 0 | 0 | 0 | 0 | 0 | 0.00014 | 0.00196 | 0 | 0 | 32 | M | 2 |  |  |  | ROZPOCET | 0 | 0 | 0 | 0 | 0 | 1 | 0 | 16 | 2137721248
| PP |  | svorka uzemnění nerez připojovací | [19 empty] | PP | 2
13 | K | 741810003 | Celková prohlídka elektrického rozvodu a zařízení do 1 milionu Kč | kus | 1 | 0 |  | 0 | CS ÚRS 2018 01 |  |  | základní | 0 | 0 | 0 | 31.842 | 31.842 | 0 | 0 | 0 | 0 | 16 | K | 2 |  |  |  | ROZPOCET | 0 | 0 | 0 | 0 | 0 | 1 | 0 | 16 | -1146469108
| PP |  | Zkoušky a prohlídky elektrických rozvodů a zařízení celková prohlídka a vyhotovení revizní zprávy pro objem montážních prací přes 500 do 1000 tis. Kč | [19 empty] | PP | 2
| PSC |  | Poznámka k souboru cen: 1. Ceny -0001 až -0011 jsou určeny pro objem montážních prací včetně všech nákladů. | [19 empty] | PSC | 2
| D | M | Práce a dodávky M |  |  |  |  | 0 | [5 empty] | 0 | 0 |  | 576.7654 |  | 7.8192 |  | 0 | 3 | D | 0 |  |  |  | ROZPOCET | [6 empty] | 0
| D | 21-M | Elektromontáže |  |  |  |  | 0 | [5 empty] | 0 | 0 |  | 142.568 |  | 3.229 |  | 0 | 3 | D | 1 |  |  |  | ROZPOCET | [6 empty] | 0
14 | K | 210202013-D | Demontáž svítidlo výbojkové průmyslové stropní na výložník | kus | 16 | 0 |  | 0 | CS ÚRS 2018 01 |  |  | základní | 0 | 0 | 0 | 0.459 | 7.344 | 0 | 0 | 0 | 0 | 64 | K | 2 |  |  |  | ROZPOCET | 0 | 0 | 0 | 0 | 0 | 1 | 0 | 64 | 1986334312
| PP |  | Demontáž svítidel výbojkových se zapojením vodičů průmyslových nebo venkovních na výložník | [19 empty] | PP | 2
15 | K | 210204011 | Montáž stožárů osvětlení ocelových samostatně stojících délky do 12 m | kus | 14 | 0 |  | 0 | CS ÚRS 2018 01 |  |  | základní | 0 | 0 | 0 | 3.813 | 53.382 | 0 | 0 | 0 | 0 | 64 | K | 2 |  |  |  | ROZPOCET | 0 | 0 | 0 | 0 | 0 | 1 | 0 | 64 | 180830725
| PP |  | Montáž stožárů osvětlení, bez zemních prací ocelových samostatně stojících, délky do 12 m | [19 empty] | PP | 2
16 | M | 31674069 | stožár osvětlovací uliční 133/89/60 Pz v 8m | kus | 14 |  |  | 0 | CS ÚRS 2018 01 |  |  | základní | 0 | 0 | 0 | 0 | 0 | 0.092 | 1.288 | 0 | 0 | 128 | M | 2 |  |  |  | ROZPOCET | 0 | 0 | 0 | 0 | 0 | 1 | 0 | 128 | -52551461
| PP |  | stožár osvětlovací uliční 133/89/60 Pz v 8m | [19 empty] | PP | 2
17 | M | 31674om133 | ochranná manžeta plastová OMP-133 | kus | 14 |  |  | 0 |  |  |  | základní | 0 | 0 | 0 | 0 | 0 | 0.115 | 1.61 | 0 | 0 | 128 | M | 2 |  |  |  | ROZPOCET | 0 | 0 | 0 | 0 | 0 | 1 | 0 | 128 | 1450605910
| PP |  | ochranná manžeta plastová OMP-133, ochrana proti korozi | [19 empty] | PP | 2
18 | M | 583461220 | drť vápencová bílá frakce 2,0-4 bal. 25 kg | t | 0.331 |  |  | 0 | CS ÚRS 2018 01 |  |  | základní | 0 | 0 | 0 | 0 | 0 | 1 | 0.331 | 0 | 0 | 128 | M | 2 |  |  |  | ROZPOCET | 0 | 0 | 0 | 0 | 0 | 1 | 0 | 128 | -246675883
| PP |  | drť vápencová bílá frakce 2,0-4 bal. 25 kg | [19 empty] | PP | 2
| P |  | Poznámka k položce: Drť je balena v PE pytlích po 25kg, uložené na paletách á 40ks = 1000kg pro upevnění stožáru v pouzdrovém základu | [19 empty] | P | 2
| VV |  | 2,2*(14*1*3,14/4*(0,25-0,133)^2) |  | 0.331 | [17 empty] | VV | 2 | 2 | True | 1 | ROZPOCET
19 | K | 210204011-D | Demontáž stožárů osvětlení ocelových samostatně stojících délky do 12 m | kus | 16 | 0 |  | 0 | CS ÚRS 2018 01 |  |  | základní | 0 | 0 | 0 | 1.9065 | 30.504 | 0 | 0 | 0 | 0 | 64 | K | 2 |  |  |  | ROZPOCET | 0 | 0 | 0 | 0 | 0 | 1 | 0 | 64 | -1627489354
| PP |  | Demontáž stožárů osvětlení, bez zemních prací ocelových samostatně stojících, délky do 12 m | [19 empty] | PP | 2
20 | K | 210204103 | Montáž výložníků osvětlení jednoramenných sloupových hmotnosti do 35 kg | kus | 14 | 0 |  | 0 | CS ÚRS 2018 01 |  |  | základní | 0 | 0 | 0 | 2.3 | 32.2 | 0 | 0 | 0 | 0 | 64 | K | 2 |  |  |  | ROZPOCET | 0 | 0 | 0 | 0 | 0 | 1 | 0 | 64 | -796552364
| PP |  | Montáž výložníků osvětlení jednoramenných sloupových, hmotnosti do 35 kg | [19 empty] | PP | 2
21 | M | 10.055.131 | Výložník SK 1-1000 žár.zinek,sadový | KS | 14 |  |  | 0 |  |  |  | základní | 0 | 0 | 0 | 0 | 0 | 0 | 0 | 0 | 0 | 256 | M | 2 |  |  |  | ROZPOCET | 0 | 0 | 0 | 0 | 0 | 1 | 0 | 64 | -1936429677
| PP |  | Výložník SK 1-1000 žár.zinek,sadový | [19 empty] | PP | 2
22 | K | 210204201 | Montáž elektrovýzbroje stožárů osvětlení 1 okruh | kus | 14 | 0 |  | 0 | CS ÚRS 2018 01 |  |  | základní | 0 | 0 | 0 | 1.367 | 19.138 | 0 | 0 | 0 | 0 | 64 | K | 2 |  |  |  | ROZPOCET | 0 | 0 | 0 | 0 | 0 | 1 | 0 | 64 | -2133000078
| PP |  | Montáž elektrovýzbroje stožárů osvětlení 1 okruh | [19 empty] | PP | 2
23 | M | 10.077.539 | Svorka SV-A 9.16.4 stožárová výzbroj | KS | 1 |  |  | 0 |  |  |  | základní | 0 | 0 | 0 | 0 | 0 | 0 | 0 | 0 | 0 | 128 | M | 2 |  |  |  | ROZPOCET | 0 | 0 | 0 | 0 | 0 | 1 | 0 | 128 | -1948087492
| PP |  | Svorka SV-A 9.16.4 stožárová výzbroj | [19 empty] | PP | 2
24 | M | 10.228.214 | Svorka SV-A-6.16.4 stožárová výzbroj | KS | 13 |  |  | 0 |  |  |  | základní | 0 | 0 | 0 | 0 | 0 | 0 | 0 | 0 | 0 | 128 | M | 2 |  |  |  | ROZPOCET | 0 | 0 | 0 | 0 | 0 | 1 | 0 | 128 | 167953036
| PP |  | Svorka SV-A-6.16.4 stožárová výzbroj | [19 empty] | PP | 2
| D | 46-M | Zemní práce při extr.mont.pracích |  |  |  |  | 0 | [5 empty] | 0 | 0 |  | 434.1974 |  | 4.5902 |  | 0 | 3 | D | 1 |  |  |  | ROZPOCET | [6 empty] | 0
25 | K | 460010022 | Vytyčení trasy vedení kabelového podzemního podél silnice | km | 0.43 |  |  | 0 | CS ÚRS 2018 01 |  |  | základní | 0 | 0 | 0 | 3.07 | 1.3201 | 0.00193 | 0.0008299 | 0 | 0 | 64 | K | 2 |  |  |  | ROZPOCET | 0 | 0 | 0 | 0 | 0 | 1 | 0 | 64 | 644293042
| PP |  | Vytyčení trasy vedení kabelového (podzemního) podél silnice | [19 empty] | PP | 2
| PSC |  | Poznámka k souboru cen: 1. V cenách jsou zahrnuty i náklady na: a) pochůzky projektovanou tratí, b) vyznačení budoucí trasy, c) rozmístění, očíslování a označení opěrných bodů, d) označení překážek a míst pro kabelové prostupy a podchodové štoly. | [19 empty] | PSC | 2
26 | K | 460050703 | Hloubení nezapažených jam pro stožáry veřejného osvětlení ručně v hornině tř 3 | kus | 14 | 0 |  | 0 | CS ÚRS 2018 01 |  |  | základní | 0 | 0 | 0 | 3.214 | 44.996 | 0 | 0 | 0 | 0 | 64 | K | 2 |  |  |  | ROZPOCET | 0 | 0 | 0 | 0 | 0 | 1 | 0 | 64 | 751139096
| PP |  | Hloubení nezapažených jam ručně pro stožáry s přemístěním výkopku do vzdálenosti 3 m od okraje jámy nebo naložením na dopravní prostředek, včetně zásypu, zhutnění a urovnání povrchu veřejného osvětlení včetně odstranění krytu a podkladu komunikace, v hornině třídy 3 | [19 empty] | PP | 2
| PSC |  | Poznámka k souboru cen: 1. Ceny hloubení jam v hornině třídy 6 a 7 jsou stanoveny za použití pneumatického kladiva. | [19 empty] | PSC | 2
27 | K | 460080034 | Základové konstrukce ze ŽB tř. C 20/25 | m3 | 0.832 |  |  | 0 | CS ÚRS 2018 01 |  |  | základní | 0 | 0 | 0 | 0.629 | 0.52333 | 2.4533 | 2.0411 | 0 | 0 | 64 | K | 2 |  |  |  | ROZPOCET | 0 | 0 | 0 | 0 | 0 | 1 | 0 | 64 | 1326369638
| PP |  | Základové konstrukce základ bez bednění do rostlé zeminy z monolitického železobetonu bez výztuže tř. C 20/25 | [19 empty] | PP | 2
| VV |  | 1*0,8*0,8*1,3 |  | 0.832 | [17 empty] | VV | 2 | 2 | True | 1 | ROZPOCET
28 | K | 460100003 | pouzdrový základ pro stožár D250x1200 | ks | 13 | 0 |  | 0 |  |  |  | základní | 0 | 0 | 0 | 0 | 0 | 0 | 0 | 0 | 0 | 64 | K | 2 |  |  |  | ROZPOCET | 0 | 0 | 0 | 0 | 0 | 1 | 0 | 64 | -1421621584
| PP |  | pouzdrový základ pro stožár D250x1200 | [19 empty] | PP | 2
29 | M | 28612010 | trubka kanalizační PVC plnostěnná třívrstvá DN 250x1000 mm SN 12 | m | 13 |  |  | 0 | CS ÚRS 2018 01 |  |  | základní | 0 | 0 | 0 | 0 | 0 | 0.01424 | 0.18512 | 0 | 0 | 128 | M | 2 |  |  |  | ROZPOCET | 0 | 0 | 0 | 0 | 0 | 1 | 0 | 128 | -789295746
| PP |  | trubka kanalizační PVC plnostěnná třívrstvá DN 250x1000 mm SN 12 | [19 empty] | PP | 2
30 | K | 460120016 | Naložení výkopku ručně z hornin třídy 1až4 | m3 | 2.445 | 0 |  | 0 | CS ÚRS 2018 01 |  |  | základní | 0 | 0 | 0 | 0.646 | 1.5795 | 0 | 0 | 0 | 0 | 64 | K | 2 |  |  |  | ROZPOCET | 0 | 0 | 0 | 0 | 0 | 1 | 0 | 64 | -588890952
| PP |  | Ostatní zemní práce při stavbě nadzemních vedení naložení výkopku ručně, z hornin třídy 1 až 4 | [19 empty] | PP | 2
| VV |  | 13*1*3,14/4*0,25^2+13*0,5*0,5*0,3+1*0,8*0,8*1,3 |  | 2.445 | [17 empty] | VV | 2 | 2 | True | 1 | ROZPOCET
31 | K | 460150133 | Hloubení kabelových zapažených i nezapažených rýh ručně š 35 cm, hl 50 cm, v hornině tř 3 | m | 430 | 0 |  | 0 | CS ÚRS 2018 01 |  |  | základní | 0 | 0 | 0 | 0.539 | 231.77 | 0 | 0 | 0 | 0 | 64 | K | 2 |  |  |  | ROZPOCET | 0 | 0 | 0 | 0 | 0 | 1 | 0 | 64 | 1790577419
| PP |  | Hloubení zapažených i nezapažených kabelových rýh ručně včetně urovnání dna s přemístěním výkopku do vzdálenosti 3 m od okraje jámy nebo naložením na dopravní prostředek šířky 35 cm, hloubky 50 cm, v hornině třídy 3 | [19 empty] | PP | 2
| PSC |  | Poznámka k souboru cen: 1. Ceny hloubení rýh v hornině třídy 6 a 7 se oceňují cenami souboru cen 460 20- . Hloubení nezapažených kabelových rýh strojně. | [19 empty] | PSC | 2
| P |  | Poznámka k položce: rýhy v zeleni | [19 empty] | P | 2
32 | K | 460421281 | Lože kabelů z prohozeného výkopku tl 5 cm nad kabel, kryté plastovou folií, š lože do 25 cm | m | 430 |  |  | 0 | CS ÚRS 2018 01 |  |  | základní | 0 | 0 | 0 | 0.053 | 22.79 | 7e-05 | 0.0301 | 0 | 0 | 64 | K | 2 |  |  |  | ROZPOCET | 0 | 0 | 0 | 0 | 0 | 1 | 0 | 64 | -1151192459
| PP |  | Kabelové lože včetně podsypu, zhutnění a urovnání povrchu z prohozeného výkopku tloušťky 5 cm nad kabel zakryté plastovou fólií, šířky lože do 25 cm | [19 empty] | PP | 2
| PSC |  | Poznámka k souboru cen: 1. V cenách -1021 až -1072, -1121 až -1172 a -1221 až -1272 nejsou započteny náklady na dodávku betonových a plastových desek. Tato dodávka se oceňuje ve specifikaci. | [19 empty] | PSC | 2
33 | M | 693113050 | EXTRUNET - výstražná síťovina z polypropylenu šíře 25 cm | m | 430 |  |  | 0 | CS ÚRS 2018 01 |  |  | základní | 0 | 0 | 0 | 0 | 0 | 7e-05 | 0.0301 | 0 | 0 | 128 | M | 2 |  |  |  | ROZPOCET | 0 | 0 | 0 | 0 | 0 | 1 | 0 | 128 | -1405184264
| PP |  | pás varovný síťový šíře 25 cm | [19 empty] | PP | 2
| P |  | Poznámka k položce: šíře 25 cm | [19 empty] | P | 2
34 | K | 460520172 | Montáž trubek ochranných plastových ohebných do 50 mm uložených do rýhy | m | 480 | 0 |  | 0 | CS ÚRS 2018 01 |  |  | základní | 0 | 0 | 0 | 0.119 | 57.12 | 0 | 0 | 0 | 0 | 64 | K | 2 |  |  |  | ROZPOCET | 0 | 0 | 0 | 0 | 0 | 1 | 0 | 64 | -1026874592
| PP |  | Montáž trubek ochranných uložených volně do rýhy plastových ohebných, vnitřního průměru přes 32 do 50 mm | [19 empty] | PP | 2
35 | M | 34571351 | trubka elektroinstalační ohebná dvouplášťová korugovaná D 41/50 mm, HDPE+LDPE | m | 480 |  |  | 0 | CS ÚRS 2018 01 |  |  | základní | 0 | 0 | 0 | 0 | 0 | 0.00026 | 0.1248 | 0 | 0 | 32 | M | 2 |  |  |  | ROZPOCET | 0 | 0 | 0 | 0 | 0 | 1 | 0 | 16 | 1610007060
| PP |  | trubka elektroinstalační ohebná dvouplášťová korugovaná D 41/50 mm, HDPE+LDPE | [19 empty] | PP | 2
36 | K | 460560133 | Zásyp rýh ručně šířky 35 cm, hloubky 50 cm, z horniny třídy 3 | m | 430 | 0 |  | 0 | CS ÚRS 2018 01 |  |  | základní | 0 | 0 | 0 | 0.147 | 63.21 | 0 | 0 | 0 | 0 | 64 | K | 2 |  |  |  | ROZPOCET | 0 | 0 | 0 | 0 | 0 | 1 | 0 | 64 | 1816587044
| PP |  | Zásyp kabelových rýh ručně s uložením výkopku ve vrstvách včetně zhutnění a urovnání povrchu šířky 35 cm hloubky 50 cm, v hornině třídy 3 | [19 empty] | PP | 2
37 | K | 460560193 | Zásyp rýh ručně šířky 35 cm, hloubky 120 cm, z horniny třídy 3 | m | 10 | 0 |  | 0 | CS ÚRS 2018 01 |  |  | základní | 0 | 0 | 0 | 0.353 | 3.53 | 0 | 0 | 0 | 0 | 64 | K | 2 |  |  |  | ROZPOCET | 0 | 0 | 0 | 0 | 0 | 1 | 0 | 64 | 1120286194
| PP |  | Zásyp kabelových rýh ručně s uložením výkopku ve vrstvách včetně zhutnění a urovnání povrchu šířky 35 cm hloubky 120 cm, v hornině třídy 3 | [19 empty] | PP | 2
38 | M | 58931963 | beton C 8/10 kamenivo frakce 0/8 | m3 | 0.975 |  |  | 0 | CS ÚRS 2018 01 |  |  | základní | 0 | 0 | 0 | 0 | 0 | 2.234 | 2.1782 | 0 | 0 | 128 | M | 2 |  |  |  | ROZPOCET | 0 | 0 | 0 | 0 | 0 | 1 | 0 | 128 | -1539067286
| PP |  | beton C 8/10 kamenivo frakce 0/8 | [19 empty] | PP | 2
| VV |  | 13*0,5*0,5*0,3 |  | 0.975 | [17 empty] | VV | 2 | 2 | True | 1 | ROZPOCET
39 | K | 460600060R | uložení suti na skládku | t | 4.401 | 0 |  | 0 |  |  |  | základní | 0 | 0 | 0 | 0.772 | 3.3976 | 0 | 0 | 0 | 0 | 64 | K | 2 |  |  |  | ROZPOCET | 0 | 0 | 0 | 0 | 0 | 1 | 0 | 64 | 2107068890
| PP |  | Přemístění (odvoz) horniny, suti a vybouraných hmot odvoz suti a vybouraných hmot uložení suti na skládku | [19 empty] | PP | 2
| VV |  | 1,8*2,445 |  | 4.401 | [17 empty] | VV | 2 | 2 | True | 1 | ROZPOCET
40 | K | 460600061 | Odvoz suti a vybouraných hmot do 1 km | t | 4.401 | 0 |  | 0 | CS ÚRS 2018 01 |  |  | základní | 0 | 0 | 0 | 0.772 | 3.3976 | 0 | 0 | 0 | 0 | 64 | K | 2 |  |  |  | ROZPOCET | 0 | 0 | 0 | 0 | 0 | 1 | 0 | 64 | 1215792372
| PP |  | Přemístění (odvoz) horniny, suti a vybouraných hmot odvoz suti a vybouraných hmot do 1 km | [19 empty] | PP | 2
| PSC |  | Poznámka k souboru cen: 1. V cenách -0021 až -0031 nejsou započteny místní poplatky za uložení výkopku na řízenou skládku. 2. V cenách -0041 až -0071 nejsou započteny poplatky za uložení suti na řízenou skládku a recyklaci. | [19 empty] | PSC | 2
41 | K | 460600071 | Příplatek k odvozu suti a vybouraných hmot za každý další 1 km | t | 70.416 | 0 |  | 0 | CS ÚRS 2017 02 |  |  | základní | 0 | 0 | 0 | 0.008 | 0.56333 | 0 | 0 | 0 | 0 | 64 | K | 2 |  |  |  | ROZPOCET | 0 | 0 | 0 | 0 | 0 | 1 | 0 | 64 | 1093994776
| PP |  | Přemístění (odvoz) horniny, suti a vybouraných hmot odvoz suti a vybouraných hmot Příplatek k ceně za každý další i započatý 1 km | [19 empty] | PP | 2
| PSC |  | Poznámka k souboru cen: 1. V cenách -0021 až -0031 nejsou započteny místní poplatky za uložení výkopku na řízenou skládku. 2. V cenách -0041 až -0071 nejsou započteny poplatky za uložení suti na řízenou skládku a recyklaci. | [19 empty] | PSC | 2
| VV |  | 4,401*16 |  | 70.416 | [17 empty] | VV | 2 | 2 | True | 1 | ROZPOCET
| D | VRN | Vedlejší rozpočtové náklady |  |  |  |  | 0 | [5 empty] | 0 | 0 |  | 0 |  | 0 |  | 0 | 5 | D | 0 |  |  |  | ROZPOCET | [6 empty] | 0
| D | VRN7 | Provozní vlivy |  |  |  |  | 0 | [5 empty] | 0 | 0 |  | 0 |  | 0 |  | 0 | 5 | D | 1 |  |  |  | ROZPOCET | [6 empty] | 0
42 | K | 075002000 | Ochranná pásma | Kč | 1 | 0 |  | 0 | CS ÚRS 2018 01 |  |  | základní | 0 | 0 | 0 | 0 | 0 | 0 | 0 | 0 | 0 | 1024 | K | 2 |  |  |  | ROZPOCET | 0 | 0 | 0 | 0 | 0 | 1 | 0 | 1024 | 1422441735
| PP |  | Hlavní tituly průvodních činností a nákladů provozní vlivy ochranná pásma | [19 empty] | PP | 2