## Pokyny pro vyplnění
Pokyny pro vyplnění
Ve všech listech tohoto souboru můžete měnit pouze buňky s modrým pozadím. Jedná se o tyto údaje : - údaje o firmě - jednotkové ceny položek zadané na maximálně dvě desetinná místa

## Stavba
#RTSROZP# | Soupis stavebních prací, dodávek a služeb
| Stavba: |  | 20180310 | Krnov kino - WC
| Zadavatel |  | Město Krnov |  |  |  | IČO: | 00296139
|  |  | Hlavní náměstí 1 |  |  |  | DIČ:
|  |  | 79401 | Krnov
| Projektant: | [5 empty] | IČO:
DIČ:
| Zhotovitel: | [5 empty] | IČO:
DIČ:
Vypracoval:
| Rozpis ceny | [6 empty] | Celkem
HSV | HSV | [6 empty] | 0
PSV | PSV | [6 empty] | 0
MON | MON | [6 empty] | 0
VN | Vedlejší náklady | [6 empty] | 0
ON | Ostatní náklady | [6 empty] | 0
| Celkem | [6 empty] | 0
Rekapitulace daní
| Základ pro sníženou DPH |  |  | 15 | % | 0 |  |  | CZK
| Snížená DPH |  |  | 15 | % | 0 |  |  | CZK
| Základ pro základní DPH |  |  | 21 | % | 0 |  |  | CZK
| Základní DPH |  |  | 21 | % | 0 |  |  | CZK
0 | Zaokrouhlení |  |  |  |  | 0 |  |  | CZK
0 | Cena celkem bez DPH |  |  |  |  | 0 |  |  | CZK
| Cena celkem s DPH |  |  |  |  | 0 |  |  | CZK
|  | v |  |  | dne
|  |  | Za zhotovitele |  |  |  | Za objednatele
Rekapitulace dílčích částí
#CASTI>> | Číslo | Název |  |  | Základ pro sníženou DPH | Základ pro základní DPH | DPH celkem | Cena celkem | %
1 | Stavba |  |  |  | 0 | 0 |  | 0
2 |  | Stavební objekt | [5 empty] | 0
2 | 1 | Hygienické zařízení v kině |  |  | 0 | 0 |  | 0
3 | 1 | Vedlejší náklady |  |  | 0 | 0 |  | 0
3 | 2 | Ostatní náklady |  |  | 0 | 0 |  | 0
3 | 3 | Stavební práce |  |  | 0 | 0 |  | 0
3 | 4 | Vybavení a nábytek |  |  | 0 | 0 |  | 0
3 | 5 | Zdravoinstalace |  |  | 0 | 0 |  | 0
3 | 6 | Vytápění |  |  | 0 | 0 |  | 0
3 | 7 | Vzduchotechnika |  |  | 0 | 0 |  | 0
3 | 8 | Elektroinstalace |  |  | 0 | 0 |  | 0
| Celkem za stavbu |  |  |  | 0 | 0 | 0 | 0 | 0
Rekapitulace dílů
| Číslo | Název |  |  | Typ dílu |  |  | Celkem | %
| 1 | Zemní práce |  |  | HSV |  |  | 0
| 2 | Základy a zvláštní zakládání |  |  | HSV |  |  | 0
| 3 | Svislé a kompletní konstrukce |  |  | HSV |  |  | 0
| 4 | Vodorovné konstrukce |  |  | HSV |  |  | 0
| 61 | Upravy povrchů vnitřní |  |  | HSV |  |  | 0
| 63 | Podlahy a podlahové konstrukce |  |  | HSV |  |  | 0
| 64 | Výplně otvorů |  |  | HSV |  |  | 0
| 94 | Lešení a stavební výtahy |  |  | HSV |  |  | 0
| 95 | Dokončovací konstrukce na pozemních stavbách |  |  | HSV |  |  | 0
| 96 | Bourání konstrukcí |  |  | HSV |  |  | 0
| 97 | Prorážení otvorů |  |  | HSV |  |  | 0
| 99 | Staveništní přesun hmot |  |  | HSV |  |  | 0
| 991 | Zemní práce |  |  | HSV |  |  | 0
| 711 | Izolace proti vodě |  |  | PSV |  |  | 0
| 713 | Izolace tepelné |  |  | PSV |  |  | 0
| 721 | Vnitřní kanalizace |  |  | PSV |  |  | 0
| 722 | Vnitřní vodovod |  |  | PSV |  |  | 0
| 724 | Strojní vybavení |  |  | PSV |  |  | 0
| 725 | Zařizovací předměty |  |  | PSV |  |  | 0
| 733 | Rozvod potrubí |  |  | PSV |  |  | 0
| 734 | Armatury |  |  | PSV |  |  | 0
| 735 | Otopná tělesa |  |  | PSV |  |  | 0
| 764 | Konstrukce klempířské |  |  | PSV |  |  | 0
| 766 | Konstrukce truhlářské |  |  | PSV |  |  | 0
| 767 | Konstrukce zámečnické |  |  | PSV |  |  | 0
| 769 | Otvorové prvky z plastu |  |  | PSV |  |  | 0
| 771 | Podlahy z dlaždic a obklady |  |  | PSV |  |  | 0
| 781 | Obklady keramické |  |  | PSV |  |  | 0
| 783 | Nátěry |  |  | PSV |  |  | 0
| 784 | Malby |  |  | PSV |  |  | 0
| 790 | Zemní práce |  |  | PSV |  |  | 0
| M21 | Elektromontáže |  |  | MON |  |  | 0
| M24 | Montáže vzduchotechnických zařízení |  |  | MON |  |  | 0
| D96 | Přesuny suti a vybouraných hmot |  |  | PSU |  |  | 0
| Cena celkem | [6 empty] | 0 | 0
Note on D11: Název
Note on I11: IČO
Note on D12: Ulice
Note on I12: DIČ
Note on D13: PSČ
Note on E13: Místo

## VzorPolozky (hidden)
Položkový rozpočet
S:
O:
R:

## 1 1 Pol
Položkový soupis prací a dodávek | [26 empty] | #TypZaznamu#
S: | 20180310 | Krnov kino - WC | [24 empty] | STA
O: | 1 | Hygienické zařízení v kině | [21 empty] | STA |  |  | OBJ
R: | 1 | Vedlejší náklady | [24 empty] | ROZ
P.č. | Číslo položky | Název položky | MJ | Množství | Cena / MJ | Celkem | Dodávka | Dodávka celk. | Montáž | Montáž celk. | DPH | Cena s DPH | Hmotnost / MJ | Hmotnost celk.(t) | Dem. hmotnost / MJ | Dem. hmotnost celk.(t) | Ceník | Cen. soustava / platnost | Cenová úroveň | Nhod / MJ | Nhod celk. | Dodavatel | Typ položky
Díl: | 991 | Zemní práce |  |  |  | 0 |  | 0 |  | 0 |  | 0 |  | 0 |  | 0 |  |  |  |  | 0 | [5 empty] | DIL
1 | 005121010R | Vybudování zařízení staveniště | kpl | 1 |  | 0 |  | 0 |  | 0 | 21 | 0 | 0 | 0 | 0 | 0 |  | RTS 20/ II | Indiv | 0 | 0 |  | VRN |  |  |  | POL99_
|  | - Zajištění bezpečného příjezdu a přístupu na staveniště včetně dopravního značení a potřebných souhlasů a rozhodnutí s vybudováním zařízení staveniště | [24 empty] | POP |  | - Zajištění bezpečného příjezdu a přístupu na staveniště včetně dopravního značení a potřebných souhlasů a rozhodnutí s vybudováním zařízení staveniště
POP
|  | - Náklady s připojením staveniště na energie + zajištění měření odběru energií | [24 empty] | POP
POP
|  | - Náklady na úklid v prostoru staveniště a příjezdových komunikací ke staveništi. Opatření k zabránění nadměrného zatěžování staveniště a jeho okolí prachem (např. používání krycích plachet, kropení sutě a odtěžované zeminy vodou) | [24 empty] | POP |  | - Náklady na úklid v prostoru staveniště a příjezdových komunikací ke staveništi. Opatření k zabránění nadměrného zatěžování staveniště a jeho okolí prachem (např. používání krycích plachet, kropení sutě a odtěžované zeminy vodou)
|  | 1 |  | 1 | [22 empty] | VV | 0
2 | 005121020R | Provoz zařízení staveniště | kpl | 1 |  | 0 |  | 0 |  | 0 | 21 | 0 | 0 | 0 | 0 | 0 |  | RTS 20/ II | Indiv | 0 | 0 |  | VRN |  |  |  | POL99_
|  | - Náklady na vybavení zařízení staveniště | [24 empty] | POP
POP
|  | - Náklady na spotřebované energie provozem zařízení staveniště | [24 empty] | POP
POP
|  | - Náklady na úklid v prostoru staveniště a příjezdových komunikací ke staveništi | [24 empty] | POP
POP
|  | - Opatření k zabránění nadměrného zatěžování staveniště a jeho okolí prachem (např. používání krycích plachet, kropení sutě a odtěžované zeminy vodou) | [24 empty] | POP |  | - Opatření k zabránění nadměrného zatěžování staveniště a jeho okolí prachem (např. používání krycích plachet, kropení sutě a odtěžované zeminy vodou)
|  | 1 |  | 1 | [22 empty] | VV | 0
3 | 005121030R | Odstranění zařízení staveniště | kpl | 1 |  | 0 |  | 0 |  | 0 | 21 | 0 | 0 | 0 | 0 | 0 |  | RTS 20/ II | Indiv | 0 | 0 |  | VRN |  |  |  | POL99_
|  | - Náklady na odstranění a odvoz zařízení staveniště | [24 empty] | POP
POP
|  | - Uvedení stavbou dotčených ploch a ploch zařízení staveniště do původního stavu | [24 empty] | POP
|  | 1 |  | 1 | [22 empty] | VV | 0
4 | 991000004RZ1 | Opatření z hlediska BOZP na staveništi | kpl | 1 |  | 0 |  | 0 |  | 0 | 21 | 0 | 0 | 0 | 0 | 0 |  | Vlastní | Indiv | 0 | 0 |  | Práce |  |  |  | POL1_1
|  | - dle požadavků a podmínek plánu BOZP na staveništi | [24 empty] | POP
|  | 1 |  | 1 | [22 empty] | VV | 0
5 | 005211030R | Dočasná dopravní opatření | kpl | 1 |  | 0 |  | 0 |  | 0 | 21 | 0 | 0 | 0 | 0 | 0 |  | RTS 20/ II | Indiv | 0 | 0 |  | VRN |  |  |  | POL99_
|  | Náklady na vyhotovení návrhu dočasného dopravního značení, jeho projednání s dotčenými orgány a organizacemi, dodání dopravních značek, jejich rozmístění a přemísťování a jejich údržba v průběhu výstavby včetně následného odstranění po ukončení stavebních prací | [24 empty] | POP |  | Náklady na vyhotovení návrhu dočasného dopravního značení, jeho projednání s dotčenými orgány a organizacemi, dodání dopravních značek, jejich rozmístění a přemísťování a jejich údržba v průběhu výstavby včetně následného odstranění po ukončení stavebních prací
|  | 1 |  | 1 | [22 empty] | VV | 0
6 | 005211040R | Užívání veřejných ploch a prostranství | kpl | 1 |  | 0 |  | 0 |  | 0 | 21 | 0 | 0 | 0 | 0 | 0 |  | RTS 20/ II | Indiv | 0 | 0 |  | VRN |  |  |  | POL99_
|  | Náklady a poplatky spojené s užíváním veřejných ploch a prostranství, pokud jsou stavebními pracemi nebo souvisejícími činnostmi dotčeny, a to včetně užívání ploch v souvislosti s uložením stavebního materiálu nebo stavebního odpadu | [24 empty] | POP |  | Náklady a poplatky spojené s užíváním veřejných ploch a prostranství, pokud jsou stavebními pracemi nebo souvisejícími činnostmi dotčeny, a to včetně užívání ploch v souvislosti s uložením stavebního materiálu nebo stavebního odpadu
|  | 1 |  | 1 | [22 empty] | VV | 0
[25 empty] | 15 | 21 | DPH
| Celkem |  |  |  |  | 0 | [18 empty] | 0 | 0 | SUM
END
Note on S6: Jedná se o informaci, zda se jedná o položku, která je do rozpočtu zadána z cenové soustavy RTS, nebo vlastní.
Note on T6: Jedná se o název CÚ, která je zadána u položky rozpočtu

## 1 2 Pol
Položkový soupis prací a dodávek | [26 empty] | #TypZaznamu#
S: | 20180310 | Krnov kino - WC | [24 empty] | STA
O: | 1 | Hygienické zařízení v kině | [21 empty] | STA |  |  | OBJ
R: | 2 | Ostatní náklady | [24 empty] | ROZ
P.č. | Číslo položky | Název položky | MJ | Množství | Cena / MJ | Celkem | Dodávka | Dodávka celk. | Montáž | Montáž celk. | DPH | Cena s DPH | Hmotnost / MJ | Hmotnost celk.(t) | Dem. hmotnost / MJ | Dem. hmotnost celk.(t) | Ceník | Cen. soustava / platnost | Cenová úroveň | Nhod / MJ | Nhod celk. | Dodavatel | Typ položky
Díl: | 991 | Zemní práce |  |  |  | 0 |  | 0 |  | 0 |  | 0 |  | 0 |  | 0 |  |  |  |  | 0 | [5 empty] | DIL
1 | 999000001RZ1 | Dokumentace skutečného provedení stavby dle obchodních podmínek | kpl | 1 |  | 0 |  | 0 |  | 0 | 21 | 0 | 0 | 0 | 0 | 0 |  | Vlastní | Indiv | 0 | 0 |  | Práce |  |  |  | POL1_1
|  | - tištěna + digitální podoba ( .dwg, .dxf ) v počtu a formátech dle SoD | [24 empty] | POP
POP
|  | - Vypracování DOKUMENTACE SKUTEČNÉHO PROVEDENÍ STAVBY | [24 empty] | POP
2 | 999000002RZ1 | Kompletační činnost | kpl | 1 |  | 0 |  | 0 |  | 0 | 21 | 0 | 0 | 0 | 0 | 0 |  | Vlastní | Indiv | 0 | 0 |  | Práce |  |  |  | POL1_1
|  | - kompletní dokladová část dle SoD (revize, atesty, certifikáty, prohlášení o shodě) pro předání a převzetí dokončeného díla a pro zajištění kolaudačního souhlasu | [24 empty] | POP | - kompletní dokladová část dle SoD (revize, atesty, certifikáty, prohlášení o shodě) pro předání a převzetí dokončeného díla a pro zajištění kolaudačního souhlasu
POP
|  | - náklady zhotovitele, související s prováděním zkoušek a REVIZÍ předepsaných technickými normami a vyjádřeními dotčených orgánů pro řádné provedení a předání díla | [24 empty] | POP | - náklady zhotovitele, související s prováděním zkoušek a REVIZÍ předepsaných technickými normami a vyjádřeními dotčených orgánů pro řádné provedení a předání díla
POP
|  | - náklady na individuální zkoušky dodaných a smontovaných technologických | [24 empty] | POP
|  | zařízení včetně komplexního vyzkoušení | [24 empty] | POP
POP
|  | - náklady zhotovitele na vypracování provozních řádů pro trvalý provoz | [24 empty] | POP
POP
|  | - náklady na předání všech návodů k obsluze a údržbě pro technologická zařízení a náklady na zaškolení obsluhy objednatele | [24 empty] | POP | - náklady na předání všech návodů k obsluze a údržbě pro technologická zařízení a náklady na zaškolení obsluhy objednatele
3 | 999000003RZ1 | Vypracování zhotovitelské REALIZAČNÍ a VÝROBNÍ projektové dokumentace dle obchodních podmínek | kpl | 1 |  | 0 |  | 0 |  | 0 | 21 | 0 | 0 | 0 | 0 | 0 |  | Vlastní | Indiv | 0 | 0 |  | Práce |  |  |  | POL1_1
|  | - dle požadavků PD a SoD | [24 empty] | POP
4 | 999000004RZ1 | Ochrana stávajících inženýrských sítí | kpl | 1 |  | 0 |  | 0 |  | 0 | 21 | 0 | 0 | 0 | 0 | 0 |  | Vlastní | Indiv | 0 | 0 |  | Práce |  |  |  | POL1_1
|  | Ochrana stávajících inženýrských sítí na staveništi. | [24 empty] | POP
|  | Náklady na přezkoumání podkladů objednatele o stavu inženýrských sítí probíhajících staveništěm nebo dotčenými stavbou i mimo území staveniště. | [24 empty] | POP | Náklady na přezkoumání podkladů objednatele o stavu inženýrských sítí probíhajících staveništěm nebo dotčenými stavbou i mimo území staveniště.
|  | Vytýčení jejich skutečné trasy dle podmínek správců sítí v dokladové části. | [24 empty] | POP
|  | Zajištění aktualizace vyjádření správců sítí v případě ukončení platnosti vyjádření. | [24 empty] | POP
[25 empty] | 15 | 21 | DPH
| Celkem |  |  |  |  | 0 | [18 empty] | 0 | 0 | SUM
END
Note on S6: Jedná se o informaci, zda se jedná o položku, která je do rozpočtu zadána z cenové soustavy RTS, nebo vlastní.
Note on T6: Jedná se o název CÚ, která je zadána u položky rozpočtu

## 1 3 Pol
Položkový soupis prací a dodávek | [26 empty] | #TypZaznamu#
S: | 20180310 | Krnov kino - WC | [24 empty] | STA
O: | 1 | Hygienické zařízení v kině | [21 empty] | STA |  |  | OBJ
R: | 3 | Stavební práce | [24 empty] | ROZ
P.č. | Číslo položky | Název položky | MJ | Množství | Cena / MJ | Celkem | Dodávka | Dodávka celk. | Montáž | Montáž celk. | DPH | Cena s DPH | Hmotnost / MJ | Hmotnost celk.(t) | Dem. hmotnost / MJ | Dem. hmotnost celk.(t) | Ceník | Cen. soustava / platnost | Cenová úroveň | Nhod / MJ | Nhod celk. | Dodavatel | Typ položky
Díl: | 1 | Zemní práce |  |  |  | 0 |  | 0 |  | 0 |  | 0 |  | 0 |  | 0 |  |  |  |  | 49.24 | [5 empty] | DIL
1 | 139711101RT3 | Vykopávka v uzavřených prostorách v hor.1-4 hornina 3 | m3 | 6.651 |  | 0 |  | 0 |  | 0 | 21 | 0 | 0 | 0 | 0 | 0 |  | RTS 20/ II | Indiv | 4.728 | 31.45 |  | Práce |  |  |  | POL1_1
|  | . | [24 empty] | POP
|  | 44,34*0,15 |  | 6.65 | [22 empty] | VV | 0
2 | 161101101R00 | Svislé přemístění výkopku z hor.1-4 do 2,5 m | m3 | 6.651 |  | 0 |  | 0 |  | 0 | 21 | 0 | 0 | 0 | 0 | 0 |  | RTS 20/ II | Indiv | 0.345 | 2.29 |  | Práce |  |  |  | POL1_1
|  | 44,34*0,15 |  | 6.65 | [22 empty] | VV | 0
3 | 162201201R00 | Vodorovné přemíst. výkopku nošením hor.1-4, do 10m | m3 | 6.651 |  | 0 |  | 0 |  | 0 | 21 | 0 | 0 | 0 | 0 | 0 |  | RTS 20/ II | Indiv | 0.868 | 5.77 |  | Práce |  |  |  | POL1_1
|  | 44,34*0,15 |  | 6.65 | [22 empty] | VV | 0
4 | 162201209R00 | Příplatek za dalších 10 m nošení výkopku z hor.1-4 | m3 | 6.651 |  | 0 |  | 0 |  | 0 | 21 | 0 | 0 | 0 | 0 | 0 |  | RTS 20/ II | Indiv | 0.791 | 5.26 |  | Práce |  |  |  | POL1_1
|  | 44,34*0,15 |  | 6.65 | [22 empty] | VV | 0
5 | 162701105R00 | Vodorovné přemístění výkopku z hor.1-4 do 10000 m | m3 | 6.651 |  | 0 |  | 0 |  | 0 | 21 | 0 | 0 | 0 | 0 | 0 |  | RTS 20/ II | Indiv | 0.011 | 0.07 |  | Práce |  |  |  | POL1_1
|  | 44,34*0,15 |  | 6.65 | [22 empty] | VV | 0
6 | 167101101R00 | Nakládání výkopku z hor.1-4 v množství do 100 m3 | m3 | 6.651 |  | 0 |  | 0 |  | 0 | 21 | 0 | 0 | 0 | 0 | 0 |  | RTS 20/ II | Indiv | 0.652 | 4.34 |  | Práce |  |  |  | POL1_1
|  | . | [24 empty] | POP
|  | 44,34*0,15 |  | 6.65 | [22 empty] | VV | 0
7 | 171201201RT1 | Uložení sypaniny na skládku včetně poplatku za skládku | m3 | 6.651 |  | 0 |  | 0 |  | 0 | 21 | 0 | 0 | 0 | 0 | 0 |  | RTS 10/ I | Indiv | 0.009 | 0.06 |  | Práce |  |  |  | POL1_1
|  | 44,34*0,15 |  | 6.65 | [22 empty] | VV | 0
Díl: | 3 | Svislé a kompletní konstrukce |  |  |  | 0 |  | 0 |  | 0 |  | 0 |  | 9.49 |  | 0 |  |  |  |  | 133.84 | [5 empty] | DIL
8 | 310239211R00 | Zazdívka otvorů plochy do 4 m2 cihlami na MVC | m3 | 1.7748 |  | 0 |  | 0 |  | 0 | 21 | 0 | 1.9522 | 3.46 | 0 | 0 |  | RTS 20/ II | Indiv | 3.842 | 6.82 |  | Práce |  |  |  | POL1_1
|  | 0,86*2,10*0,3 |  | 0.54 | [22 empty] | VV | 0
|  | 1,20*3,60*0,1+2,10*2,1*0,1+1,20*1,50*0,1*2 |  | 1.23 | [22 empty] | VV | 0
9 | 317121047RT2 | Překlad nenosný porobeton, světlost otv. do 105 cm překlad nenosný NEP 10 P4,4 124 x 24,9 x 10 cm | kus | 1 |  | 0 |  | 0 |  | 0 | 21 | 0 | 0.02752 | 0.03 | 0 | 0 |  | RTS 20/ II | Indiv | 0.242 | 0.24 |  | Práce |  |  |  | POL1_1
|  | dodávka a montáž | [24 empty] | POP
10 | 317121047RT4 | Překlad nenosný pórobeton, světlost otv. do 105 cm překlad nenosný NEP 15 P4,4 124 x 24,9 x 15 cm | kus | 1 |  | 0 |  | 0 |  | 0 | 21 | 0 | 0.03979 | 0.04 | 0 | 0 |  | RTS 20/ II | Indiv | 0.242 | 0.24 |  | Práce |  |  |  | POL1_1
|  | dodávka a montáž | [24 empty] | POP
11 | 317234410R00 | Vyzdívka mezi nosníky cihlami pálenými na MC | m3 | 0.1722 |  | 0 |  | 0 |  | 0 | 21 | 0 | 1.9332 | 0.33 | 0 | 0 |  | RTS 20/ II | Indiv | 6.77 | 1.17 |  | Práce |  |  |  | POL1_1
|  | (2*1,40+1,30)*0,14*0,3 |  | 0.17 | [22 empty] | VV | 0
12 | 317941121RT2 | Osazení ocelových válcovaných nosníků do č.12 včetně dodávky profilu I č.10 | t | 0.0459 |  | 0 |  | 0 |  | 0 | 21 | 0 | 1.0995 | 0.05 | 0 | 0 |  | RTS 20/ II | Indiv | 18.175 | 0.83 |  | Práce |  |  |  | POL1_1
|  | 0,00834*(1,0+1,0*3+1,10)*1,08 |  | 0.05 | [22 empty] | VV | 0
13 | 317941121RT3 | Osazení ocelových válcovaných nosníků do č.12 včetně dodávky profilu I č.12 | t | 0.036 |  | 0 |  | 0 |  | 0 | 21 | 0 | 1.0995 | 0.04 | 0 | 0 |  | RTS 20/ II | Indiv | 18.175 | 0.65 |  | Práce |  |  |  | POL1_1
|  | 0,0111*1,50*2*1,08 |  | 0.04 | [22 empty] | VV | 0
14 | 317941123RT2 | Osazení ocelových válcovaných nosníků č.14-22 včetně dodávky profilu I č.14 | t | 0.1266 |  | 0 |  | 0 |  | 0 | 21 | 0 | 1.0971 | 0.14 | 0 | 0 |  | RTS 20/ II | Indiv | 16.583 | 2.1 |  | Práce |  |  |  | POL1_1
|  | 0,0143*(4*1,40+2*1,30)*1,08 |  | 0.13 | [22 empty] | VV | 0
15 | 317941123RT3 | Osazení ocelových válcovaných nosníků č.14-22 včetně dodávky profilu I č.16 | t | 0.0696 |  | 0 |  | 0 |  | 0 | 21 | 0 | 1.0971 | 0.08 | 0 | 0 |  | RTS 20/ II | Indiv | 16.583 | 1.15 |  | Práce |  |  |  | POL1_1
|  | 0,0179*1,80*2*1,08 |  | 0.07 | [22 empty] | VV | 0
16 | 342255024R00 | Příčky z desek porobetonových tl. 10 cm desky P 2 - 500, 599 x 249 x 100 mm | m2 | 15.39 |  | 0 |  | 0 |  | 0 | 21 | 0 | 0.0706 | 1.09 | 0 | 0 |  | RTS 20/ II | Indiv | 0.52915 | 8.14 |  | Práce |  |  |  | POL1_1
|  | 2,85*(1,12+2,14*2) |  | 15.39 | [22 empty] | VV | 0
17 | 342255028R00 | Příčky z desek porobetonových tl. 15 cm desky P 2 - 500, 599 x 249 x 150 mm | m2 | 16.6155 |  | 0 |  | 0 |  | 0 | 21 | 0 | 0.07836 | 1.3 | 0 | 0 |  | RTS 20/ II | Indiv | 0.55489 | 9.22 |  | Práce |  |  |  | POL1_1
|  | 2,85*(3,13+2,70) |  | 16.62 | [22 empty] | VV | 0
18 | 342262113RT3 | Příčka sádrokart. dvoj. oc. kce, 2x opl. tl.255 mm desky standard impreg. tl. 12,5 mm,minerál tl.5 cm | m2 | 8.436 |  | 0 |  | 0 |  | 0 | 21 | 0 | 0.04599 | 0.39 | 0 | 0 |  | RTS 20/ II | Indiv | 2.061 | 17.39 |  | Práce |  |  |  | POL1_1
|  | 2,85*2,96 |  | 8.44 | [22 empty] | VV | 0
19 | 342264051RT1 | Podhled sádrokartonový na zavěšenou ocel. konstr. desky standard tl. 12,5 mm, bez izolace | m2 | 23.28 |  | 0 |  | 0 |  | 0 | 21 | 0 | 0.01215 | 0.28 | 0 | 0 |  | RTS 20/ II | Indiv | 1.011 | 23.54 |  | Práce |  |  |  | POL1_1
|  | 102 : 23,28 |  | 23.28 | [22 empty] | VV | 0
20 | 342264051RT3 | Podhled sádrokartonový na zavěšenou ocel. konstr. desky standard impreg. tl. 12,5 mm, bez izolace | m2 | 42.12 |  | 0 |  | 0 |  | 0 | 21 | 0 | 0.01215 | 0.51 | 0 | 0 |  | RTS 20/ II | Indiv | 1.011 | 42.58 |  | Práce |  |  |  | POL1_1
|  | VÝMĚRA 02 : 42,12 |  | 42.12 | [22 empty] | VV | 0
21 | 342264102R00 | Osazení reviz. dvířek do SDK podhledu, do 0,50 m2 | kus | 2 |  | 0 |  | 0 |  | 0 | 21 | 0 | 0.00024 | 0 | 0 | 0 |  | RTS 20/ II | Indiv | 1.54 | 3.08 |  | Práce |  |  |  | POL1_1
22 | 342264510RZ2 | Revizní dvířka do SDK podhledu, 600x600 mm dodávka vč. montáže | kus | 2 |  | 0 |  | 0 |  | 0 | 21 | 0 | 0.00712 | 0.01 | 0 | 0 |  | Vlastní | Indiv | 0 | 0 |  | Práce |  |  |  | POL1_1
23 | 342266111RT3 | Obklad stěn sádrokartonem na ocelovou konstrukci desky standard impreg. tl. 12,5 mm, Isover tl.5 cm | m2 | 8.436 |  | 0 |  | 0 |  | 0 | 21 | 0 | 0.01409 | 0.12 | 0 | 0 |  | RTS 20/ II | Indiv | 0.927 | 7.82 |  | Práce |  |  |  | POL1_1
|  | 2,85*2,96 |  | 8.44 | [22 empty] | VV | 0
24 | 346244381R00 | Plentování ocelových nosníků výšky do 20 cm | m2 | 2.816 |  | 0 |  | 0 |  | 0 | 21 | 0 | 0.19084 | 0.54 | 0 | 0 |  | RTS 20/ II | Indiv | 1.21 | 3.41 |  | Práce |  |  |  | POL1_1
|  | plentování z obou popř. z jedné strany | [24 empty] | POP
|  | (1,0+1,0*3+1,10)*0,10*2 |  | 1.02 | [22 empty] | VV | 0
|  | 1,50*2*0,12 |  | 0.36 | [22 empty] | VV | 0
|  | (4*1,40+2*1,30)*0,14 |  | 1.15 | [22 empty] | VV | 0
|  | 1,80*0,16 |  | 0.29 | [22 empty] | VV | 0
25 | 349231811R00 | Přizdívka ostění s ozubem z cihel, kapsy do 15 cm | m2 | 2.52 |  | 0 |  | 0 |  | 0 | 21 | 0 | 0.29836 | 0.75 | 0 | 0 |  | RTS 20/ II | Indiv | 1.606 | 4.05 |  | Práce |  |  |  | POL1_1
|  | 0,30*2,10*4 |  | 2.52 | [22 empty] | VV | 0
26 | 349231821R00 | Přizdívka ostění s ozubem z cihel, kapsy do 30 cm | m2 | 0.63 |  | 0 |  | 0 |  | 0 | 21 | 0 | 0.50618 | 0.32 | 0 | 0 |  | RTS 20/ II | Indiv | 2.236 | 1.41 |  | Práce |  |  |  | POL1_1
|  | 0,30*2,10*1 |  | 0.63 | [22 empty] | VV | 0
27 | 13359070R | Ocel pásová jakost 11375 50x5,0 mm | T | 0.0086 |  | 0 |  | 0 |  | 0 | 21 | 0 | 1 | 0.01 | 0 | 0 | SPCM | RTS 18/ I | Indiv | 0 | 0 |  | Specifikace |  |  |  | POL3_0
|  | ocel na svaření překladů z ocelových profilů | [24 empty] | POP
|  | 0,0005*16*1,08 |  | 0.01 | [22 empty] | VV | 0
Díl: | 4 | Vodorovné konstrukce |  |  |  | 0 |  | 0 |  | 0 |  | 0 |  | 0.15 |  | 0 |  |  |  |  | 2.31 | [5 empty] | DIL
28 | 411387531R00 | Zakrytí otvorů 0,25 m2 ve stropech a klenbách | kus | 3 |  | 0 |  | 0 |  | 0 | 21 | 0 | 0.0502 | 0.15 | 0 | 0 |  | RTS 20/ II | Indiv | 0.77 | 2.31 |  | Práce |  |  |  | POL1_1
|  | zabetonování prostupu VZT stropem | [24 empty] | POP
Díl: | 61 | Upravy povrchů vnitřní |  |  |  | 0 |  | 0 |  | 0 |  | 0 |  | 8.18 |  | 0 |  |  |  |  | 134.23 | [5 empty] | DIL
29 | 602011141R00 | Štuk na stěnách vnitřní 033, ručně | m2 | 36.778 |  | 0 |  | 0 |  | 0 | 21 | 0 | 0.0025 | 0.09 | 0 | 0 |  | RTS 20/ II | Indiv | 0.24 | 8.83 |  | Práce |  |  |  | POL1_1
|  | chodba : 26,27*2,0*0,7 |  | 36.78 | [22 empty] | VV | 0
30 | 602011193R00 | Kontaktní nátěr pod omítky bílý | m2 | 36.778 |  | 0 |  | 0 |  | 0 | 21 | 0 | 0.00032 | 0.01 | 0 | 0 |  | RTS 20/ II | Indiv | 0.07 | 2.57 |  | Práce |  |  |  | POL1_1
|  | chodba : 26,27*2,0*0,7 |  | 36.78 | [22 empty] | VV | 0
31 | 611421331R00 | Oprava váp.omítek stropů do 30% plochy - štukových | m2 | 65.4 |  | 0 |  | 0 |  | 0 | 21 | 0 | 0.01768 | 1.16 | 0 | 0 |  | RTS 20/ II | Indiv | 0.38716 | 25.32 |  | Práce |  |  |  | POL1_1
|  | STROP VÝMĚRA 05 : 65,40 |  | 65.4 | [22 empty] | VV | 0
32 | 611481211R00 | Montáž výztužné sítě (perlinky) do stěrky-stěny včetně výztužné sítě a stěrkového tmelu | m2 | 18.096 |  | 0 |  | 0 |  | 0 | 21 | 0 | 0.00411 | 0.07 | 0 | 0 |  | RTS 20/ II | Indiv | 0.484 | 8.76 |  | Práce |  |  |  | POL1_1
|  | 0,80*(2,30*2+2,65*2+2,14*2+1,12*2+3,10*2) |  | 18.1 | [22 empty] | VV | 0
33 | 612409991R00 | Začištění omítek kolem oken,dveří apod. | m | 15.3 |  | 0 |  | 0 |  | 0 | 21 | 0 | 0.00431 | 0.07 | 0 | 0 |  | RTS 20/ II | Indiv | 0.1818 | 2.78 |  | Práce |  |  |  | POL1_1
|  | nová okna a dveře ze tří stran | [24 empty] | POP
|  | 1,20*4+0,90*4+2,70*2+1,5 |  | 15.3 | [22 empty] | VV | 0
34 | 612421331R00 | Oprava vápen.omítek stěn do 30 % pl. - štukových | m2 | 52.54 |  | 0 |  | 0 |  | 0 | 21 | 0 | 0.01574 | 0.83 | 0 | 0 |  | RTS 20/ II | Indiv | 0.33481 | 17.59 |  | Práce |  |  |  | POL1_1
|  | chodba : 26,27*2,0 |  | 52.54 | [22 empty] | VV | 0
35 | 612421615R00 | Omítka vnitřní zdiva, MVC, hrubá zatřená | m2 | 116.028 |  | 0 |  | 0 |  | 0 | 21 | 0 | 0.03921 | 4.55 | 0 | 0 |  | RTS 20/ II | Indiv | 0.396 | 45.95 |  | Práce |  |  |  | POL1_1
|  | VÝMĚRA 03 : 65,71*2,0 |  | 131.42 | [22 empty] | VV | 0
|  | -1,20*2,96-2,96*2,0*2 |  | -15.39 | [22 empty] | VV | 0
36 | 612421637R00 | Omítka vnitřní zdiva, MVC, štuková | m2 | 25.272 |  | 0 |  | 0 |  | 0 | 21 | 0 | 0.04966 | 1.26 | 0 | 0 |  | RTS 20/ II | Indiv | 0.84 | 21.23 |  | Práce |  |  |  | POL1_1
|  | - nové zděné konstrukce a opravené k-ce | [24 empty] | POP
|  | 0,80*(2,30*2+2,65*2+2,14*2+1,12*2+3,10*2) |  | 18.1 | [22 empty] | VV | 0
|  | 0,86*2,1+2,1*(0,5+0,3*4)+1,50*1,20 |  | 7.18 | [22 empty] | VV | 0
37 | 615481111R00 | Potažení válc.nosníků rabic.pletivem a postřik MC | m2 | 2.816 |  | 0 |  | 0 |  | 0 | 21 | 0 | 0.04833 | 0.14 | 0 | 0 |  | RTS 20/ II | Indiv | 0.4248 | 1.2 |  | Práce |  |  |  | POL1_1
|  | (1,0+1,0*3+1,10)*0,10*2 |  | 1.02 | [22 empty] | VV | 0
|  | 1,50*2*0,12 |  | 0.36 | [22 empty] | VV | 0
|  | (4*1,40+2*1,30)*0,14 |  | 1.15 | [22 empty] | VV | 0
|  | 1,80*0,16 |  | 0.29 | [22 empty] | VV | 0
38 | 619991001RZ1 | Zakrytí podlah fólie+páska | m2 | 16 |  | 0 |  | 0 |  | 0 | 21 | 0 | 0.00012 | 0 | 0 | 0 |  | Vlastní | Indiv | 0 | 0 |  | Práce |  |  |  | POL1_1
|  | dodávka - montáž + demontáž | [24 empty] | POP
|  | 4,0*4 |  | 16 | [22 empty] | VV | 0
Díl: | 63 | Podlahy a podlahové konstrukce |  |  |  | 0 |  | 0 |  | 0 |  | 0 |  | 20.03 |  | 0 |  |  |  |  | 23.94 | [5 empty] | DIL
39 | 631312621R00 | Mazanina betonová tl. 5 - 8 cm C 20/25 | m3 | 3.3696 |  | 0 |  | 0 |  | 0 | 21 | 0 | 2.525 | 8.51 | 0 | 0 |  | RTS 20/ II | Indiv | 3.213 | 10.83 |  | Práce |  |  |  | POL1_1
|  | 03 VÝMĚRA PODLAHA : 42,12*0,08 |  | 3.37 | [22 empty] | VV | 0
40 | 631313511R00 | Mazanina betonová tl. 8 - 12 cm C 12/15 | m3 | 4.434 |  | 0 |  | 0 |  | 0 | 21 | 0 | 2.525 | 11.2 | 0 | 0 |  | RTS 20/ II | Indiv | 2.58 | 11.44 |  | Práce |  |  |  | POL1_1
|  | podkladní beton : 44,34*0,1 |  | 4.43 | [22 empty] | VV | 0
41 | 631319761R00 | Pripl prehlaz povrchu | m3 | 7.8036 |  | 0 |  | 0 |  | 0 | 21 | 0 | 0.025 | 0.2 | 0 | 0 |  | Vlastní | Indiv | 0 | 0 |  | Práce |  |  |  | POL1_1
|  | 03 VÝMĚRA PODLAHA : 42,12*0,08 |  | 3.37 | [22 empty] | VV | 0
|  | podkladní beton : 44,34*0,1 |  | 4.43 | [22 empty] | VV | 0
42 | 631319771R00 | Pripl strzeni povrchu | m3 | 7.8036 |  | 0 |  | 0 |  | 0 | 21 | 0 | 0 | 0 | 0 | 0 |  | Vlastní | Indiv | 0 | 0 |  | Práce |  |  |  | POL1_1
|  | 03 VÝMĚRA PODLAHA : 42,12*0,08 |  | 3.37 | [22 empty] | VV | 0
|  | podkladní beton : 44,34*0,1 |  | 4.43 | [22 empty] | VV | 0
43 | 631361921RT1 | Výztuž mazanin svařovanou sítí průměr drátu 4,0, oka 100/100 mm KA16 | t | 0.1095 |  | 0 |  | 0 |  | 0 | 21 | 0 | 1.0662 | 0.12 | 0 | 0 |  | RTS 20/ II | Indiv | 15.231 | 1.67 |  | Práce |  |  |  | POL1_1
|  | Hmotnost 1 m2 sítě je 2,0 kg. | [24 empty] | POP
|  | 03 VÝMĚRA PODLAHA : 42,12*1,30*0,002 |  | 0.11 | [22 empty] | VV | 0
Díl: | 64 | Výplně otvorů |  |  |  | 0 |  | 0 |  | 0 |  | 0 |  | 0.19 |  | 0 |  |  |  |  | 17.08 | [5 empty] | DIL
44 | 642942111RT3 | Osazení zárubní dveřních ocelových, pl. do 2,5 m2 včetně dodávky zárubně 70 x 197 x 11 cm | kus | 1 |  | 0 |  | 0 |  | 0 | 21 | 0 | 0.03055 | 0.03 | 0 | 0 |  | RTS 20/ II | Indiv | 1.86 | 1.86 |  | Práce |  |  |  | POL1_1
45 | 642942111RT4 | Osazení zárubní dveřních ocelových, pl. do 2,5 m2 včetně dodávky zárubně 80 x 197 x 11 cm | kus | 2 |  | 0 |  | 0 |  | 0 | 21 | 0 | 0.03083 | 0.06 | 0 | 0 |  | RTS 20/ II | Indiv | 1.86 | 3.72 |  | Práce |  |  |  | POL1_1
46 | 642952110RT3 | Osazení zárubní dveřních dřevěných, pl. do 2,5 m2 včetně dodávky zárubně 197 x 70/7 - 19 buk | kus | 1 |  | 0 |  | 0 |  | 0 | 21 | 0 | 0.02 | 0.02 | 0 | 0 |  | RTS 20/ II | Indiv | 2.3 | 2.3 |  | Práce |  |  |  | POL1_1
47 | 642952110RT4 | Osazení zárubní dveřních dřevěných, pl. do 2,5 m2 včetně dodávky zárubně 197 x 80/7 - 19 buk | kus | 4 |  | 0 |  | 0 |  | 0 | 21 | 0 | 0.02 | 0.08 | 0 | 0 |  | RTS 20/ II | Indiv | 2.3 | 9.2 |  | Práce |  |  |  | POL1_1
Díl: | 94 | Lešení a stavební výtahy |  |  |  | 0 |  | 0 |  | 0 |  | 0 |  | 0.08 |  | 0 |  |  |  |  | 11.58 | [5 empty] | DIL
48 | 941955001R00 | Lešení lehké pomocné, výška podlahy do 1,2 m | m2 | 65.4 |  | 0 |  | 0 |  | 0 | 21 | 0 | 0.00121 | 0.08 | 0 | 0 |  | RTS 20/ II | Indiv | 0.177 | 11.58 |  | Práce |  |  |  | POL1_1
|  | STROP VÝMĚRA 05 : 65,40 |  | 65.4 | [22 empty] | VV | 0
Díl: | 95 | Dokončovací konstrukce na pozemních stavbách |  |  |  | 0 |  | 0 |  | 0 |  | 0 |  | 0.13 |  | 0 |  |  |  |  | 20.93 | [5 empty] | DIL
49 | 952901110R00 | Čištění mytím vnějších ploch oken a dveří | m2 | 6.075 |  | 0 |  | 0 |  | 0 | 21 | 0 | 0 | 0 | 0 | 0 |  | RTS 20/ II | Indiv | 0.13 | 0.79 |  | Práce |  |  |  | POL1_1
|  | všechna okna a dveře | [24 empty] | POP
|  | 0,9*1,2*2+1,45*2,70 |  | 6.08 | [22 empty] | VV | 0
50 | 952901111R00 | Vyčištění budov o výšce podlaží do 4 m | m2 | 65.4 |  | 0 |  | 0 |  | 0 | 21 | 0 | 0.00205 | 0.13 | 0 | 0 |  | RTS 20/ II | Indiv | 0.308 | 20.14 |  | Práce |  |  |  | POL1_1
|  | STROP VÝMĚRA 05 : 65,40 |  | 65.4 | [22 empty] | VV | 0
Díl: | 96 | Bourání konstrukcí |  |  |  | 0 |  | 0 |  | 0 |  | 0 |  | 0.06 |  | 41.88 |  |  |  |  | 140.99 | [5 empty] | DIL
51 | 962031132R00 | Bourání příček cihelných tl. 10 cm | m2 | 86.3541 |  | 0 |  | 0 |  | 0 | 21 | 0 | 0.00067 | 0.06 | 0.131 | 11.31 |  | RTS 17/ I | Indiv | 0.207 | 17.88 |  | Práce |  |  |  | POL1_1
|  | 2,16*(2,96*3+1,47*2+1,52*2+1,49*2+1,12) |  | 40.95 | [22 empty] | VV | 0
|  | 2,85*(2,96+2,29+1,57+1,12+4,30+2,19+1,50) |  | 45.4 | [22 empty] | VV | 0
52 | 962031133R00 | Bourání příček cihelných tl. 15 cm | m2 | 5.13 |  | 0 |  | 0 |  | 0 | 21 | 0 | 0.00067 | 0 | 0.261 | 1.34 |  | RTS 17/ I | Indiv | 0.258 | 1.32 |  | Práce |  |  |  | POL1_1
|  | 1,80*2,85 |  | 5.13 | [22 empty] | VV | 0
53 | 962052211R00 | Bourání zdiva železobetonového nadzákladového | m3 | 0.192 |  | 0 |  | 0 |  | 0 | 21 | 0 | 0.00147 | 0 | 2.4 | 0.46 |  | RTS 20/ II | Indiv | 8.5 | 1.63 |  | Práce |  |  |  | POL1_1
|  | 0,6*0,4*0,4*2 |  | 0.19 | [22 empty] | VV | 0
54 | 964073221R00 | Vybourání nosníků ze zdi cihelné dl. 4 m, 20 kg/m | t | 0.0801 |  | 0 |  | 0 |  | 0 | 21 | 0 | 0.03746 | 0 | 1.258 | 0.1 |  | RTS 20/ II | Indiv | 19.8 | 1.59 |  | Práce |  |  |  | POL1_1
|  | - vybourání stávajících překladů ze zděných stěn a příček | [24 empty] | POP
|  | 0,0143*1,40*4 |  | 0.08 | [22 empty] | VV | 0
55 | 965042141RT4 | Bourání mazanin betonových tl. 10 cm, nad 4 m2 sbíječka tl. mazaniny 8 - 10 cm | m3 | 8.576 |  | 0 |  | 0 |  | 0 | 21 | 0 | 0 | 0 | 2.2 | 18.87 |  | RTS 20/ II | Indiv | 4.655 | 39.92 |  | Práce |  |  |  | POL1_1
|  | podlaha + podkladní beton | [24 empty] | POP
|  | VÝMĚRA 01 : 41,42*0,1 |  | 4.14 | [22 empty] | VV | 0
|  | podkladní beton : 44,34*0,1 |  | 4.43 | [22 empty] | VV | 0
56 | 965049111R00 | Příplatek, bourání mazanin se svař. síťí tl. 10 cm | m3 | 4.142 |  | 0 |  | 0 |  | 0 | 21 | 0 | 0 | 0 | 0 | 0 |  | RTS 20/ II | Indiv | 4.828 | 20 |  | Práce |  |  |  | POL1_1
|  | VÝMĚRA 01 : 41,42*0,1 |  | 4.14 | [22 empty] | VV | 0
57 | 965081611RZ1 | Odsek soklík rov | m | 29.17 |  | 0 |  | 0 |  | 0 | 21 | 0 | 0 | 0 | 0.009 | 0.26 |  | Vlastní | Indiv | 0 | 0 |  | Práce |  |  |  | POL1_1
58 | 965081713R00 | Bourání dlažeb keramických tl.10 mm, nad 1 m2 | m2 | 64.65 |  | 0 |  | 0 |  | 0 | 21 | 0 | 0 | 0 | 0.02 | 1.29 |  | RTS 20/ II | Indiv | 0.147 | 9.5 |  | Práce |  |  |  | POL1_1
|  | VÝMĚRA 01 : 41,42 |  | 41.42 | [22 empty] | VV | 0
|  | CHODBA : 20,62+2,61 |  | 23.23 | [22 empty] | VV | 0
59 | 967031732R00 | Přisekání plošné zdiva cihelného na MVC tl. 10 cm | m2 | 3.6 |  | 0 |  | 0 |  | 0 | 21 | 0 | 0.00034 | 0 | 0.183 | 0.66 |  | RTS 20/ II | Indiv | 0.5 | 1.8 |  | Práce |  |  |  | POL1_1
|  | 1,20*3,0 |  | 3.6 | [22 empty] | VV | 0
60 | 967031733R00 | Přisekání plošné zdiva cihelného na MVC tl. 15 cm | m2 | 2.88 |  | 0 |  | 0 |  | 0 | 21 | 0 | 0.00034 | 0 | 0.275 | 0.79 |  | RTS 20/ II | Indiv | 1.053 | 3.03 |  | Práce |  |  |  | POL1_1
|  | 1,20*1,20*2 |  | 2.88 | [22 empty] | VV | 0
61 | 968061125R00 | Vyvěšení dřevěných dveřních křídel pl. do 2 m2 | kus | 17 |  | 0 |  | 0 |  | 0 | 21 | 0 | 0 | 0 | 0 | 0 |  | RTS 20/ II | Indiv | 0.05 | 0.85 |  | Práce |  |  |  | POL1_1
|  | 600 : 11 |  | 11 | [22 empty] | VV | 0
|  | 800 : 6 |  | 6 | [22 empty] | VV | 0
62 | 968061130RZ1 | Zavěšení dřevěných dveřních křídel pl. 2 m2 | kus | 8 |  | 0 |  | 0 |  | 0 | 21 | 0 | 0 | 0 | 0 | 0 |  | Vlastní | Indiv | 0 | 0 |  | Práce |  |  |  | POL1_1
|  | vč. seřízení | [24 empty] | POP
63 | 968062245R00 | Vybourání dřevěných rámů oken jednoduch. pl. 2 m2 | m2 | 2.16 |  | 0 |  | 0 |  | 0 | 21 | 0 | 0.001 | 0 | 0.031 | 0.07 |  | RTS 20/ II | Indiv | 0.331 | 0.71 |  | Práce |  |  |  | POL1_1
|  | 0,9*1,20*2 |  | 2.16 | [22 empty] | VV | 0
64 | 968072455R00 | Vybourání kovových dveřních zárubní pl. do 2 m2 | m2 | 22.458 |  | 0 |  | 0 |  | 0 | 21 | 0 | 0 | 0 | 0.076 | 1.71 |  | RTS 20/ II | Indiv | 0.939 | 21.09 |  | Práce |  |  |  | POL1_1
|  | 600 : 11*0,6*1,97 |  | 13 | [22 empty] | VV | 0
|  | 800 : 6*0,8*1,97 |  | 9.46 | [22 empty] | VV | 0
65 | 968072456R00 | Vybourání kovových dveřních zárubní pl. nad 2 m2 | m2 | 2.8565 |  | 0 |  | 0 |  | 0 | 21 | 0 | 0.001 | 0 | 0.063 | 0.18 |  | RTS 20/ II | Indiv | 0.718 | 2.05 |  | Práce |  |  |  | POL1_1
|  | 1,45*1,97 |  | 2.86 | [22 empty] | VV | 0
66 | 971035641R00 | Vybourání otv. zeď cihel. pl. 4 m2, tl. 30 cm, MC | m3 | 2.1798 |  | 0 |  | 0 |  | 0 | 21 | 0 | 0.00182 | 0 | 1.95 | 4.25 |  | RTS 20/ II | Indiv | 4.806 | 10.48 |  | Práce |  |  |  | POL1_1
|  | 0,30*2,10*(0,76+0,90+0,30+1,50) |  | 2.18 | [22 empty] | VV | 0
67 | 974031664R00 | Vysekání rýh zeď cihelná vtah. nosníků 15 x 15 cm | m | 5.1 |  | 0 |  | 0 |  | 0 | 21 | 0 | 0 | 0 | 0.042 | 0.21 |  | RTS 20/ II | Indiv | 0.715 | 3.65 |  | Práce |  |  |  | POL1_1
|  | 1,5*2+1,0+1,1 |  | 5.1 | [22 empty] | VV | 0
68 | 974031666R00 | Vysekání rýh zeď cihelná vtah. nosníků 15 x 25 cm | m | 5.9 |  | 0 |  | 0 |  | 0 | 21 | 0 | 0 | 0 | 0.065 | 0.38 |  | RTS 20/ II | Indiv | 0.93 | 5.49 |  | Práce |  |  |  | POL1_1
|  | 1,80+1,40*2+1,30 |  | 5.9 | [22 empty] | VV | 0
Díl: | 97 | Prorážení otvorů |  |  |  | 0 |  | 0 |  | 0 |  | 0 |  | 0 |  | 16.84 |  |  |  |  | 85.46 | [5 empty] | DIL
69 | 978011141R00 | Otlučení omítek vnitřních vápenných stropů do 30 % | m2 | 65.4 |  | 0 |  | 0 |  | 0 | 21 | 0 | 0 | 0 | 0.01 | 0.65 |  | RTS 20/ II | Indiv | 0.1 | 6.54 |  | Práce |  |  |  | POL1_1
|  | STROP VÝMĚRA 05 : 65,40 |  | 65.4 | [22 empty] | VV | 0
70 | 978013141R00 | Otlučení omítek vnitřních stěn v rozsahu do 30 % | m2 | 52.54 |  | 0 |  | 0 |  | 0 | 21 | 0 | 0 | 0 | 0.01 | 0.53 |  | RTS 20/ II | Indiv | 0.08 | 4.2 |  | Práce |  |  |  | POL1_1
|  | chodba : 26,27*2,0 |  | 52.54 | [22 empty] | VV | 0
71 | 978013191R00 | Otlučení omítek vnitřních stěn v rozsahu do 100 % | m2 | 98.322 |  | 0 |  | 0 |  | 0 | 21 | 0 | 0 | 0 | 0.046 | 4.52 |  | RTS 20/ II | Indiv | 0.26 | 25.56 |  | Práce |  |  |  | POL1_1
|  | VÝMĚRA 01 : 93,64*1,05 |  | 98.32 | [22 empty] | VV | 0
72 | 978059531R00 | Odsekání vnitřních obkladů stěn nad 2 m2 | m2 | 163.87 |  | 0 |  | 0 |  | 0 | 21 | 0 | 0 | 0 | 0.068 | 11.14 |  | RTS 20/ II | Indiv | 0.3 | 49.16 |  | Práce |  |  |  | POL1_1
|  | VÝMĚRA 01 : 93,64*1,75 |  | 163.87 | [22 empty] | VV | 0
Díl: | 99 | Staveništní přesun hmot |  |  |  | 0 |  | 0 |  | 0 |  | 0 |  | 0 |  | 0 |  |  |  |  | 35.95 | [5 empty] | DIL
73 | 999281105R00 | Přesun hmot pro opravy a údržbu do výšky 6 m | t | 38.3093 |  | 0 |  | 0 |  | 0 | 21 | 0 | 0 | 0 | 0 | 0 |  | RTS 20/ II | Indiv | 0.9385 | 35.95 |  | Práce |  |  |  | POL1_1
Díl: | 711 | Izolace proti vodě |  |  |  | 0 |  | 0 |  | 0 |  | 0 |  | 0.56 |  | 0.25 |  |  |  |  | 40.76 | [5 empty] | DIL
74 | 711111001RZ1 | Izolace proti vlhkosti vodor. nátěr ALP za studena 1x nátěr - včetně dodávky penetračního laku ALP | m2 | 44.98 |  | 0 |  | 0 |  | 0 | 21 | 0 | 0.0003 | 0.01 | 0 | 0 |  | RTS 20/ II | Indiv | 0.0275 | 1.24 |  | Práce |  |  |  | POL1_7
|  | VÝMĚRA 6 : 44,98 |  | 44.98 | [22 empty] | VV | 0
75 | 711112001RZ1 | Izolace proti vlhkosti svis. nátěr ALP, za studena 1x nátěr - včetně dodávky asfaltového laku | m2 | 5.916 |  | 0 |  | 0 |  | 0 | 21 | 0 | 0.00052 | 0 | 0 | 0 |  | RTS 20/ II | Indiv | 0.049 | 0.29 |  | Práce |  |  |  | POL1_7
|  | VÝMĚRA 6 : 39,44*0,15 |  | 5.92 | [22 empty] | VV | 0
76 | 711141559RT1 | Izolace proti vlhk. vodorovná pásy přitavením 1 vrstva - materiál ve specifikaci | m2 | 44.98 |  | 0 |  | 0 |  | 0 | 21 | 0 | 0.00041 | 0.02 | 0 | 0 |  | RTS 20/ II | Indiv | 0.22991 | 10.34 |  | Práce |  |  |  | POL1_7
|  | VÝMĚRA 6 : 44,98 |  | 44.98 | [22 empty] | VV | 0
77 | 711142559RT1 | Izolace proti vlhkosti svislá pásy přitavením 1 vrstva - materiál ve specifikaci | m2 | 5.916 |  | 0 |  | 0 |  | 0 | 21 | 0 | 0.00058 | 0 | 0 | 0 |  | RTS 20/ II | Indiv | 0.266 | 1.57 |  | Práce |  |  |  | POL1_7
|  | VÝMĚRA 6 : 39,44*0,15 |  | 5.92 | [22 empty] | VV | 0
78 | 711212000R00 | Penetrace podkladu pod hydroizolační nátěr | m2 | 81.546 |  | 0 |  | 0 |  | 0 | 21 | 0 | 0.00021 | 0.02 | 0 | 0 |  | RTS 20/ II | Indiv | 0.095 | 7.75 |  | Práce |  |  |  | POL1_7
|  | včetně dodávky penetrace - hygienická zařízení | [24 empty] | POP
|  | 03 VÝMĚRA : 42,12 |  | 42.12 | [22 empty] | VV | 0
|  | VÝMĚRA 03 : 65,71*2,0*0,3 |  | 39.43 | [22 empty] | VV | 0
79 | 711212001RX1 | Nátěr hydroizolační těsnící hmotou 3 kg/m2 včetně systémových doplňků | m2 | 81.546 |  | 0 |  | 0 |  | 0 | 21 | 0 | 0.00306 | 0.25 | 0 | 0 |  | RTS 14/ II | Indiv | 0.24 | 19.57 |  | Práce |  |  |  | POL1_7
|  | 03 VÝMĚRA : 42,12 |  | 42.12 | [22 empty] | VV | 0
|  | VÝMĚRA 03 : 65,71*2,0*0,3 |  | 39.43 | [22 empty] | VV | 0
80 | 711300810RZ1 | Odstranění hydroizolace z živičných pásů | m2 | 41.42 |  | 0 |  | 0 |  | 0 | 21 | 0 | 0 | 0 | 0.006 | 0.25 |  | Vlastní | Indiv | 0 | 0 |  | Práce |  |  |  | POL1_7
|  | VÝMĚRA 01 : 41,42 |  | 41.42 | [22 empty] | VV | 0
81 | 62833185.AR | Pás asfaltovaný těžký 40 Rn mineral(radon) | m2 | 55.9856 |  | 0 |  | 0 |  | 0 | 21 | 0 | 0.0047 | 0.26 | 0 | 0 | SPCM | RTS 14/ I | Indiv | 0 | 0 |  | Specifikace |  |  |  | POL3_0
|  | izolace podlahy | [24 empty] | POP
|  | VÝMĚRA 6 : 44,98*1,10 |  | 49.48 | [22 empty] | VV | 0
|  | VÝMĚRA 6 : 39,44*0,15*1,10 |  | 6.51 | [22 empty] | VV | 0
82 | 998711201R00 | Přesun hmot pro izolace proti vodě, výšky do 6 m | % | 489.5525 |  | 0 |  | 0 |  | 0 | 21 | 0 | 0 | 0 | 0 | 0 |  | RTS 20/ II | Indiv | 0 | 0 |  | Práce |  |  |  | POL1_7
Díl: | 713 | Izolace tepelné |  |  |  | 0 |  | 0 |  | 0 |  | 0 |  | 0.15 |  | 0 |  |  |  |  | 3.37 | [5 empty] | DIL
83 | 632481213RZ1 | Separační vrstva PE fólie | m2 | 42.12 |  | 0 |  | 0 |  | 0 | 21 | 0 | 0.00012 | 0.01 | 0 | 0 |  | Vlastní | Indiv | 0 | 0 |  | Práce |  |  |  | POL1_7
|  | 03 VÝMĚRA : 42,12 |  | 42.12 | [22 empty] | VV | 0
84 | 713121111R00 | Izolace tepelná podlah na sucho, jednovrstvá materiál ve specifikaci | m2 | 42.12 |  | 0 |  | 0 |  | 0 | 21 | 0 | 9e-05 | 0 | 0 | 0 |  | RTS 20/ II | Indiv | 0.08 | 3.37 |  | Práce |  |  |  | POL1_7
|  | 03 VÝMĚRA : 42,12 |  | 42.12 | [22 empty] | VV | 0
85 | 28376124R | Deska XPS 50 L 1250 x 600 x 80 mm bílá | m2 | 44.226 |  | 0 |  | 0 |  | 0 | 21 | 0 | 0.0032 | 0.14 | 0 | 0 | SPCM | RTS 20/ II | Indiv | 0 | 0 |  | Specifikace |  |  |  | POL3_0
|  | 03 VÝMĚRA : 42,12*1,05 |  | 44.23 | [22 empty] | VV | 0
86 | 998713201R00 | Přesun hmot pro izolace tepelné, výšky do 6 m | % | 227.8237 |  | 0 |  | 0 |  | 0 | 21 | 0 | 0 | 0 | 0 | 0 |  | RTS 20/ II | Indiv | 0 | 0 |  | Práce |  |  |  | POL1_7
Díl: | 725 | Zařizovací předměty |  |  |  | 0 |  | 0 |  | 0 |  | 0 |  | 0.04 |  | 0 |  |  |  |  | 0 | [5 empty] | DIL
87 | 725249109RZ3 | Montáž sanitárních příček | m2 | 37.392 |  | 0 |  | 0 |  | 0 | 21 | 0 | 0.00031 | 0.01 | 0 | 0 |  | Vlastní | Indiv | 0 | 0 |  | Práce |  |  |  | POL1_7
|  | 2,05*(1,56*6+2,96*3) |  | 37.39 | [22 empty] | VV | 0
88 | 55484417RZ3 | Sanitární příčka dle specifikace v tech.zprávě a podmínkách | kpt | 3 |  | 0 |  | 0 |  | 0 | 21 | 0 | 0.01 | 0.03 | 0 | 0 |  | Vlastní | Indiv | 0 | 0 |  | Specifikace |  |  |  | POL3_0
|  | Čelní stěna 2960mm, 3xdveře 700mm, 2xmezipříčka 1560x2000mm = (1850+150mm), stabilizační kotvící prvky, barva dle výběru objednatele | [24 empty] | POP |  | Čelní stěna 2960mm, 3xdveře 700mm, 2xmezipříčka 1560x2000mm = (1850+150mm), stabilizační kotvící prvky, barva dle výběru objednatele
Díl: | 766 | Konstrukce truhlářské |  |  |  | 0 |  | 0 |  | 0 |  | 0 |  | 0.13 |  | 1.72 |  |  |  |  | 19.33 | [5 empty] | DIL
89 | 766411811R00 | Demontáž obložení stěn panely velikosti do 1,5 m2 | m2 | 52.54 |  | 0 |  | 0 |  | 0 | 21 | 0 | 0 | 0 | 0.02465 | 1.3 |  | RTS 20/ II | Indiv | 0.25 | 13.14 |  | Práce |  |  |  | POL1_7
|  | chodba | [24 empty] | POP
|  | 26,27*2,0 |  | 52.54 | [22 empty] | VV | 0
90 | 766411822R00 | Demontáž podkladových roštů obložení stěn | m2 | 52.54 |  | 0 |  | 0 |  | 0 | 21 | 0 | 0 | 0 | 0.008 | 0.42 |  | RTS 20/ II | Indiv | 0.066 | 3.47 |  | Práce |  |  |  | POL1_7
|  | chodba | [24 empty] | POP
|  | 26,27*2,0 |  | 52.54 | [22 empty] | VV | 0
91 | 766661142R00 | Montáž dveří do zárubně,otevíravých 2kř.nad 1,45 m | kus | 1 |  | 0 |  | 0 |  | 0 | 21 | 0 | 0 | 0 | 0 | 0 |  | RTS 20/ II | Indiv | 2.5 | 2.5 |  | Práce |  |  |  | POL1_7
92 | 766662811R00 | Demontáž prahů dveří 1křídlových | kus | 2 |  | 0 |  | 0 |  | 0 | 21 | 0 | 0 | 0 | 0.0018 | 0 |  | RTS 20/ II | Indiv | 0.11 | 0.22 |  | Práce |  |  |  | POL1_7
93 | 766800001RZ1 | Štítky orientační na dveře dodávka včetně montáže | ks | 12 |  | 0 |  | 0 |  | 0 | 21 | 0 | 0.00039 | 0 | 0 | 0 |  | Vlastní | Indiv | 0 | 0 |  | Práce |  |  |  | POL1_7
|  | - nápisy dle objednatele | [24 empty] | POP
94 | 766800001RZ2 | Madlo na dveře výšky 1200 mm (1360 mm) dodávka včetně montáže | soubor | 2 |  | 0 |  | 0 |  | 0 | 21 | 0 | 0.00039 | 0 | 0 | 0 |  | Vlastní | Indiv | 0 | 0 |  | Práce |  |  |  | POL1_7
95 | 61160111RZ1 | Dveře vnitřní plné 1kř. 70x197 šedé T2 | kus | 2 |  | 0 |  | 0 |  | 0 | 21 | 0 | 0.0155 | 0.03 | 0 | 0 |  | Vlastní | Indiv | 0 | 0 |  | Specifikace |  |  |  | POL3_0
|  | VELIKOST: 700/1970 mm | [24 empty] | POP
|  | POPIS: DŘEVĚNÉ VNITŘNÍ JEDNOKŘÍDLOVÉ DVEŘE, HLADKÉ, PLNÉ | [24 empty] | POP
|  | KŘÍDLA OTOČNÁ, | [24 empty] | POP
|  | POVRCH KŘÍDLA: LAMINÁT HPL 0,8mm, BARVA ŠEDÁ | [24 empty] | POP
|  | ZÁRUBEŇ: OCELOVÁ, NÁTĚR | [24 empty] | POP
|  | ZÁMEK: BEZPEČNOSTNÍ VLOŽKA | [24 empty] | POP
|  | KOVÁNÍ: KLIKA - KLIKA | [24 empty] | POP
POP
|  | Vnitřní dveře budou dřevěné DTD s HPL folii 0,8 mm barva šedá - nerezové kliky, povrch vysokotlaký laminát. | [24 empty] | POP |  | Vnitřní dveře budou dřevěné DTD s HPL folii 0,8 mm barva šedá - nerezové kliky, povrch vysokotlaký laminát.
96 | 61160112RZ1 | Dveře vnitřní plné 1kř. 80x197 šedé T1 | kus | 4 |  | 0 |  | 0 |  | 0 | 21 | 0 | 0.016 | 0.06 | 0 | 0 |  | Vlastní | Indiv | 0 | 0 |  | Specifikace |  |  |  | POL3_0
|  | VELIKOST: 800/1970 mm | [24 empty] | POP
|  | POPIS: DŘEVĚNÉ VNITŘNÍ JEDNOKŘÍDLOVÉ DVEŘE, HLADKÉ, PLNÉ | [24 empty] | POP
|  | KŘÍDLA OTOČNÁ, | [24 empty] | POP
|  | POVRCH KŘÍDLA: LAMINÁT HPL 0,8 mm, BARVA ŠEDÁ | [24 empty] | POP
|  | ZÁRUBEŇ: OCELOVÁ, NÁTĚR | [24 empty] | POP
|  | ZÁMEK: BEZPEČNOSTNÍ VLOŽKA | [24 empty] | POP
|  | KOVÁNÍ: KLIKA - KLIKA | [24 empty] | POP
POP
|  | Vnitřní dveře budou dřevěné DTD s HPL folii 0,8 mm barva šedá - nerezové kliky, povrch vysokotlaký laminát. | [24 empty] | POP |  | Vnitřní dveře budou dřevěné DTD s HPL folii 0,8 mm barva šedá - nerezové kliky, povrch vysokotlaký laminát.
97 | 61160113RZ1 | Dveře vnitřní plné 1kř. 80x197 šedé P1 - EI 30 DP3 | kus | 2 |  | 0 |  | 0 |  | 0 | 21 | 0 | 0.0175 | 0.04 | 0 | 0 |  | Vlastní | Indiv | 0 | 0 |  | Specifikace |  |  |  | POL3_0
|  | VELIKOST: 900/1970 mm | [24 empty] | POP
|  | POPIS: DŘEVĚNÉ VNITŘNÍ JEDNOKŘÍDLOVÉ DVEŘE, HLADKÉ, PLNÉ | [24 empty] | POP
|  | KŘÍDLA OTOČNÁ, | [24 empty] | POP
|  | POVRCH KŘÍDLA: LAMINÁT HPL 0,8mm, BARVA ŠEDÁ | [24 empty] | POP
|  | ZÁRUBEŇ: DŘEVĚNÁ OBLOŽKOVÁ LAMINÁT HPL 0,8mm, BARVA ŠEDÁ | [24 empty] | POP
|  | ZÁMEK: BEZPEČNOSTNÍ VLOŽKA | [24 empty] | POP
|  | KOVÁNÍ: KLIKA - KLIKA | [24 empty] | POP
POP
|  | Vnitřní dveře budou dřevěné DTD s HPL folii 0,8 mm barva šedá - nerezové kliky, povrch vysokotlaký laminát. | [24 empty] | POP |  | Vnitřní dveře budou dřevěné DTD s HPL folii 0,8 mm barva šedá - nerezové kliky, povrch vysokotlaký laminát.
98 | 998766201R00 | Přesun hmot pro truhlářské konstr., výšky do 6 m | % | 594.8092 |  | 0 |  | 0 |  | 0 | 21 | 0 | 0 | 0 | 0 | 0 |  | RTS 20/ II | Indiv | 0 | 0 |  | Práce |  |  |  | POL1_7
Díl: | 767 | Konstrukce zámečnické |  |  |  | 0 |  | 0 |  | 0 |  | 0 |  | 0.03 |  | 0.01 |  |  |  |  | 0 | [5 empty] | DIL
99 | 767000001RZ1 | Hasící přístroj práškový - 21A dodávka včetně montáže | ks | 1 |  | 0 |  | 0 |  | 0 | 21 | 0 | 0.006 | 0.01 | 0 | 0 |  | Vlastní | Indiv | 0 | 0 |  | Práce |  |  |  | POL1_7
|  | hasící schopnost 21A, 6kg | [24 empty] | POP
100 | 767584812RZ1 | Demontáž vzduchotechnických mřížek větracích mřížek | kus | 5 |  | 0 |  | 0 |  | 0 | 21 | 0 | 0 | 0 | 0.001 | 0.01 |  | Vlastní | Indiv | 0 | 0 |  | Práce |  |  |  | POL1_7
101 | 767649197RZ1 | Demontáž madel | kus | 4 |  | 0 |  | 0 |  | 0 | 21 | 0 | 0 | 0 | 0.0002 | 0 |  | Vlastní | Indiv | 0 | 0 |  | Práce |  |  |  | POL1_7
102 | 767670021RZ1 | Montáž kliky a štítku, zámku včetně dodávky | kpl | 6 |  | 0 |  | 0 |  | 0 | 21 | 0 | 0.0005 | 0 | 0 | 0 |  | Vlastní | Indiv | 0 | 0 |  | Práce |  |  |  | POL1_7
|  | vnitřní dveře | [24 empty] | POP
103 | 767671101RZ1 | Svislé madlo dveří, dodávka včetně montáže | kus | 4 |  | 0 |  | 0 |  | 0 | 21 | 0 | 0.0035 | 0.01 | 0 | 0 |  | Vlastní | Indiv | 0 | 0 |  | Práce |  |  |  | POL1_7
104 | 767991913RZ1 | Svařování | m | 20 |  | 0 |  | 0 |  | 0 | 21 | 0 | 0.00029 | 0.01 | 0 | 0 |  | Vlastní | Indiv | 0 | 0 |  | Práce |  |  |  | POL1_7
|  | překlady | [24 empty] | POP
105 | 998767201R00 | Přesun hmot pro zámečnické konstr., výšky do 6 m | % | 199.942 |  | 0 |  | 0 |  | 0 | 21 | 0 | 0 | 0 | 0 | 0 |  | RTS 20/ II | Indiv | 0 | 0 |  | Práce |  |  |  | POL1_7
Díl: | 769 | Otvorové prvky z plastu |  |  |  | 0 |  | 0 |  | 0 |  | 0 |  | 0.05 |  | 0 |  |  |  |  | 0 | [5 empty] | DIL
106 | 769000000RZ1 | Montáž dřevěných oken | kus | 2 |  | 0 |  | 0 |  | 0 | 21 | 0 | 0.00026 | 0 | 0 | 0 |  | Vlastní | Indiv | 0 | 0 |  | Práce |  |  |  | POL1_7
107 | 769000001RZ1 | Montáž hliníkových dveří | kus | 1 |  | 0 |  | 0 |  | 0 | 21 | 0 | 0.00026 | 0 | 0 | 0 |  | Vlastní | Indiv | 0 | 0 |  | Práce |  |  |  | POL1_7
108 | 76660001 | Okno dřevěné Euro profil 900x1200 mm O1 | kus | 2 |  | 0 |  | 0 |  | 0 | 21 | 0 | 0.0155 | 0.03 | 0 | 0 |  | Vlastní | Indiv | 0 | 0 |  | Specifikace |  |  |  | POL3_0
109 | 76660007 | Dveře Al s nadsvětlíkem v rámu 160x270 cm O2 | kus | 1 |  | 0 |  | 0 |  | 0 | 21 | 0 | 0.0155 | 0.02 | 0 | 0 |  | Vlastní | Indiv | 0 | 0 |  | Specifikace |  |  |  | POL3_0
|  | dveře 145x197 | [24 empty] | POP
110 | 998766202R00 | Přesun hmot pro plastové konstr., výšky do 12 m | % | 492.81 |  | 0 |  | 0 |  | 0 | 21 | 0 | 0 | 0 | 0 | 0 |  | RTS 20/ II | Indiv | 0 | 0 |  | Práce |  |  |  | POL1_7
Díl: | 771 | Podlahy z dlaždic a obklady |  |  |  | 0 |  | 0 |  | 0 |  | 0 |  | 2 |  | 0 |  |  |  |  | 98.14 | [5 empty] | DIL
111 | 771471011R00 | Obklad soklíků keram.rovných do MC,10x10 cm | m | 29.17 |  | 0 |  | 0 |  | 0 | 21 | 0 | 0.00518 | 0.15 | 0 | 0 |  | RTS 20/ II | Indiv | 0.294 | 8.58 |  | Práce |  |  |  | POL1_7
|  | 102 : 29,17 |  | 29.17 | [22 empty] | VV | 0
112 | 771479001R00 | Řezání dlaždic keramických pro soklíky | m | 29.17 |  | 0 |  | 0 |  | 0 | 21 | 0 | 0 | 0 | 0 | 0 |  | RTS 20/ II | Indiv | 0.154 | 4.49 |  | Práce |  |  |  | POL1_7
|  | 102 : 29,17 |  | 29.17 | [22 empty] | VV | 0
113 | 771575109R00 | Montáž podlah keram.,hladké, tmel, 30x30 cm | m2 | 42.12 |  | 0 |  | 0 |  | 0 | 21 | 0 | 0.00475 | 0.2 | 0 | 0 |  | RTS 20/ II | Indiv | 0.978 | 41.19 |  | Práce |  |  |  | POL1_7
|  | 03 VÝMĚRA : 42,12 |  | 42.12 | [22 empty] | VV | 0
114 | 771575118R00 | Montáž podlah keram.,hladké, tmel, 60x60 cm | m2 | 23.28 |  | 0 |  | 0 |  | 0 | 21 | 0 | 0.00693 | 0.16 | 0 | 0 |  | RTS 20/ II | Indiv | 1.3466 | 31.35 |  | Práce |  |  |  | POL1_7
|  | 102 : 23,28 |  | 23.28 | [22 empty] | VV | 0
115 | 771578011R00 | Spára podlaha - stěna, silikonem | m | 94.88 |  | 0 |  | 0 |  | 0 | 21 | 0 | 4e-05 | 0 | 0 | 0 |  | RTS 20/ II | Indiv | 0.07 | 6.64 |  | Práce |  |  |  | POL1_7
|  | VÝMĚRA 03 : 65,71 |  | 65.71 | [22 empty] | VV | 0
|  | 102 : 29,17 |  | 29.17 | [22 empty] | VV | 0
116 | 771579795R00 | Příplatek za spárování vodotěsnou hmotou - plošně | m2 | 65.4 |  | 0 |  | 0 |  | 0 | 21 | 0 | 0.0008 | 0.05 | 0 | 0 |  | RTS 19/ II | Indiv | 0 | 0 |  | Práce |  |  |  | POL1_7
|  | 102 : 23,28 |  | 23.28 | [22 empty] | VV | 0
|  | 03 VÝMĚRA : 42,12 |  | 42.12 | [22 empty] | VV | 0
117 | 783896210R00 | Penetrace betonových podkladů | m2 | 65.4 |  | 0 |  | 0 |  | 0 | 21 | 0 | 0.00021 | 0.01 | 0 | 0 |  | RTS 20/ II | Indiv | 0.09 | 5.89 |  | Práce |  |  |  | POL1_7
|  | 102 : 23,28 |  | 23.28 | [22 empty] | VV | 0
|  | 03 VÝMĚRA : 42,12 |  | 42.12 | [22 empty] | VV | 0
118 | 59763746RZ1 | Dlažba neglazovaná slinutá matná 300x300x9 vnitřní prostor R10 | m2 | 43.34 |  | 0 |  | 0 |  | 0 | 21 | 0 | 0.019 | 0.82 | 0 | 0 |  | Vlastní | Indiv | 0 | 0 |  | Specifikace |  |  |  | POL3_0
|  | Slinuté neglazované obkladové prvky s velmi nízkou nasákavostí pod 0,5 %, | [24 empty] | POP
|  | určené k obkladům podlah v exteriérech a interiérech, které jsou vystaveny povětrnostním vlivům a vysokému až extremnímu mechanickému namáhání, obrusu a znečištění. | [24 empty] | POP |  | určené k obkladům podlah v exteriérech a interiérech, které jsou vystaveny povětrnostním vlivům a vysokému až extremnímu mechanickému namáhání, obrusu a znečištění.
POP
|  | 2 barvy dle výběru | [24 empty] | POP
|  | 03 VÝMĚRA : 42,12*1,10 |  | 46.33 | [22 empty] | VV | 0
|  | 101 : -2,72*1,10 |  | -2.99 | [22 empty] | VV | 0
119 | 59764206RZ1 | Dlažba slinutá neglazovaná matná 300x300x9 mm vnitřní prostor R11 | m2 | 2.992 |  | 0 |  | 0 |  | 0 | 21 | 0 | 0.0192 | 0.06 | 0 | 0 |  | Vlastní | Indiv | 0 | 0 |  | Specifikace |  |  |  | POL3_0
|  | Slinuté neglazované obkladové prvky s velmi nízkou nasákavostí pod 0,5 %, | [24 empty] | POP
|  | určené k obkladům podlah v exteriérech a interiérech, které jsou vystaveny povětrnostním vlivům a vysokému až extremnímu mechanickému namáhání, obrusu a znečištění. | [24 empty] | POP |  | určené k obkladům podlah v exteriérech a interiérech, které jsou vystaveny povětrnostním vlivům a vysokému až extremnímu mechanickému namáhání, obrusu a znečištění.
POP
|  | 2 barvy dle výběru | [24 empty] | POP
|  | 101 : 2,72*1,10 |  | 2.99 | [22 empty] | VV | 0
120 | 59764207R | Dlažba Granit matná 600x600x9 mm | m2 | 28.8167 |  | 0 |  | 0 |  | 0 | 21 | 0 | 0.0192 | 0.55 | 0 | 0 | SPCM | RTS 20/ II | Indiv | 0 | 0 |  | Specifikace |  |  |  | POL3_0
|  | 102 SOKL : 29,17*0,1*1,10 |  | 3.21 | [22 empty] | VV | 0
|  | 102 : 23,28*1,10 |  | 25.61 | [22 empty] | VV | 0
121 | 998771201R00 | Přesun hmot pro podlahy z dlaždic, výšky do 6 m | % | 909.6497 |  | 0 |  | 0 |  | 0 | 21 | 0 | 0 | 0 | 0 | 0 |  | RTS 20/ II | Indiv | 0 | 0 |  | Práce |  |  |  | POL1_7
Díl: | 781 | Obklady keramické |  |  |  | 0 |  | 0 |  | 0 |  | 0 |  | 2.6 |  | 0 |  |  |  |  | 158.06 | [5 empty] | DIL
122 | 781415016R00 | Montáž obkladů stěn, porovin.,tmel, nad 20x25 cm | m2 | 131.42 |  | 0 |  | 0 |  | 0 | 21 | 0 | 0.00497 | 0.65 | 0 | 0 |  | RTS 20/ II | Indiv | 0.984 | 129.32 |  | Práce |  |  |  | POL1_7
|  | VÝMĚRA 03 : 65,71*2,0 |  | 131.42 | [22 empty] | VV | 0
123 | 781419702RZ1 | Penetrace podkladu | m2 | 131.42 |  | 0 |  | 0 |  | 0 | 21 | 0 | 0 | 0 | 0 | 0 |  | Vlastní | Indiv | 0 | 0 |  | Práce |  |  |  | POL1_7
|  | VÝMĚRA 03 : 65,71*2,0 |  | 131.42 | [22 empty] | VV | 0
124 | 781419705R00 | Příplatek za spárovací hmotu - plošně | m2 | 131.42 |  | 0 |  | 0 |  | 0 | 21 | 0 | 0.0004 | 0.05 | 0 | 0 |  | RTS 20/ II | Indiv | 0 | 0 |  | Práce |  |  |  | POL1_7
|  | barva dle výběru | [24 empty] | POP
|  | VÝMĚRA 03 : 65,71*2,0 |  | 131.42 | [22 empty] | VV | 0
125 | 781419711R00 | Příplatek k obkladu stěn za plochu do 10 m2 jedntl | m2 | 131.42 |  | 0 |  | 0 |  | 0 | 21 | 0 | 0 | 0 | 0 | 0 |  | RTS 20/ II | Indiv | 0.1 | 13.14 |  | Práce |  |  |  | POL1_7
|  | VÝMĚRA 03 : 65,71*2,0 |  | 131.42 | [22 empty] | VV | 0
126 | 781491001R00 | Montáž lišt k obkladům rohových, koutových i dilatačních | m | 130 |  | 0 |  | 0 |  | 0 | 21 | 0 | 0 | 0 | 0 | 0 |  | RTS 20/ II | Indiv | 0.12 | 15.6 |  | Práce |  |  |  | POL1_7
|  | vč. dodávky plastové L lišty | [24 empty] | POP
127 | 59781501A | Obklad porovinovy stěn nad 25x30 mm dodávka | m2 | 137.991 |  | 0 |  | 0 |  | 0 | 21 | 0 | 0.0138 | 1.9 | 0 | 0 |  | Vlastní | Indiv | 0 | 0 |  | Práce |  |  |  | POL1_7
|  | 4 barvy dle výběru | [24 empty] | POP
|  | VÝMĚRA 03 : 65,71*2,0*1,05 |  | 137.99 | [22 empty] | VV | 0
128 | 998781201R00 | Přesun hmot pro obklady keramické, výšky do 6 m | % | 1411.6799 |  | 0 |  | 0 |  | 0 | 21 | 0 | 0 | 0 | 0 | 0 |  | RTS 20/ II | Indiv | 0 | 0 |  | Práce |  |  |  | POL1_7
Díl: | 783 | Nátěry |  |  |  | 0 |  | 0 |  | 0 |  | 0 |  | 0 |  | 0 |  |  |  |  | 1.44 | [5 empty] | DIL
129 | 783212100R00 | Nátěr olejový kovových konstrukcí dvojnásobný | m2 | 2.06 |  | 0 |  | 0 |  | 0 | 21 | 0 | 0.00026 | 0 | 0 | 0 |  | RTS 20/ II | Indiv | 0.273 | 0.56 |  | Práce |  |  |  | POL1_7
|  | zárubně | [24 empty] | POP
|  | 0,20*(2,0*4+0,7+0,8*2) |  | 2.06 | [22 empty] | VV | 0
130 | 783226100R00 | Nátěr syntetický kovových konstrukcí základní | m2 | 5.632 |  | 0 |  | 0 |  | 0 | 21 | 0 | 0 | 0 | 0 | 0 |  | RTS 20/ II | Indiv | 0.156 | 0.88 |  | Práce |  |  |  | POL1_7
|  | - ocelové profily | [24 empty] | POP
|  | (1,0+1,0*3+1,10)*0,10*2*2 |  | 2.04 | [22 empty] | VV | 0
|  | 1,50*2*0,12*2 |  | 0.72 | [22 empty] | VV | 0
|  | (4*1,40+2*1,30)*0,14*2 |  | 2.3 | [22 empty] | VV | 0
|  | 1,80*0,16*2 |  | 0.58 | [22 empty] | VV | 0
Díl: | 784 | Malby |  |  |  | 0 |  | 0 |  | 0 |  | 0 |  | 0.03 |  | 0 |  |  |  |  | 16.1 | [5 empty] | DIL
131 | 784151101R00 | Penetrace podkladu nátěrem Primer 1 x | m2 | 65.4 |  | 0 |  | 0 |  | 0 | 21 | 0 | 0.00013 | 0.01 | 0 | 0 |  | RTS 20/ II | Indiv | 0.03248 | 2.12 |  | Práce |  |  |  | POL1_7
|  | STROP VÝMĚRA 05 : 65,40 |  | 65.4 | [22 empty] | VV | 0
132 | 784195322R00 | Malba otěruvzdorná, barva, bez penetrace,2 x | m2 | 65.4 |  | 0 |  | 0 |  | 0 | 21 | 0 | 0.00024 | 0.02 | 0 | 0 |  | RTS 20/ II | Indiv | 0.10902 | 7.13 |  | Práce |  |  |  | POL1_7
|  | STROP VÝMĚRA 05 : 65,40 |  | 65.4 | [22 empty] | VV | 0
133 | 784402801R00 | Odstranění malby oškrábáním v místnosti H do 3,8 m | m2 | 98.322 |  | 0 |  | 0 |  | 0 | 21 | 0 | 0 | 0 | 0 | 0 |  | RTS 20/ II | Indiv | 0.06971 | 6.85 |  | Práce |  |  |  | POL1_7
|  | VÝMĚRA 01 : 93,64*1,05 |  | 98.32 | [22 empty] | VV | 0
Díl: | D96 | Přesuny suti a vybouraných hmot |  |  |  | 0 |  | 0 |  | 0 |  | 0 |  | 0 |  | 0 |  |  |  |  | 213.34 | [5 empty] | DIL
134 | 979012112R00 | Svislá doprava suti na výšku do 3,5 m | t | 121.4143 |  | 0 |  | 0 |  | 0 | 21 | 0 | 0 | 0 | 0 | 0 |  | RTS 20/ II | Indiv | 0.749 | 90.94 |  | Práce |  |  |  | POL1_9
135 | 979081111R00 | Odvoz suti a vybour. hmot na skládku do 1 km | t | 60.7072 |  | 0 |  | 0 |  | 0 | 21 | 0 | 0 | 0 | 0 | 0 |  | RTS 20/ II | Indiv | 0.49 | 29.75 |  | Práce |  |  |  | POL1_9
136 | 979081121R00 | Příplatek k odvozu za každý další 1 km | t | 849.9004 |  | 0 |  | 0 |  | 0 | 21 | 0 | 0 | 0 | 0 | 0 |  | RTS 20/ II | Indiv | 0 | 0 |  | Práce |  |  |  | POL1_9
137 | 979082111R00 | Vnitrostaveništní doprava suti do 10 m | t | 60.7072 |  | 0 |  | 0 |  | 0 | 21 | 0 | 0 | 0 | 0 | 0 |  | RTS 20/ II | Indiv | 0.942 | 57.19 |  | Práce |  |  |  | POL1_9
138 | 979082121R00 | Příplatek k vnitrost. dopravě suti za dalších 5 m | t | 242.8287 |  | 0 |  | 0 |  | 0 | 21 | 0 | 0 | 0 | 0 | 0 |  | RTS 20/ II | Indiv | 0.105 | 25.5 |  | Práce |  |  |  | POL1_9
139 | 979087112R00 | Nakládání suti na dopravní prostředky | t | 60.7072 |  | 0 |  | 0 |  | 0 | 21 | 0 | 0 | 0 | 0 | 0 |  | RTS 20/ II | Indiv | 0.164 | 9.96 |  | Práce |  |  |  | POL1_9
140 | 979999997R00 | Poplatek za skládku suť a vybourané hmoty | t | 60.7072 |  | 0 |  | 0 |  | 0 | 21 | 0 | 0 | 0 | 0 | 0 |  | RTS 20/ II | Indiv | 0 | 0 |  | Práce |  |  |  | POL1_9
|  | včetně likvidace nebezpečného odpadu | [24 empty] | POP
[25 empty] | 15 | 21 | DPH
| Celkem |  |  |  |  | 0 | [18 empty] | 0 | 0 | SUM
END
Note on S6: Jedná se o informaci, zda se jedná o položku, která je do rozpočtu zadána z cenové soustavy RTS, nebo vlastní.
Note on T6: Jedná se o název CÚ, která je zadána u položky rozpočtu

## 1 4 Pol
Položkový soupis prací a dodávek | [26 empty] | #TypZaznamu#
S: | 20180310 | Krnov kino - WC | [24 empty] | STA
O: | 1 | Hygienické zařízení v kině | [21 empty] | STA |  |  | OBJ
R: | 4 | Vybavení a nábytek | [24 empty] | ROZ
P.č. | Číslo položky | Název položky | MJ | Množství | Cena / MJ | Celkem | Dodávka | Dodávka celk. | Montáž | Montáž celk. | DPH | Cena s DPH | Hmotnost / MJ | Hmotnost celk.(t) | Dem. hmotnost / MJ | Dem. hmotnost celk.(t) | Ceník | Cen. soustava / platnost | Cenová úroveň | Nhod / MJ | Nhod celk. | Dodavatel | Typ položky
Díl: | 790 | Zemní práce |  |  |  | 0 |  | 0 |  | 0 |  | 0 |  | 0 |  | 0 |  |  |  |  | 0 | [5 empty] | DIL
1 | 790010RZ1 | 11 ZÁSOBNÍK HYGIENICKÝCH SÁČKŮ CHROM | kpl | 7 |  | 0 |  | 0 |  | 0 | 21 | 0 | 0 | 0 | 0 | 0 |  | Vlastní | Indiv | 0 | 0 |  | Práce |  |  |  | POL1_7
2 | 79001RZ1 | 1 OSOSUŠEČ RUKOU | ks | 2 |  | 0 |  | 0 |  | 0 | 21 | 0 | 0 | 0 | 0 | 0 |  | Vlastní | Indiv | 0 | 0 |  | Specifikace |  |  |  | POL3_0
|  | 2 |  | 2 | [22 empty] | VV | 0
3 | 79002RZ1 | 12 ZÁSOBNÍK NA PAPÍROVÉ RUČNÍKY NEREZ | ks | 4 |  | 0 |  | 0 |  | 0 | 21 | 0 | 0 | 0 | 0 | 0 |  | Vlastní | Indiv | 0 | 0 |  | Specifikace |  |  |  | POL3_0
4 | 79003RZ1 | 6 KOŠ UZAVÍRATELNÝ 6 l NEREZ | ks | 7 |  | 0 |  | 0 |  | 0 | 21 | 0 | 0 | 0 | 0 | 0 |  | Vlastní | Indiv | 0 | 0 |  | Specifikace |  |  |  | POL3_0
|  | Koš s víkem, nášlapný mechanismus otevírání, objem 10l, průměr cca 20 cm, materiál: plast s vyjímatelnou plastovou vložkou s uchem z elastické umělé hmoty proti poškození stěny | [24 empty] | POP |  | Koš s víkem, nášlapný mechanismus otevírání, objem 10l, průměr cca 20 cm, materiál: plast s vyjímatelnou plastovou vložkou s uchem z elastické umělé hmoty proti poškození stěny
5 | 79004RZ1 | 8 WC ŠTĚTKA nerez na stěnu | ks | 10 |  | 0 |  | 0 |  | 0 | 21 | 0 | 0 | 0 | 0 | 0 |  | Vlastní | Indiv | 0 | 0 |  | Specifikace |  |  |  | POL3_0
6 | 79005RZ1 | 2 ZÁSOBNÍK TOALETNÍHO PAPÍRU nerez | ks | 10 |  | 0 |  | 0 |  | 0 | 21 | 0 | 0 | 0 | 0 | 0 |  | Vlastní | Indiv | 0 | 0 |  | Specifikace |  |  |  | POL3_0
|  | zásobník na stěnu, obsah 1 role, velikost střední, materiál: nerez, rozměry: cca 120*220*220 mm (š*h*v), montáž na stěnu | [24 empty] | POP |  | zásobník na stěnu, obsah 1 role, velikost střední, materiál: nerez, rozměry: cca 120*220*220 mm (š*h*v), montáž na stěnu
7 | 79006RZ1 | 4 MYDLENKA NEREZ | ks | 1 |  | 0 |  | 0 |  | 0 | 21 | 0 | 0 | 0 | 0 | 0 |  | Vlastní | Indiv | 0 | 0 |  | Specifikace |  |  |  | POL3_0
|  | Mýdlenka nerez, oválný tvar s výřezy pro odtékání vody, rozměry cca 130*120*70 mm, montáž na stěnu | [24 empty] | POP
8 | 79007RZ1 | 10 KOVOVÝ REGÁL 20 x 80 x 180 cm 5 POLIC x 175 kg, BÍLÝ | ks | 2 |  | 0 |  | 0 |  | 0 | 21 | 0 | 0 | 0 | 0 | 0 |  | Vlastní | Indiv | 0 | 0 |  | Specifikace |  |  |  | POL3_0
9 | 79008RZ1 | 7 KOŠ OTEVŘENÝ 30 l NEREZ | ks | 3 |  | 0 |  | 0 |  | 0 | 21 | 0 | 0 | 0 | 0 | 0 |  | Vlastní | Indiv | 0 | 0 |  | Specifikace |  |  |  | POL3_0
10 | 79009RZ1 | 5 ZRCADLO 400x600 mm s fazetou | ks | 1 |  | 0 |  | 0 |  | 0 | 21 | 0 | 0 | 0 | 0 | 0 |  | Vlastní | Indiv | 0 | 0 |  | Specifikace |  |  |  | POL3_0
|  | včetně montáže, nástěnné zrcadlo | [24 empty] | POP
11 | 79009RZ2 | 13 ZRCADLO 600x1200 mm s fazetou | ks | 6 |  | 0 |  | 0 |  | 0 | 21 | 0 | 0 | 0 | 0 | 0 |  | Vlastní | Indiv | 0 | 0 |  | Specifikace |  |  |  | POL3_0
|  | včetně montáže, nástěnné zrcadlo | [24 empty] | POP
12 | 79010RZ1 | 9 DVOJVĚŠÁK NA DVEŘE, STĚNU CHROM | ks | 10 |  | 0 |  | 0 |  | 0 | 21 | 0 | 0 | 0 | 0 | 0 |  | Vlastní | Indiv | 0 | 0 |  | Specifikace |  |  |  | POL3_0
13 | 79011RZ1 | 3 DÁVKOVAČ TEKUTÉHO MÝDLA NEREZ | ks | 7 |  | 0 |  | 0 |  | 0 | 21 | 0 | 0 | 0 | 0 | 0 |  | Vlastní | Indiv | 0 | 0 |  | Specifikace |  |  |  | POL3_0
|  | objem 0,5 l, materiál: plast, rozměry: cca 120*95*200 mm (š*h*v), montáž na stěnu | [24 empty] | POP
[25 empty] | 15 | 21 | DPH
| Celkem |  |  |  |  | 0 | [18 empty] | 0 | 0 | SUM
END
Note on S6: Jedná se o informaci, zda se jedná o položku, která je do rozpočtu zadána z cenové soustavy RTS, nebo vlastní.
Note on T6: Jedná se o název CÚ, která je zadána u položky rozpočtu

## 1 5 Pol
Položkový soupis prací a dodávek | [26 empty] | #TypZaznamu#
S: | 20180310 | Krnov kino - WC | [24 empty] | STA
O: | 1 | Hygienické zařízení v kině | [21 empty] | STA |  |  | OBJ
R: | 5 | Zdravoinstalace | [24 empty] | ROZ
P.č. | Číslo položky | Název položky | MJ | Množství | Cena / MJ | Celkem | Dodávka | Dodávka celk. | Montáž | Montáž celk. | DPH | Cena s DPH | Hmotnost / MJ | Hmotnost celk.(t) | Dem. hmotnost / MJ | Dem. hmotnost celk.(t) | Ceník | Cen. soustava / platnost | Cenová úroveň | Nhod / MJ | Nhod celk. | Dodavatel | Typ položky
Díl: | 1 | Zemní práce |  |  |  | 0 |  | 0 |  | 0 |  | 0 |  | 15.6 |  | 0 |  |  |  |  | 99.26 | [5 empty] | DIL
1 | 139711101RT3 | Vykopávka v uzavřených prostorách v hor.1-4 hornina 3 | m3 | 16 |  | 0 |  | 0 |  | 0 | 21 | 0 | 0 | 0 | 0 | 0 |  | RTS 20/ II | Indiv | 4.728 | 75.65 |  | Práce |  |  |  | POL1_1
|  | . | [24 empty] | POP
|  | 40*0,5*0,8 |  | 16 | [22 empty] | VV | 0
2 | 161101101R00 | Svislé přemístění výkopku z hor.1-4 do 2,5 m | m3 | 16 |  | 0 |  | 0 |  | 0 | 21 | 0 | 0 | 0 | 0 | 0 |  | RTS 20/ II | Indiv | 0.345 | 5.52 |  | Práce |  |  |  | POL1_1
|  | 40*0,5*0,8 |  | 16 | [22 empty] | VV | 0
3 | 162201201R00 | Vodorovné přemíst. výkopku nošením hor.1-4, do 10m | m3 | 4 |  | 0 |  | 0 |  | 0 | 21 | 0 | 0 | 0 | 0 | 0 |  | RTS 20/ II | Indiv | 0.868 | 3.47 |  | Práce |  |  |  | POL1_1
|  | 40*0,5*0,8*0,25 |  | 4 | [22 empty] | VV | 0
4 | 162201209R00 | Příplatek za dalších 10 m nošení výkopku z hor.1-4 | m3 | 4 |  | 0 |  | 0 |  | 0 | 21 | 0 | 0 | 0 | 0 | 0 |  | RTS 20/ II | Indiv | 0.791 | 3.16 |  | Práce |  |  |  | POL1_1
|  | 40*0,5*0,8*0,25 |  | 4 | [22 empty] | VV | 0
5 | 162701105R00 | Vodorovné přemístění výkopku z hor.1-4 do 10000 m | m3 | 4 |  | 0 |  | 0 |  | 0 | 21 | 0 | 0 | 0 | 0 | 0 |  | RTS 20/ II | Indiv | 0.011 | 0.04 |  | Práce |  |  |  | POL1_1
|  | 40*0,5*0,8*0,25 |  | 4 | [22 empty] | VV | 0
6 | 167101101R00 | Nakládání výkopku z hor.1-4 v množství do 100 m3 | m3 | 4 |  | 0 |  | 0 |  | 0 | 21 | 0 | 0 | 0 | 0 | 0 |  | RTS 20/ II | Indiv | 0.652 | 2.61 |  | Práce |  |  |  | POL1_1
|  | . | [24 empty] | POP
|  | 40*0,5*0,8*0,25 |  | 4 | [22 empty] | VV | 0
7 | 171201201RT1 | Uložení sypaniny na skládku včetně poplatku za skládku | m3 | 4 |  | 0 |  | 0 |  | 0 | 21 | 0 | 0 | 0 | 0 | 0 |  | RTS 10/ I | Indiv | 0.009 | 0.04 |  | Práce |  |  |  | POL1_1
|  | 40*0,5*0,8*0,25 |  | 4 | [22 empty] | VV | 0
8 | 174101101R00 | Zásyp jam, rýh, šachet se zhutněním | m3 | 12 |  | 0 |  | 0 |  | 0 | 21 | 0 | 0 | 0 | 0 | 0 |  | RTS 20/ II | Indiv | 0.202 | 2.42 |  | Práce |  |  |  | POL1_1
|  | . | [24 empty] | POP
|  | 40*0,5*0,8*0,75 |  | 12 | [22 empty] | VV | 0
9 | 175101101RT2 | Obsyp potrubí bez prohození sypaniny s dodáním štěrkopísku frakce 0 - 22 mm | m3 | 4 |  | 0 |  | 0 |  | 0 | 21 | 0 | 1.7 | 6.8 | 0 | 0 |  | RTS 20/ II | Indiv | 1.587 | 6.35 |  | Práce |  |  |  | POL1_1
|  | . | [24 empty] | POP
|  | 40*0,5*0,8*0,25 |  | 4 | [22 empty] | VV | 0
10 | 583315004R | Kamenivo těžené frakce 8/16 | t | 8.8 |  | 0 |  | 0 |  | 0 | 21 | 0 | 1 | 8.8 | 0 | 0 | SPCM | RTS 20/ II | Indiv | 0 | 0 |  | Specifikace |  |  |  | POL3_
|  | . | [24 empty] | POP
|  | 40*0,5*0,8*0,25*2,2 |  | 8.8 | [22 empty] | VV | 0
Díl: | 3 | Svislé a kompletní konstrukce |  |  |  | 0 |  | 0 |  | 0 |  | 0 |  | 0.43 |  | 0 |  |  |  |  | 1.8 | [5 empty] | DIL
11 | 310235251R00 | Zazdívka otvorů pl.0,0225 m2 cihlami, tl.zdi 45 cm | kus | 1 |  | 0 |  | 0 |  | 0 | 21 | 0 | 0.02237 | 0.02 | 0 | 0 |  | RTS 20/ II | Indiv | 0.236 | 0.24 |  | Práce |  |  |  | POL1_1
12 | 310237251R00 | Zazdívka otvorů pl. 0,25 m2 cihlami, tl. zdi 45 cm | kus | 2 |  | 0 |  | 0 |  | 0 | 21 | 0 | 0.20318 | 0.41 | 0 | 0 |  | RTS 20/ II | Indiv | 0.781 | 1.56 |  | Práce |  |  |  | POL1_1
Díl: | 4 | Vodorovné konstrukce |  |  |  | 0 |  | 0 |  | 0 |  | 0 |  | 2.26 |  | 0 |  |  |  |  | 3.39 | [5 empty] | DIL
13 | 451572211R00 | Lože pod potrubí z kameniva těženého 4 - 8 mm | m3 | 2 |  | 0 |  | 0 |  | 0 | 21 | 0 | 1.1322 | 2.26 | 0 | 0 |  | RTS 20/ II | Indiv | 1.695 | 3.39 |  | Práce |  |  |  | POL1_1
|  | . | [24 empty] | POP
|  | 40*0,5*0,1 |  | 2 | [22 empty] | VV | 0
Díl: | 61 | Upravy povrchů vnitřní |  |  |  | 0 |  | 0 |  | 0 |  | 0 |  | 0.3 |  | 0 |  |  |  |  | 1.96 | [5 empty] | DIL
14 | 612403399R00 | Hrubá výplň rýh ve stěnách maltou | m2 | 2.8 |  | 0 |  | 0 |  | 0 | 21 | 0 | 0.10712 | 0.3 | 0 | 0 |  | RTS 20/ II | Indiv | 0.69998 | 1.96 |  | Práce |  |  |  | POL1_1
|  | (5,0+2,0*3+1,0*3)*0,2 |  | 2.8 | [22 empty] | VV | 0
Díl: | 96 | Bourání konstrukcí |  |  |  | 0 |  | 0 |  | 0 |  | 0 |  | 0.02 |  | 1.37 |  |  |  |  | 13.79 | [5 empty] | DIL
15 | 969021111R00 | Vybourání kanalizačního potrubí DN do 100 mm | m | 20 |  | 0 |  | 0 |  | 0 | 21 | 0 | 0.00059 | 0.01 | 0.037 | 0.74 |  | RTS 20/ II | Indiv | 0.443 | 8.86 |  | Práce |  |  |  | POL1_1
16 | 969021121R00 | Vybourání kanalizačního potrubí DN do 200 mm | m | 10 |  | 0 |  | 0 |  | 0 | 21 | 0 | 0.00059 | 0.01 | 0.063 | 0.63 |  | RTS 20/ II | Indiv | 0.493 | 4.93 |  | Práce |  |  |  | POL1_1
Díl: | 97 | Prorážení otvorů |  |  |  | 0 |  | 0 |  | 0 |  | 0 |  | 0.01 |  | 0.77 |  |  |  |  | 9.79 | [5 empty] | DIL
17 | 971033251R00 | Vybourání otv. zeď cihel. 0,0225 m2, tl. 45cm, MVC | kus | 1 |  | 0 |  | 0 |  | 0 | 21 | 0 | 0.00067 | 0 | 0.012 | 0.01 |  | RTS 20/ II | Indiv | 0.614 | 0.61 |  | Práce |  |  |  | POL1_1
18 | 971033451R00 | Vybourání otv. zeď cihel. pl.0,25 m2, tl.45cm, MVC | kus | 2 |  | 0 |  | 0 |  | 0 | 21 | 0 | 0.00133 | 0 | 0.207 | 0.41 |  | RTS 20/ II | Indiv | 1.538 | 3.08 |  | Práce |  |  |  | POL1_1
19 | 974031145R00 | Vysekání rýh ve zdi cihelné 7 x 20 cm | m | 14 |  | 0 |  | 0 |  | 0 | 21 | 0 | 0.00049 | 0.01 | 0.025 | 0.35 |  | RTS 20/ II | Indiv | 0.436 | 6.1 |  | Práce |  |  |  | POL1_1
|  | 5,0+2,0*3+1,0*3 |  | 14 | [22 empty] | VV | 0
Díl: | 99 | Staveništní přesun hmot |  |  |  | 0 |  | 0 |  | 0 |  | 0 |  | 0 |  | 0 |  |  |  |  | 17.48 | [5 empty] | DIL
20 | 999281105R00 | Přesun hmot pro opravy a údržbu do výšky 6 m | t | 18.621 |  | 0 |  | 0 |  | 0 | 21 | 0 | 0 | 0 | 0 | 0 |  | RTS 20/ II | Indiv | 0.9385 | 17.48 |  | Práce |  |  |  | POL1_1
Díl: | 713 | Izolace tepelné |  |  |  | 0 |  | 0 |  | 0 |  | 0 |  | 0 |  | 0 |  |  |  |  | 16.67 | [5 empty] | DIL
21 | 722181213RT7 | Izolace návleková PRO tl. stěny 13 mm vnitřní průměr 22 mm | m | 34 |  | 0 |  | 0 |  | 0 | 21 | 0 | 4e-05 | 0 | 0 | 0 |  | RTS 20/ II | Indiv | 0.129 | 4.39 |  | Práce |  |  |  | POL1_7
|  | Termoizolační trubice z pěnového polyetylenu s uzavřenou buněčnou strukturou. | [24 empty] | POP
|  | 1,0+1,2*2+4,80+1,8*2+1,0+1,0+2,5*2+1,0*2+2,50+2,4*2+2,5+1,0+2,4 |  | 34 | [22 empty] | VV | 0
22 | 722181213RT8 | Izolace návleková PRO tl. stěny 13 mm vnitřní průměr 25 mm | m | 51.2 |  | 0 |  | 0 |  | 0 | 21 | 0 | 6e-05 | 0 | 0 | 0 |  | RTS 20/ II | Indiv | 0.129 | 6.6 |  | Práce |  |  |  | POL1_7
|  | Termoizolační trubice z pěnového polyetylenu s uzavřenou buněčnou strukturou. | [24 empty] | POP
|  | 13+3,0+3,5*2+4,2+4,0*2+4,5*2+2,0*2+1,5*2 |  | 51.2 | [22 empty] | VV | 0
23 | 722181213RU1 | Izolace návleková PRO tl. stěny 13 mm vnitřní průměr 32 mm | m | 40 |  | 0 |  | 0 |  | 0 | 21 | 0 | 6e-05 | 0 | 0 | 0 |  | RTS 20/ II | Indiv | 0.142 | 5.68 |  | Práce |  |  |  | POL1_7
|  | Termoizolační trubice z pěnového polyetylenu s uzavřenou buněčnou strukturou. | [24 empty] | POP
|  | (7+13)*2 |  | 40 | [22 empty] | VV | 0
24 | 998713201R00 | Přesun hmot pro izolace tepelné, výšky do 6 m | % | 109.1584 |  | 0 |  | 0 |  | 0 | 21 | 0 | 0 | 0 | 0 | 0 |  | RTS 20/ II | Indiv | 0 | 0 |  | Práce |  |  |  | POL1_7
|  | . | [24 empty] | POP
Díl: | 721 | Vnitřní kanalizace |  |  |  | 0 |  | 0 |  | 0 |  | 0 |  | 0.12 |  | 0 |  |  |  |  | 61.2 | [5 empty] | DIL
25 | 721171219R00 | Trubka pro připojení WC, D 110 mm | kus | 11 |  | 0 |  | 0 |  | 0 | 21 | 0 | 0.00029 | 0 | 0 | 0 |  | RTS 20/ II | Indiv | 0.221 | 2.43 |  | Práce |  |  |  | POL1_7
|  | . | [24 empty] | POP
|  | 10+1 |  | 11 | [22 empty] | VV | 0
26 | 721176103R00 | Potrubí HT připojovací DN 50 x 1,8 mm | m | 11.5 |  | 0 |  | 0 |  | 0 | 21 | 0 | 0.00047 | 0.01 | 0 | 0 |  | RTS 20/ II | Indiv | 0.359 | 4.13 |  | Práce |  |  |  | POL1_7
|  | . | [24 empty] | POP
|  | 2,2+2,4+2,5+2,2+2,2 |  | 11.5 | [22 empty] | VV | 0
27 | 721176104R00 | Potrubí HT připojovací D 75 x 1,9 mm | m | 5.4 |  | 0 |  | 0 |  | 0 | 21 | 0 | 0.0007 | 0 | 0 | 0 |  | RTS 20/ II | Indiv | 0.452 | 2.44 |  | Práce |  |  |  | POL1_7
|  | . | [24 empty] | POP
|  | 1,4+1,0+1,0*3 |  | 5.4 | [22 empty] | VV | 0
28 | 721176105R00 | Potrubí HT připojovací D 110 x 2,7 mm | m | 10 |  | 0 |  | 0 |  | 0 | 21 | 0 | 0.00152 | 0.02 | 0 | 0 |  | RTS 20/ II | Indiv | 1.173 | 11.73 |  | Práce |  |  |  | POL1_7
|  | . | [24 empty] | POP
|  | 1,0*10 |  | 10 | [22 empty] | VV | 0
29 | 721176124R00 | Potrubí HT svodné (ležaté) v zemi D 75 x 1,9 mm | m | 9.2 |  | 0 |  | 0 |  | 0 | 21 | 0 | 0.00053 | 0 | 0 | 0 |  | RTS 20/ II | Indiv | 0.2675 | 2.46 |  | Práce |  |  |  | POL1_7
|  | Potrubí pod úrovní základové desky. | [24 empty] | POP
|  | Potrubí včetně tvarovek. | [24 empty] | POP
|  | 2,5+0,8+0,5+2,0+1,0+1,6+0,8 |  | 9.2 | [22 empty] | VV | 0
30 | 721176222R00 | Potrubí KG svodné (ležaté) v zemi D 110 x 3,2 mm | m | 6.1 |  | 0 |  | 0 |  | 0 | 21 | 0 | 0.0021 | 0.01 | 0 | 0 |  | RTS 20/ II | Indiv | 0.8 | 4.88 |  | Práce |  |  |  | POL1_7
|  | Potrubí pod úrovní základové desky. | [24 empty] | POP
|  | Potrubí včetně tvarovek. | [24 empty] | POP
|  | 1,0+2,3+0,6+1,0+1,2 |  | 6.1 | [22 empty] | VV | 0
31 | 721176223R00 | Potrubí KG svodné (ležaté) v zemi D 125 x 3,2 mm | m | 24.3 |  | 0 |  | 0 |  | 0 | 21 | 0 | 0.00252 | 0.06 | 0 | 0 |  | RTS 20/ II | Indiv | 0.8 | 19.44 |  | Práce |  |  |  | POL1_7
|  | Potrubí pod úrovní základové desky. | [24 empty] | POP
|  | Potrubí včetně tvarovek. | [24 empty] | POP
|  | 2,8+3,6+1,9+1,0*4+0,8*2+2,6+2,8+1,6*2+1,8 |  | 24.3 | [22 empty] | VV | 0
32 | 721176224R00 | Potrubí KG svodné (ležaté) v zemi D 160 x 4,0 mm | m | 6 |  | 0 |  | 0 |  | 0 | 21 | 0 | 0.00357 | 0.02 | 0 | 0 |  | RTS 20/ II | Indiv | 0.55 | 3.3 |  | Práce |  |  |  | POL1_7
|  | Potrubí pod úrovní základové desky. | [24 empty] | POP
|  | Potrubí včetně tvarovek. | [24 empty] | POP
|  | 6,0 |  | 6 | [22 empty] | VV | 0
33 | 721194104R00 | Vyvedení odpadních výpustek D 40 x 1,8 | kus | 1 |  | 0 |  | 0 |  | 0 | 21 | 0 | 0 | 0 | 0 | 0 |  | RTS 20/ II | Indiv | 0.157 | 0.16 |  | Práce |  |  |  | POL1_7
|  | . | [24 empty] | POP
34 | 721194105R00 | Vyvedení odpadních výpustek D 50 x 1,8 | kus | 10 |  | 0 |  | 0 |  | 0 | 21 | 0 | 0 | 0 | 0 | 0 |  | RTS 20/ II | Indiv | 0.174 | 1.74 |  | Práce |  |  |  | POL1_7
|  | . | [24 empty] | POP
|  | 6+4 |  | 10 | [22 empty] | VV | 0
35 | 721194109R00 | Vyvedení odpadních výpustek D 110 x 2,3 | kus | 11 |  | 0 |  | 0 |  | 0 | 21 | 0 | 0 | 0 | 0 | 0 |  | RTS 20/ II | Indiv | 0.259 | 2.85 |  | Práce |  |  |  | POL1_7
|  | . | [24 empty] | POP
|  | 9+1+1 |  | 11 | [22 empty] | VV | 0
36 | 721223425RT1 | Vpusť podlahová se zápachovou uzávěrkou HL80.1 mřížka nerez 115 x 115 mm, odpad D 50/75 mm | kus | 7 |  | 0 |  | 0 |  | 0 | 21 | 0 | 0.00056 | 0 | 0 | 0 |  | RTS 20/ II | Indiv | 0.3 | 2.1 |  | Práce |  |  |  | POL1_7
|  | - podlahová vpust 105 × 105/50/75 boční | [24 empty] | POP
|  | - mřížka nerez | [24 empty] | POP
|  | - nerezová příruba a límec 2. úrovně izolace | [24 empty] | POP
|  | - vodní a suchá zápachová uzávěra | [24 empty] | POP
|  | - třída zatížení (ČSN EN 1253): K3 = 300 kg | [24 empty] | POP
|  | - průtok – vodní/suchá: 46/62 l/min | [24 empty] | POP
37 | 721290111R00 | Zkouška těsnosti kanalizace vodou DN 125 | m | 66.5 |  | 0 |  | 0 |  | 0 | 21 | 0 | 0 | 0 | 0 | 0 |  | RTS 20/ II | Indiv | 0.048 | 3.19 |  | Práce |  |  |  | POL1_7
|  | . | [24 empty] | POP
|  | 2,2+2,4+2,5+2,2+2,2 |  | 11.5 | [22 empty] | VV | 0
|  | 1,4+1,0+1,0*3 |  | 5.4 | [22 empty] | VV | 0
|  | 2,5+0,8+0,5+2,0+1,0+1,6+0,8 |  | 9.2 | [22 empty] | VV | 0
|  | 1,0*10 |  | 10 | [22 empty] | VV | 0
|  | 1,0+2,3+0,6+1,0+1,2 |  | 6.1 | [22 empty] | VV | 0
|  | 2,8+3,6+1,9+1,0*4+0,8*2+2,6+2,8+1,6*2+1,8 |  | 24.3 | [22 empty] | VV | 0
38 | 721290112R00 | Zkouška těsnosti kanalizace vodou DN 200 | m | 6 |  | 0 |  | 0 |  | 0 | 21 | 0 | 0 | 0 | 0 | 0 |  | RTS 20/ II | Indiv | 0.059 | 0.35 |  | Práce |  |  |  | POL1_7
|  | . | [24 empty] | POP
|  | 6,0 |  | 6 | [22 empty] | VV | 0
39 | 998721201R00 | Přesun hmot pro vnitřní kanalizaci, výšky do 6 m | % | 573.098 |  | 0 |  | 0 |  | 0 | 21 | 0 | 0 | 0 | 0 | 0 |  | RTS 20/ II | Indiv | 0 | 0 |  | Práce |  |  |  | POL1_7
|  | . | [24 empty] | POP
Díl: | 722 | Vnitřní vodovod |  |  |  | 0 |  | 0 |  | 0 |  | 0 |  | 0.65 |  | 0 |  |  |  |  | 102.23 | [5 empty] | DIL
40 | 722172331R00 | Potrubí z PPR, teplá, D 20x3,4 mm, vč. zed. výpom. | m | 34 |  | 0 |  | 0 |  | 0 | 21 | 0 | 0.00401 | 0.14 | 0 | 0 |  | RTS 20/ II | Indiv | 0.5429 | 18.46 |  | Práce |  |  |  | POL1_7
|  | . | [24 empty] | POP
|  | 1,0+1,2*2+4,80+1,8*2+1,0+1,0+2,5*2+1,0*2+2,50+2,4*2+2,5+1,0+2,4 |  | 34 | [22 empty] | VV | 0
41 | 722172332R00 | Potrubí z PPR, teplá, D 25x4,2 mm, vč. zed. výpom. | m | 51.2 |  | 0 |  | 0 |  | 0 | 21 | 0 | 0.00522 | 0.27 | 0 | 0 |  | RTS 20/ II | Indiv | 0.6343 | 32.48 |  | Práce |  |  |  | POL1_7
|  | . | [24 empty] | POP
|  | 13+3,0+3,5*2+4,2+4,0*2+4,5*2+2,0*2+1,5*2 |  | 51.2 | [22 empty] | VV | 0
42 | 722172333R00 | Potrubí z PPR, teplá, D 32x5,4 mm, vč. zed. výpom. | m | 40 |  | 0 |  | 0 |  | 0 | 21 | 0 | 0.00541 | 0.22 | 0 | 0 |  | RTS 20/ II | Indiv | 0.6828 | 27.31 |  | Práce |  |  |  | POL1_7
|  | . | [24 empty] | POP
|  | (7+13)*2 |  | 40 | [22 empty] | VV | 0
43 | 722190401R00 | Vyvedení a upevnění výpustek DN 15 | kus | 35 |  | 0 |  | 0 |  | 0 | 21 | 0 | 0 | 0 | 0 | 0 |  | RTS 20/ II | Indiv | 0.425 | 14.88 |  | Práce |  |  |  | POL1_7
|  | . | [24 empty] | POP
|  | 6+9+1+2+3+14 |  | 35 | [22 empty] | VV | 0
44 | 722191132R00 | Hadice sanitární flexibilní, DN 15, délka 0,4 m | soubor | 2 |  | 0 |  | 0 |  | 0 | 21 | 0 | 0 | 0 | 0 | 0 |  | RTS 20/ II | Indiv | 0.105 | 0.21 |  | Práce |  |  |  | POL1_7
|  | . | [24 empty] | POP
45 | 722239101R00 | Montáž vodovodních armatur 2závity, G 1/2 | kus | 3 |  | 0 |  | 0 |  | 0 | 21 | 0 | 0 | 0 | 0 | 0 |  | RTS 20/ II | Indiv | 0.165 | 0.5 |  | Práce |  |  |  | POL1_7
|  | . | [24 empty] | POP
46 | 722290226R00 | Zkouška tlaku potrubí závitového DN 50 | m | 125.2 |  | 0 |  | 0 |  | 0 | 21 | 0 | 0.00018 | 0.02 | 0 | 0 |  | RTS 20/ II | Indiv | 0.067 | 8.39 |  | Práce |  |  |  | POL1_7
|  | . | [24 empty] | POP
|  | (7+13)*2 |  | 40 | [22 empty] | VV | 0
|  | 13+3,0+3,5*2+4,2+4,0*2+4,5*2+2,0*2+1,5*2 |  | 51.2 | [22 empty] | VV | 0
|  | 1,0+1,2*2+4,80+1,8*2+1,0+1,0+2,5*2+1,0*2+2,50+2,4*2+2,5+1,0+2,4 |  | 34 | [22 empty] | VV | 0
47 | 722290231RZ3 | Proplach a dezinfekce vodovod.potrubí do DN 40 | m | 125.2 |  | 0 |  | 0 |  | 0 | 21 | 0 | 1e-05 | 0 | 0 | 0 |  | Vlastní | Indiv | 0 | 0 |  | Práce |  |  |  | POL1_7
|  | . | [24 empty] | POP
|  | (7+13)*2 |  | 40 | [22 empty] | VV | 0
|  | 13+3,0+3,5*2+4,2+4,0*2+4,5*2+2,0*2+1,5*2 |  | 51.2 | [22 empty] | VV | 0
|  | 1,0+1,2*2+4,80+1,8*2+1,0+1,0+2,5*2+1,0*2+2,50+2,4*2+2,5+1,0+2,4 |  | 34 | [22 empty] | VV | 0
48 | 28654331RZ3 | Ventil přímý plastový d 25 mm PPR s výpustí | kus | 1 |  | 0 |  | 0 |  | 0 | 21 | 0 | 0.00022 | 0 | 0 | 0 |  | Vlastní | Indiv | 0 | 0 |  | Specifikace |  |  |  | POL3_0
|  | . | [24 empty] | POP
49 | 28654332RZ3 | Ventil přímý plastový d 32 mm PPR s výpustí | kus | 2 |  | 0 |  | 0 |  | 0 | 21 | 0 | 0.0004 | 0 | 0 | 0 |  | Vlastní | Indiv | 0 | 0 |  | Specifikace |  |  |  | POL3_0
|  | . | [24 empty] | POP
50 | 5513805004.RZ3 | Termostatický cirkulační vyvažovací ventil DN 15 kvs-0,45 | kus | 1 |  | 0 |  | 0 |  | 0 | 21 | 0 | 0 | 0 | 0 | 0 |  | Vlastní | Indiv | 0 | 0 |  | Specifikace |  |  |  | POL3_0
|  | MTCV je termostatický, přímo-činný proporcionální ventil pro teplotní vyvážení systémů teplé užitkové vody pro rozsah teplot 40-60°C. | [24 empty] | POP |  | MTCV je termostatický, přímo-činný proporcionální ventil pro teplotní vyvážení systémů teplé užitkové vody pro rozsah teplot 40-60°C.
51 | 998722201R00 | Přesun hmot pro vnitřní vodovod, výšky do 6 m | % | 635.3976 |  | 0 |  | 0 |  | 0 | 21 | 0 | 0 | 0 | 0 | 0 |  | RTS 20/ II | Indiv | 0 | 0 |  | Práce |  |  |  | POL1_7
|  | . | [24 empty] | POP
Díl: | 724 | Strojní vybavení |  |  |  | 0 |  | 0 |  | 0 |  | 0 |  | 0.04 |  | 0 |  |  |  |  | 2.36 | [5 empty] | DIL
52 | 724149101R00 | Montáž čerpadel stroj.ponorných do 32 l, bez potr. | kus | 1 |  | 0 |  | 0 |  | 0 | 21 | 0 | 3e-05 | 0 | 0 | 0 |  | RTS 20/ II | Indiv | 2.357 | 2.36 |  | Práce |  |  |  | POL1_7
53 | 42610246.AR | Čerpadlo Plus NVD 50-32-160-LC 01 | kus | 1 |  | 0 |  | 0 |  | 0 | 21 | 0 | 0.038 | 0.04 | 0 | 0 | SPCM | RTS 20/ II | Indiv | 0 | 0 |  | Specifikace |  |  |  | POL3_0
54 | 998724201R00 | Přesun hmot pro strojní vybavení, výšky do 6 m | % | 181.2466 |  | 0 |  | 0 |  | 0 | 21 | 0 | 0 | 0 | 0 | 0 |  | RTS 20/ II | Indiv | 0 | 0 |  | Práce |  |  |  | POL1_7
Díl: | 725 | Zařizovací předměty |  |  |  | 0 |  | 0 |  | 0 |  | 0 |  | 0.89 |  | 0.46 |  |  |  |  | 63.22 | [5 empty] | DIL
55 | 725014171R00 | Klozet závěsný MIO + sedátko, bílý WC | soubor | 9 |  | 0 |  | 0 |  | 0 | 21 | 0 | 0.02134 | 0.19 | 0 | 0 |  | RTS 17/ I | Indiv | 0.973 | 8.76 |  | Práce |  |  |  | POL1_7
|  | 9 |  | 9 | [22 empty] | VV | 0
56 | 725017162R00 | Umyvadlo na šrouby , 48 x 36 cm, bílé U1 zabudované do mramorové desky | soubor | 6 |  | 0 |  | 0 |  | 0 | 21 | 0 | 0.01401 | 0.08 | 0 | 0 |  | RTS 20/ II | Indiv | 1.189 | 7.13 |  | Práce |  |  |  | POL1_7
|  | včetně dopňkových konstrukcí pro zabudování do desky | [24 empty] | POP
57 | 725017168R00 | Umyvadlový sifon 1"1/4 odpad 32mm, chrom | soubor | 1 |  | 0 |  | 0 |  | 0 | 21 | 0 | 0.00477 | 0 | 0 | 0 |  | RTS 20/ II | Indiv | 0.325 | 0.33 |  | Práce |  |  |  | POL1_7
58 | 725017168R00 | Umyvadlový sifon 1"1/4 odpad 32mm, chrom | soubor | 7 |  | 0 |  | 0 |  | 0 | 21 | 0 | 0.00477 | 0.03 | 0 | 0 |  | RTS 20/ II | Indiv | 0.325 | 2.28 |  | Práce |  |  |  | POL1_7
59 | 725017177R00 | Umyvadlová deska z umělého mramoru š. 50 cm včetně zaoblení rohů desek | bm | 5.3 |  | 0 |  | 0 |  | 0 | 21 | 0 | 0.01901 | 0.1 | 0 | 0 |  | Vlastní | Indiv | 0 | 0 |  | Práce |  |  |  | POL1_7
|  | pro zabudování umyvadel | [24 empty] | POP
|  | včetně provedené otvorů pro montáž armatur a umyvadel | [24 empty] | POP
|  | 2*1,80+1,70 |  | 5.3 | [22 empty] | VV | 0
60 | 725017180R00 | Umyvadlo na šrouby 50 x 42 cm, bílé U1 | soubor | 1 |  | 0 |  | 0 |  | 0 | 21 | 0 | 0.01301 | 0.01 | 0 | 0 |  | RTS 17/ I | Indiv | 1.189 | 1.19 |  | Práce |  |  |  | POL1_7
61 | 725017189RZ1 | Tlačítko ovládací pro podomítkové moduly nerez provedení pro 2 množství splachování | ks | 9 |  | 0 |  | 0 |  | 0 | 21 | 0 | 0.00677 | 0.06 | 0 | 0 |  | Vlastní | Indiv | 0 | 0 |  | Práce |  |  |  | POL1_7
|  | 9 |  | 9 | [22 empty] | VV | 0
62 | 725017189RZ2 | Sedátko duroplastové se zpomalovacím mechanismem | ks | 9 |  | 0 |  | 0 |  | 0 | 21 | 0 | 0.00677 | 0.06 | 0 | 0 |  | Vlastní | Indiv | 0 | 0 |  | Práce |  |  |  | POL1_7
|  | 9 |  | 9 | [22 empty] | VV | 0
63 | 725110811R00 | Demontáž klozetů splachovacích | soubor | 10 |  | 0 |  | 0 |  | 0 | 21 | 0 | 0 | 0 | 0.01933 | 0.19 |  | RTS 20/ II | Indiv | 0.59 | 5.9 |  | Práce |  |  |  | POL1_7
|  | . | [24 empty] | POP
64 | 725111241R00 | Nádrž splachovací vysokopolož.6 l, bílá | soubor | 1 |  | 0 |  | 0 |  | 0 | 21 | 0 | 0.00292 | 0 | 0 | 0 |  | RTS 15/ I | Indiv | 1.4 | 1.4 |  | Práce |  |  |  | POL1_7
|  | . | [24 empty] | POP
65 | 725119305R00 | Montáž klozetových mís kombinovaných | soubor | 1 |  | 0 |  | 0 |  | 0 | 21 | 0 | 0.00186 | 0 | 0 | 0 |  | RTS 20/ II | Indiv | 1.334 | 1.33 |  | Práce |  |  |  | POL1_7
|  | . | [24 empty] | POP
66 | 725119306R00 | Montáž klozetu závěsného | soubor | 9 |  | 0 |  | 0 |  | 0 | 21 | 0 | 0.00089 | 0.01 | 0 | 0 |  | RTS 20/ II | Indiv | 1.12 | 10.08 |  | Práce |  |  |  | POL1_7
|  | . | [24 empty] | POP
67 | 725122221R00 | Pisoár s automatickým splachovačem, SLP 17 | soubor | 6 |  | 0 |  | 0 |  | 0 | 21 | 0 | 0.016 | 0.1 | 0 | 0 |  | RTS 20/ II | Indiv | 0.5 | 3 |  | Práce |  |  |  | POL1_7
|  | 6 |  | 6 | [22 empty] | VV | 0
68 | 725122817R00 | Demontáž pisoárů bez nádrže + 1 záchodkem | soubor | 8 |  | 0 |  | 0 |  | 0 | 21 | 0 | 0 | 0 | 0.01107 | 0.09 |  | RTS 20/ II | Indiv | 0.227 | 1.82 |  | Práce |  |  |  | POL1_7
|  | . | [24 empty] | POP
69 | 725129201R00 | Montáž pisoárového záchodku bez nádrže automat splach | soubor | 6 |  | 0 |  | 0 |  | 0 | 21 | 0 | 0.00392 | 0.02 | 0 | 0 |  | RTS 20/ II | Indiv | 0.755 | 4.53 |  | Práce |  |  |  | POL1_7
|  | . | [24 empty] | POP
70 | 725139103RZ1 | Montáž a dodávka pisoárových dělících stěn keramická - 70x40 cm | soubor | 5 |  | 0 |  | 0 |  | 0 | 21 | 0 | 0.006 | 0.03 | 0 | 0 |  | Vlastní | Indiv | 0 | 0 |  | Práce |  |  |  | POL1_7
|  | . | [24 empty] | POP
71 | 725210821R00 | Demontáž umyvadel bez výtokových armatur | soubor | 7 |  | 0 |  | 0 |  | 0 | 21 | 0 | 0 | 0 | 0.01946 | 0.14 |  | RTS 20/ II | Indiv | 0.382 | 2.67 |  | Práce |  |  |  | POL1_7
|  | . | [24 empty] | POP
72 | 725210982R00 | Odmontování zápachové uzávěrky | kus | 15 |  | 0 |  | 0 |  | 0 | 21 | 0 | 0 | 0 | 0 | 0 |  | RTS 20/ II | Indiv | 0.038 | 0.57 |  | Práce |  |  |  | POL1_7
|  | . | [24 empty] | POP
|  | 8+7 |  | 15 | [22 empty] | VV | 0
73 | 725219301RZ3 | Montáž umyvadel na desku zespod | soubor | 6 |  | 0 |  | 0 |  | 0 | 21 | 0 | 0.00084 | 0.01 | 0 | 0 |  | Vlastní | Indiv | 0 | 0 |  | Práce |  |  |  | POL1_7
|  | . | [24 empty] | POP
74 | 725219401R00 | Montáž umyvadel na šrouby do zdiva | soubor | 1 |  | 0 |  | 0 |  | 0 | 21 | 0 | 0.00141 | 0 | 0 | 0 |  | RTS 20/ II | Indiv | 1.575 | 1.58 |  | Práce |  |  |  | POL1_7
|  | . | [24 empty] | POP
75 | 725219502R00 | Montáž sloupu k umývadlu | soubor | 1 |  | 0 |  | 0 |  | 0 | 21 | 0 | 7e-05 | 0 | 0 | 0 |  | RTS 20/ II | Indiv | 0.275 | 0.28 |  | Práce |  |  |  | POL1_7
|  | . | [24 empty] | POP
76 | 725330820R00 | Demontáž výlevky diturvitové | soubor | 1 |  | 0 |  | 0 |  | 0 | 21 | 0 | 0 | 0 | 0.0347 | 0.03 |  | RTS 20/ II | Indiv | 0.569 | 0.57 |  | Práce |  |  |  | POL1_7
|  | . | [24 empty] | POP
77 | 725339101R00 | Montáž výlevky diturvitové, bez nádrže a armatur | kus | 1 |  | 0 |  | 0 |  | 0 | 21 | 0 | 0.00309 | 0 | 0 | 0 |  | RTS 20/ II | Indiv | 1.25 | 1.25 |  | Práce |  |  |  | POL1_7
|  | . | [24 empty] | POP
78 | 725813115RZ3 | Ventil roh se sítkem DN 15/10g vč.montáže | kus | 2 |  | 0 |  | 0 |  | 0 | 21 | 0 | 0.00109 | 0 | 0 | 0 |  | Vlastní | Indiv | 0 | 0 |  | Práce |  |  |  | POL1_7
|  | . | [24 empty] | POP
79 | 725820801R00 | Demontáž baterie nástěnné do G 3/4 | soubor | 8 |  | 0 |  | 0 |  | 0 | 21 | 0 | 0 | 0 | 0.00156 | 0.01 |  | RTS 20/ II | Indiv | 0.217 | 1.74 |  | Práce |  |  |  | POL1_7
|  | . | [24 empty] | POP
|  | 7+1 |  | 8 | [22 empty] | VV | 0
80 | 725829202R00 | Montáž baterie umyv.a dřezové nástěnné | kus | 1 |  | 0 |  | 0 |  | 0 | 21 | 0 | 0.00018 | 0 | 0 | 0 |  | RTS 20/ II | Indiv | 0.476 | 0.48 |  | Práce |  |  |  | POL1_7
|  | . | [24 empty] | POP
81 | 725829301R00 | Montáž baterie umyv.a dřezové stojánkové | kus | 7 |  | 0 |  | 0 |  | 0 | 21 | 0 | 4e-05 | 0 | 0 | 0 |  | RTS 20/ II | Indiv | 0.445 | 3.12 |  | Práce |  |  |  | POL1_7
|  | . | [24 empty] | POP
|  | 6+1 |  | 7 | [22 empty] | VV | 0
82 | 725849201R00 | Montáž baterií sprchových, pevná výška | kus | 1 |  | 0 |  | 0 |  | 0 | 21 | 0 | 0.00013 | 0 | 0 | 0 |  | RTS 20/ II | Indiv | 0.624 | 0.62 |  | Práce |  |  |  | POL1_7
|  | . | [24 empty] | POP
83 | 725980121R00 | Dvířka z plastu, 500 x 500 mm | kus | 1 |  | 0 |  | 0 |  | 0 | 21 | 0 | 0.0005 | 0 | 0 | 0 |  | RTS 20/ II | Indiv | 0.37 | 0.37 |  | Práce |  |  |  | POL1_7
|  | . | [24 empty] | POP
84 | 725980121R00 | Dvířka z plastu, 500 x 500 mm | kus | 2 |  | 0 |  | 0 |  | 0 | 21 | 0 | 0.0005 | 0 | 0 | 0 |  | RTS 20/ II | Indiv | 0.37 | 0.74 |  | Práce |  |  |  | POL1_7
|  | vzt | [24 empty] | POP
85 | 725980122R00 | Dvířka z plastu, 200 x 300 mm | kus | 4 |  | 0 |  | 0 |  | 0 | 21 | 0 | 0.0007 | 0 | 0 | 0 |  | RTS 20/ II | Indiv | 0.37 | 1.48 |  | Práce |  |  |  | POL1_7
|  | . | [24 empty] | POP
86 | 286967581R | Modul-WC,ovl. zepředu, h=112cm | kus | 9 |  | 0 |  | 0 |  | 0 | 21 | 0 | 0.0145 | 0.13 | 0 | 0 | SPCM | RTS 20/ II | Indiv | 0 | 0 |  | Specifikace |  |  |  | POL3_
|  | . | [24 empty] | POP
87 | 55145100R | Růžice sprchová jednopolohová SR701, ABS | kus | 1 |  | 0 |  | 0 |  | 0 | 21 | 0 | 0.0005 | 0 | 0 | 0 | SPCM | RTS 20/ II | Indiv | 0 | 0 |  | Specifikace |  |  |  | POL3_0
|  | . | [24 empty] | POP
88 | 55145200R | Hadice sprchová kov SPS 357 | kus | 1 |  | 0 |  | 0 |  | 0 | 21 | 0 | 0.0015 | 0 | 0 | 0 | SPCM | RTS 15/ I | Indiv | 0 | 0 |  | Specifikace |  |  |  | POL3_0
|  | . | [24 empty] | POP
89 | 55145357R | Tyč sprchová 90 cm 973.00 | kus | 1 |  | 0 |  | 0 |  | 0 | 21 | 0 | 0 | 0 | 0 | 0 | SPCM | RTS 20/ II | Indiv | 0 | 0 |  | Specifikace |  |  |  | POL3_0
|  | . | [24 empty] | POP
90 | 55145411R | Baterie umyvadlová stojánková TC.4001 | kus | 10 |  | 0 |  | 0 |  | 0 | 21 | 0 | 0.0013 | 0.01 | 0 | 0 | SPCM | RTS 20/ II | Indiv | 0 | 0 |  | Specifikace |  |  |  | POL3_0
|  | . | [24 empty] | POP
|  | 9+1 |  | 10 | [22 empty] | VV | 0
91 | 55145416R | Baterie sprchová nástěnná TC.4020/I-100 | kus | 1 |  | 0 |  | 0 |  | 0 | 21 | 0 | 0.0008 | 0 | 0 | 0 | SPCM | RTS 20/ II | Indiv | 0 | 0 |  | Specifikace |  |  |  | POL3_0
|  | . | [24 empty] | POP
92 | 55167384R | Sedátko klozetové z PH T 3551 - bílé č. 9251.5 | kus | 1 |  | 0 |  | 0 |  | 0 | 21 | 0 | 0.00128 | 0 | 0 | 0 | SPCM | RTS 14/ I | Indiv | 0 | 0 |  | Specifikace |  |  |  | POL3_0
|  | . | [24 empty] | POP
93 | 64233513R | Klozet komb bílý hlub.splach.vodor odpad | kus | 1 |  | 0 |  | 0 |  | 0 | 21 | 0 | 0.025 | 0.03 | 0 | 0 | SPCM | RTS 20/ II | Indiv | 0 | 0 |  | Specifikace |  |  |  | POL3_0
|  | . | [24 empty] | POP
94 | 64271101R | Výlevka se sklop. plast. mřížkou, bílá | kus | 1 |  | 0 |  | 0 |  | 0 | 21 | 0 | 0.014 | 0.01 | 0 | 0 | SPCM | RTS 20/ II | Indiv | 0 | 0 |  | Specifikace |  |  |  | POL3_0
|  | . | [24 empty] | POP
95 | 64286106R | Sada instalační pro klozet a bidet s bílou krytkou | pár | 10 |  | 0 |  | 0 |  | 0 | 21 | 0 | 0.0005 | 0.01 | 0 | 0 | SPCM | RTS 20/ II | Indiv | 0 | 0 |  | Specifikace |  |  |  | POL3_0
|  | . | [24 empty] | POP
|  | 9+1 |  | 10 | [22 empty] | VV | 0
96 | 998725201R00 | Přesun hmot pro zařizovací předměty, výšky do 6 m | % | 3086.3631 |  | 0 |  | 0 |  | 0 | 21 | 0 | 0 | 0 | 0 | 0 |  | RTS 20/ II | Indiv | 0 | 0 |  | Práce |  |  |  | POL1_7
|  | . | [24 empty] | POP
Díl: | 733 | Rozvod potrubí |  |  |  | 0 |  | 0 |  | 0 |  | 0 |  | 0 |  | 0.2 |  |  |  |  | 3.34 | [5 empty] | DIL
97 | 733110806R00 | Demontáž potrubí ocelového závitového do DN 15-32 | m | 63 |  | 0 |  | 0 |  | 0 | 21 | 0 | 2e-05 | 0 | 0.0032 | 0.2 |  | RTS 20/ II | Indiv | 0.053 | 3.34 |  | Práce |  |  |  | POL1_7
|  | 3*13+24 |  | 63 | [22 empty] | VV | 0
98 | 998733201R00 | Přesun hmot pro rozvody potrubí, výšky do 6 m | % | 16.695 |  | 0 |  | 0 |  | 0 | 21 | 0 | 0 | 0 | 0 | 0 |  | RTS 20/ II | Indiv | 0 | 0 |  | Práce |  |  |  | POL1_7
Díl: | 734 | Armatury |  |  |  | 0 |  | 0 |  | 0 |  | 0 |  | 0 |  | 0 |  |  |  |  | 0 | [5 empty] | DIL
99 | 31945208R | Prodloužení 1530G 20 x 1/2" mosazné | kus | 35 |  | 0 |  | 0 |  | 0 | 21 | 0 | 0 | 0 | 0 | 0 | SPCM | RTS 20/ II | Indiv | 0 | 0 |  | Specifikace |  |  |  | POL3_0
|  | . | [24 empty] | POP
100 | 998734201R00 | Přesun hmot pro armatury, výšky do 6 m | % | 15.4175 |  | 0 |  | 0 |  | 0 | 21 | 0 | 0 | 0 | 0 | 0 |  | RTS 20/ II | Indiv | 0 | 0 |  | Práce |  |  |  | POL1_7
|  | . | [24 empty] | POP
Díl: | D96 | Přesuny suti a vybouraných hmot |  |  |  | 0 |  | 0 |  | 0 |  | 0 |  | 0 |  | 0 |  |  |  |  | 10.18 | [5 empty] | DIL
101 | 979012112R00 | Svislá doprava suti na výšku do 3,5 m | t | 5.6257 |  | 0 |  | 0 |  | 0 | 21 | 0 | 0 | 0 | 0 | 0 |  | RTS 20/ II | Indiv | 0.749 | 4.21 |  | Práce |  |  |  | POL1_9
102 | 979081111R00 | Odvoz suti a vybour. hmot na skládku do 1 km | t | 2.8129 |  | 0 |  | 0 |  | 0 | 21 | 0 | 0 | 0 | 0 | 0 |  | RTS 20/ II | Indiv | 0.49 | 1.38 |  | Práce |  |  |  | POL1_9
103 | 979081121R00 | Příplatek k odvozu za každý další 1 km | t | 28.1286 |  | 0 |  | 0 |  | 0 | 21 | 0 | 0 | 0 | 0 | 0 |  | RTS 20/ II | Indiv | 0 | 0 |  | Práce |  |  |  | POL1_9
104 | 979082111R00 | Vnitrostaveništní doprava suti do 10 m | t | 2.8129 |  | 0 |  | 0 |  | 0 | 21 | 0 | 0 | 0 | 0 | 0 |  | RTS 20/ II | Indiv | 0.942 | 2.65 |  | Práce |  |  |  | POL1_9
105 | 979082121R00 | Příplatek k vnitrost. dopravě suti za dalších 5 m | t | 14.0643 |  | 0 |  | 0 |  | 0 | 21 | 0 | 0 | 0 | 0 | 0 |  | RTS 20/ II | Indiv | 0.105 | 1.48 |  | Práce |  |  |  | POL1_9
106 | 979087112R00 | Nakládání suti na dopravní prostředky | t | 2.8129 |  | 0 |  | 0 |  | 0 | 21 | 0 | 0 | 0 | 0 | 0 |  | RTS 20/ II | Indiv | 0.164 | 0.46 |  | Práce |  |  |  | POL1_9
107 | 979999997R00 | Poplatek za skládku suť vybourané hmoty | t | 2.8129 |  | 0 |  | 0 |  | 0 | 21 | 0 | 0 | 0 | 0 | 0 |  | RTS 20/ II | Indiv | 0 | 0 |  | Práce |  |  |  | POL1_9
|  | včetně likvidace nebezpečného odpadu | [24 empty] | POP
[25 empty] | 15 | 21 | DPH
| Celkem |  |  |  |  | 0 | [18 empty] | 0 | 0 | SUM
END
Note on S6: Jedná se o informaci, zda se jedná o položku, která je do rozpočtu zadána z cenové soustavy RTS, nebo vlastní.
Note on T6: Jedná se o název CÚ, která je zadána u položky rozpočtu

## 1 6 Pol
Položkový soupis prací a dodávek | [26 empty] | #TypZaznamu#
S: | 20180310 | Krnov kino - WC | [24 empty] | STA
O: | 1 | Hygienické zařízení v kině | [21 empty] | STA |  |  | OBJ
R: | 6 | Vytápění | [24 empty] | ROZ
P.č. | Číslo položky | Název položky | MJ | Množství | Cena / MJ | Celkem | Dodávka | Dodávka celk. | Montáž | Montáž celk. | DPH | Cena s DPH | Hmotnost / MJ | Hmotnost celk.(t) | Dem. hmotnost / MJ | Dem. hmotnost celk.(t) | Ceník | Cen. soustava / platnost | Cenová úroveň | Nhod / MJ | Nhod celk. | Dodavatel | Typ položky
Díl: | 3 | Svislé a kompletní konstrukce |  |  |  | 0 |  | 0 |  | 0 |  | 0 |  | 0.43 |  | 0 |  |  |  |  | 1.8 | [5 empty] | DIL
1 | 310235251R00 | Zazdívka otvorů pl.0,0225 m2 cihlami, tl.zdi 45 cm | kus | 1 |  | 0 |  | 0 |  | 0 | 21 | 0 | 0.02237 | 0.02 | 0 | 0 |  | RTS 20/ II | Indiv | 0.236 | 0.24 |  | Práce |  |  |  | POL1_1
2 | 310237251R00 | Zazdívka otvorů pl. 0,25 m2 cihlami, tl. zdi 45 cm | kus | 2 |  | 0 |  | 0 |  | 0 | 21 | 0 | 0.20318 | 0.41 | 0 | 0 |  | RTS 20/ II | Indiv | 0.781 | 1.56 |  | Práce |  |  |  | POL1_1
Díl: | 61 | Upravy povrchů vnitřní |  |  |  | 0 |  | 0 |  | 0 |  | 0 |  | 0.04 |  | 0 |  |  |  |  | 0.28 | [5 empty] | DIL
3 | 612403399R00 | Hrubá výplň rýh ve stěnách maltou | m2 | 0.4 |  | 0 |  | 0 |  | 0 | 21 | 0 | 0.10712 | 0.04 | 0 | 0 |  | RTS 20/ II | Indiv | 0.69998 | 0.28 |  | Práce |  |  |  | POL1_1
|  | 2*0,1*2 |  | 0.4 | [22 empty] | VV | 0
Díl: | 97 | Prorážení otvorů |  |  |  | 0 |  | 0 |  | 0 |  | 0 |  | 0 |  | 0.44 |  |  |  |  | 4.29 | [5 empty] | DIL
4 | 971033251R00 | Vybourání otv. zeď cihel. 0,0225 m2, tl. 45cm, MVC | kus | 1 |  | 0 |  | 0 |  | 0 | 21 | 0 | 0.00067 | 0 | 0.012 | 0.01 |  | RTS 20/ II | Indiv | 0.614 | 0.61 |  | Práce |  |  |  | POL1_1
5 | 971033451R00 | Vybourání otv. zeď cihel. pl.0,25 m2, tl.45cm, MVC | kus | 2 |  | 0 |  | 0 |  | 0 | 21 | 0 | 0.00133 | 0 | 0.207 | 0.41 |  | RTS 20/ II | Indiv | 1.538 | 3.08 |  | Práce |  |  |  | POL1_1
6 | 974031133R00 | Vysekání rýh ve zdi cihelné 5 x 10 cm | m | 2 |  | 0 |  | 0 |  | 0 | 21 | 0 | 0.00049 | 0 | 0.009 | 0.02 |  | RTS 20/ II | Indiv | 0.301 | 0.6 |  | Práce |  |  |  | POL1_1
Díl: | 99 | Staveništní přesun hmot |  |  |  | 0 |  | 0 |  | 0 |  | 0 |  | 0 |  | 0 |  |  |  |  | 0.45 | [5 empty] | DIL
7 | 999281105R00 | Přesun hmot pro opravy a údržbu do výšky 6 m | t | 0.47589 |  | 0 |  | 0 |  | 0 | 21 | 0 | 0 | 0 | 0 | 0 |  | RTS 20/ II | Indiv | 0.9385 | 0.45 |  | Práce |  |  |  | POL1_1
Díl: | 713 | Izolace tepelné |  |  |  | 0 |  | 0 |  | 0 |  | 0 |  | 0 |  | 0 |  |  |  |  | 7.28 | [5 empty] | DIL
8 | 722181213RT5 | Izolace návleková PRO tl. stěny 13 mm vnitřní průměr 15 mm | m | 13.02 |  | 0 |  | 0 |  | 0 | 21 | 0 | 2e-05 | 0 | 0 | 0 |  | RTS 20/ II | Indiv | 0.135 | 1.76 |  | Práce |  |  |  | POL1_7
|  | Termoizolační trubice z pěnového polyetylenu s uzavřenou buněčnou strukturou. | [24 empty] | POP
|  | dodávka a montáž | [24 empty] | POP
|  | (1,2+1,0+2,0+0,8+1,20)*2*1,05 |  | 13.02 | [22 empty] | VV | 0
9 | 722181213RT6 | Izolace návleková PRO tl. stěny 13 mm vnitřní průměr 18 mm | m | 20.79 |  | 0 |  | 0 |  | 0 | 21 | 0 | 3e-05 | 0 | 0 | 0 |  | RTS 20/ II | Indiv | 0.135 | 2.81 |  | Práce |  |  |  | POL1_7
|  | Termoizolační trubice z pěnového polyetylenu s uzavřenou buněčnou strukturou. | [24 empty] | POP
|  | dodávka a montáž | [24 empty] | POP
|  | (4,0+3,4+2,50)*2*1,05 |  | 20.79 | [22 empty] | VV | 0
10 | 722181213RT7 | Izolace návleková PRO tl. stěny 13 mm vnitřní průměr 22 mm | m | 6.3 |  | 0 |  | 0 |  | 0 | 21 | 0 | 4e-05 | 0 | 0 | 0 |  | RTS 20/ II | Indiv | 0.129 | 0.81 |  | Práce |  |  |  | POL1_7
|  | Termoizolační trubice z pěnového polyetylenu s uzavřenou buněčnou strukturou. | [24 empty] | POP
|  | dodávka a montáž | [24 empty] | POP
|  | 3,0*2*1,05 |  | 6.3 | [22 empty] | VV | 0
11 | 722181213RT9 | Izolace návleková PRO tl. stěny 13 mm vnitřní průměr 28 mm | m | 14.7 |  | 0 |  | 0 |  | 0 | 21 | 0 | 8e-05 | 0 | 0 | 0 |  | RTS 20/ II | Indiv | 0.129 | 1.9 |  | Práce |  |  |  | POL1_7
|  | Termoizolační trubice z pěnového polyetylenu s uzavřenou buněčnou strukturou. | [24 empty] | POP
|  | dodávka a montáž | [24 empty] | POP
|  | (1,0+6,0)*2*1,05 |  | 14.7 | [22 empty] | VV | 0
12 | 28377670R | Páska samolepicí š. 38 mm, dl. 20m | m | 50 |  | 0 |  | 0 |  | 0 | 21 | 0 | 0 | 0 | 0 | 0 | SPCM | RTS 20/ II | Indiv | 0 | 0 |  | Specifikace |  |  |  | POL3_0
13 | 28377691RZ3 | Lepidlo na polyet.návl.izolaci 500 ml | ks | 2 |  | 0 |  | 0 |  | 0 | 21 | 0 | 0 | 0 | 0 | 0 |  | Vlastní | Indiv | 0 | 0 |  | Specifikace |  |  |  | POL3_0
14 | 998713201R00 | Přesun hmot pro izolace tepelné, výšky do 6 m | % | 49.4409 |  | 0 |  | 0 |  | 0 | 21 | 0 | 0 | 0 | 0 | 0 |  | RTS 20/ II | Indiv | 0 | 0 |  | Práce |  |  |  | POL1_7
Díl: | 733 | Rozvod potrubí |  |  |  | 0 |  | 0 |  | 0 |  | 0 |  | 0.33 |  | 0.22 |  |  |  |  | 38.18 | [5 empty] | DIL
15 | 733110806R00 | Demontáž potrubí ocelového závitového do DN 15-32 | m | 49.4 |  | 0 |  | 0 |  | 0 | 21 | 0 | 2e-05 | 0 | 0.0032 | 0.16 |  | RTS 20/ II | Indiv | 0.053 | 2.62 |  | Práce |  |  |  | POL1_7
|  | 2,50*2*3+4,50*2+1,40*2+2,80*2+7,0*2+1,5*2 |  | 49.4 | [22 empty] | VV | 0
16 | 733140825RZ3 | Odřezání ocel.potrubí do DN 20 | kus | 8 |  | 0 |  | 0 |  | 0 | 21 | 0 | 4e-05 | 0 | 0.00755 | 0.06 |  | Vlastní | Indiv | 0 | 0 |  | Práce |  |  |  | POL1_7
17 | 733164102RT5 | Montáž potrubí z měděných trubek vytápění D 15 mm spojované lisováním | m | 12.4 |  | 0 |  | 0 |  | 0 | 21 | 0 | 0.00587 | 0.07 | 0 | 0 |  | RTS 20/ II | Indiv | 0.4116 | 5.1 |  | Práce |  |  |  | POL1_7
|  | (1,2+1,0+2,0+0,8+1,20)*2 |  | 12.4 | [22 empty] | VV | 0
18 | 733164103RT5 | Montáž potrubí z měděných trubek vytápění D 18 mm spojované lisováním | m | 19.8 |  | 0 |  | 0 |  | 0 | 21 | 0 | 0.00587 | 0.12 | 0 | 0 |  | RTS 20/ II | Indiv | 0.4216 | 8.35 |  | Práce |  |  |  | POL1_7
|  | (4,0+3,4+2,50)*2 |  | 19.8 | [22 empty] | VV | 0
19 | 733164104RT5 | Montáž potrubí z měděných trubek vytápění D 22 mm spojovaného lisováním | m | 6 |  | 0 |  | 0 |  | 0 | 21 | 0 | 0.00589 | 0.04 | 0 | 0 |  | RTS 20/ II | Indiv | 0.4316 | 2.59 |  | Práce |  |  |  | POL1_7
|  | 3,0*2 |  | 6 | [22 empty] | VV | 0
20 | 733164105RT5 | Montáž potrubí z měděných trubek vytápění D 28 mm spojovaného lisováním | m | 14 |  | 0 |  | 0 |  | 0 | 21 | 0 | 0.0049 | 0.07 | 0 | 0 |  | RTS 20/ II | Indiv | 0.44556 | 6.24 |  | Práce |  |  |  | POL1_7
|  | (1,0+6,0)*2 |  | 14 | [22 empty] | VV | 0
21 | 733191923R00 | Navaření odbočky na potrubí,DN odbočky 15 | kus | 2 |  | 0 |  | 0 |  | 0 | 21 | 0 | 0.00054 | 0 | 0 | 0 |  | RTS 20/ II | Indiv | 0.278 | 0.56 |  | Práce |  |  |  | POL1_7
22 | 733191925R00 | Navaření odbočky na potrubí,DN odbočky 25 | kus | 2 |  | 0 |  | 0 |  | 0 | 21 | 0 | 0.00071 | 0 | 0 | 0 |  | RTS 20/ II | Indiv | 0.361 | 0.72 |  | Práce |  |  |  | POL1_7
23 | 19632350R | Trubka měděná E Cu 99,99 polotvr. 15x1 mm | m | 13.02 |  | 0 |  | 0 |  | 0 | 21 | 0 | 0.00039 | 0.01 | 0 | 0 | SPCM | RTS 20/ II | Indiv | 0 | 0 |  | Specifikace |  |  |  | POL3_0
|  | (1,2+1,0+2,0+0,8+1,20)*2*1,05 |  | 13.02 | [22 empty] | VV | 0
24 | 19632365R | Trubka měděná E Cu 99,99 polotvr. 18x1 mm | m | 20.79 |  | 0 |  | 0 |  | 0 | 21 | 0 | 0.00048 | 0.01 | 0 | 0 | SPCM | RTS 20/ II | Indiv | 0 | 0 |  | Specifikace |  |  |  | POL3_0
|  | (4,0+3,4+2,50)*2*1,05 |  | 20.79 | [22 empty] | VV | 0
25 | 19632375R | Trubka měděná E Cu 99,99 polotvr. 22x1 mm | m | 6.3 |  | 0 |  | 0 |  | 0 | 21 | 0 | 0.00059 | 0 | 0 | 0 | SPCM | RTS 20/ II | Indiv | 0 | 0 |  | Specifikace |  |  |  | POL3_0
|  | 3,0*2*1,05 |  | 6.3 | [22 empty] | VV | 0
26 | 19632376R | Trubka měděná E Cu 99,99 polotvr. 28x1 mm | m | 14.7 |  | 0 |  | 0 |  | 0 | 21 | 0 | 0.00086 | 0.01 | 0 | 0 | SPCM | RTS 20/ II | Indiv | 0 | 0 |  | Specifikace |  |  |  | POL3_0
|  | (1,0+6,0)*1,05*2 |  | 14.7 | [22 empty] | VV | 0
27 | 998733201R00 | Přesun hmot pro rozvody potrubí, výšky do 6 m | % | 233.7078 |  | 0 |  | 0 |  | 0 | 21 | 0 | 0 | 0 | 0 | 0 |  | RTS 20/ II | Indiv | 0 | 0 |  | Práce |  |  |  | POL1_7
28 | 904 R02 | Hzs-zkoušky v ramci montaz.praci Topná zkouška | hod | 12 |  | 0 |  | 0 |  | 0 | 21 | 0 | 0 | 0 | 0 | 0 | Prav.M | RTS 20/ II | Indiv | 1 | 12 |  | HZS |  |  |  | POL10_
Díl: | 734 | Armatury |  |  |  | 0 |  | 0 |  | 0 |  | 0 |  | 0.01 |  | 0 |  |  |  |  | 2.39 | [5 empty] | DIL
29 | 734209103R00 | Montáž armatur závitových,s 1závitem, G 1/2 | kus | 16 |  | 0 |  | 0 |  | 0 | 21 | 0 | 0 | 0 | 0 | 0 |  | RTS 20/ II | Indiv | 0.051 | 0.82 |  | Práce |  |  |  | POL1_7
30 | 734261401RZ3 | Arm roh,přím, G1/2x15 EK přípoj radiátoru VK vč.montáže | kus | 16 |  | 0 |  | 0 |  | 0 | 21 | 0 | 0.00071 | 0.01 | 0 | 0 |  | Vlastní | Indiv | 0 | 0 |  | Práce |  |  |  | POL1_7
31 | 734261409T00 | Mtž - spoj eurokonus 15 vč.materiálu | kus | 16 |  | 0 |  | 0 |  | 0 | 21 | 0 | 0.00027 | 0 | 0 | 0 |  | Vlastní | Indiv | 0 | 0 |  | Práce |  |  |  | POL1_7
32 | 734291973R00 | Hlavice ovládání term.ventilů termostat.VE 4260 HK | kus | 8 |  | 0 |  | 0 |  | 0 | 21 | 0 | 0.0001 | 0 | 0 | 0 |  | RTS 20/ II | Indiv | 0.196 | 1.57 |  | Práce |  |  |  | POL1_7
33 | 31941534R | Nátrubek jednoznačný č. 270 DN 1/2" černý | kus | 2 |  | 0 |  | 0 |  | 0 | 21 | 0 | 8e-05 | 0 | 0 | 0 | SPCM | RTS 20/ II | Indiv | 0 | 0 |  | Specifikace |  |  |  | POL3_0
34 | 31941535R | Nátrubek jednoznačný č. 270 DN 3/4" černý | kus | 2 |  | 0 |  | 0 |  | 0 | 21 | 0 | 0.0001 | 0 | 0 | 0 | SPCM | RTS 20/ II | Indiv | 0 | 0 |  | Specifikace |  |  |  | POL3_0
35 | 551200075R | Ventil radiátorový term.s přípojem EKx1/2" | kus | 8 |  | 0 |  | 0 |  | 0 | 21 | 0 | 0 | 0 | 0 | 0 | SPCM | RTS 20/ II | Indiv | 0 | 0 |  | Specifikace |  |  |  | POL3_
36 | 551200110R | Šroubení regulační - přípoj na EK x 1/2" | kus | 8 |  | 0 |  | 0 |  | 0 | 21 | 0 | 0 | 0 | 0 | 0 | SPCM | RTS 20/ II | Indiv | 0 | 0 |  | Specifikace |  |  |  | POL3_
37 | 998734201R00 | Přesun hmot pro armatury, výšky do 6 m | % | 118.5936 |  | 0 |  | 0 |  | 0 | 21 | 0 | 0 | 0 | 0 | 0 |  | RTS 20/ II | Indiv | 0 | 0 |  | Práce |  |  |  | POL1_7
Díl: | 735 | Otopná tělesa |  |  |  | 0 |  | 0 |  | 0 |  | 0 |  | 0.21 |  | 0.05 |  |  |  |  | 10.86 | [5 empty] | DIL
38 | 735000912R00 | Vyregulování ventilů s termost.ovládáním | kus | 8 |  | 0 |  | 0 |  | 0 | 21 | 0 | 0 | 0 | 0 | 0 |  | RTS 20/ II | Indiv | 0.268 | 2.14 |  | Práce |  |  |  | POL1_7
39 | 735121810R00 | Demontáž otopných těles ocelových deskových | ks | 4 |  | 0 |  | 0 |  | 0 | 21 | 0 | 0 | 0 | 0.01057 | 0.04 |  | RTS 20/ II | Indiv | 0.082 | 0.33 |  | Práce |  |  |  | POL1_7
40 | 735159110R00 | Montáž panelových těles 1řadých do délky 1500 mm | kus | 1 |  | 0 |  | 0 |  | 0 | 21 | 0 | 0 | 0 | 0 | 0 |  | RTS 20/ II | Indiv | 0.868 | 0.87 |  | Práce |  |  |  | POL1_7
41 | 735159210R00 | Montáž panelových těles 2řadých do délky 1140 mm | kus | 6 |  | 0 |  | 0 |  | 0 | 21 | 0 | 0 | 0 | 0 | 0 |  | RTS 20/ II | Indiv | 0.94 | 5.64 |  | Práce |  |  |  | POL1_7
42 | 735159310R00 | Montáž panelových těles 3řadých do délky 1140 mm | kus | 1 |  | 0 |  | 0 |  | 0 | 21 | 0 | 0 | 0 | 0 | 0 |  | RTS 20/ II | Indiv | 1.115 | 1.12 |  | Práce |  |  |  | POL1_7
43 | 735191905R00 | Odvzdušnění otopných těles | kus | 8 |  | 0 |  | 0 |  | 0 | 21 | 0 | 0 | 0 | 0 | 0 |  | RTS 20/ II | Indiv | 0.062 | 0.5 |  | Práce |  |  |  | POL1_7
44 | 735191910R00 | Napuštění vody do otopného systému | soubor | 1 |  | 0 |  | 0 |  | 0 | 21 | 0 | 0 | 0 | 0 | 0 |  | RTS 20/ II | Indiv | 0.031 | 0.03 |  | Práce |  |  |  | POL1_7
45 | 735291800R00 | Demontáž konzol otopných těles do odpadu | kus | 8 |  | 0 |  | 0 |  | 0 | 21 | 0 | 1e-05 | 0 | 0.00075 | 0.01 |  | RTS 20/ II | Indiv | 0.029 | 0.23 |  | Práce |  |  |  | POL1_7
46 | 48441540R | Konzola stěnová jednoduchá | sada | 4 |  | 0 |  | 0 |  | 0 | 21 | 0 | 0 | 0 | 0 | 0 | SPCM | RTS 20/ II | Indiv | 0 | 0 |  | Specifikace |  |  |  | POL3_0
47 | 48441552R | Konzola stěnová dvojitá H500 | sada | 4 |  | 0 |  | 0 |  | 0 | 21 | 0 | 0 | 0 | 0 | 0 | SPCM | RTS 20/ II | Indiv | 0 | 0 |  | Specifikace |  |  |  | POL3_0
48 | 48441553R | Konzola stěnová dvojitá H600 | sada | 4 |  | 0 |  | 0 |  | 0 | 21 | 0 | 0 | 0 | 0 | 0 | SPCM | RTS 20/ II | Indiv | 0 | 0 |  | Specifikace |  |  |  | POL3_0
49 | 48441554R | Konzola stěnová dvojitá H900 | sada | 6 |  | 0 |  | 0 |  | 0 | 21 | 0 | 0 | 0 | 0 | 0 | SPCM | RTS 20/ II | Indiv | 0 | 0 |  | Specifikace |  |  |  | POL3_0
50 | 48460583RZ1 | Těleso otopné kompaktní 22-500/520 mm typ Compact M - spodní připojení | kus | 2 |  | 0 |  | 0 |  | 0 | 21 | 0 | 0.01569 | 0.03 | 0 | 0 |  | Vlastní | Indiv | 0 | 0 |  | Specifikace |  |  |  | POL3_0
51 | 48460603.OR | Těleso otopné kompaktní 22-600/600 mm typ Compact M - spodní připojení | kus | 3 |  | 0 |  | 0 |  | 0 | 21 | 0 | 0.02013 | 0.06 | 0 | 0 | SPCM | RTS 20/ II | Indiv | 0 | 0 |  | Specifikace |  |  |  | POL3_0
52 | 48460625RZ1 | Těleso otopné kompaktní 22-900/920 mm typ Compact M - spodní připojení | kus | 2 |  | 0 |  | 0 |  | 0 | 21 | 0 | 0.04512 | 0.09 | 0 | 0 |  | Vlastní | Indiv | 0 | 0 |  | Specifikace |  |  |  | POL3_0
53 | 48460977RZ1 | Těleso otopné multifunkční 33-900/400 mm typ Compact M - spodní připojení | kus | 1 |  | 0 |  | 0 |  | 0 | 21 | 0 | 0.03101 | 0.03 | 0 | 0 |  | Vlastní | Indiv | 0 | 0 |  | Specifikace |  |  |  | POL3_0
54 | 998735202R00 | Přesun hmot pro otopná tělesa, výšky do 12 m | % | 316.3497 |  | 0 |  | 0 |  | 0 | 21 | 0 | 0 | 0 | 0 | 0 |  | RTS 20/ II | Indiv | 0 | 0 |  | Práce |  |  |  | POL1_7
Díl: | D96 | Přesuny suti a vybouraných hmot |  |  |  | 0 |  | 0 |  | 0 |  | 0 |  | 0 |  | 0 |  |  |  |  | 2.57 | [5 empty] | DIL
55 | 979012112R00 | Svislá doprava suti na výšku do 3,5 m | t | 1.4215 |  | 0 |  | 0 |  | 0 | 21 | 0 | 0 | 0 | 0 | 0 |  | RTS 20/ II | Indiv | 0.749 | 1.06 |  | Práce |  |  |  | POL1_9
56 | 979081111R00 | Odvoz suti a vybour. hmot na skládku do 1 km | t | 0.71076 |  | 0 |  | 0 |  | 0 | 21 | 0 | 0 | 0 | 0 | 0 |  | RTS 20/ II | Indiv | 0.49 | 0.35 |  | Práce |  |  |  | POL1_9
57 | 979081121R00 | Příplatek k odvozu za každý další 1 km | t | 7.1076 |  | 0 |  | 0 |  | 0 | 21 | 0 | 0 | 0 | 0 | 0 |  | RTS 20/ II | Indiv | 0 | 0 |  | Práce |  |  |  | POL1_9
58 | 979082111R00 | Vnitrostaveništní doprava suti do 10 m | t | 0.71076 |  | 0 |  | 0 |  | 0 | 21 | 0 | 0 | 0 | 0 | 0 |  | RTS 20/ II | Indiv | 0.942 | 0.67 |  | Práce |  |  |  | POL1_9
59 | 979082121R00 | Příplatek k vnitrost. dopravě suti za dalších 5 m | t | 3.5538 |  | 0 |  | 0 |  | 0 | 21 | 0 | 0 | 0 | 0 | 0 |  | RTS 20/ II | Indiv | 0.105 | 0.37 |  | Práce |  |  |  | POL1_9
60 | 979087112R00 | Nakládání suti na dopravní prostředky | t | 0.71076 |  | 0 |  | 0 |  | 0 | 21 | 0 | 0 | 0 | 0 | 0 |  | RTS 20/ II | Indiv | 0.164 | 0.12 |  | Práce |  |  |  | POL1_9
61 | 979999997R00 | Poplatek za skládku suť vybourané hmoty | t | 0.71076 |  | 0 |  | 0 |  | 0 | 21 | 0 | 0 | 0 | 0 | 0 |  | RTS 20/ II | Indiv | 0 | 0 |  | Práce |  |  |  | POL1_9
|  | včetně likvidace nebezpečného odpadu | [24 empty] | POP
[25 empty] | 15 | 21 | DPH
| Celkem |  |  |  |  | 0 | [18 empty] | 0 | 0 | SUM
END
Note on S6: Jedná se o informaci, zda se jedná o položku, která je do rozpočtu zadána z cenové soustavy RTS, nebo vlastní.
Note on T6: Jedná se o název CÚ, která je zadána u položky rozpočtu

## 1 7 Pol
Položkový soupis prací a dodávek | [26 empty] | #TypZaznamu#
S: | 20180310 | Krnov kino - WC | [24 empty] | STA
O: | 1 | Hygienické zařízení v kině | [21 empty] | STA |  |  | OBJ
R: | 7 | Vzduchotechnika | [24 empty] | ROZ
P.č. | Číslo položky | Název položky | MJ | Množství | Cena / MJ | Celkem | Dodávka | Dodávka celk. | Montáž | Montáž celk. | DPH | Cena s DPH | Hmotnost / MJ | Hmotnost celk.(t) | Dem. hmotnost / MJ | Dem. hmotnost celk.(t) | Ceník | Cen. soustava / platnost | Cenová úroveň | Nhod / MJ | Nhod celk. | Dodavatel | Typ položky
Díl: | 2 | Základy a zvláštní zakládání |  |  |  | 0 |  | 0 |  | 0 |  | 0 |  | 0 |  | 0 |  |  |  |  | 0 | [5 empty] | DIL
1 | 240071362RZ2 | Montáž dveřních mřížek - všechny typy oboustranná mřížka | kus | 6 |  | 0 |  | 0 |  | 0 | 21 | 0 | 0 | 0 | 0 | 0 |  | Vlastní | Indiv | 0 | 0 |  | Práce |  |  |  | POL1_1
Díl: | 3 | Svislé a kompletní konstrukce |  |  |  | 0 |  | 0 |  | 0 |  | 0 |  | 0.09 |  | 0 |  |  |  |  | 0.96 | [5 empty] | DIL
2 | 310235241R00 | Zazdívka otvorů pl.0,0225 m2 cihlami, tl.zdi 30 cm | kus | 6 |  | 0 |  | 0 |  | 0 | 21 | 0 | 0.01469 | 0.09 | 0 | 0 |  | RTS 20/ II | Indiv | 0.16 | 0.96 |  | Práce |  |  |  | POL1_1
Díl: | 97 | Prorážení otvorů |  |  |  | 0 |  | 0 |  | 0 |  | 0 |  | 0 |  | 0.02 |  |  |  |  | 0.96 | [5 empty] | DIL
3 | 971033231R00 | Vybourání otv. zeď cihel. 0,0225 m2, tl. 15cm, MVC | kus | 6 |  | 0 |  | 0 |  | 0 | 21 | 0 | 0 | 0 | 0.004 | 0.02 |  | RTS 20/ II | Indiv | 0.16 | 0.96 |  | Práce |  |  |  | POL1_1
Díl: | 99 | Staveništní přesun hmot |  |  |  | 0 |  | 0 |  | 0 |  | 0 |  | 0 |  | 0 |  |  |  |  | 0.08 | [5 empty] | DIL
4 | 999281105R00 | Přesun hmot pro opravy a údržbu do výšky 6 m | t | 0.08814 |  | 0 |  | 0 |  | 0 | 21 | 0 | 0 | 0 | 0 | 0 |  | RTS 20/ II | Indiv | 0.9385 | 0.08 |  | Práce |  |  |  | POL1_1
Díl: | 713 | Izolace tepelné |  |  |  | 0 |  | 0 |  | 0 |  | 0 |  | 0 |  | 0 |  |  |  |  | 0 | [5 empty] | DIL
5 | 240080854RZ1 | Izolace tepelná potrubí kruhového do d=200 | m | 1.2434 |  | 0 |  | 0 |  | 0 | 21 | 0 | 0 | 0 | 0 | 0 |  | Vlastní | Indiv | 0 | 0 |  | Práce |  |  |  | POL1_7
|  | Montáž tepelné izolace z min.vlny tl.50mm s povrchem z Al na šestihranném pletivu. | [24 empty] | POP
|  | 3,14*0,15*1,20*2*1,10 |  | 1.24 | [22 empty] | VV | 0
6 | 713571119RZ1 | Těsnící ochranná manžeta potrubí D 160 mm | kus | 5 |  | 0 |  | 0 |  | 0 | 21 | 0 | 5e-05 | 0 | 0 | 0 |  | Vlastní | Indiv | 0 | 0 |  | Práce |  |  |  | POL1_7
|  | pod větrací hlavici - těsnění mezi stávající střechou a podstavou hlavice | [24 empty] | POP
7 | 63153565R | Rohož izolační DP 65kg/m3 4000x1000x 50 mm | m2 | 1.2434 |  | 0 |  | 0 |  | 0 | 21 | 0 | 0.00325 | 0 | 0 | 0 | SPCM | RTS 20/ II | Indiv | 0 | 0 |  | Specifikace |  |  |  | POL3_0
|  | 3,14*0,15*1,20*2*1,10 |  | 1.24 | [22 empty] | VV | 0
8 | 998713201R00 | Přesun hmot pro izolace tepelné, výšky do 6 m | % | 80.6748 |  | 0 |  | 0 |  | 0 | 21 | 0 | 0 | 0 | 0 | 0 |  | RTS 20/ II | Indiv | 0 | 0 |  | Práce |  |  |  | POL1_7
Díl: | 764 | Konstrukce klempířské |  |  |  | 0 |  | 0 |  | 0 |  | 0 |  | 0 |  | 0.01 |  |  |  |  | 0 | [5 empty] | DIL
9 | 240070229RZ3 | Průchod střešní provedení 1 d 150 | kus | 2 |  | 0 |  | 0 |  | 0 | 21 | 0 | 0 | 0 | 0 | 0 |  | Vlastní | Indiv | 0 | 0 |  | Práce |  |  |  | POL1_7
|  | montáž ventilační hlavice vč. podkladního plechu | [24 empty] | POP
10 | 240070229RZ4 | Zapravení průchodu střešního d 150 | kus | 3 |  | 0 |  | 0 |  | 0 | 21 | 0 | 0 | 0 | 0 | 0 |  | Vlastní | Indiv | 0 | 0 |  | Práce |  |  |  | POL1_7
|  | montáž Pz plechu - zajištění stávajícího rušeného otvoru ve střeše | [24 empty] | POP
11 | 764454820RZ1 | Demontáž odvětrávacích hlavic do D 150 mm | ks | 5 |  | 0 |  | 0 |  | 0 | 21 | 0 | 0 | 0 | 0.00285 | 0.01 |  | Vlastní | Indiv | 0 | 0 |  | Práce |  |  |  | POL1_7
|  | stávající odvětrání | [24 empty] | POP
12 | 998764203R00 | Přesun hmot pro klempířské konstr., výšky do 24 m | % | 29.58 |  | 0 |  | 0 |  | 0 | 21 | 0 | 0 | 0 | 0 | 0 |  | RTS 20/ II | Indiv | 0 | 0 |  | Práce |  |  |  | POL1_7
Díl: | 767 | Konstrukce zámečnické |  |  |  | 0 |  | 0 |  | 0 |  | 0 |  | 0 |  | 0 |  |  |  |  | 12.16 | [5 empty] | DIL
13 | 767995102R00 | Výroba a montáž kov. atypických konstr. do 10 kg včetně dodávky | kg | 40 |  | 0 |  | 0 |  | 0 | 21 | 0 | 6e-05 | 0 | 0 | 0 |  | RTS 20/ II | Indiv | 0.304 | 12.16 |  | Práce |  |  |  | POL1_7
14 | 998767201R00 | Přesun hmot pro zámečnické konstr., výšky do 6 m | % | 52.8 |  | 0 |  | 0 |  | 0 | 21 | 0 | 0 | 0 | 0 | 0 |  | RTS 20/ II | Indiv | 0 | 0 |  | Práce |  |  |  | POL1_7
Díl: | 783 | Nátěry |  |  |  | 0 |  | 0 |  | 0 |  | 0 |  | 0 |  | 0 |  |  |  |  | 1.15 | [5 empty] | DIL
15 | 783222100R00 | Nátěr syntetický kovových konstrukcí dvojnásobný | m2 | 4 |  | 0 |  | 0 |  | 0 | 21 | 0 | 0.00024 | 0 | 0 | 0 |  | RTS 20/ II | Indiv | 0.287 | 1.15 |  | Práce |  |  |  | POL1_7
|  | pomocná konstrukce | [24 empty] | POP
Díl: | M24 | Montáže vzduchotechnických zařízení |  |  |  | 0 |  | 0 |  | 0 |  | 0 |  | 0.09 |  | 0 |  |  |  |  | 6 | [5 empty] | DIL
16 | 240010331RZ2 | Montáž ventilátorů do kruh.potrubí do d=115 | kus | 1 |  | 0 |  | 0 |  | 0 | 21 | 0 | 0 | 0 | 0 | 0 |  | Vlastní | Indiv | 0 | 0 |  | Práce |  |  |  | POL1_9
17 | 240010331RZ3 | Montáž ventilátorů do kruh.potrubí do d=315 | kus | 2 |  | 0 |  | 0 |  | 0 | 21 | 0 | 0 | 0 | 0 | 0 |  | Vlastní | Indiv | 0 | 0 |  | Práce |  |  |  | POL1_9
18 | 240070149RZ3 | Hlavice samotahová velikost 160 | kus | 2 |  | 0 |  | 0 |  | 0 | 21 | 0 | 0 | 0 | 0 | 0 |  | Vlastní | Indiv | 0 | 0 |  | Práce |  |  |  | POL1_9
|  | dodávka a montáž | [24 empty] | POP
19 | 240071102R00 | Ventil talířový z termoplastů vel. 100 odsávací dodávka a montáž | kus | 1 |  | 0 |  | 0 |  | 0 | 21 | 0 | 0 | 0 | 0 | 0 |  | Vlastní | Indiv | 0 | 0 |  | Práce |  |  |  | POL1_9
20 | 240071102RZ1 | Ventil talířový z termoplastů vel. 125 odsávací dodávka a montáž | kus | 6 |  | 0 |  | 0 |  | 0 | 21 | 0 | 0 | 0 | 0 | 0 |  | Vlastní | Indiv | 0 | 0 |  | Práce |  |  |  | POL1_9
21 | 240071289R00 | Zhotovení závěsů pro kruhové a 4hran. potrubí dodávka | kg | 20 |  | 0 |  | 0 |  | 0 | 21 | 0 | 0 | 0 | 0 | 0 |  | Vlastní | Indiv | 0 | 0 |  | Práce |  |  |  | POL1_9
22 | 240071290R00 | Montáž závěsů pro kruhové a 4hran. potrubí | kg | 20 |  | 0 |  | 0 |  | 0 | 21 | 0 | 0 | 0 | 0 | 0 |  | Vlastní | Indiv | 0 | 0 |  | Práce |  |  |  | POL1_9
23 | 240080002R00 | Potrubí kruhové sk. I. PK 120311 do d 140 | m | 8 |  | 0 |  | 0 |  | 0 | 21 | 0 | 0 | 0 | 0 | 0 |  | Vlastní | Indiv | 0 | 0 |  | Práce |  |  |  | POL1_9
|  | 3,0+3,50+1,50 |  | 8 | [22 empty] | VV | 0
24 | 240080003R00 | Potrubí kruhové sk. I. PK 120311 do d 160 | m | 9.4 |  | 0 |  | 0 |  | 0 | 21 | 0 | 0 | 0 | 0 | 0 |  | Vlastní | Indiv | 0 | 0 |  | Práce |  |  |  | POL1_9
|  | 2,50+1,20+0,90+1,0 |  | 5.6 | [22 empty] | VV | 0
|  | 1,6+1,20+1,0 |  | 3.8 | [22 empty] | VV | 0
25 | 240080342RZ2 | Trouby ohebné tlumící a tep.izol. do d 100 | m | 1 |  | 0 |  | 0 |  | 0 | 21 | 0 | 0 | 0 | 0 | 0 |  | Vlastní | Indiv | 0 | 0 |  | Práce |  |  |  | POL1_9
26 | 240080342RZ3 | Trouby ohebné tlumící a tep.izol. do d 125 | m | 6 |  | 0 |  | 0 |  | 0 | 21 | 0 | 0 | 0 | 0 | 0 |  | Vlastní | Indiv | 0 | 0 |  | Práce |  |  |  | POL1_9
27 | 240080799RZ5 | Kotvení, těsnění, spojovací materiál | kg | 10 |  | 0 |  | 0 |  | 0 | 21 | 0 | 0 | 0 | 0 | 0 |  | Vlastní | Indiv | 0 | 0 |  | Práce |  |  |  | POL1_9
28 | 283550243RZ3 | Páska samolepicí a těsnící ALU š=50mm/33m | kus | 4 |  | 0 |  | 0 |  | 0 | 21 | 0 | 1e-05 | 0 | 0 | 0 |  | Vlastní | Indiv | 0 | 0 |  | Práce |  |  |  | POL1_9
29 | 42911705RZ3 | Ventilátor rad.do potrubí d=100, plastový QUADRO SUPER 100 | kus | 1 |  | 0 |  | 0 |  | 0 | 21 | 0 | 0.007 | 0.01 | 0 | 0 |  | Vlastní | Indiv | 0 | 0 |  | Specifikace |  |  |  | POL3_0
30 | 42911707RZ3 | Ventilátor rad.do potrubí d=150, plastový TD 500/150-160 SILENT T IP44 | kus | 2 |  | 0 |  | 0 |  | 0 | 21 | 0 | 0.007 | 0.01 | 0 | 0 |  | Vlastní | Indiv | 0 | 0 |  | Specifikace |  |  |  | POL3_0
|  | Diagonální ventilátory do kruhového potrubí | [24 empty] | POP
|  | ultra tichý ventilátor s doběhem | [24 empty] | POP
31 | 42971073RZ3 | Klapka zpětná kruh.dvoukřídlá - d=100 | kus | 1 |  | 0 |  | 0 |  | 0 | 21 | 0 | 0.00043 | 0 | 0 | 0 |  | Vlastní | Indiv | 0 | 0 |  | Specifikace |  |  |  | POL3_0
32 | 42971074RZ3 | Klapka zpětná kruh.dvoukřídlá - d=150 | kus | 2 |  | 0 |  | 0 |  | 0 | 21 | 0 | 0.00043 | 0 | 0 | 0 |  | Vlastní | Indiv | 0 | 0 |  | Specifikace |  |  |  | POL3_0
33 | 42973050RZ3 | Mřížka dveřní plast.oboustr. 445x82 - PT 489b | kus | 6 |  | 0 |  | 0 |  | 0 | 21 | 0 | 0.0023 | 0.01 | 0 | 0 |  | Vlastní | Indiv | 0 | 0 |  | Specifikace |  |  |  | POL3_0
|  | barva dle výběru stavebníka | [24 empty] | POP
34 | 42981281R | Trouba d 125 délka 1000 mm pozinkovaná | kus | 8.8 |  | 0 |  | 0 |  | 0 | 21 | 0 | 0.00205 | 0.02 | 0 | 0 | SPCM | RTS 20/ II | Indiv | 0 | 0 |  | Specifikace |  |  |  | POL3_0
|  | (3,0+3,50+1,50)*1,10 |  | 8.8 | [22 empty] | VV | 0
35 | 42981292R | Trouba Spiro d 160 délka 1000 mm pozinkovaná | kus | 10.34 |  | 0 |  | 0 |  | 0 | 21 | 0 | 0.00265 | 0.03 | 0 | 0 | SPCM | RTS 20/ II | Indiv | 0 | 0 |  | Specifikace |  |  |  | POL3_0
|  | (2,50+1,20+0,90+1,0)*1,10 |  | 6.16 | [22 empty] | VV | 0
|  | (1,6+1,20+1,0)*1,10 |  | 4.18 | [22 empty] | VV | 0
36 | 429822004R | Oblouk segmentový 90°, d 150 mm Pz plech | kus | 5 |  | 0 |  | 0 |  | 0 | 21 | 0 | 0.0016 | 0.01 | 0 | 0 | SPCM | RTS 20/ II | Indiv | 0 | 0 |  | Specifikace |  |  |  | POL3_
37 | 429822169RZ3 | Přechod oboustranný d = 125/150mm, PZ plech | kus | 2 |  | 0 |  | 0 |  | 0 | 21 | 0 | 0.00228 | 0 | 0 | 0 |  | Vlastní | Indiv | 0 | 0 |  | Práce |  |  |  | POL1_9
38 | 429823005R | Rozbočka T 90 ° d = 125 mm, d1 =125 mm, Pz plech | kus | 5 |  | 0 |  | 0 |  | 0 | 21 | 0 | 0.0008 | 0 | 0 | 0 | SPCM | RTS 20/ II | Indiv | 0 | 0 |  | Specifikace |  |  |  | POL3_
39 | 429823008RZ3 | Rozbočka T 90 ° d = 150 mm, d1 =125 mm, Pz plech | kus | 4 |  | 0 |  | 0 |  | 0 | 21 | 0 | 0.0011 | 0 | 0 | 0 |  | Vlastní | Indiv | 0 | 0 |  | Práce |  |  |  | POL1_9
40 | 904 R01 | Hzs-zkoušky v rámci montáž.prací Komplexní vyzkoušení a nastavení VZT | h | 6 |  | 0 |  | 0 |  | 0 | 21 | 0 | 0 | 0 | 0 | 0 | Prav.M | RTS 20/ II | Indiv | 1 | 6 |  | HZS |  |  |  | POL10_
Díl: | D96 | Přesuny suti a vybouraných hmot |  |  |  | 0 |  | 0 |  | 0 |  | 0 |  | 0 |  | 0 |  |  |  |  | 0.15 | [5 empty] | DIL
41 | 979012112R00 | Svislá doprava suti na výšku do 3,5 m | t | 0.0765 |  | 0 |  | 0 |  | 0 | 21 | 0 | 0 | 0 | 0 | 0 |  | RTS 20/ II | Indiv | 0.749 | 0.06 |  | Práce |  |  |  | POL1_9
42 | 979081111R00 | Odvoz suti a vybour. hmot na skládku do 1 km | t | 0.03825 |  | 0 |  | 0 |  | 0 | 21 | 0 | 0 | 0 | 0 | 0 |  | RTS 20/ II | Indiv | 0.49 | 0.02 |  | Práce |  |  |  | POL1_9
43 | 979081121R00 | Příplatek k odvozu za každý další 1 km | t | 0.3825 |  | 0 |  | 0 |  | 0 | 21 | 0 | 0 | 0 | 0 | 0 |  | RTS 20/ II | Indiv | 0 | 0 |  | Práce |  |  |  | POL1_9
44 | 979082111R00 | Vnitrostaveništní doprava suti do 10 m | t | 0.03825 |  | 0 |  | 0 |  | 0 | 21 | 0 | 0 | 0 | 0 | 0 |  | RTS 20/ II | Indiv | 0.942 | 0.04 |  | Práce |  |  |  | POL1_9
45 | 979082121R00 | Příplatek k vnitrost. dopravě suti za dalších 5 m | t | 0.19125 |  | 0 |  | 0 |  | 0 | 21 | 0 | 0 | 0 | 0 | 0 |  | RTS 20/ II | Indiv | 0.105 | 0.02 |  | Práce |  |  |  | POL1_9
46 | 979087112R00 | Nakládání suti na dopravní prostředky | t | 0.03825 |  | 0 |  | 0 |  | 0 | 21 | 0 | 0 | 0 | 0 | 0 |  | RTS 20/ II | Indiv | 0.164 | 0.01 |  | Práce |  |  |  | POL1_9
47 | 979999997R00 | Poplatek za skládku suť vybourané hmoty | t | 0.03825 |  | 0 |  | 0 |  | 0 | 21 | 0 | 0 | 0 | 0 | 0 |  | RTS 20/ II | Indiv | 0 | 0 |  | Práce |  |  |  | POL1_9
|  | včetně likvidace nebezpečného odpadu | [24 empty] | POP
[25 empty] | 15 | 21 | DPH
| Celkem |  |  |  |  | 0 | [18 empty] | 0 | 0 | SUM
END
Note on S6: Jedná se o informaci, zda se jedná o položku, která je do rozpočtu zadána z cenové soustavy RTS, nebo vlastní.
Note on T6: Jedná se o název CÚ, která je zadána u položky rozpočtu

## 1 8 Pol
Položkový soupis prací a dodávek | [26 empty] | #TypZaznamu#
S: | 20180310 | Krnov kino - WC | [24 empty] | STA
O: | 1 | Hygienické zařízení v kině | [21 empty] | STA |  |  | OBJ
R: | 8 | Elektroinstalace | [24 empty] | ROZ
P.č. | Číslo položky | Název položky | MJ | Množství | Cena / MJ | Celkem | Dodávka | Dodávka celk. | Montáž | Montáž celk. | DPH | Cena s DPH | Hmotnost / MJ | Hmotnost celk.(t) | Dem. hmotnost / MJ | Dem. hmotnost celk.(t) | Ceník | Cen. soustava / platnost | Cenová úroveň | Nhod / MJ | Nhod celk. | Dodavatel | Typ položky
Díl: | 3 | Svislé a kompletní konstrukce |  |  |  | 0 |  | 0 |  | 0 |  | 0 |  | 0.11 |  | 0 |  |  |  |  | 0.87 | [5 empty] | DIL
1 | 310235241R00 | Zazdívka otvorů pl.0,0225 m2 cihlami, tl.zdi 30 cm | kus | 4 |  | 0 |  | 0 |  | 0 | 21 | 0 | 0.01469 | 0.06 | 0 | 0 |  | RTS 20/ II | Indiv | 0.16 | 0.64 |  | Práce |  |  |  | POL1_1
2 | 310236241R00 | Zazdívka otvorů pl. 0,09 m2 cihlami, tl. zdi 30 cm | kus | 1 |  | 0 |  | 0 |  | 0 | 21 | 0 | 0.0545 | 0.05 | 0 | 0 |  | RTS 20/ II | Indiv | 0.231 | 0.23 |  | Práce |  |  |  | POL1_1
Díl: | 61 | Upravy povrchů vnitřní |  |  |  | 0 |  | 0 |  | 0 |  | 0 |  | 0.71 |  | 0 |  |  |  |  | 8.22 | [5 empty] | DIL
3 | 612403399R00 | Hrubá výplň rýh ve stěnách maltou | m2 | 5 |  | 0 |  | 0 |  | 0 | 21 | 0 | 0.10712 | 0.54 | 0 | 0 |  | RTS 20/ II | Indiv | 0.69998 | 3.5 |  | Práce |  |  |  | POL1_1
|  | 50*0,1 |  | 5 | [22 empty] | VV | 0
4 | 612423631R00 | Omítka rýh stěn vápenná šířky do 30 cm, štuková | m2 | 3 |  | 0 |  | 0 |  | 0 | 21 | 0 | 0.05629 | 0.17 | 0 | 0 |  | RTS 20/ II | Indiv | 1.573 | 4.72 |  | Práce |  |  |  | POL1_1
|  | 30*0,1 |  | 3 | [22 empty] | VV | 0
Díl: | 97 | Prorážení otvorů |  |  |  | 0 |  | 0 |  | 0 |  | 0 |  | 0.05 |  | 0.81 |  |  |  |  | 34.52 | [5 empty] | DIL
5 | 971038241R00 | Vybourání otvorů cihly duté 0,0225 m2, tl. 30 cm | kus | 4 |  | 0 |  | 0 |  | 0 | 21 | 0 | 0 | 0 | 0.008 | 0.03 |  | RTS 20/ II | Indiv | 0.2 | 0.8 |  | Práce |  |  |  | POL1_1
|  | přechod kabelový mezi místnostmi | [24 empty] | POP
6 | 971038351R00 | Vybourání otvorů cihly pl. 0,09 m2, tl. 45 cm | kus | 1 |  | 0 |  | 0 |  | 0 | 21 | 0 | 0.00133 | 0 | 0.047 | 0.05 |  | RTS 20/ II | Indiv | 0.501 | 0.5 |  | Práce |  |  |  | POL1_1
|  | pro RTO | [24 empty] | POP
7 | 973031324R00 | Vysekání kapes zeď cihel. MVC, pl. 0,1m2, hl. 15cm | kus | 28 |  | 0 |  | 0 |  | 0 | 21 | 0 | 0.00049 | 0.01 | 0.015 | 0.42 |  | RTS 20/ II | Indiv | 0.542 | 15.18 |  | Práce |  |  |  | POL1_1
|  | pro krabice | [24 empty] | POP
8 | 974031121R00 | Vysekání rýh ve zdi cihelné 3 x 3 cm | m | 48 |  | 0 |  | 0 |  | 0 | 21 | 0 | 0.00049 | 0.02 | 0.002 | 0.1 |  | RTS 20/ II | Indiv | 0.176 | 8.45 |  | Práce |  |  |  | POL1_1
|  | menší výseky k přístrojům | [24 empty] | POP
|  | pro zás : 6 |  | 6 | [22 empty] | VV | 0
|  | pro vyp : 12 |  | 12 | [22 empty] | VV | 0
|  | pro vysoušeč : 6 |  | 6 | [22 empty] | VV | 0
|  | pro regulátory : 9 |  | 9 | [22 empty] | VV | 0
|  | pro ČM 102 : 15 |  | 15 | [22 empty] | VV | 0
9 | 974031132R00 | Vysekání rýh ve zdi cihelné 5 x 7 cm | m | 35 |  | 0 |  | 0 |  | 0 | 21 | 0 | 0.00049 | 0.02 | 0.006 | 0.21 |  | RTS 20/ II | Indiv | 0.274 | 9.59 |  | Práce |  |  |  | POL1_1
|  | Svazky ve zdi do HR | [24 empty] | POP
|  | přívod : 25 |  | 25 | [22 empty] | VV | 0
|  | větší : 10 |  | 10 | [22 empty] | VV | 0
Díl: | 99 | Staveništní přesun hmot |  |  |  | 0 |  | 0 |  | 0 |  | 0 |  | 0 |  | 0 |  |  |  |  | 0.82 | [5 empty] | DIL
10 | 999281105R00 | Přesun hmot pro opravy a údržbu do výšky 6 m | t | 0.87345 |  | 0 |  | 0 |  | 0 | 21 | 0 | 0 | 0 | 0 | 0 |  | RTS 20/ II | Indiv | 0.9385 | 0.82 |  | Práce |  |  |  | POL1_1
Díl: | M21 | Elektromontáže |  |  |  | 0 |  | 0 |  | 0 |  | 0 |  | 0.28 |  | 0 |  |  |  |  | 88.63 | [5 empty] | DIL
11 | 210010003RT1 | Trubka ohebná pod omítku, typ 23.. 23 mm včetně dodávky trubky PVC 2323 | m | 10 |  | 0 |  | 0 |  | 0 | 21 | 0 | 6e-05 | 0 | 0 | 0 |  | RTS 18/ I | Indiv | 0.08217 | 0.82 |  | Práce |  |  |  | POL1_9
|  | Pro případnou potřebu ochrany vodičů | [24 empty] | POP
12 | 210010301RT1 | Krabice přístrojová KP, bez zapojení, kruhová včetně dodávky KP 68/2 | kus | 28 |  | 0 |  | 0 |  | 0 | 21 | 0 | 2e-05 | 0 | 0 | 0 |  | RTS 20/ II | Indiv | 0.1413 | 3.96 |  | Práce |  |  |  | POL1_9
|  | zás : 2 |  | 2 | [22 empty] | VV | 0
|  | vyp : 4 |  | 4 | [22 empty] | VV | 0
|  | vysoušeč : 2 |  | 2 | [22 empty] | VV | 0
|  | pisoáry : 6 |  | 6 | [22 empty] | VV | 0
|  | regulátory : 3 |  | 3 | [22 empty] | VV | 0
|  | pohyb čidla : 6 |  | 6 | [22 empty] | VV | 0
|  | jiné spojovací : 5 |  | 5 | [22 empty] | VV | 0
13 | 210100001R00 | Ukončení vodičů v rozvaděči + zapojení do 2,5 mm2 | kus | 27 |  | 0 |  | 0 |  | 0 | 21 | 0 | 0 | 0 | 0 | 0 |  | RTS 20/ II | Indiv | 0.0505 | 1.36 |  | Práce |  |  |  | POL1_9
|  | 2,5 : 9 |  | 9 | [22 empty] | VV | 0
|  | 1,5 : 18 |  | 18 | [22 empty] | VV | 0
14 | 210100002R00 | Ukončení vodičů v rozvaděči + zapojení do 6 mm2 | kus | 16 |  | 0 |  | 0 |  | 0 | 21 | 0 | 0 | 0 | 0 | 0 |  | RTS 20/ II | Indiv | 0.06 | 0.96 |  | Práce |  |  |  | POL1_9
|  | přívod : 10 |  | 10 | [22 empty] | VV | 0
|  | SEBT : 6 |  | 6 | [22 empty] | VV | 0
15 | 210100003R00 | Ukončení vodičů v rozvaděči + zapojení do 16 mm2 | kus | 4 |  | 0 |  | 0 |  | 0 | 21 | 0 | 0 | 0 | 0 | 0 |  | RTS 20/ II | Indiv | 0.08217 | 0.33 |  | Práce |  |  |  | POL1_9
|  | MET | [24 empty] | POP
16 | 210110001RT1 | Spínač nástěnný jednopól.- řaz. 1, obyč.prostředí včetně dodávky spínače 3553-A01340 | kus | 4 |  | 0 |  | 0 |  | 0 | 21 | 0 | 1e-05 | 0 | 0 | 0 |  | RTS 14/ I | Indiv | 0.30567 | 1.22 |  | Práce |  |  |  | POL1_9
17 | 210110041R00 | Spínač zapuštěný jednopólový, řazení 1 DEMONTÁŽ | kus | 9 |  | 0 |  | 0 |  | 0 | 21 | 0 | 0 | 0 | 0 | 0 |  | RTS 20/ II | Indiv | 0.1475 | 1.33 |  | Práce |  |  |  | POL1_9
18 | 210110062R00 | Mtž čidla pohybové včetně dodávky | kus | 6 |  | 0 |  | 0 |  | 0 | 21 | 0 | 0 | 0 | 0 | 0 |  | RTS 20/ II | Indiv | 0.48 | 2.88 |  | Práce |  |  |  | POL1_9
19 | 210110503R00 | Vypínač vačkový vestavný na DIN | kus | 1 |  | 0 |  | 0 |  | 0 | 21 | 0 | 0 | 0 | 0 | 0 |  | RTS 20/ II | Indiv | 0.61133 | 0.61 |  | Práce |  |  |  | POL1_9
|  | do RTO HV | [24 empty] | POP
20 | 210111004RZ3 | zásuvka vestav šroub 3P+N+PE DEMONTÁŽ | kus | 6 |  | 0 |  | 0 |  | 0 | 21 | 0 | 0 | 0 | 0 | 0 |  | Vlastní | Indiv | 0 | 0 |  | Práce |  |  |  | POL1_9
21 | 210111011RT6 | Zásuvka domovní zapuštěná - provedení 2P+PE včetně dodávky zásuvky a rámečku | kus | 4 |  | 0 |  | 0 |  | 0 | 21 | 0 | 9e-05 | 0 | 0 | 0 |  | RTS 20/ II | Indiv | 0.2475 | 0.99 |  | Práce |  |  |  | POL1_9
|  | zás. : 2 |  | 2 | [22 empty] | VV | 0
|  | zás pro vysoušeč jako rezerva : 2 |  | 2 | [22 empty] | VV | 0
22 | 210120421R00 | Mtž jistič nn 1pól -63A bez krytu | kus | 9 |  | 0 |  | 0 |  | 0 | 21 | 0 | 0 | 0 | 0 | 0 |  | RTS 20/ II | Indiv | 0.42 | 3.78 |  | Práce |  |  |  | POL1_9
|  | do RTO | [24 empty] | POP
|  | 10A : 2 |  | 2 | [22 empty] | VV | 0
|  | 16A : 3 |  | 3 | [22 empty] | VV | 0
|  | 2A : 4 |  | 4 | [22 empty] | VV | 0
23 | 210120451R00 | Jistič vzduchový 3pólový do 25 A bez krytu | kus | 1 |  | 0 |  | 0 |  | 0 | 21 | 0 | 0 | 0 | 0 | 0 |  | RTS 20/ II | Indiv | 0.34783 | 0.35 |  | Práce |  |  |  | POL1_9
|  | do HR | [24 empty] | POP
24 | 210120453R00 | Jistič vzduchový 3pólový do 25 A ve skříni DEMONTÁŽ | kus | 1 |  | 0 |  | 0 |  | 0 | 21 | 0 | 0 | 0 | 0 | 0 |  | RTS 20/ II | Indiv | 0.71683 | 0.72 |  | Práce |  |  |  | POL1_9
|  | demontáž v HR pro nový jistič 16A/3 | [24 empty] | POP
25 | 210120823R00 | Chránič proudový čtyřpólový do 40 A | kus | 1 |  | 0 |  | 0 |  | 0 | 21 | 0 | 0 | 0 | 0 | 0 |  | RTS 20/ II | Indiv | 0.62 | 0.62 |  | Práce |  |  |  | POL1_9
26 | 210170002R00 | Trafo 1fázové vestavné do 1000 VA, 1prim/1sek. | kus | 1 |  | 0 |  | 0 |  | 0 | 21 | 0 | 0 | 0 | 0 | 0 |  | RTS 20/ II | Indiv | 0.71733 | 0.72 |  | Práce |  |  |  | POL1_9
|  | do RTO 24V DC na DIN | [24 empty] | POP
27 | 210190002R00 | Montáž celoplechových rozvodnic do váhy 50 kg včetně dodávky RTO | kus | 1 |  | 0 |  | 0 |  | 0 | 21 | 0 | 0 | 0 | 0 | 0 |  | RTS 20/ II | Indiv | 1.6 | 1.6 |  | Práce |  |  |  | POL1_9
|  | RTO | [24 empty] | POP
28 | 210190003R00 | Montáž celoplechových rozvodnic do váhy 100 kg | kus | 1 |  | 0 |  | 0 |  | 0 | 21 | 0 | 0 | 0 | 0 | 0 |  | RTS 20/ II | Indiv | 2 | 2 |  | Práce |  |  |  | POL1_9
|  | Kompletní úprava v rozváděči HR, pro nový jistič pro RTO(včetně popisů aj.) | [24 empty] | POP
29 | 210200013R00 | Svítidlo LED | kus | 35 |  | 0 |  | 0 |  | 0 | 21 | 0 | 0 | 0 | 0 | 0 |  | RTS 18/ I | Indiv | 0.31617 | 11.07 |  | Práce |  |  |  | POL1_9
|  | . | [24 empty] | POP
|  | NZ : 8 |  | 8 | [22 empty] | VV | 0
|  | LA : 4 |  | 4 | [22 empty] | VV | 0
|  | LB : 11 |  | 11 | [22 empty] | VV | 0
|  | LC : 11 |  | 11 | [22 empty] | VV | 0
|  | LD : 1 |  | 1 | [22 empty] | VV | 0
30 | 21020003RZZ | Svítidlo žárovkové .........., stropní DEMONTÁŽ | kus | 25 |  | 0 |  | 0 |  | 0 | 21 | 0 | 0 | 0 | 0 | 0 |  | Vlastní | Indiv | 0 | 0 |  | Specifikace |  |  |  | POL3_0
31 | 210220003RT3 | Vedení uzemňovací na povrchu Cu do 50 mm2 včetně dodávky CY 6 mm2 | m | 54 |  | 0 |  | 0 |  | 0 | 21 | 0 | 6e-05 | 0 | 0 | 0 |  | RTS 20/ II | Indiv | 0.20017 | 10.81 |  | Práce |  |  |  | POL1_9
|  | sebt | [24 empty] | POP
32 | 210220003RT4 | Vedení uzemňovací na povrchu Cu do 50 mm2 včetně dodávky CY 16mm2 lano | m | 35 |  | 0 |  | 0 |  | 0 | 21 | 0 | 0.00028 | 0.01 | 0 | 0 |  | RTS 20/ II | Indiv | 0.20017 | 7.01 |  | Práce |  |  |  | POL1_9
|  | přívod z HR | [24 empty] | POP
33 | 210220321R00 | Svorka na potrubí ......včetně Cu pásku včetně dodávky svorky + Cu pásku | kus | 8 |  | 0 |  | 0 |  | 0 | 21 | 0 | 0.00025 | 0 | 0 | 0 |  | RTS 20/ II | Indiv | 0.26417 | 2.11 |  | Práce |  |  |  | POL1_9
|  | SEBT | [24 empty] | POP
34 | 210230001R00 | Osazení vysoušeče | ks | 2 |  | 0 |  | 0 |  | 0 | 21 | 0 | 0 | 0 | 0 | 0 |  | RTS 20/ II | Indiv | 0.481 | 0.96 |  | Práce |  |  |  | POL1_9
35 | 210290001R00 | Výchozí revize elektro | kus | 1 |  | 0 |  | 0 |  | 0 | 21 | 0 | 0 | 0 | 0 | 0 |  | RTS 20/ II | Indiv | 0.16 | 0.16 |  | Práce |  |  |  | POL1_9
|  | VRZ | [24 empty] | POP
36 | 210800023RT4 | Vodič CYKYLo 3x1,5 mm2 pod omítkou včetně dodávky vodiče CYKYLo 3x1,5 | m | 358 |  | 0 |  | 0 |  | 0 | 21 | 0 | 9e-05 | 0.03 | 0 | 0 |  | RTS 20/ II | Indiv | 0.06415 | 22.97 |  | Práce |  |  |  | POL1_9
|  | J2,J3 : 110 |  | 110 | [22 empty] | VV | 0
|  | J6 : 28 |  | 28 | [22 empty] | VV | 0
|  | J7 : 40 |  | 40 | [22 empty] | VV | 0
|  | J8 : 25 |  | 25 | [22 empty] | VV | 0
|  | J9 : 25 |  | 25 | [22 empty] | VV | 0
|  | nouzové sv : 95 |  | 95 | [22 empty] | VV | 0
|  | prořez : 35 |  | 35 | [22 empty] | VV | 0
37 | 210800024RT4 | Vodič CYKYLo 3x2,5 mm2 pod omítkou včetně dodávky vodiče CYKYLo 3x2,5 | m | 78 |  | 0 |  | 0 |  | 0 | 21 | 0 | 0.00014 | 0.01 | 0 | 0 |  | RTS 20/ II | Indiv | 0.06415 | 5 |  | Práce |  |  |  | POL1_9
|  | J1 : 44 |  | 44 | [22 empty] | VV | 0
|  | J4 : 6 |  | 6 | [22 empty] | VV | 0
|  | J5 : 18 |  | 18 | [22 empty] | VV | 0
|  | prořez : 10 |  | 10 | [22 empty] | VV | 0
|  | 0 | [24 empty] | VV | 0
38 | 210800115RT1 | Kabel CYKY 750 V 5x1,5 mm2 uložený pod omítkou včetně dodávky kabelu | m | 25 |  | 0 |  | 0 |  | 0 | 21 | 0 | 0.00022 | 0.01 | 0 | 0 |  | RTS 20/ II | Indiv | 0.07 | 1.75 |  | Práce |  |  |  | POL1_9
|  | přívody k vZT | [24 empty] | POP
39 | 210800117RT1 | Kabel CYKY 750 V 5x4 mm2 uložený pod omítkou včetně dodávky kabelu | m | 35 |  | 0 |  | 0 |  | 0 | 21 | 0 | 0.00043 | 0.02 | 0 | 0 |  | RTS 20/ II | Indiv | 0.07246 | 2.54 |  | Práce |  |  |  | POL1_9
40 | 34531735RZ8 | regulátor pro VZT1 | kus | 1 |  | 0 |  | 0 |  | 0 | 21 | 0 | 1e-05 | 0 | 0 | 0 |  | Vlastní | Indiv | 0 | 0 |  | Specifikace |  |  |  | POL3_0
41 | 34531740RZ9 | ovládač pro VZT2a,VZT2b | kus | 2 |  | 0 |  | 0 |  | 0 | 21 | 0 | 1e-05 | 0 | 0 | 0 |  | Vlastní | Indiv | 0 | 0 |  | Specifikace |  |  |  | POL3_0
42 | 34536398RZZ | Spínač 32A páčkový 3pólový na DIN | kus | 1 |  | 0 |  | 0 |  | 0 | 21 | 0 | 0.00039 | 0 | 0 | 0 |  | Vlastní | Indiv | 0 | 0 |  | Specifikace |  |  |  | POL3_0
|  | RTO HV | [24 empty] | POP
43 | 34561401R | Svorka typu WAGO 273-101 5x1,5 | kus | 60 |  | 0 |  | 0 |  | 0 | 21 | 0 | 0 | 0 | 0 | 0 | SPCM | RTS 20/ II | Indiv | 0 | 0 |  | Specifikace |  |  |  | POL3_0
44 | 34814101RZ10 | Svítidlo LA | kus | 4 |  | 0 |  | 0 |  | 0 | 21 | 0 | 0.0026 | 0.01 | 0 | 0 |  | Vlastní | Indiv | 0 | 0 |  | Specifikace |  |  |  | POL3_0
|  | Včetně recyklačních poplatků + úchytný materiál | [24 empty] | POP
45 | 34814103RZ11 | Svítidlo LB | kus | 11 |  | 0 |  | 0 |  | 0 | 21 | 0 | 0.0038 | 0.04 | 0 | 0 |  | Vlastní | Indiv | 0 | 0 |  | Specifikace |  |  |  | POL3_0
|  | Včetně recyklačních poplatků a úchytných materiálů. | [24 empty] | POP
46 | 34814104RZ12 | Svítidlo LC | kus | 11 |  | 0 |  | 0 |  | 0 | 21 | 0 | 0.0049 | 0.05 | 0 | 0 |  | Vlastní | Indiv | 0 | 0 |  | Specifikace |  |  |  | POL3_0
|  | Včetně recyklačních poplatků a úchytných materiálů. | [24 empty] | POP
47 | 34814105RZ13 | Svítidlo LD | kus | 1 |  | 0 |  | 0 |  | 0 | 21 | 0 | 0.0056 | 0.01 | 0 | 0 |  | Vlastní | Indiv | 0 | 0 |  | Specifikace |  |  |  | POL3_0
|  | Včetně recyklačních poplatků a úchytných materiálů. | [24 empty] | POP
48 | 34814106RZ14 | Svítidlo nouzové | kus | 11 |  | 0 |  | 0 |  | 0 | 21 | 0 | 0.0079 | 0.09 | 0 | 0 |  | Vlastní | Indiv | 0 | 0 |  | Specifikace |  |  |  | POL3_0
|  | Včetně recyklačních poplatků + úchytný materiál | [24 empty] | POP
49 | 357161658RZZ | Rozvodnice RTO | kus | 1 |  | 0 |  | 0 |  | 0 | 21 | 0 | 0.00203 | 0 | 0 | 0 |  | Vlastní | Indiv | 0 | 0 |  | Práce |  |  |  | POL1_9
|  | RTO | [24 empty] | POP
50 | 35822001013R | Jistič do 80 A 1 pól. charakteristika B, LTN-10B-1 | kus | 2 |  | 0 |  | 0 |  | 0 | 21 | 0 | 0.00018 | 0 | 0 | 0 | SPCM | RTS 20/ II | Indiv | 0 | 0 |  | Specifikace |  |  |  | POL3_0
51 | 35822001015R | Jistič do 80 A 1 pól. charakteristika B, LTN-16B-1 | kus | 3 |  | 0 |  | 0 |  | 0 | 21 | 0 | 0.00018 | 0 | 0 | 0 | SPCM | RTS 20/ II | Indiv | 0 | 0 |  | Specifikace |  |  |  | POL3_0
52 | 35822001034R | Jistič do 80 A 1pól. charakteristika C, LTN-2C-1 | kus | 4 |  | 0 |  | 0 |  | 0 | 21 | 0 | 0.00018 | 0 | 0 | 0 | SPCM | RTS 20/ II | Indiv | 0 | 0 |  | Specifikace |  |  |  | POL3_0
53 | 35822002313R | Jistič do 80 A 3 pól. charakterist. B, LTN-16B-3 | kus | 1 |  | 0 |  | 0 |  | 0 | 21 | 0 | 0.0005 | 0 | 0 | 0 | SPCM | RTS 20/ II | Indiv | 0 | 0 |  | Specifikace |  |  |  | POL3_0
|  | do HR | [24 empty] | POP
54 | 35889029.AR | Chránič proudový OFI40/4/030 OFI 40 | kus | 1 |  | 0 |  | 0 |  | 0 | 21 | 0 | 0.00046 | 0 | 0 | 0 | SPCM | RTS 17/ I | Indiv | 0 | 0 |  | Specifikace |  |  |  | POL3_0
55 | 37421102RZZ | Transformátor 1fázový pro 9ks pisoárů | kus | 1 |  | 0 |  | 0 |  | 0 | 21 | 0 | 0.00075 | 0 | 0 | 0 |  | Vlastní | Indiv | 0 | 0 |  | Specifikace |  |  |  | POL3_0
Díl: | M24 | Montáže vzduchotechnických zařízení |  |  |  | 0 |  | 0 |  | 0 |  | 0 |  | 0 |  | 0 |  |  |  |  | 0 | [5 empty] | DIL
56 | 24001000RZ15 | Ústrojí regulační.ventilátorů pro VZT1 | kus | 1 |  | 0 |  | 0 |  | 0 | 21 | 0 | 0 | 0 | 0 | 0 |  | Vlastní | Indiv | 0 | 0 |  | Specifikace |  |  |  | POL3_0
57 | 24001000RZ16 | Ústrojí regulační.ventilátorů pro VZT2 | kus | 2 |  | 0 |  | 0 |  | 0 | 21 | 0 | 0 | 0 | 0 | 0 |  | Vlastní | Indiv | 0 | 0 |  | Specifikace |  |  |  | POL3_0
58 | 240010134R00 | Ventilátor universální typ UV, velikost UV 1 | kus | 3 |  | 0 |  | 0 |  | 0 | 21 | 0 | 0 | 0 | 0 | 0 |  | Vlastní | Indiv | 0 | 0 |  | Práce |  |  |  | POL1_9
|  | VZT1, VZT2a, VZT2b | [24 empty] | POP
Díl: | D96 | Přesuny suti a vybouraných hmot |  |  |  | 0 |  | 0 |  | 0 |  | 0 |  | 0 |  | 0 |  |  |  |  | 2.66 | [5 empty] | DIL
59 | 979012112R00 | Svislá doprava suti na výšku do 3,5 m | t | 1.61 |  | 0 |  | 0 |  | 0 | 21 | 0 | 0 | 0 | 0 | 0 |  | RTS 20/ II | Indiv | 0.749 | 1.21 |  | Práce |  |  |  | POL1_9
60 | 979081111R00 | Odvoz suti a vybour. hmot na skládku do 1 km | t | 0.805 |  | 0 |  | 0 |  | 0 | 21 | 0 | 0 | 0 | 0 | 0 |  | RTS 20/ II | Indiv | 0.49 | 0.39 |  | Práce |  |  |  | POL1_9
61 | 979081121R00 | Příplatek k odvozu za každý další 1 km | t | 11.27 |  | 0 |  | 0 |  | 0 | 21 | 0 | 0 | 0 | 0 | 0 |  | RTS 20/ II | Indiv | 0 | 0 |  | Práce |  |  |  | POL1_9
62 | 979082111R00 | Vnitrostaveništní doprava suti do 10 m | t | 0.805 |  | 0 |  | 0 |  | 0 | 21 | 0 | 0 | 0 | 0 | 0 |  | RTS 20/ II | Indiv | 0.942 | 0.76 |  | Práce |  |  |  | POL1_9
63 | 979082121R00 | Příplatek k vnitrost. dopravě suti za dalších 5 m | t | 1.61 |  | 0 |  | 0 |  | 0 | 21 | 0 | 0 | 0 | 0 | 0 |  | RTS 20/ II | Indiv | 0.105 | 0.17 |  | Práce |  |  |  | POL1_9
64 | 979087112R00 | Nakládání suti na dopravní prostředky | t | 0.805 |  | 0 |  | 0 |  | 0 | 21 | 0 | 0 | 0 | 0 | 0 |  | RTS 20/ II | Indiv | 0.164 | 0.13 |  | Práce |  |  |  | POL1_9
65 | 979999997R00 | Poplatek za skládku suť a vybourané hmoty | t | 0.805 |  | 0 |  | 0 |  | 0 | 21 | 0 | 0 | 0 | 0 | 0 |  | RTS 20/ II | Indiv | 0 | 0 |  | Práce |  |  |  | POL1_9
|  | včetně likvidace nebezpečného odpadu | [24 empty] | POP
[25 empty] | 15 | 21 | DPH
| Celkem |  |  |  |  | 0 | [18 empty] | 0 | 0 | SUM
END
Note on S6: Jedná se o informaci, zda se jedná o položku, která je do rozpočtu zadána z cenové soustavy RTS, nebo vlastní.
Note on T6: Jedná se o název CÚ, která je zadána u položky rozpočtu