## List1
ZÁMEK KRÁLŮV DVŮR, REKONSTRUKCE KROVU A STŘEŠNÍHO PLÁŠTĚ JIŽNÍHO A ZÁPADNÍHO KŘÍDLA, VÝKAZ VÝMĚR
ZAJIŠTĚNÍ HAVARIJNÍHO STAVU - PRVNÍ ETAPY REKONSTRUKCE - 04/2020 - ing.arch. Filip Řepka
Položka | výměra | jednotka | jednot. Cena (kč/jednotka) | celkem bez DPH (kč) |  | výměra | jednot. cena | celkem bez DPH
Střešní plášť stávající ( vikýře, krytina, latě, folie, klempířské prvky ) - demontáž | 334 | m2 | 0 | 0
Demontáž krovu a stropů, JZ nároží objektu, rozsah dle výkresu | 476 | m2 | 0 | 0
Demontáž okapních žlabů vč. háků | 39 | mb | 0 | 0
Demontáž svislých dešťových svodů vč. držáků | 31 | mb | 0 | 0
Přesuny hmot pro demontáže | 102 | t | 0 | 0
Odvoz a likvidace odpadů | 17 | t | 0 | 0
|  |  | 0 | 0
Dodávka materiálu dle výkazu dřevěných prvků | 51 | m3 | 0 | 0
Spojovací a jiný spotřební materiál | 1 | kpl | 0 | 0
Oprava krovu a stropu nad 2.NP – práce | 574 | m2 | 0 | 0
Střešní plášť nový ( bobrovka dvojitá, hřeben, latě, folie ) dodávka + montáž | 334 | m2 | 0 | 0
Nové vikýře, pultová střecha 30°, omítané boky, oplechování, dodávka + montáž | 6 | ks | 0 | 0
Dřevěná okna do vikýřů, výklopná, čiré sklo, historizující kování, dodávka+montáž | 6 | ks | 0 | 0
Hlavní římsa a koruna zdiva, dozdívky a opravy zdiva, materiál + práce | 21 | mb | 0 | 0
Hlavní římsa, obnova profilace ve štukové omítce, šablona, materiál, práce | 39 | mb | 0 | 0
Omítnutí komínů, armovaný tmel a tenkovrstvá stěrková omítka, materiál+práce | 16 | m2 | 0 | 0
Nový okapní žlab, měděný plech, dodávka a montáž vč. háků | 39 | mb | 0 | 0
Nový dešťový svod, měděný plech, 3,0 m nad terenem imitace mědi, dodávka+montáž | 31 | mb | 0 | 0
Vnitrostaveništní přesuny hmot | 85 | t | 0 | 0
Pomocné stavební práce | 255 | hod | 0 | 0
|  |  | 0 | 0
Lešení, v=10,0 m, š=8,0m, 2 x 80 m2, zápůjčka na 11 týdnů 160 m2 | 77 | den | 0 | 0
Lešení, opakovaná montáž a demontáž při posouvání lešení, 160 m2, 4x | 640 | m2 | 0 | 0
Vnitřní montážní plošina HAKI v=6m | 70 | den | 0 | 0
Stavební výtah 400 kg svislý | 70 | den | 0 | 0
Autojeřáb Tatra 815, 28T, 25m výložník, práce na místě | 125 | hod | 0 | 0
Autojeřáb Tatra, doprava na místo | 170 | km | 0 | 0
Mezisoučet |  |  |  |  | 0
Vedlejší rozpočtové náklady - zařízení staveniště vč. energií, každodenní zakrývání a zabezpečení stavby, doprava zaměstnanců, mimostaveništní doprava, ztížené podmínky na stavbě ( výškové práce ), vliv prací na památkově chráněném objektu,..
| 0 | % |  |  | 0
Cena celkem bez DPH |  |  |  |  | 0
Cena celkem s DPH 21% |  |  |  |  | 0