## Pokyny pro vyplnění
Pokyny pro vyplnění
Ve všech listech tohoto souboru můžete měnit pouze buňky s modrým pozadím. Jedná se o tyto údaje : - údaje o firmě - jednotkové ceny položek zadané na maximálně dvě desetinná místa

## Stavba
#RTSROZP# | Soupis stavebních prací, dodávek a služeb
| Stavba: |  | A-019 | VZ Bedřichov, Špindlerův Mlýn
| Objekt: |  | SO-4 | Opravy 2020-2021
484 | Rozpočet: |  | 4 | Oprava omítek - sekce C - severní strana HB
| Zadavatel |  | Vojenská lázeňská a rekreační zařízení |  |  |  | IČO: | 00000582
|  |  | Magnitogorská 1494/12 |  |  |  | DIČ: | CZ00000582
|  |  | 10100 | Praha-Vršovice
| Projektant: | [5 empty] | IČO:
DIČ:
| Zhotovitel: | [5 empty] | IČO:
DIČ:
Vypracoval:
| Rozpis ceny | [6 empty] | Celkem
HSV | HSV | [6 empty] | 0
PSV | PSV | [6 empty] | 0
MON | MON | [6 empty] | 0
VN | Vedlejší náklady | [6 empty] | 0
ON | Ostatní náklady | [6 empty] | 0
| Celkem | [6 empty] | 0
Rekapitulace daní
0 | Základ pro sníženou DPH |  |  | 15 | % | 0 |  |  | CZK
0 | Snížená DPH |  |  | 15 | % | 0 |  |  | CZK
0 | Základ pro základní DPH |  |  | 21 | % | 0 |  |  | CZK
0 | Základní DPH |  |  | 21 | % | 0 |  |  | CZK
0 | Zaokrouhlení |  |  |  |  | 0 |  |  | CZK
| Cena celkem bez DPH |  |  |  |  | 0 |  |  | CZK
0 | Cena celkem s DPH |  |  |  |  | 0 |  |  | CZK
|  | v |  |  | dne
|  |  | Za zhotovitele |  |  |  | Za objednatele
Rekapitulace dílčích částí
#CASTI>> | Číslo | Název |  |  | Základ pro sníženou DPH | Základ pro základní DPH | DPH celkem | Cena celkem | %
1 | Stavba |  |  |  | 0 | 0 | 0 | 0 | #NAME?
2 |  | Stavební objekt |  |  |  |  | 0
2 | SO-4 | Opravy 2020-2021 |  |  | 0 | 0 | 0 | 0 | #NAME?
3 | 4 | Oprava omítek - sekce C - severní strana HB |  |  | 0 | 0 | 0 | 0 | #NAME?
| Celkem za stavbu |  |  |  | 0 | 0 | 0 | 0 | #NAME?
Rekapitulace dílů
| Číslo | Název |  |  | Typ dílu |  |  | Celkem | %
| 62 | Úpravy povrchů vnější |  |  | HSV |  |  | 0
| 94 | Lešení a stavební výtahy |  |  | HSV |  |  | 0
| 99 | Staveništní přesun hmot |  |  | HSV |  |  | 0
| 783 | Nátěry |  |  | PSV |  |  | 0
| Cena celkem | [6 empty] | 0 | 0
Note on D11: Název
Note on D12: Ulice
Note on D13: PSČ
Note on E13: Místo
Note on I11: IČO
Note on I12: DIČ

## VzorPolozky (hidden)
Položkový rozpočet
S:
O:
R:

## SO-4 4 Pol
Položkový soupis prací a dodávek | [26 empty] | #TypZaznamu#
S: | A-019 | VZ Bedřichov, Špindlerův Mlýn | [24 empty] | STA
O: | SO-4 | Opravy 2020-2021 | [21 empty] | STA |  |  | OBJ
R: | 4 | Oprava omítek - sekce C - severní strana HB | [24 empty] | ROZ
P.č. | Číslo položky | Název položky | MJ | Množství | Cena / MJ | Celkem | Dodávka | Dodávka celk. | Montáž | Montáž celk. | DPH | Cena s DPH | Hmotnost / MJ | Hmotnost celk.(t) | Dem. hmotnost / MJ | Dem. hmotnost celk.(t) | Ceník | Cen. soustava / platnost | Cenová úroveň | Nhod / MJ | Nhod celk. | Dodavatel | Typ položky
Díl: | 62 | Úpravy povrchů vnější |  |  |  | 0 |  | 0 |  | 0 |  | 0 |  | 17.55 |  | 0 |  |  |  |  | 641.39 | [5 empty] | DIL
1 | 620991121R00 | Zakrývání výplní vnějších otvorů z postaveného lešení | m2 | 64.755 |  | 0 |  | 0 |  | 0 | 21 | 0 | 4e-05 | 0 | 0 | 0 | 801-1 | RTS 20/ II | RTS 20/ II | 0.08 | 5.18 |  | Práce |  |  |  | POL1_
|  | s rámy a zárubněmi, zábradlí, předmětů oplechování apod., které se zřizují ještě před úpravami povrchu, před jejich znečištěním při úpravách povrchu nástřikem plastických (lepivých) maltovin | [24 empty] | SPI |  | s rámy a zárubněmi, zábradlí, předmětů oplechování apod., které se zřizují ještě před úpravami povrchu, před jejich znečištěním při úpravách povrchu nástřikem plastických (lepivých) maltovin
|  | Balkonové dveře : 0,95*2,45*6+0,55*1,45*6 |  | 18.75 | [22 empty] | VV | 0
|  | Okna : 1,15*1,3*18+0,6*1,3*15+1,45*1,3*2 |  | 42.38 | [22 empty] | VV | 0
|  | Vstupní dveře : 1,45*2,5 |  | 3.625 | [22 empty] | VV | 0
2 | 622323041R00 | Příprava podkladu penetrace | m2 | 449.736 |  | 0 |  | 0 |  | 0 | 21 | 0 | 0.00035 | 0.16 | 0 | 0 | 801-1 | RTS 20/ II | RTS 20/ II | 0.07 | 31.48 |  | Práce |  |  |  | POL1_
|  | Penetrace severní stěny : 43,45*9,5 |  | 412.775 | [22 empty] | VV | 0
|  | Římsa : 33,45*(0,5+0,3) |  | 26.76 | [22 empty] | VV | 0
|  | Odpočet oken : -64,755 |  | -64.755 | [22 empty] | VV | 0
|  | Přípočet na špalety 20% : 374,78*0,2 |  | 74.956 | [22 empty] | VV | 0
3 | 622472152R00 | Omítka vnější stěn z hotových maltových směsí silikonsilikátová z pastovité směsi stupeň složitosti 1÷2, ručně | m2 | 449.736 |  | 0 |  | 0 |  | 0 | 21 | 0 | 0.0349 | 15.7 | 0 | 0 | 801-1 | RTS 20/ II | Indiv | 0.8 | 359.79 |  | Práce |  |  |  | POL1_
|  | kompletní omítkové souvrství | [24 empty] | SPI
|  | Penetrace severní stěny : 43,45*9,5 |  | 412.775 | [22 empty] | VV | 0
|  | Římsa : 33,45*(0,5+0,3) |  | 26.76 | [22 empty] | VV | 0
|  | Odpočet oken : -64,755 |  | -64.755 | [22 empty] | VV | 0
|  | Přípočet na špalety 20% : 374,78*0,2 |  | 74.956 | [22 empty] | VV | 0
4 | 622481211RT2 | Vyztužení povrchových úprav vnějších stěn stěrkou s výztužnou sklotextilní tkaninou, s dodávkou sítě a stěrkového tmelu | m2 | 449.736 |  | 0 |  | 0 |  | 0 | 21 | 0 | 0.00367 | 1.65 | 0 | 0 | 801-1 | RTS 20/ II | RTS 20/ II | 0.36 | 161.9 |  | Práce |  |  |  | POL1_
|  | Penetrace severní stěny : 43,45*9,5 |  | 412.775 | [22 empty] | VV | 0
|  | Římsa : 33,45*(0,5+0,3) |  | 26.76 | [22 empty] | VV | 0
|  | Odpočet oken : -64,755 |  | -64.755 | [22 empty] | VV | 0
|  | Přípočet na špalety 20% : 374,78*0,2 |  | 74.956 | [22 empty] | VV | 0
5 | 622481291R00 | Vyztužení povrchových úprav vnějších stěn montáž výztužné lišty rohové a dilatační- bez dodávky materiálu | m | 119.35 |  | 0 |  | 0 |  | 0 | 21 | 0 | 0 | 0 | 0 | 0 | 801-1 | RTS 20/ II | RTS 20/ II | 0.1 | 11.94 |  | Práce |  |  |  | POL1_
|  | Rohové lišty - svislé : 9,5*2 |  | 19 | [22 empty] | VV | 0
|  | vodorovné - římsa : 33,45*2 |  | 66.9 | [22 empty] | VV | 0
|  | nad soklem : 33,45 |  | 33.45 | [22 empty] | VV | 0
6 | 622481292R00 | Vyztužení povrchových úprav vnějších stěn montáž výztužné lišty okenní a podokenní - bez dodávky materiálu | m | 227.45 |  | 0 |  | 0 |  | 0 | 21 | 0 | 0 | 0 | 0 | 0 | 801-1 | RTS 20/ II | RTS 20/ II | 0.1 | 22.75 |  | Práce |  |  |  | POL1_
|  | Balkonové dveře : (0,95+2,45)*2*6+(0,55+1,45)*2*6 |  | 64.8 | [22 empty] | VV | 0
|  | Okna : (1,15+1,3)*2*18+(0,6+1,3)*2*15+(1,45+1,3)*2*2 |  | 156.2 | [22 empty] | VV | 0
|  | Vstupní dveře : 1,45+2,5*2 |  | 6.45 | [22 empty] | VV | 0
7 | 622904112R00 | Očištění fasád tlakovou vodou, složitost fasády 1 - 2 | m2 | 439.535 |  | 0 |  | 0 |  | 0 | 21 | 0 | 2e-05 | 0.01 | 0 | 0 | 801-1 | RTS 20/ II | RTS 20/ II | 0.11 | 48.35 |  | Práce |  |  |  | POL1_
|  | Penetrace severní stěny : 43,45*9,5 |  | 412.775 | [22 empty] | VV | 0
|  | Římsa : 33,45*(0,5+0,3) |  | 26.76 | [22 empty] | VV | 0
8 | 28350104R | profil okenní, začišťující; plast; rozměr 6 mm; bílý | m | 227.45 |  | 0 |  | 0 |  | 0 | 21 | 0 | 7e-05 | 0.02 | 0 | 0 | SPCM | RTS 20/ II | RTS 20/ II | 0 | 0 |  | Specifikace |  |  |  | POL3_
|  | Odkaz na mn. položky pořadí 6 : 227,45000 |  | 227.45 | [22 empty] | VV | 5
9 | 28350202R | profil plastový stavební rohový; s tkaninou; úhelník 10x10 mm | m | 119.35 |  | 0 |  | 0 |  | 0 | 21 | 0 | 0.0001 | 0.01 | 0 | 0 | SPCM | RTS 20/ II | RTS 20/ II | 0 | 0 |  | Specifikace |  |  |  | POL3_
|  | Odkaz na mn. položky pořadí 5 : 119,35000 |  | 119.35 | [22 empty] | VV | 5
Díl: | 94 | Lešení a stavební výtahy |  |  |  | 0 |  | 0 |  | 0 |  | 0 |  | 16.38 |  | 0 |  |  |  |  | 202.5 | [5 empty] | DIL
10 | 941941052R00 | Montáž lešení lehkého pracovního řadového s podlahami šířky od 1,20 do 1,50 m, výšky přes 10 do 24 m | m2 | 675 |  | 0 |  | 0 |  | 0 | 21 | 0 | 0.02426 | 16.38 | 0 | 0 | 800-3 | RTS 20/ II | RTS 20/ II | 0.14 | 94.5 |  | Práce |  |  |  | POL1_1
|  | včetně kotvení | [24 empty] | SPI
|  | Severní strana : 45*15 |  | 675 | [22 empty] | VV | 0
11 | 941941392RT3 | Montáž lešení lehkého pracovního řadového s podlahami příplatek za každý další i započatý měsíc použití lešení šířky od 1,20 do 1,50 m a výšky přes 10 do 24 m | m2 | 675 |  | 0 |  | 0 |  | 0 | 21 | 0 | 0 | 0 | 0 | 0 | 800-3 | RTS 10/ II | RTS 10/ II | 0.01 | 6.75 |  | Práce |  |  |  | POL1_1
|  | včetně kotvení | [24 empty] | SPI
|  | Severní strana : 45*15 |  | 675 | [22 empty] | VV | 0
12 | 941941852R00 | Demontáž lešení lehkého řadového s podlahami šířky přes 1,2 do 1,5 m, výšky přes 10 do 24 m | m2 | 675 |  | 0 |  | 0 |  | 0 | 21 | 0 | 0 | 0 | 0 | 0 | 800-3 | RTS 20/ II | RTS 20/ II | 0.12 | 81 |  | Práce |  |  |  | POL1_1
|  | Severní strana : 45*15 |  | 675 | [22 empty] | VV | 0
13 | 944944011R00 | Montáž ochranné sítě z umělých vláken | m2 | 675 |  | 0 |  | 0 |  | 0 | 21 | 0 | 0 | 0 | 0 | 0 | 800-3 | RTS 20/ II | RTS 20/ II | 0.03 | 20.25 |  | Práce |  |  |  | POL1_1
|  | Severní strana : 45*15 |  | 675 | [22 empty] | VV | 0
14 | 944944031R00 | Montáž ochranné sítě příplatek k ceně za každý další i započatý měsíc použití ochranných sítí z umělých vláken | m2 | 675 |  | 0 |  | 0 |  | 0 | 21 | 0 | 0 | 0 | 0 | 0 | 800-3 | RTS 20/ II | RTS 20/ II | 0 | 0 |  | Práce |  |  |  | POL1_1
|  | Severní strana : 45*15 |  | 675 | [22 empty] | VV | 0
Díl: | 99 | Staveništní přesun hmot |  |  |  | 0 |  | 0 |  | 0 |  | 0 |  | 0 |  | 0 |  |  |  |  | 87.51 | [5 empty] | DIL
15 | 999281111R00 | Přesun hmot pro opravy a údržbu objektů pro opravy a údržbu dosavadních objektů včetně vnějších plášťů výšky do 25 m, | t | 33.9185 |  | 0 |  | 0 |  | 0 | 21 | 0 | 0 | 0 | 0 | 0 | 801-4 | RTS 20/ II | RTS 20/ II | 2.58 | 87.51 |  | Přesun hmot |  |  |  | POL7_
|  | oborů 801, 803, 811 a 812 | [24 empty] | SPI
Díl: | 783 | Nátěry |  |  |  | 0 |  | 0 |  | 0 |  | 0 |  | 0.01 |  | 0 |  |  |  |  | 20.4 | [5 empty] | DIL
16 | 783601815R00 | Odstranění starých nátěrů z truhlářských výrobků oškrabáním s obroušením, stěn | m2 | 30 |  | 0 |  | 0 |  | 0 | 21 | 0 | 1e-05 | 0 | 0 | 0 | 800-783 | RTS 20/ II | RTS 20/ II | 0.11 | 3.3 |  | Práce |  |  |  | POL1_
|  | Dřevěný obklad štítu : 10*6/2 |  | 30 | [22 empty] | VV | 0
17 | 783623920R00 | Údržba nátěrů truhlářských výrobků, syntetické jednonásobné s 1x emailováním a 1x tmelením | m2 | 30 |  | 0 |  | 0 |  | 0 | 21 | 0 | 0.00037 | 0.01 | 0 | 0 | 800-783 | RTS 20/ II | RTS 20/ II | 0.57 | 17.1 |  | Práce |  |  |  | POL1_
|  | na vzduchu schnoucí | [24 empty] | SPI
|  | dveří vícevýplňových (profilovaných) a žaluziových nebo oken dvoudílných tříkřídlových a vícekřídlových a oken třídílných a vícedílných nebo vestavěného nábytku. | [24 empty] | SPI |  | dveří vícevýplňových (profilovaných) a žaluziových nebo oken dvoudílných tříkřídlových a vícekřídlových a oken třídílných a vícedílných nebo vestavěného nábytku.
|  | Dřevěný obklad štítu : 10*6/2 |  | 30 | [22 empty] | VV | 0
[25 empty] | 15 | 21 | DPH
| Celkem |  |  |  |  | 0 | [18 empty] | 0 | 0 | SUM
END
Note on S6: Jedná se o informaci, zda se jedná o položku, která je do rozpočtu zadána z cenové soustavy RTS, nebo vlastní.
Note on T6: Jedná se o název CÚ, která je zadána u položky rozpočtu