## Specifikace
Velitelství pro operace
Centrum podpory operací
Pardubice-Semtín, PSČ 530 02
Příloha č. 1 | [7 empty] | Pardubice
Výtisk jediný
Poř.č. dle pož. | NÁZEV MATERIÁLU |  | MNOŽ. | Měrná jednotka (MJ) | Bližší specifikace | Nabízený typ dodavatelem | Poznámka
67/6 | Postřikovač zádový se sadou trysek |  | 2 | ks | Zádový postřikovač o objemu 10-12 litrů, pro aplikaci postřiků na ochranu rostlin a různých čistících a dezinfekčních nebo dezinsekčních postřiků. Vyrobeno z pevných a lehkých plastů odolných proti záření UV. Vybavené membránovým čerpadlem vhodným i pro tlakování viskózních postřiků, vybavené polstrovanými popruhy, ovládací ventil v rukojeti pro regulaci postřiku s trubkou postřiku 120-150 cm karbon. Určeno pro vyšší pracovní zatížení. S kompletní sadou 8-9 trysek pro universální použití. | ZDE UVEĎTE NABÍZENÝ TYP a internetový odkaz včetně RN. | Požaduji zboží nové a nerepasované. V případě dodání nekatalogizovaného výrobku v číselníku ISL požaduji po dodavateli následující administrativní a technická data- název výrobce; IČO nebo NCAGE a přesnou adresu výrobce, délku, šířku, výšku a hmotnost výrobku.
70/1 | Schůdky pojízdné s plošinou |  | 1 | ks | Pojízdné hliníkové schůdky, max. výška stání 195 cm -200 cm , výška horního madla 300- 305 cm, max. pracovní výška 370-380 cm, nosnost min. 150 kg. Rozměr pracovní plošiny min. 480 x 770 mm. Vybaveno pružinovými koly o průměru 125 mm na opěrné části a otočnými kolečky o průměru min. 80 mm na nášlapné části. Nášlapy jsou široké min 150 mm s protiskluzovou úpravou a zábradlím pro bezpečnost při práci. Odkládací plošina na drobné nářadí nebo dokumenty. Sklon schodiště je 60 st. Jednohuchost složení a rozložení plošiny pomocí dvou rukojetí. | ZDE UVEĎTE NABÍZENÝ TYP a internetový odkaz včetně RN. | Požaduji zboží nové a nerepasované. V případě dodání nekatalogizovaného výrobku v číselníku ISL požaduji po dodavateli následující administrativní a technická data- název výrobce; IČO nebo NCAGE a přesnou adresu výrobce, délku, šířku, výšku a hmotnost výrobku.
Termín dodání
- zeleně označené buňky vyplní dodavatel!
POZNÁMKA:
- doprava bude zajištěna prostředky prodávajícího,
- termín dodání uveďte v počtu kalendářních dnů od podepsání závazné objednávky (kupní smlouvy)
POŽADAVKY NA PRODÁVAJÍCÍHO:
- požadujeme, aby uchazeč splňoval podmínku platného oprávnění podnikání k předmětu zakázky uvedenou v Živnostenském nebo Obchodním rejstříku.
- zadavatel si vyhrazuje právo: výběrové řízení zrušit do doby uzavření smluvního vztahu, nevracet podané nabídky, neposkytovat náhradu nákladů, které uchazeč vynaloží na účast ve výběrovém řízení,
upřesnit konečné znění objednávky (kupní smlouvy) po formální stránce před podpisem s vybraným uchazečem.
- součástí zadání je návrh objednávky (kupní smlouvy) pro seznámení s ostatními smluvními podmínkami - vyplněná a podepsaná objednávka (kupní smlouva) musí být součástí vaší nabídky.
Děkujeme za Váš zájem a těšíme se na další spolupráci.
KUPUJÍCÍ: |  | VÚ 2120 01 Pardubice
530 02 Pardubice
IČO: |  | 60162694
DIČ: |  | CZ 60162694
BANKOVNÍ SPOJENÍ: |  |  | ČNB Praha
ČÍSLO ÚČTU: |  |  | 404881/0710
KONTAKTNÍ OSOBA VE VĚCECH OBCHODNÍCH: |  |  |  |  | o.z. Hana Jirásková
Telefon: |  |  |  |  | 973244481
E-mail: |  |  |  |  | jiraskovah@army.cz
KONTAKTNÍ OSOBA VE VĚCECH TECHNICKÝCH: |  |  |  |  | rtm. Jan Hildebrant
Telefon: 973 244 213, 604 410 970
E-mail:
SPECIFIKACE ZAKÁZKY