## komunikace
FN LOCHOTÍN, DOPLNĚNÍ CHODNÍKU POD OBJEKTEM GPK
KOMUNIKACE A ZPEVNĚNÉ PLOCHY
č. pol. | název | jedn. | množství | jednotková cena bez DPH | cena bez DPH
1 | Zaříznutí stávajícího asfaltobetonového krytu tl. do 10 cm | m | 12.5 |  | 0
2 | Odstranění stávajícího asfaltobetonového krytu komunikace frézováním tl. 10 cm, odvoz ofrézovaného asfaltového betonu na vhodnou skládku do vzdálenosti dle možností zhotovitele včetně skládkovného | m2 | 3.6 |  | 0
3 | Odstranění betonové dlažby stávajících parkovacích stání včetně lože, odvoz na mezideponii, přebytek na místo určené stavebníkem | m2 | 60.3 |  | 0
4 | Odstranění betonových dlaždic (okapový chodník) včetně betonového lože, odvoz na vhodnou skládku do vzdálenosti dle možností zhotovitele včetně skládkovného | m2 | 22 |  | 0
5 | Odstranění betonových žlabovek včetně betonového lože, odvoz na vhodnou skládku do vzdálenosti dle možností zhotovitele včetně skládkovného | m | 11 |  | 0
6 | Odstranění betonových silničních obrub včetně betonového lože, odvoz na vhodnou skládku do vzdálenosti dle možností zhotovitele včetně skládkovného | m | 28.4 |  | 0
7 | Odstranění betonových záhonových obrub včetně betonového lože, odvoz na vhodnou skládku do vzdálenosti dle možností zhotovitele včetně skládkovného | m | 11.9 |  | 0
8 | Kácení vzrostlých stromů včetně vytrhání pařezů, odvoz dřevní hmoty na místo určené stavebníkem, nebo na vhodnou skládku do vzdálenosti dle možností zhotovitele včetně skládkovného | kus | 1 |  | 0
9 | Zemní práce - odkopávky včetně příplatku za lepivost, odvoz na mezideponii, nevyužitelné zeminy na vhodnou skládku do vzdálenosti dle možností zhotovitele včetně skládkovného | m3 | 75.6 |  | 0
10 | Obruby betonové silniční 15/25/100 cm včetně nákupu materiálu a osazení do lože s opěrou z cementového betonu C16/20n-XF1, včetně zvýšeného lože | m | 20.7 |  | 0
11 | Obruby betonové silniční 15/25/100 cm R1 včetně nákupu materiálu a osazení do lože s opěrou z cementového betonu C16/20n-XF1, včetně zvýšeného lože | m | 1.6 |  | 0
12 | Přídlažba z betonového krajníku 12,5/10/25 cm včetně nákupu materiálu a osazení do lože s opěrou z betonu C16/20n-XF1, včetně zvýšeného lože | m | 12.5 |  | 0
13 | Parkovací stání - povrch betonová dlažba (použita stávacjcí rozebraná), včetně všech konstrukčních vrstev | m2 | 12.7 |  | 0
14 | Účelové komunikace - povrch ACO 11+ tl. 4 cm, ACP 16+ tl. 6 cm (zpětná úprava komnikace) | m2 | 4 |  | 0
15 | Obruby betonové záhonové 8/25/100 cm včetně nákupu materiálu a osazení do lože s opěrou z betonu C16/20n-XF1 | m | 173.3 |  | 0
16 | Nopová hydroizolační fólie podél objektu GPK | m2 | 40 |  | 0
17 | Chodníky - povrch z betonové dlažby tl. 6 cm, barva přírodní, povrch standard, typ „ÍČKO“, montáž včetně všech konstrukčních vrstev, nákup dlažby | m2 | 399.8 |  | 0
18 | Chodníky - varovné a signální pásy - povrch z betonové dlažby tl. 6 cm "pro nevidomé" typ "BLOČEK" v kontrastním odstínu, montáž včetně všech konstrukčních vrstev, nákup dlažby | m2 | 8.1 |  | 0
19 | Betonový schodišťový prvek 35/15/100 cm včetně nákupu materiálu a osazení do lože s opěrou z cementového betonu C16/20n-XF1, včetně všech podkladních vrstev | ks | 50 |  | 0
20 | Betonová palisáda 11/11/60 cm včetně nákupu materiálu a osazení do lože s opěrou z cementového betonu C20/25n-XF0, včetně všech podkladních vrstev | ks | 140 |  | 0
21 | Bezpečnostní zábradlí žárově zinkovaní | m | 15.8 |  | 0
22 | Dosyp zeminy pod terénní úpravy - zemina z mezideponie včetně vyrovnání, svahování a hutnění | m3 | 26.4 |  | 0
23 | Terénní úpravy - rozprostření ornice v rovině v tl. 10 cm včetně úpravy pláně bez zhutnění včetně nákupu ornice a dovozu, založení trávníku osetím travním semenem včetně nákupu a dodávky | m2 | 270 |  | 0
24 | Profrézování styčných spár a zalití zálivkovou hmotou (trvale pružná asfaltová zálivková hmota) včetně nákupu a dodávky | m | 12.5 |  | 0
25 | Vodorovné dopravní značení - čáry - reflexní barvou (bílá) včetně předznačení a dodávky | m | 8 |  | 0
26 | Vodorovné dopravní značení - plochy - reflexní barvou (bílá) včetně předznačení a dodávky | m2 | 2.8 |  | 0
27 | Osazení DZ Z11h - balisety | ks | 8 |  | 0
28 | Přechodné dopravní značení - pronájem DZ po dobu výstavby | soub | 1 |  | 0
| SOUČET |  |  |  | 0