## Seznam materiálu
pč | Materiál, služba |  |  |  | CENA |  | Poznámka
| Název | REFERENCE | Množství | (ks, l, kg, sady, m) | Za jednotku s DPH 21% | CELKEM s DPH 21%
1. | Kombinované vrtací a sekací kladivo s pneumatickým příklepem. Sklíčidlo SDS Plus, příkon min. 880W, počet příklepů min. 0 až 4000/minuta, pravý/levý chod, plynulá regulace otáček, aretační tlačítko, výměnné sklíčidlo, aktivní tlumení vibrací, kombinované kladivo s funkcí sekání, délka kabelu min. 3,5 m. Hmotnost max 3,2 kg, průměr vrtání do betonu, příklepové vrtáky 4-28 mm. Obsah balení (ochranný plastový kufr, přídavná rukojeť, hloubkový doraz cca 210 mm, rychloupínací sklíčidlo, výměnné sklíčidlo SDS Plus). |  | 1 | ks |  | 0
2. | Aku bezuhlíková vrtačka/šroubovák min. 18V 2x1,5 Ah se dvěma převodovými stupní, plynulou regulací otáček a min. 16 polohami nastavení. Sklíčislo 13 mm s jednou objímkou a zajištěním břetena, plynulá regulace otáček a spínač pro chod vzad, LED diodová svítilna se zpožďovací funkcí, nabíječka pro použití s nasunovacími bateriemi, výkon min. 340W, hmotnost max 1,5 kg, rozsah sklíčidla 1,5 - 13 mm. Obsah balení (ochranný plastový kufr, 2x baterie Li-ION, nabíječka). |  | 2 | ks |  | 0
3. | Aku bezuhlíkový rázový utahovák 1/2" max. kroutící moment. 950 Nm, 18V 5,0 AH LI-ION. Motor chlazený ventilátorem, utahovací moment až 950 Nm a až 2400 rázů za minutu, hodnota povolovacího momentu cca 1625 Nm, min. 3 převodové stupně, upínací čtyřhran rezměru 1/2" (13mm) s aretací kroužkem pro upevnění hlavice, LED diodová svítilna se zpožďovací funkcí, výkon min. 610 W, hmotnost max. 3,3 kg. Obsah belení (ochranný kufr, 2x baterie LI-ION, univerzální nabíječka). |  | 2 | ks |  | 0
4. | Aku výtlačná pistole na kartuše a sáčky min. 18 V, variabilní spoušť pro přesné řízení materiálového toku, odolný píst s automatickým systémem proti odkapávání, LED osvětlení, vyměnitelná tuba pro vytlačovaný objem 300-400 ml, určeno pro kartuše i sáčky, včetně ochranného kufříku. |  | 2 | ks |  | 0
5. | Dvoukotoučová bruska, bezúdržbový indukční motor trojfázový, robustní ochranné kryty z hliníkového odlitku, bajonetový uzávěr ochranného krytu, nouzový vypínač chráněný proti prachu, pravítko obrobku nastavitelné bez nářadí, velká skla k ochraně zraku před jiskrami, pryžové patky tlumící vibrace, příkon min. 750W, volnoběžné otačky min. 2980/min ot/min., mosnost max. 16 kg, výkon min. 450w. Obsah balení (brusné kotouče z korundu 36P a 60N, ochranné sklo, pravítko, šestihranný klíč). |  | 1 | ks |  | 0
6. | Elektrická vyřezávačka v sadě. Výkon min. 400 W, napájení 230 V. Otáčky min. 11000-22000 ot/min. Sada obsahuje (Nástroj na výměnu vyřezávacích nožů, brousek na přiostřování nožu. Celá sada je balena v kufříku). |  | 1 | ks |  | 0
7. | Ruční úhlová bruska 125 mm. Příkon 800 - 1400W, volnoběžné otáčky min. 11000 ot/min., max. hmotnost 2,3 kg, průměr kotouče 125 mm, bezpečnostní spojka, plynulý rozběh, aretace, závit na vřetenu M14. Obsah balení (přídavné držadlo, klíč na upínací matici, příruba a upínací matice, ochranný kryt pro broušení, systémový kufr). |  | 8 | ks |  | 0
8. | Aku šroubovák, 2-rychlostní převodovka s elektrickou brzdou, možnost nastvení utahovacího momentu v min. 21 stupních 0,3-3 Nm, 2 akumulátory a nabíječka, spojka vypne motor ihned po dosažení požadovaného utahovacího momentu, samostatný vypínač LED pracovního světla, otáčky naprázdno 1. rychlost cca. 200 -250 min-1, otáčky naprázdno 2. rychlost cca. 650-700 min-1, utahovací moment tvrdý / měkký cca 5,6 / 3,6 Nm. |  | 3 | ks |  | 0
9. | Stolní vtačka, vřeteno s přesnými kuličkovými ložisky, rychloupínací vrtací hlavička 1-16 mm, nastavitelný hloubkový doraz, pracovní stůl s T-drážkami sklopný o +- 45 st a otočný o 360 st, základna s T-drážkami, na spodní straně žebrovaná, výškově přestavitelný ochranný štítek proti odlétajícím třískám vybaven koncovým mikorspínačem, hliníková páka posuvu pinoly s úchyty, bezpečnostní vypínač s krytím IP 54, masivní provedení, tíchý a výkonný elektromotor, příkon min. 750 W, otáčky cca 200-2440/min, max. hmotnost 66 kg, vyložení min 180 mm, průměr sloupu max. 75 mm, rozměry pracovního stolu min. 280x250 mm, vrtací výkon max. 25 mm ocel, vrtací výkon trvalý 20 mm ocel, vrtací hloubka max 80 mm, max. vzdálenost vřetene od stolu 430 mm, max. vzdálenost vřetene a základny 610 mm. Úhel naklopení stolu 45 st až 45 st, úhel otáčení vrtacího stolu 360 st. |  | 1 | ks |  | 0
10. | Úhlová akumulátorová bruska s příslušenstvím, hmotnost max 2,5 kg, max. průměr kotouče 125 mm, otáčky na prázdno cca 8-11000/ min., napětí akumulátoru 18 V, závit vřetene M14, akumulátor Li-ion min 4,0 Ah, 2 ks, rychlonabíječka, doba nabíjení baterie max. 65 min (4,0 Ah), upínací příruba, rychlonabíječka, kolíkový klíč, ochranný kryt, přídavná rukojeť, upínací matice, plastový kufřík. |  | 4 | ks |  | 0
11. | Horkovzdušná pistole pro profesionální použití. Příkon min. 2000W, hmotnost max. 1 kg, teplotní rozsah min. 80-650 st. Celsia, plynulá regulace teploty, množství vzduchu min. 200/500 l/min., LCD display (kontrola teploty a proudění vzduchu), ochrana před přehřátím pomocí termostatu, protiskluzové držadlo, integrovaná odkládací plocha, plastový kufr. |  | 2 | ks |  | 0
12. | Svářečka plastů horkovzdušná s interním zdrojem vzduchu (dmychadlem). Průchod vzduchu max. 240 l/min, plynule nastavitelná teplota v rozmezí min. 40-700 St. Celsia, hmotnost bez kabelu max. 1,2 kg, obsah balení ( 1x svářečka , 1x tryska širokozáběrová 40 mm, 1x tryska širokozáběrová 20 mm, 1x tryska reflektrorová, 1x plastový přepravní kufr). |  | 1 | ks |  | 0
13. | Úhlová bruska s průměrem brusného kotouče 230 mm a příkonem cca 2000 W. Protiprachová konstrukce ložisek, skříň převodovky otočná do 4 poloh po 90 St.,plynulý rozběh, otáčky naprázdno cca 6600 min-1, velikost vřetene M14x2, max. hmotnost 4,8 kg |  | 3 | ks |  | 0
14. | Elektrická sponkovačka pro spony š. hřbetu 11,4mm, délka 6-14mm, počet příklepů min. 30 ot/min., max. hmotnost 1,1kg |  | 3 | ks |  | 0
15. | Elektrická řetězová pila 35 cm pro rozteč řetězu 3/8ˮ, rychlost řetězu min. 14,5 m/s, kapacita nádrže min. 0,2 l, příkon min. 1800W, pro extrémní zatížení, max. hmotnost 4,7 kg, seřiditelné mazání. |  | 2 | ks |  | 0
16. | Řetězka pro řetězovou pilu Makita UC3530A, 3/8ˮ, 6 zubů |  | 3 | ks |  | 0
17. | Řetěz pro elektrickou řetězovou pilu, 3/8ˮ, délka 35cm, šířka 1,3mm, počet zubů 52 |  | 2 | ks |  | 0
18. | Mini vrtací bruska na vrtání, frézování, broušení, leštění, kartáčování, řezání a gravírování, plynulá regulace otáček, konstatní točivý moment v nízkých otáčkách, osazení kuličkovými ložisky, rychloupínací sklíčidlo pro kleštiny od prům. 0,3 do 3,2 mm. Hmotnost max. 0,5 kg, výkon cca 100 W, včetně kufříku. |  | 1 | ks |  | 0
19. | Vrtací a frézovací stojan k mini vrtací brusce, Vrtací sloup silný max. 45 mm-kompatibilní s mini vrtací bruskou, dlouhý max. 500 mm, vyložení cca 140 mm, zdvih min. 65 mm, stůl min. 200 x 200 mm, hmotnost max. 6 kg. Kompatibilní s položkou č. 18. |  | 1 | ks |  | 0
20. | Křížový stůl-kompatibilní s položkou č. 18., pracovní plocha min. 200 x 200 mm, zdvih maximálně: 150 x 150 mm, výška cca. 7,5 cm1 otáčka = posuv 2 mm 1 dílek = posuv 0,05 mm |  | 1 | ks |  | 0
21. | Stupňovitá upínací želízka -kompatibilní s položkou č. 18., 2-stupňové bloky a prahy. S vhodnými drážkami a upevňovacími šrouby podle normy MICROMOT (12 x 6 x 5 mm). |  | 1 | ks |  | 0
22. | Svěrák -kompatibilní s položkou č. 18. Šířka čelistí: 100 mm Rozpětí (max.): 100 mm |  | 1 | ks |  | 0
23. | Akumulátorový mazací lis (1x4,0 Ah), výstupní tlak cca 590 barů s průtokovým poměrem cca 142 g maziva za minutu, zároveň čiští zanesené mazničky, hadice s délkou min. 1 metr, odvzdušňovací ventil, LED diodová svítilna, ramenní popruh, indikátor stavu nabití, kufr |  | 1 | ks |  | 0
24. | Horkovzdušná pistole, pro profesionální použití, min.výkon 1900Ws optimalizovaným chlazením,provozní teplota 50-600°C, průtok vzduchu min.630l/min.,obsah balení (kuželový nástavec,rybinový plochý nástavec) |  | 1 | ks |  | 0
25. | Aku kompaktní vrtačka/šroubovák 18 V, disponuje baterií Li-lON s kapacitou min. 1,3 Ah, sklíčidlo 13mm s jednou objímkou a zajištěním vřetene zaručující rychlou a snadnou výměnu nástroje jednou rukou, dva převodové stupně, plynulá regulace otáček a spínač pro chod vzad zaručují maximální ovladatelnost, min. 16 poloh pro nastavení momentu, napájecí napětí 18V, výkon min.300W. Příslušenství: (2x baterie s kapacitou 1,3 Ah,nabíječka XR 18 V, plastový kufřík), hmotnost s akumulátorem max. 4 kg. |  | 1 | ks |  | 0
26. | Aku pravoúhlá vrtačka 18V 1x1,5Ah Li-ION, nastavení dvou velikostí otáček a přepínač pro vchod vzad, kompaktní sklíčidlo do 10mm s jednou objímkou a automatickým zajištěním vřetena umožňující provádět rychlou a jednoduchou výměnu nástroje pouze jednou rukou,led diodová svítilna se zpožďovací funkcí ,univerzální nabíječka pro použití s nasunovacími bateriemi, baterie min. 1,5/3,0Ah. |  | 1 | ks |  | 0
CELKEM CENA S DPH | [5 empty] | 0