## Technické požadavky
Technické požadavky Příloha číslo 1
| Požadovaná hodnota | Nabízená hodnota
Vozidlo
Požadované technické parametry:
kloubové řízení | Je součástí hodnocení nabídky
objem motoru, typ diesel | min. 2,2 l
výkon | min. 50 kW
točivý moment | Nm/ot/min min. 300/ 1000
převodovka automatická záruka min. 3 roky na všechny díly převodovky vč. spotřebních dílů | ANO
počet míst | 2 osoby
celková hmotnost 3500 kg, řidičské oprávnění skupiny B | Je součástí hodnocení nabídky
barva | bílá RAL 9016
Rozměry:
Šířka | min. 1 300 mm
Minimální požadavky výbavy:
Klimatizace | ANO
celonerezový zásobník na smetky o objemu min. 2 m3 | ANO
plastová nádrž na čistou vodu min. 280 litrů | ANO
přední zametací kartáče 3 ks | Je součástí hodnocení nabídky
umístění sací hubice mezi předními koly | Je součástí hodnocení nabídky
plynulá regulace otáček bočních a předního kartáče | ANO
zametací šířka | 1750 - 2500 mm
nerezová nádrž recyklace vody | ANO
sklopná kabina s protihlukovou izolací | ANO
čelní pracovní světla | ANO
Klimatizace | ANO
Pogumované sací hrdlo | ANO
Rotační maják | ANO
Couvací zvukový signál | ANO
Vysokotlaký vodní systém s ruční pistolí (délka hadice 8m) | Je součástí hodnocení nabídky