## Specifikace
Specifikace materiálu
SpMO 13226/2021-6624
Poř. Číslo | Název materiálu | j.množ. | Počet | SPECIFIKACE | Průměrná cena za kusbez DPH | Cena celkem za položku včetně DPH | Nabízený sortiment zboží / odkaz na platné www stránky/ produktový list, atd.
1 | Přenosný osvětlovací (nabíjecí) systém | 2 | ks | Nabíjecí přenosný osvětlovací systém s otočnou hlavou a vysokou intenzitou světla vhodný pro záchranné složky. Sklopná hlava až do úhlu 360°se osmi LED (High Flux LED) Tři režimy svítivosti: min. 4000/3000/1000 lm Zcela vytažitelná uzamykatelná výsuvná tyč s rotační hlavou a aretací Ukazatel stavu nabití baterie Vodotěsný pryžový vypínač LED bezúdržbové s životností až 50 000 hodin Výměnný akumulátor, dlouhá životnost Doba nabíjení: max. 8 hodin Světelný zdroj: 8 x LED Hmotnost: max. 13 kg Rozměry: max. 400x170x265 mm Stupeň krytí: min. IP54 Doba svitu: min. 6/8/28 hod Výsuvná výška: min. 60 cm Popruh na přenášení, nabíječka, úložný (přepravní obal) |  | 0
2 | Náhradní akumulátor k přenosnému osvětlovacímu systému | 2 | ks | Výměnný akumulátor kompatibilní s dodaným typem přenosného osvětlovacího systému. |  | 0
| Celková cena za zakázku v Kč včetně 21% DPH |  |  |  |  | 0
!!!!!! ZKONTROLUJTE SPRÁVNOST VÝPOČTŮ !!!!!!!!!!!