## Specifikace
Specifikace materiálu
SpMO 13182/2021-6624
Poř. Číslo | Název materiálu | j.množ. | Počet | SPECIFIKACE | Průměrná cena za kusbez DPH | Cena celkem za položku včetně DPH | Nabízený sortiment zboží / odkaz na platné www stránky/ produktový list, atd.
1 | Laserový dálkoměr | 3 | ks | Laserový dálkoměr s minimálním měřením a obsahem Dosah 0,05 - 200 m, přesnost +/- 1.0 mm na měření Základní funkce, Pythagoras (dva a tři měřící body) Hledání max. / min. hodnoty délky (kolmice, diagonála) Sčít. a odčít. kót, průběžné měření, timer, samospoušť Měření lichoběžníku: vyměření nepřístupného rozměru Měření sklonu: sensor sklonu měří sklon mezi +/- 180 Výpočet povrchu trojúhelníku změřením ramene Barevný, podsvícený displej, ergonomické pouzdro Zaměření cíle: cílová optika - kamera - 4x zoom Baterie 2x 1,5V AA, životnost až 5.000 měření Výklopný doraz s automat. nastavením refer. bodu Ochrana IP 54 Ochranný obal pro přenos Návod v českém jazyce |  | 0
2 | Laserový dálkoměr pro průzkum | 4 | ks | Laserový dálkoměr Rozsah měření: min. 7,3–2 700 m. Funkce STABILIZED pro zajištění měření vzdálenějších, menších objektů za současné redukce vibrací v důsledku pohybů ruky. Účinnost redukce vibrací Červený interní displej se snazší čitelností v libovolné situaci. Funkce automatické regulace jasu jemně upravuje jas displeje podle úrovně okolního osvětlení. Funkce HYPER READ zobrazující výsledky měření za přibližně 0,3 sekundy. Přepínatelné režimy zobrazení horizontální a skutečné vzdálenosti – technologie ID (stoupání/klesání) Systém přepínání priority objektu pro měření překrývajících se objektů: Krok zobrazení změřené vzdálenosti: 0,1 m Jednorázové nebo trvalé měření (až 8 sekund) Vysoce kvalitní monokulár s 6násobným zvětšením a vícenásobnými antireflexními vrstvami pro jasný a brilantní obraz Velký okulár pro snadné pozorování (18 mm) Široký zorný úhel (7,5 °) Velké předsunutí výstupní pupily pro snadné pozorování obrazu při použití brýlí Dioptrická korekce Vodotěsné tělo do hloubky 1 m po dobu min. 10 minut Široký rozsah provozních teplot: -10 °C až +50 °C |  | 0
| Celková cena za zakázku v Kč včetně 21% DPH |  |  |  |  | 0
!!!!!! ZKONTROLUJTE SPRÁVNOST VÝPOČTŮ !!!!!!!!!!!