## Sheet1
Cyklér pro qRT-PCR CFX96 Touch
| Vlastnost | ANO/NE
1 | Termocyklér pro qRT-PCR
2 | Přístroj využívá Peltierův systém pro chlazení i ohřev
3 | Systém sestává ze dvou modulů (bloků), z nichž jeden (báze) je samotný cyklér a druhý je výměnný. Báze umožňuje připojení výměnných bloků pro qRT-PCR (v 96 nebo 384 jamkách) i pro klasickou PCR (blok pro 96 zkumavek či duální blok pro 48 + 48 zkumavek)
4 | Součástí dodávky je výměnný blok pro 0,2ml 96-jamkové destičky či stripy
5 | Teplotní rozsah bloku 0 - 100 °C
6 | Teplotní přesnost minimálně ±0,2 °C při teplotě 90 °C
7 | Maximální rychlost ohřevu / chlazení 5 °C/s
8 | Maximální teplota víka 105 °C
9 | Objem vzorku 1 – 50 µl
10 | Dynamický gradient, který umožňuje provést optimalizaci 12 reakčních směsí
11 | Maximální rozsah gradientu 24 °C (rozdíl mezi minimální a maximální teplotou v gradientu)
12 | Gradient je možný v teplotním rozsahu 30 - 100 °C
13 | Systém je vybaven 6 kanály pro detekci fluorescence ( 1 kanál pro FRET)
14 | Každý fluorescenční kanál zdroje je zajištěn odděleným zdrojem světla (LED diodami)
15 | Fluorescenční detekce aspoň 5 cílů zároveň v jednom vzorku, lze provést detekci více cílových molekul DNA v jediné jamce (tj. multiplexní analýzu)
16 | Možnost provedení analýzy FRET (šestý fluorescenční kanál)
17 | Rozsah excitace minimálně 450 - 684 nm, umožní využití širokého spektra fluoroforů: SYBR GREEN, FAM, HEX, VIC, TET, Cal Gold 540, ROX, TEXAS RED, Cal Red 610, Cy5 (u FRET excitace FAM, detekce HEX)
18 | Detekce signálu v každé jamce zvlášť, nikoli ve všech zároveň
19 | Bez nutnosti použití normalizace na signál z barviva ROX
20 | Různé způsoby ukládání dat (jeden fluorescenční kanál i více kanálů)
21 | Možnost úpravy uspořádání destičky i po skončení reakčního běhu
22 | Přístroj je možné ovládat přes dotykový displej (není nutné použít externí počítač), data se ukládají i přímo do paměti přístroje
23 | USB 2.0 pro připojení k počítači
24 | Součástí dodávky je počítač (ovládací jednotka cykléru) kompatibilní se systémem a s nainstalovaným ovládacím a vyhodnocovacím softwarem
25 | Neomezené množství licencí pro software k analýze dat
26 | Software umožní stanovit a graficky znázornit relativní koncentraci zkoumaného úseku DNA na základě hodnot Cq, rozlišit jednotlivé alely a dále umožní analýzu křivek tání a standardních křivek
27 | Možnost exportu dat v různých formátech (MS Excel, Word, PowerPoint)
28 | Software umožní stanovit nejvhodnější referenční gen
29 | Software umožní spočítat relativní genovou expresi s využitím většího množství referenčních genů
30 | Software umožní umožní provádět pokročilou statistickou analýzu (t-test, jedno- i dvoucestná ANOVA, post-hoc Tukey test, Shapiro-Wilk normality test). Grafické znázornění výsledků zobrazí hvězdičku u statisticky významných dat
31 | Software umožní kombinovat výsledky z různých reakčních běhů (destiček) v jednom virtuálním souboru
32 | Software má integrovaný modul pro experimenty s předem navrženými primery
33 | Možnost rozšíření systému o software umožňující analýzu HRM (high resolution melting)