## Kryci list
Položkový rozpočet - výkaz výměr
Zakázka
Číslo zakázky
Zakázka | VINCENTINUM ŠTERNBERK p.o. REKONSTRUKCE BUDOVY VE VIKÝŘOVICÍCH
Program rozpočtu | Rozpočet je vypracován v programu EUROCALC firmy CALLIDA Praha, využívající databázi URS
Poznámka | Rozpočet je v CÚ 2019 | CZK
Datum zpracování | 16. 3. 2020
Firmy
Investor | OLOMOUCKÝ KRAJ
Projektant | Ing. arch. Gorazd Balejík, Nový Malín 583
Zpracovatel rozpočtu | Ing. Michal Procházka - STAVEBNÍ SERVIS, Družstevní 557, Rapotín 788 13 Vikýřovice, tel.602 766 298
Poznámky k vyplňování výkazu
1) | Položky, které majíí ve sloupci B - Typ SP - a ve sloupci C - Kód devět číslic bez pomlčky nebo mezery, jsou položky převzaté z databáze URS a je to položka práce včetně dodávky materiálu nebo položka práce bez dodávky materiálu
Položky, které mají ve sloupci B - Typ H - a ve sloupci C - Kód osm číslic bez pomlčky nebo mezery, jsou položky převzaté z databáze URS a je to položka dodávka materiálu
2) | Položky, které mají ve sloupci C - Kód jinak označený (mají jiný počet číslic, obsahují písmeno, jiný znak nebo mezeru, jsou položky vytvořené na základě individuální kalkulace, protože v databázi URS přesně tato položka neexistuje
3) | Veškeré rozpočtované práce obsahuji dodávku i montáž a to buď v jedné položce nebo samostatně ve dvou položkách
4) | Výměry jsou vypracovány dle projektové dokumentace projektanta (viz tabulka Firmy) z období 05/2019

## Rekapitulace
REKAPITULACE POLOŽKOVÉHO ROZPOČTU - VÝKAZU VÝMĚR
VINCENTINUM ŠTERNBERK p.o. REKONSTRUKCE BUDOVY VE VIKÝŘOVICÍCH
Popis | Cena
1. ETAPA VÝSTAVBY celkem | 0
SO 01 - 1.etapa - úprava stávající budovy (1. - 2.N.P.) | 0
001: Zemní práce
002: Základy
003: Svislé konstrukce
004: Vodorovné konstrukce
006: Úpravy povrchu
0090: Stavební přípomoci pro vnitřní instalace
0094: Lešení, systémové bednění a stavební výtahy
0095: Ostatní konstrukce a práce
0096: Bourání konstrukcí, demolice
0099: Přesun hmot HSV
711: Izolace proti vodě
720: Zdravotní technika
730: Ústřední vytápění
740: Silnoproud
751: Vzduchotechnika
762: Konstrukce tesařské
763: Konstrukce montované
764: Konstrukce klempířské
766: Konstrukce truhlářské
771: Podlahy z dlaždic
775: Podlahy dřevěné
776: Podlahy povlakové
781: Obklady keramické
783: Nátěry
784: Malby
SO 01 - 1.etapa - přístavba výtahu (1.-3.NP) | 0
001: Zemní práce
002: Základy
0099: Přesun hmot HSV
033: Dopravní zařízení
711: Izolace proti vodě
SO 01 - 1.etapa - přístavba vstupního objektu, balkonu a teras (1.-2.NP) | 0
001: Zemní práce
002: Základy
005: Komunikace
009: Ostatní konstrukce a práce
0096: Bourání konstrukcí, demolice
0099: Přesun hmot HSV
762: Konstrukce tesařské
764: Konstrukce klempířské
767: Konstrukce zámečnické
783: Nátěry
787: Zasklívání
2. ETAPA VÝSTAVBY celkem | 0
SO 02 - 2.etapa - sanace zdiva proti pronikání vlhkosti (1.N.P.) | 0
001: Zemní práce
002: Základy
003: Svislé konstrukce
006: Úpravy povrchu
009: Ostatní konstrukce a práce
0096: Bourání konstrukcí, demolice
0099: Přesun hmot HSV
711: Izolace proti vodě
713: Izolace tepelné
775: Podlahy dřevěné
776: Podlahy povlakové
SO 02 - 2.etapa - půdní nástavba (3.N.P.) | 0
003: Svislé konstrukce
004: Vodorovné konstrukce
006: Úpravy povrchu
0090: Stavební přípomoci pro vnitřní instalace
0094: Lešení, systémové bednění a stavební výtahy
0095: Ostatní konstrukce a práce
0096: Bourání konstrukcí, demolice
0099: Přesun hmot HSV
711: Izolace proti vodě
712: Povlakové krytiny
713: Izolace tepelné
720: Zdravotní technika
730: Ústřední vytápění
740: Silnoproud
751: Vzduchotechnika
762: Konstrukce tesařské
763: Konstrukce montované
764: Konstrukce klempířské
766: Konstrukce truhlářské
771: Podlahy z dlaždic
776: Podlahy povlakové
781: Obklady keramické
783: Nátěry
784: Malby
2. ETAPA VÝSTAVBY celkem | 0
SO 03 - Doplňkové náklady a VRN
VRN: Vedlejší rozpočtové náklady
Celkem (bez DPH) | 0
DPH 15% | 0
Celkem (včetně DPH) | 0

## Položky
POLOŽKOVÝ ROZPOČET - VÝKAZ VÝMĚR
VINCENTINUM ŠTERNBERK p.o. REKONSTRUKCE BUDOVY VE VIKÝŘOVICÍCH
[8 empty] | Cena /Kč/ | Cena /Kč/ | Hmotnost /t/ | Hmotnost /t/ | Suť /t/ |  | cenová
Poř. | Typ | Kód | Popis | MJ | Výměra | Ztratné | Výměra | Jednotková | Celkem | Jednotková | Celkem | Jednotková | Celkem | soustava
|  |  | SO 01 - 1.etapa - úprava stávající budovy (1. - 2.N.P.) | [5 empty] | 0 |  | 98.8645 |  | 161.2679 | _
|  |  | 001: Zemní práce | [5 empty] | 0 |  | 0 |  | 0 | _
1 | SP | 131201101 | Hloubení jam nezapažených v hornině tř. 3 objemu do 100 m3 | m3 | 3.1311 |  | 3.1311 |  | 0 |  | 0 |  | 0 | CS CÚ 2019
|  |  | zatřídění hor3-50%, hor4-50% základ pro TČ; ((1,63+0,5)*(0,9+0,5)*(0,95+0,1))*2*0,5 |  | 3.1311 | [8 empty] | CS CÚ 2019
2 | SP | 131301101 | Hloubení jam nezapažených v hornině tř. 4 objemu do 100 m3 | m3 | 3.1311 |  | 3.1311 |  | 0 |  | 0 |  | 0 | CS CÚ 2019
|  |  | zatřídění hor3-50%, hor4-50% základ pro TČ; ((1,63+0,5)*(0,9+0,5)*(0,95+0,1))*2*0,5 |  | 3.1311 | [8 empty] | CS CÚ 2019
3 | SP | 132201201 | Hloubení rýh š do 2000 mm v hornině tř. 3 objemu do 100 m3 | m3 | 23.904 |  | 23.904 |  | 0 |  | 0 |  | 0 | CS CÚ 2019
|  |  | výkop pro venkovní kanalizaci, mimo část dl 25,1m v ulici Krenšovská, tato část je rozpočtována v SO 04 jako součást výkopu pro sanace, předpoklad zatřídění hornin tř3-50%, tř4-50%; ((22+37+21)-(25,1*2*0,8))*1,2*0,5 |  | 23.904 | [8 empty] | CS CÚ 2019
4 | SP | 132301201 | Hloubení rýh š do 2000 mm v hornině tř. 4 objemu do 100 m3 | m3 | 23.904 |  | 23.904 |  | 0 |  | 0 |  | 0 | CS CÚ 2019
|  |  | výkop pro venkovní kanalizaci, mimo část dl 25,1m v ulici Krenšovská, tato část je rozpočtována v SO 04 jako součást výkopu pro sanace, předpoklad zatřídění hornin tř3-50%, tř4-50%; ((22+37+21)-(25,1*2*0,8))*1,2*0,5 |  | 23.904 | [8 empty] | CS CÚ 2019
5 | SP | 133302011 | Hloubení šachet ručním nebo pneum nářadím v soudržných horninách tř. 4, plocha výkopu do 4 m2 - nebo výkop ve stavebních sutích | m3 | 0.3645 | 0 | 0.3645 |  | 0 |  | 0 |  | 0 | CS CÚ 2019
|  |  | základ patka m104; 0,9*0,9*0,75*0,6 |  | 0.3645 | [8 empty] | CS CÚ 2019
6 | SP | 162601101 | Vodorovné přemístění do 4000 m výkopku/sypaniny z horniny tř. 1 až 4 | m3 | 13.719 |  | 13.719 |  | 0 |  | 0 |  | 0 | CS CÚ 2019
|  |  | základ pro TČ výkop s odpočtem zpět zásypu; 6,262-4,495 |  | 1.767 | [8 empty] | CS CÚ 2019
|  |  | vodorovné přemístění na skládku přebytečného výkopku pro venkovní kanalizaci, mimo část dl 25,1m v ulici Krenšovská, tato část je rozpočtována v SO 04 jako součást výkopu pro sanace, předpoklad zatřídění hornin tř3-50%, tř4-50%; ((22+37+21)-(25,1*2*0,8))*0,3 |  | 11.952 | [8 empty] | CS CÚ 2019
7 | SP | 167101101 | Nakládání výkopku z hornin tř. 1 až 4 do 100 m3 | m3 | 13.719 |  | 13.719 |  | 0 |  | 0 |  | 0 | CS CÚ 2019
|  |  | základ pro TČ výkop s odpočtem zpět zásypu; 6,262-4,495 |  | 1.767 | [8 empty] | CS CÚ 2019
|  |  | nakládání přebytečného výkopku pro venkovní kanalizaci, mimo část dl 25,1m v ulici Krenšovská, tato část je rozpočtována v SO 04 jako součást výkopu pro sanace, předpoklad zatřídění hornin tř3-50%, tř4-50%; ((22+37+21)-(25,1*2*0,8))*0,3 |  | 11.952 | [8 empty] | CS CÚ 2019
8 | SP | 171201211 | Poplatek za uložení stavebního odpadu - zeminy a kameniva na skládce | t | 25.3801 |  | 25.3801 |  | 0 |  | 0 |  | 0 | CS CÚ 2019
|  |  | základ pro TČ výkop s odpočtem zpět zásypu; (6,262-4,495)*1,85 |  | 3.2689 | [8 empty] | CS CÚ 2019
|  |  | poplatek za uložrní přebytečného výkopku pro venkovní kanalizaci, mimo část dl 25,1m v ulici Krenšovská, tato část je rozpočtována v SO 04 jako součást výkopu pro sanace, předpoklad zatřídění hornin tř3-50%, tř4-50%; ((22+37+21)-(25,1*2*0,8))*0,3*1,85 |  | 22.1112 | [8 empty] | CS CÚ 2019
9 | SP | 174101101 | Zásyp jam, šachet rýh nebo kolem objektů sypaninou se zhutněním | m3 | 40.3515 |  | 40.3515 |  | 0 |  | 0 |  | 0 | CS CÚ 2019
|  |  | základ pro TČ výkop; ((1,63+0,5)*(0,9+0,5)*(0,95+0,1))*2 |  | 6.2622 | [8 empty] | _
|  |  | dtto ODP vestav -kci ŠTP+beton; -((1,63+0,2)*(0,9+0,2)*0,1*2+1,63*0,9*0,15*2+0,7*0,3*1,1*2*2) |  | -1.7667 | [8 empty] | _
|  |  | zásyp pro venkovní kanalizaci, mimo část dl 25,1m v ulici Krenšovská, tato část je rozpočtována v SO 04 jako součást výkopu pro sanace, předpoklad zatřídění hornin tř3-50%, tř4-50%; ((22+37+21)-(25,1*2*0,8))*(1,2-0,3) |  | 35.856 | [8 empty] | _
_
|  |  | 002: Základy | [5 empty] | 0 |  | 5.6058 |  | 0 | _
10 | SP | 215901101 | Zhutnění podloží z hornin soudržných do 92% PS nebo nesoudržných sypkých I(d) do 0,8 | m2 | 4.026 |  | 4.026 |  | 0 |  | 0 |  | 0 | CS CÚ 2019
|  |  | vrstva tl100mm ŠP pro TČ; (1,63+0,2)*(0,9+0,2)*2 |  | 4.026 | [8 empty] | CS CÚ 2019
11 | SP | 271572211 | Podsyp pod základové konstrukce se zhutněním z netříděného štěrkopísku | m3 | 0.4026 |  | 0.4026 |  | 0 | 1.98 | 0.79715 |  | 0 | CS CÚ 2019
|  |  | vrstva tl100mm ŠP pro TČ; (1,63+0,2)*(0,9+0,2)*2*0,1 |  | 0.4026 | [8 empty] | CS CÚ 2019
12 | SP | 273321411 | Základové desky ze ŽB bez zvýšených nároků na prostředí tř. C 20/25 | m3 | 0.4401 |  | 0.4401 |  | 0 | 2.4533 | 1.0797 |  | 0 | CS CÚ 2019
|  |  | deska tl150mm beton pro TČ; 1,63*0,9*0,15*2 |  | 0.4401 | [8 empty] | CS CÚ 2019
13 | SP | 273351121 | Zřízení bednění základových desek | m2 | 1.518 |  | 1.518 |  | 0 | 0.00247 | 0.0037495 |  | 0 | CS CÚ 2019
|  |  | deska tl150mm beton pro TČ; (1,63+0,9)*2*0,15*2 |  | 1.518 | [8 empty] | CS CÚ 2019
14 | SP | 273351122 | Odstranění bednění základových desek | m2 | 1.518 |  | 1.518 |  | 0 |  | 0 |  | 0 | CS CÚ 2019
15 | SP | 273362021 | Výztuž základových desek svařovanými sítěmi Kari | t | 0.014259 |  | 0.014259 |  | 0 | 1.0628 | 0.015154 |  | 0 | CS CÚ 2019
|  |  | deska tl150mm beton síť 6/100x100 pro TČ; 0,00486*(1,63*0,9)*2 |  | 0.014259 | [8 empty] | CS CÚ 2019
16 | SP | 275313611 | Základové patky z betonu tř. C 16/20 | m3 | 0.6075 |  | 0.6075 |  | 0 | 2.2563 | 1.3707 |  | 0 | CS CÚ 2019
|  |  | základ patka m104; 0,9*0,9*0,75 |  | 0.6075 | [8 empty] | CS CÚ 2019
17 | SP | 275351121 | Zřízení bednění základových patek | m2 | 1.08 |  | 1.08 |  | 0 | 0.00264 | 0.0028512 |  | 0 | CS CÚ 2019
|  |  | základ patka m104; 0,9*4*0,3 |  | 1.08 | [8 empty] | CS CÚ 2019
18 | SP | 275351122 | Odstranění bednění základových patek | m2 | 1.08 |  | 1.08 |  | 0 |  | 0 |  | 0 | CS CÚ 2019
19 | SP | 279321346 | Základová zeď ze ŽB bez zvýšených nároků na prostředí tř. C 20/25 bez výztuže | m3 | 0.924 |  | 0.924 |  | 0 | 2.4533 | 2.2668 |  | 0 | CS CÚ 2019
|  |  | základ zeď pro TČ; (0,7*0,3*2*1,1*2) |  | 0.924 | [8 empty] | CS CÚ 2019
20 | SP | 279351121 | Zřízení oboustranného bednění základových zdí | m2 | 8.8 |  | 8.8 |  | 0 | 0.00275 | 0.0242 |  | 0 | CS CÚ 2019
|  |  | základ zeď pro TČ; ((0,7+0,3)*2*2*1,1*2) |  | 8.8 | [8 empty] | CS CÚ 2019
21 | SP | 279351122 | Odstranění oboustranného bednění základových zdí | m2 | 8.8 |  | 8.8 |  | 0 |  | 0 |  | 0 | CS CÚ 2019
22 | SP | 279362021 | Výztuž základových zdí nosných svařovanými sítěmi Kari | t | 0.042768 |  | 0.042768 |  | 0 | 1.0628 | 0.045453 |  | 0 | CS CÚ 2019
|  |  | základ zeď pro TČ síť 6/100x100; 0,00486*((0,7+0,3)*2*2*1,1*2) |  | 0.042768 | [8 empty] | _
_
|  |  | 003: Svislé konstrukce | [5 empty] | 0 |  | 18.1497 |  | 0 | _
23 | SP | 310279842A | Zazdívka otvorů pl do 4 m2 ve zdivu nadzákladovém z porobetonových tvárnic tl do 600 mm | m3 | 9.3558 | 0 | 9.3558 |  | 0 | 0.65 | 6.0813 |  | 0 | CS CÚ 2019
|  |  | 1NP zazdívka otvorů; 1,25*1,5*0,6+(1,55*0,9+0,35*1,5)*0,6+1,2*2*0,45+1,25*1,35*0,6+0,7*2*0,3+0,8*2,2*0,2+0,8*2*0,45+(0,52+0,52)*2,7*0,3 |  | 6.7039 | [8 empty] | CS CÚ 2019
|  |  | 2NP zazdívka otvorů; 1,25*1,35*(0,6+0,45)+0,8*2,2*0,2+0,8*2,2*0,3 |  | 2.6519 | [8 empty] | CS CÚ 2019
24 | SP | 317944321 | Válcované nosníky do č.12 dodatečně osazované do připravených otvorů | t | 0.46696 | 0 | 0.46696 |  | 0 | 1.09 | 0.50899 |  | 0 | CS CÚ 2019
|  |  | 1+2NP IPEIpeč120 4ks dl 1,7, 1,5 š450, 4ks dl 1,4, 1,8 x2, 1,9 š450 3ks dl1,5 š300; 0,0104*((1,7+1,5)*4+(1,4+1,8*2+1,9)*4+1,5*3) |  | 0.46696 | [8 empty] | CS CÚ 2019
25 | SP | 317944323 | Válcované nosníky č.14 až 22 dodatečně osazované do připravených otvorů | t | 0.77718 | 0 | 0.77718 |  | 0 | 1.09 | 0.84713 |  | 0 | CS CÚ 2019
|  |  | 1+2NP IPEIpeč140 3ks dl 1,55 š300, 3ks dl1,55 š450, 4ks dl2,3 š600 x2, (4ks dl2,3 š450 x2; 0,0129*(1,55*3+1,55*3+2,3*4*2+2,3*4*2) |  | 0.59469 | [8 empty] | CS CÚ 2019
|  |  | 1NP IPEIpeč160 3ks dl 3,85 š300; 0,0158*3,85*3 |  | 0.18249 | [8 empty] | CS CÚ 2019
26 | SP | 399-921011 | Zapravení ocelových nosníků osazovaných jako překlady nad otvory kompl - plentování cihlami a rabic pletivem, vyzdívka mezi nosníky | m3 | 2.1787 |  | 2.1787 |  | 0 | 1.8 | 3.9217 |  | 0 | vlastní
|  |  | 1+2NP IPEIpeč120 4ks dl 1,7, 1,5 š450, 4ks dl 1,4, 1,8 x2, 1,9 š450 3ks dl1,5 š300; ((1,7+1,5)*0,45+(1,4+1,8*2+1,9)*0,45+1,5*0,3)*0,15 |  | 0.74925 | [8 empty] | CS CÚ 2019
|  |  | 1+2NP IPEIpeč140 3ks dl 1,55 š300, 3ks dl1,55 š450, 4ks dl2,3 š600 x2, (4ks dl2,3 š450 x2; (1,55*0,3+1,55*0,45+2,3*0,6*2+2,3*0,45*2)*0,2 |  | 1.1985 | [8 empty] | CS CÚ 2019
|  |  | 1NP IPEIpeč160 3ks dl 3,85 š300; 3,85*0,3*0,2 |  | 0.231 | [8 empty] | CS CÚ 2019
27 | SP | 342272225 | Příčka z pórobetonových hladkých tvárnic na tenkovrstvou maltu tl 100 mm | m2 | 10.1325 | 0 | 10.1325 |  | 0 | 0.06917 | 0.70087 |  | 0 | CS CÚ 2019
|  |  | Y100 1NP; (1,85*3,25+1,4*2,8+0,9*2-(0,8*2)) |  | 10.1325 | [8 empty] | CS CÚ 2019
28 | SP | 342272245 | Příčka z pórobetonových hladkých tvárnic na tenkovrstvou maltu tl 150 mm | m2 | 53.411 | 0 | 53.411 |  | 0 | 0.10325 | 5.5147 |  | 0 | CS CÚ 2019
|  |  | Y150 1NP; ((5,7+3)*3,25+(2,95+3,3+1,4)*2,8-(0,8+0,9+1*2)*2-1,1*2,2) |  | 39.875 | [8 empty] | CS CÚ 2019
|  |  | Y150 2NP; (4,8*2,82) |  | 13.536 | [8 empty] | CS CÚ 2019
29 | SP | 340271025 | Zazdívka otvorů v příčkách nebo stěnách plochy do 4 m2 tvárnicemi pórobetonovými tl 100 mm | m2 | 4.2 | 0 | 4.2 |  | 0 | 0.07297 | 0.30647 |  | 0 | CS CÚ 2019
|  |  | Y100 otvory 2NP; ((0,9+0,9+0,3)*2) |  | 4.2 | [8 empty] | CS CÚ 2019
30 | SP | 340271041 | Zazdívka otvorů v příčkách nebo stěnách plochy do 1 m2 tvárnicemi pórobetonovými tl 150 mm | m2 | 0.4 | 0 | 0.4 |  | 0 | 0.11085 | 0.04434 |  | 0 | CS CÚ 2019
|  |  | Y150 otvory 2NP; (0,2*2) |  | 0.4 | [8 empty] | CS CÚ 2019
31 | SP | 346244353 | Obezdívka koupelnových van ploch rovných tl 75 mm z pórobetonových přesných tvárnic | m2 | 3.5 |  | 3.5 |  | 0 | 0.06405 | 0.22417 |  | 0 | CS CÚ 2019
|  |  | 1+2NP obezdívka va sprch koutů; (1+0,5)+(1+0,5*2) |  | 3.5 | [8 empty] | CS CÚ 2019
32 | SP | 399-922101 | D+M ocelový sloup 127/ 8/ 2450mm, hmotnost cca 64kg - kotveno do základ patky - kompl vč finální interiér povrch úpravy | kus | 1 | 0 | 1 |  | 0 |  | 0 |  | 0 | vlastní
|  |  | sloup; 1 |  | 1 | [8 empty] | _
_
|  |  | 004: Vodorovné konstrukce | [5 empty] | 0 |  | 22.6526 |  | 0 | _
33 | SP | 411354239B | Bednění stropů ztracené z hraněných trapézových vln v 40 mm plech pozinkovaný tl 2,0 mm | m2 | 5 | 0 | 5 |  | 0 | 0.01083 | 0.05415 |  | 0 | CS CÚ 2019
|  |  | strop před výtahem 1+2NP; 2*1,25*2 |  | 5 | [8 empty] | CS CÚ 2019
34 | SP | 451573111A | Lože pod potrubí n obsyp potrubí otevřený výkop ze štěrkopísku | m3 | 11.952 | 0 | 11.952 |  | 0 | 1.8908 | 22.5985 |  | 0 | CS CÚ 2019
|  |  | štp obsyp venkovní kanalizaci, mimo část dl 25,1m v ulici Krenšovská, tato část je rozpočtována v SO 04 jako součast výkopu pro sanace; ((22+37+21)-(25,1*2*0,8))*0,3 |  | 11.952 | [8 empty] | _
_
|  |  | 006: Úpravy povrchu | [5 empty] | 0 |  | 52.3014 |  | 0 | _
35 | SP | 611131101 | Cementový postřik vnitřních stropů nanášený celoplošně ručně | m2 | 24.85 | 0 | 24.85 |  | 0 | 0.00735 | 0.18265 |  | 0 | CS CÚ 2019
|  |  | stáv stropy (rovné) i (klenby) 1NP otlučené z 10%; ((26,2+27,4+10,6+32,5)+(34,5+5,2+18,3+16,8+4,2+11,2+4+20,8+14,1+5,9+8,8+8))*0,1 |  | 24.85 | [8 empty] | CS CÚ 2019
36 | SP | 611315411 | Oprava vnitřní vápenné hladké omítky stropů v rozsahu plochy do 10% | m2 | 278.5 | 0 | 278.5 |  | 0 | 0.0051 | 1.4204 |  | 0 | CS CÚ 2019
|  |  | stáv stropy (rovné) i (klenby) 1NP; ((26,2+27,4+10,6+32,5)+(34,5+5,2+18,3+16,8+4,2+11,2+4+20,8+14,1+5,9+8,8+8)); ostatní; 30 |  | 278.5 | [8 empty] | CS CÚ 2019
37 | SP | 611311131 | Potažení vnitřních rovných stropů vápenným štukem tloušťky do 3 mm | m2 | 126.7 | 0 | 126.7 |  | 0 | 0.003 | 0.3801 |  | 0 | CS CÚ 2019
|  |  | stáv stropy (rovné) 1NP; (26,2+27,4+10,6+32,5); ostatní; 30 |  | 126.7 | [8 empty] | CS CÚ 2019
38 | SP | 611311133 | Potažení vnitřních kleneb nebo skořepin vápenným štukem tloušťky do 3 mm | m2 | 151.8 | 0 | 151.8 |  | 0 | 0.003 | 0.4554 |  | 0 | CS CÚ 2019
|  |  | stáv stropy (klenby) 1NP; ((34,5+5,2+18,3+16,8+4,2+11,2+4+20,8+14,1+5,9+8,8+8)) |  | 151.8 | [8 empty] | CS CÚ 2019
39 | SP | 612131101 | Cementový postřik vnitřních stěn nanášený celoplošně ručně | m2 | 368.4665 | 0 | 368.4665 |  | 0 | 0.00735 | 2.7082 |  | 0 | CS CÚ 2019
|  |  | 1+2NP u stáv omítek stěn nejsou odpočteny otvory a připočteny ostění a nadpraží tyto výměry jsou cca vyrovnané; |  | 0 | [8 empty] | CS CÚ 2019
|  |  | 1NP stáv omítky otlučené z 50% s ODp sanač omítek v1m -233,45m2; ((((4+6,55)+(5,9+4,6-3,55/2)+(5,7+5,7))*2*3+((19,35+11,4)+(3,3+2,4+3,3+6,3*3)+(4,1+5,7)+(3,4+3+2,8+2,8*3))*2*2,4)-233,45)*0,5 |  | 181.82 | [8 empty] | CS CÚ 2019
|  |  | 2NP stáv omítky otlučené z 30%; (((4,25+6,75)+(12,95+6,8)+(6,5+4,8)+(6,2+6,4)+(6,2+4,15+5,8*2)+(9,4+3,95+4,85)+(3,5+4,8)+(2,7+3,35))*2*2,85)*0,3 |  | 186.6465 | [8 empty] | CS CÚ 2019
40 | SP | 612135101 | Hrubá výplň rýh ve stěnách maltou jakékoli šířky rýhy | m2 | 122.4 | 0 | 122.4 |  | 0 | 0.04 | 4.896 |  | 0 | CS CÚ 2019
|  |  | 1et ÚT dle pol v samost rozpočtu; 1+2+2+0,2*30+0,3*28; ostat; 10 |  | 29.4 | [8 empty] | CS CÚ 2019
|  |  | 1et ZTI; 8 |  | 8 | [8 empty] | CS CÚ 2019
|  |  | 1et silnoproud a slaboproud; 85 |  | 85 | [8 empty] | CS CÚ 2019
41 | SP | 612315412 | Oprava vnitřní vápenné hladké omítky stěn v rozsahu plochy do 30% | m2 | 622.155 | 0 | 622.155 |  | 0 | 0.0156 | 9.7056 |  | 0 | CS CÚ 2019
|  |  | 2NP stáv omítky otlučené z 30%; (((4,25+6,75)+(12,95+6,8)+(6,5+4,8)+(6,2+6,4)+(6,2+4,15+5,8*2)+(9,4+3,95+4,85)+(3,5+4,8)+(2,7+3,35))*2*2,85) |  | 622.155 | [8 empty] | CS CÚ 2019
42 | SP | 612315413 | Oprava vnitřní vápenné hladké omítky stěn v rozsahu plochy do 50% | m2 | 363.64 | 0 | 363.64 |  | 0 | 0.0262 | 9.5274 |  | 0 | CS CÚ 2019
|  |  | 1NP stáv omítky otlučené z 50% s ODp sanač omítek v1m -233,45m2; ((((4+6,55)+(5,9+4,6-3,55/2)+(5,7+5,7))*2*3+((19,35+11,4)+(3,3+2,4+3,3+6,3*3)+(4,1+5,7)+(3,4+3+2,8+2,8*3))*2*2,4)-233,45) |  | 363.64 | [8 empty] | CS CÚ 2019
43 | SP | 612311131 | Potažení vnitřních stěn vápenným štukem tloušťky do 3 mm | m2 | 1087.15 | 0 | 1087.15 |  | 0 | 0.003 | 3.2614 |  | 0 | CS CÚ 2019
|  |  | 1NP stáv stěny sjednocení povrchu, nejsou odpočteny otvory a připočteny ostění a nadpraží tyto výměry jsou cca vyrovnané; ((4+6,55)+(5,9+4,6-3,55/2)+(5,7+5,7))*2*3+((19,35+11,4)+(3,3+2,4+3,3+6,3*3)+(4,1+5,7)+(3,4+3+2,8+2,8*3))*2*2,4 |  | 597.09 | [8 empty] | CS CÚ 2019
|  |  | 2NP stáv omítky sjednocení povrchu; (((4,25+6,75)+(12,95+6,8)+(6,5+4,8)+(6,2+6,4)+(6,2+4,15+5,8*2)+(9,4+3,95+4,85)+(3,5+4,8)+(2,7+3,35))*2*2,85) |  | 622.155 | [8 empty] | CS CÚ 2019
|  |  | ODP KO na stáv zdivo m109,110,112,113 KO; -((2,95/2+4,75+1,6/2+1,6/2+3,1+2,85+2,4+6,3-0,9)*2*2-0,95*0,95) |  | -85.3975 | [8 empty] | CS CÚ 2019
|  |  | ODP KO na stáv zdivo m209,210,213 KO; -((3+4,8/2+1,6/2+1,6/2+2,75+3,35-1,2)*2*2-0,95*0,95); |  | -46.6975 | [8 empty] | CS CÚ 2019
44 | SP | 612131121 | Penetrační disperzní nátěr vnitřních stěn nanášený ručně | m2 | 127.087 | 0 | 127.087 |  | 0 | 0.00026 | 0.033043 |  | 0 | CS CÚ 2019
|  |  | Y100 1NP; (1,85*3,25+1,4*2,8+0,9*2-(0,8*2))*2 |  | 20.265 | [8 empty] | CS CÚ 2019
|  |  | Y150 1NP; ((5,7+3)*3,25+(2,95+3,3+1,4)*2,8-(0,8+0,9+1*2)*2-1,1*2,2)*2 |  | 79.75 | [8 empty] | CS CÚ 2019
|  |  | Y150 2NP; (4,8*2,82)*2 |  | 27.072 | [8 empty] | CS CÚ 2019
45 | SP | 612311141 | Vápenná omítka štuková dvouvrstvá vnitřních stěn nanášená ručně | m2 | 127.087 | 0 | 127.087 |  | 0 | 0.01733 | 2.2024 |  | 0 | CS CÚ 2019
|  |  | Y100 1NP; (1,85*3,25+1,4*2,8+0,9*2-(0,8*2))*2 |  | 20.265 | [8 empty] | CS CÚ 2019
|  |  | Y150 1NP; ((5,7+3)*3,25+(2,95+3,3+1,4)*2,8-(0,8+0,9+1*2)*2-1,1*2,2)*2 |  | 79.75 | [8 empty] | CS CÚ 2019
|  |  | Y150 2NP; (4,8*2,82)*2 |  | 27.072 | [8 empty] | CS CÚ 2019
46 | SP | 612142002 | Potažení vnitřních stěn sklovláknitým pletivem | m2 | 197.087 | 0 | 197.087 |  | 0 | 0.00028 | 0.055184 |  | 0 | CS CÚ 2019
|  |  | Y100 1NP; (1,85*3,25+1,4*2,8+0,9*2-(0,8*2))*2 |  | 20.265 | [8 empty] | CS CÚ 2019
|  |  | Y150 1NP; ((5,7+3)*3,25+(2,95+3,3+1,4)*2,8-(0,8+0,9+1*2)*2-1,1*2,2)*2 |  | 79.75 | [8 empty] | CS CÚ 2019
|  |  | Y150 2NP; (4,8*2,82)*2 |  | 27.072 | [8 empty] | CS CÚ 2019
|  |  | překrytí styků různých materiálů; 70 |  | 70 | [8 empty] | CS CÚ 2019
47 | SP | 622135001 | Vyrovnání podkladu vnějších stěn maltou vápenocementovou tl do 10 mm | m2 | 245.6285 | 0 | 245.6285 |  | 0 | 0.02048 | 5.0305 |  | 0 | CS CÚ 2019
|  |  | kPol 622221021 ovažováno 50% plochy; 491,257*0,5 |  | 245.6285 | [8 empty] | CS CÚ 2019
48 | SP | 622221021 | Montáž kontaktního zateplení vnějších stěn z minerální vlny s podélnou orientací vláken tl do 120 mm | m2 | 396.0325 | 0 | 396.0325 |  | 0 | 0.00938 | 3.7148 |  | 0 | CS CÚ 2019
|  |  | venkovní fasáda; (25,1+14,1-3,9/2-1,25/2)*2*(6,5-0,07) |  | 470.9975 | [8 empty] | CS CÚ 2019
|  |  | ODP otvorů; -((1,2*1,5*12)+(1,1*2,1+1,25*2,2)+(0,9*0,6*2+1*0,6*2+2*2,4*4+1,25*1,35*2+1*1,2)+(1,25*2,25*4+1,25*2,2*4)) |  | -74.965 | [8 empty] | CS CÚ 2019
49 | H | 63151527 | deska tepelně izolační minerální kontaktních fasád podélné vlákno lambda=0,036-0,037 tl 100mm | m2 | 403.9537 | 0 | 403.9537 |  | 0 | 0.0135 | 5.4534 |  | 0 | CS CÚ 2019
|  |  | kPol 622221021; 396,033*1,02 |  | 403.9537 | [8 empty] | CS CÚ 2019
50 | SP | 622251105 | Příplatek k cenám kontaktního zateplení stěn za použití tepelněizolačních zátek z minerální vlny | m2 | 396.033 | 0 | 396.033 |  | 0 | 6e-05 | 0.023762 |  | 0 | CS CÚ 2019
|  |  | dle kPol 622221021; 396,033 |  | 396.033 | [8 empty] | CS CÚ 2019
51 | SP | 699-998201 | D+M systémových lišt ke KZS fasád - zakládací, okenní, začišťovací, parapetní apod - (dle upřesnění investora) | soubor | 1 |  | 1 |  | 0 |  | 0 |  | 0 | vlastní
52 | SP | 622521021 | Tenkovrstvá silikátová zrnitá omítka tl. 2,0 mm včetně penetrace vnějších stěn | m2 | 425.4975 | 0 | 425.4975 |  | 0 | 0.00348 | 1.4807 |  | 0 | CS CÚ 2019
|  |  | venkovní fasáda; (25,1+14,1-3,9/2-1,25/2)*2*(6,5-0,07) |  | 470.9975 | [8 empty] | CS CÚ 2019
|  |  | ODP otvorů; -((1,2*1,5*12)+(1,1*2,1+1,25*2,2)+(0,9*0,6*2+1*0,6*2+2*2,4*4+1,25*1,35*2+1*1,2)+(1,25*2,25*4+1,25*2,2*4)) |  | -74.965 | [8 empty] | CS CÚ 2019
|  |  | ostění a nadpraží otvorů; (((1,2+2*1,5)*12*0,3)+(1,1+2*2,1+1,25+2*2,2)*0,1+((0,9+2*0,6)*2+(1+2*0,6)*2+(1,25+2*1,35)*2+1+2*1,2)*0,3+(2+2*2,4)*4*0,1+((1,25+2*2,25)*4+(1,25+2*2,2)*4)*0,1) |  | 29.465 | [8 empty] | CS CÚ 2019
53 | SP | 629991011 | Zakrytí výplní otvorů a svislých ploch fólií přilepenou lepící páskou | m2 | 90.565 | 0 | 90.565 |  | 0 |  | 0 |  | 0 | CS CÚ 2019
|  |  | otvory 1+2NP; ((1,2*1,5*12)+(1,1*2,1+1,25*2,2)+(0,9*0,6*2+1*0,6*2+2*2,4*4+1,25*1,35*2+1*1,2)+(1,25*2,25*4+1,25*2,2*4)+2*7,8) |  | 90.565 | [8 empty] | CS CÚ 2019
54 | SP | 629995101 | Očištění vnějších ploch tlakovou vodou | m2 | 505.3175 | 0 | 505.3175 |  | 0 |  | 0 |  | 0 | CS CÚ 2019
|  |  | venkovní fasáda; (25,1+14,1-3,9/2-1,25/2)*2*(7,8-0,07) |  | 566.2225 | [8 empty] | CS CÚ 2019
|  |  | ODP otvorů; -((1,2*1,5*12)+(1,1*2,1+1,25*2,2)+(0,9*0,6*2+1*0,6*2+2*2,4*4+1,25*1,35*2+1*1,2)+(1,25*2,25*4+1,25*2,2*4)) |  | -74.965 | [8 empty] | CS CÚ 2019
|  |  | ostění a nadpraží otvorů; (((1,2+2*1,5)*12*0,2)+((0,9+2*0,6)*2+(1+2*0,6)*2+(1,25+2*1,35)*2+1+2*1,2)*0,2) |  | 14.06 | [8 empty] | CS CÚ 2019
55 | SP | 631311135 | Mazanina tl do 240 mm z betonu prostého bez zvýšených nároků na prostředí tř. C 20/25 | m3 | 0.7 | 0 | 0.7 |  | 0 | 2.4533 | 1.7173 |  | 0 | CS CÚ 2019
|  |  | strop před výtahem 1+2NP; 2*1,25*2*(0,12+0,02) |  | 0.7 | [8 empty] | CS CÚ 2019
56 | SP | 631319175 | Příplatek k mazanině tl do 240 mm za stržení povrchu spodní vrstvy před vložením výztuže | m3 | 0.7 | 0 | 0.7 |  | 0 |  | 0 |  | 0 | CS CÚ 2019
|  |  | strop před výtahem 1+2NP; 2*1,25*2*(0,12+0,02) |  | 0.7 | [8 empty] | CS CÚ 2019
57 | SP | 631362021 | Výztuž mazanin svařovanými sítěmi Kari | t | 0.05 | 0 | 0.05 |  | 0 | 1.0628 | 0.053139 |  | 0 | CS CÚ 2019
|  |  | strop před výtahem 1+2NPvýztuž 10kg/m2; 2*1,25*2*0,01 |  | 0.05 | [8 empty] | _
_
|  |  | 0090: Stavební přípomoci pro vnitřní instalace | [5 empty] | 0 |  | 0 |  | 16.9292 | _
58 | SP | 721-990014 | DMTŽ nepotřebných částí stávající venkovní kanalizace kompl - vč výkopu, odpojení od systému a zpětného zásypu výkopu | kpl | 1 |  | 1 |  | 0 |  | 0 |  | 0 | vlastní
59 | SP | 971033141 | Vybourání otvorů ve zdivu cihelném D do 60 mm na MVC nebo MV tl do 300 mm | kus | 14 | 0 | 14 |  | 0 |  | 0 | 0.001 | 0.014 | CS CÚ 2019
|  |  | 1etapa UT; 14 |  | 14 | [8 empty] | CS CÚ 2019
60 | SP | 971033161 | Vybourání otvorů ve zdivu cihelném D do 60 mm na MVC nebo MV tl do 600 mm | kus | 22 | 0 | 22 |  | 0 |  | 0 | 0.002 | 0.044 | CS CÚ 2019
|  |  | 1etapa UT; 22 |  | 22 | [8 empty] | CS CÚ 2019
61 | SP | 971033371 | Vybourání otvorů ve zdivu cihelném pl do 0,09 m2 na MVC nebo MV tl do 750 mm | kus | 7 | 0 | 7 |  | 0 |  | 0 | 0.124 | 0.868 | CS CÚ 2019
|  |  | 1etapa UT; 7 |  | 7 | [8 empty] | CS CÚ 2019
62 | SP | 972033261A | Vybourání otvorů v klenbách z cihel pl do 0,09 m2 tl do 300 mm n v obdobných stropech | kus | 12 | 0 | 12 |  | 0 |  | 0 | 0.049 | 0.588 | CS CÚ 2019
|  |  | 1etapa UT; 12 |  | 12 | [8 empty] | CS CÚ 2019
63 | SP | 974031155 | Vysekání rýh ve zdivu cihelném hl do 100 mm š do 200 mm | m | 30 | 0 | 30 |  | 0 |  | 0 | 0.038 | 1.14 | CS CÚ 2019
|  |  | 1etapa UT; 30 |  | 30 | [8 empty] | CS CÚ 2019
64 | SP | 974031157 | Vysekání rýh ve zdivu cihelném hl do 100 mm š do 300 mm | m | 28 | 0 | 28 |  | 0 |  | 0 | 0.054 | 1.512 | CS CÚ 2019
|  |  | 1etapa UT; 28 |  | 28 | [8 empty] | CS CÚ 2019
65 | SP | 974042557 | Vysekání rýh v dlažbě betonové nebo jiné monolitické hl do 100 mm š do 300 mm | m | 10 | 0 | 10 |  | 0 |  | 0 | 0.066 | 0.66 | CS CÚ 2019
|  |  | 1etapa UT; 10 |  | 10 | [8 empty] | CS CÚ 2019
66 | SP | 725110814 | Demontáž klozetu Kombi, odsávací | soubor | 9 | 0 | 9 |  | 0 |  | 0 | 0.0342 | 0.3078 | CS CÚ 2019
|  |  | stáv WC; 9 |  | 9 | [8 empty] | CS CÚ 2019
67 | SP | 725210821 | Demontáž umyvadel bez výtokových armatur | soubor | 11 | 0 | 11 |  | 0 |  | 0 | 0.01946 | 0.21406 | CS CÚ 2019
|  |  | stáv umyvadlo; 11 |  | 11 | [8 empty] | CS CÚ 2019
68 | SP | 725220851 | Demontáž van akrylátových | soubor | 1 | 0 | 1 |  | 0 |  | 0 | 0.0225 | 0.0225 | CS CÚ 2019
|  |  | stáv vana; 1 |  | 1 | [8 empty] | CS CÚ 2019
69 | SP | 725240812 | Demontáž vaniček sprchových bez výtokových armatur vč zástěn | soubor | 1 | 0 | 1 |  | 0 |  | 0 | 0.0245 | 0.0245 | CS CÚ 2019
|  |  | stáv vanička; 1 |  | 1 | [8 empty] | CS CÚ 2019
70 | SP | 725820801 | Demontáž baterie nástěnné do G 3 / 4 a obdobných, vč ventilů | soubor | 22 | 0 | 22 |  | 0 |  | 0 | 0.00156 | 0.03432 | CS CÚ 2019
|  |  | stáv WC, umyvadlo, vana, vanička; 9+11+1+1 |  | 22 | [8 empty] | _
71 | SP | 979-005001 | Napojení odvodu kondenzátu na stávající dešťové svody | hod | 10 | 0 | 10 |  | 0 |  | 0 |  | 0 | vlastní
|  |  | počet hodin dle ÚT; 10 |  | 10 | [8 empty] | vlastní
72 | SP | 989-990009 | Vybourání stávajících vnitřních rozvodů ZTI - jen jinde neuvedené | soubor | 1 |  | 1 |  | 0 |  | 0 | 1 | 1 | vlastní
73 | SP | 989-990029 | Bourací práce pro nové vnitřní rozvody ZTI rýhy, prostupy - jen jinde neuvedené | soubor | 1 |  | 1 |  | 0 |  | 0 | 1.5 | 1.5 | vlastní
74 | SP | 969-009001 | hmotnost suti vybouraného materiálu rozpočtovaného v samostatném rozpočtu ÚT - potrubí 450m, armatury 41ks, otopná tělesa 29ks | kpl | 1 | 0 | 1 |  | 0 |  | 0 | 9 | 9 | vlastní
|  |  | suť kpl; 1 |  | 1 | [8 empty] | _
_
|  |  | 0094: Lešení, systémové bednění a stavební výtahy | [5 empty] | 0 |  | 0.13393 |  | 0 | _
75 | SP | 941211111 | Montáž lešení řadového rámového lehkého zatížení do 200 kg/m2 š do 0,9 m v do 10 m | m2 | 556.24 |  | 556.24 |  | 0 |  | 0 |  | 0 | CS CÚ 2019
|  |  | pro práci na fasádě 1+2NP vč provedení KZS zábradlí po 6,8; (25+0,9*2+14,1)*2*6,8 |  | 556.24 | [8 empty] | CS CÚ 2019
76 | SP | 941211211 | Příplatek k lešení řadovému rámovému lehkému š 0,9 m v do 25 m za první a ZKD den použití | m2 | 50061.6 |  | 50061.6 |  | 0 |  | 0 |  | 0 | CS CÚ 2019
|  |  | pro práci na fasádě 1+2NP vč provedení KZS zábradlí po 6,8 za 3 měsíce použití; (25+0,9*2+14,1)*2*6,8*90 |  | 50061.6 | [8 empty] | CS CÚ 2019
77 | SP | 941211811 | Demontáž lešení řadového rámového lehkého zatížení do 200 kg/m2 š do 0,9 m v do 10 m | m2 | 556.24 |  | 556.24 |  | 0 |  | 0 |  | 0 | CS CÚ 2019
|  |  | pro práci na fasádě 1+2NP vč provedení KZS zábradlí po 6,8; (25+0,9*2+14,1)*2*6,8 |  | 556.24 | [8 empty] | CS CÚ 2019
78 | SP | 949101111 | Lešení pomocné pro objekty pozemních staveb s lešeňovou podlahou v do 1,9 m zatížení do 150 kg/m2 | m2 | 1030.2 |  | 1030.2 |  | 0 | 0.00013 | 0.13393 |  | 0 | CS CÚ 2019
|  |  | pro práci na podhledech a stěnách 1+2NP, uvažováno 3x MTŽ+DMTŽ; ((3,1+14,7+17,5+22,2+28,4+26,2+14,5+13,4+23,4+14+2,2+15,7+8,8+8+15,4+22,3+6)+(58+16,6+13))*3 |  | 1030.2 | [8 empty] | _
_
|  |  | 0095: Ostatní konstrukce a práce | [5 empty] | 0 |  | 0.021092 |  | 0 | _
79 | SP | 952901111 | Vyčištění budov bytové a občanské výstavby při výšce podlaží do 4 m | m2 | 527.3 |  | 527.3 |  | 0 | 4e-05 | 0.021092 |  | 0 | CS CÚ 2019
|  |  | 1NP po m116 ; (3,1+14,7+17,5+22,2+28,4+26,2+14,5+13,4+23,4+14+2,2+15,7+8,8+8+15,4+22,3+6) |  | 255.8 | [8 empty] | _
|  |  | 2NP po m215; (12+14,3+23,4+29,3+28,7+15,7+14,7+23,8+14,4+2,4+16,1+9,9+9,2+17+40,6) |  | 271.5 | [8 empty] | _
80 | SP | 959-990009 | Stavební přípomoci pro nové vnitřní rozvody | soubor | 1 |  | 1 |  | 0 |  | 0 |  | 0 | vlastní
81 | SP | 959-998242 | D+M osazování hasicích přístrojů na stěnu, vč dodávky závěsného háku | kus | 8 |  | 8 |  | 0 |  | 0 |  | 0 | vlastní
|  |  | 1+2NP; 3+5 |  | 8 | [8 empty] | vlastní
82 | H | H 959-998005 | DOD přenosný hasicí přístroj práškový s min hasicí schopností 21A - (hasebná látka min 6kg) | kus | 8 |  | 8 |  | 0 |  | 0 |  | 0 | vlastní
|  |  | 1+2NP; 3+5 |  | 8 | [8 empty] | vlastní
83 | SP | 959-998231 | D+M rozmístění-upevnění na stěnu v interiéru požárních a informačních značek a tabulek kompl - vč DOD tabulky velikosti doA4 | kus | 12 |  | 12 |  | 0 |  | 0 |  | 0 | vlastní
|  |  | 1+2NP; 12 |  | 12 | [8 empty] | vlastní
84 | SP | 959-998264 | DOD+MTŽ protipožárního utěsnění prostupů rozvodů a instalací, technologických zařízení, el rozvodů - požárně dělícími konstrukcemi - dozdění, ucpávky, manžety, utěsnění protipožárním gelem apod., jen jinde neuvedené | kpl | 1 |  | 1 |  | 0 |  | 0 |  | 0 | vlastní
_
|  |  | 0096: Bourání konstrukcí, demolice | [5 empty] | 0 |  | 0 |  | 118.027 | _
85 | SP | 962031132 | Bourání příček z cihel pálených na MVC tl do 100 mm | m2 | 115.72 | 0 | 115.72 |  | 0 |  | 0 | 0.131 | 15.1593 | CS CÚ 2019
|  |  | 1NP; (3,3+4,1+3,1)*2,8-0,6*2 |  | 28.2 | [8 empty] | CS CÚ 2019
|  |  | 2NP; (6,15+2,9+6+4,7+4+6,45+3,5+1,5)*2,85-0,8*2*8 |  | 87.52 | [8 empty] | CS CÚ 2019
86 | SP | 962031133 | Bourání příček z cihel pálených na MVC tl do 150 mm | m2 | 8.39 | 0 | 8.39 |  | 0 |  | 0 | 0.261 | 2.1898 | CS CÚ 2019
|  |  | 1NP; (2,25*2,8-0,8*2); 2NP balkon stěna; 1,23*3 |  | 8.39 | [8 empty] | CS CÚ 2019
87 | SP | 962032230 | Bourání zdiva z cihel pálených nebo vápenopískových na MV nebo MVC do 1 m3 | m3 | 5.235 | 0 | 5.235 |  | 0 |  | 0 | 1.8 | 9.423 | CS CÚ 2019
|  |  | 1NP vnitř stěny pro nové otvory; (0,6+0,4)*2*0,3+(0,6+0,4+0,45+0,7)*2*0,45 |  | 2.535 | [8 empty] | CS CÚ 2019
|  |  | 2NP vnitř stěny pro nové otvory; (0,3)*2*0,3+(0,15+0,4+1,1+0,45+0,7)*2*0,45 |  | 2.7 | [8 empty] | CS CÚ 2019
88 | SP | 962032231 | Bourání zdiva z cihel pálených nebo vápenopískových na MV nebo MVC přes 1 m3 | m3 | 10.8641 | 0 | 10.8641 |  | 0 |  | 0 | 1.8 | 19.5554 | CS CÚ 2019
|  |  | 1NP vnitř stěna; 3,55*2,4*0,3; vnější stěna pro nové otvory 1+2NP; (2*2,4*2-1,25*1,35)*(0,6+0,45) |  | 10.8641 | [8 empty] | CS CÚ 2019
89 | SP | 963051113 | Bourání ŽB stropů deskových tl přes 80 mm | m3 | 0.97908 | 0 | 0.97908 |  | 0 |  | 0 | 2.4 | 2.3498 | CS CÚ 2019
|  |  | podlaha balkonu 2NP kompl nosná -kce vč související vrstev a vč uvolnění ze zdi; 3,98*1,23*0,2 |  | 0.97908 | [8 empty] | CS CÚ 2019
90 | SP | 965081213 | Bourání podlah z dlaždic keramických nebo xylolitových tl do 10 mm plochy přes 1 m2 | m2 | 25.9 | 0 | 25.9 |  | 0 |  | 0 | 0.035 | 0.9065 | CS CÚ 2019
|  |  | stáv budova 2NP, výmra dle tab excel; 25,9 |  | 25.9 | [8 empty] | _
91 | SP | 969-022101 | DMTŽ odstranění stáv prvků na fasádě - stříšky, svítidla, tabule, značky apod | kpl | 1 | 0 | 1 |  | 0 |  | 0 | 0.95 | 0.95 | vlastní
92 | SP | 969-990020 | Vybourání venkovních výplní otvorů ve zdech pl <2 m2 komp - rám,křídlo, parapet 2x | m2 | 27.1 |  | 27.1 |  | 0 |  | 0 | 0.08 | 2.168 | vlastní
|  |  | venkovní výplně otvorů 1+2NP; (1,25*1,5+1,25*1,35*6)+(1,25*1,35*8+0,8*2) |  | 27.1 | [8 empty] | vlastní
93 | SP | 969-990021 | Vybourání venkovních výplní otvorů ve zdech pl >2 m2 komp - rám,křídlo, parapet 2x | m2 | 10.022 |  | 10.022 |  | 0 |  | 0 | 0.08 | 0.80176 | vlastní
|  |  | venkovní výplně otvorů 1+2NP; (1,55*2,4+1,25*2,2+1,48*2,4) |  | 10.022 | [8 empty] | vlastní
94 | SP | 969-990022 | Vybourání vnitřních výplní otvorů ve zdech pl <2 m2 komp - rám,křídlo,práh n parapet | m2 | 30.4 |  | 30.4 |  | 0 |  | 0 | 0.065 | 1.976 | vlastní
|  |  | vnitřní dveře 1+2NP jen v nebouraných stěnách n příčkách; 0,8*2*((4+7)+8) |  | 30.4 | [8 empty] | _
95 | SP | 969-990026 | Vybourání kovových mříží venkovních výplní otvorů ve zdech pl <2 m2 | m2 | 73.4725 |  | 73.4725 |  | 0 |  | 0 | 0.08 | 5.8778 | vlastní
|  |  | venkovní výplně otvorů; (1,55*1,65*(12+1+6+8)+1,3*1,6+1,3*0,9*2) |  | 73.4725 | [8 empty] | _
96 | SP | 971033621 | Vybourání otvorů ve zdivu cihelném pl do 4 m2 na MVC nebo MV tl do 100 mm | m2 | 4.36 | 0 | 4.36 |  | 0 |  | 0 | 0.18 | 0.7848 | CS CÚ 2019
|  |  | 2NP nové otvory; (0,33+0,8+0,25+0,8)*2 |  | 4.36 | [8 empty] | CS CÚ 2019
97 | SP | 973031151 | Vysekání výklenků ve zdivu cihelném na MV nebo MVC pl přes 0,25 m2 | m3 | 0.2348 | 0 | 0.2348 |  | 0 |  | 0 | 1.8 | 0.42264 | CS CÚ 2019
|  |  | 1NP niky ve fasádě; (1,45*0,62+1,1*0,25)*0,2 |  | 0.2348 | [8 empty] | CS CÚ 2019
98 | SP | 974031664 | Vysekání rýh ve zdivu cihelném pro vtahování nosníků hl do 150 mm v do 150 mm | m | 33.3 | 0 | 33.3 |  | 0 |  | 0 | 0.042 | 1.3986 | CS CÚ 2019
|  |  | 1+2NP IPEIpeč120 4ks dl 1,7, 1,5 š450, 4ks dl 1,4, 1,8 x2, 1,9 š450 3ks dl1,5 š300; (1,7+1,5)*3+(1,4+1,8*2+1,9)*3+1,5*2 |  | 33.3 | [8 empty] | CS CÚ 2019
99 | SP | 974031666 | Vysekání rýh ve zdivu cihelném pro vtahování nosníků hl do 150 mm v do 250 mm | m | 47.65 | 0 | 47.65 |  | 0 |  | 0 | 0.065 | 3.0972 | CS CÚ 2019
|  |  | 1+2NP IPEIpeč140 3ks dl 1,55 š300, 3ks dl1,55 š450, 4ks dl2,3 š600 x2, (4ks dl2,3 š450 x2; 1,55*2+1,55*3+2,3*4*2+2,3*3*2 |  | 39.95 | [8 empty] | CS CÚ 2019
|  |  | 1NP IPEIpeč160 3ks dl 3,85 š300; 3,85*2 |  | 7.7 | [8 empty] | CS CÚ 2019
100 | SP | 978011121 | Otlučení (osekání) vnitřní vápenné nebo vápenocementové omítky stropů v rozsahu do 10 % | m2 | 248.5 | 0 | 248.5 |  | 0 |  | 0 | 0.004 | 0.994 | CS CÚ 2019
|  |  | stáv stropy (rovné) i (klenby) 1NP; ((26,2+27,4+10,6+32,5)+(34,5+5,2+18,3+16,8+4,2+11,2+4+20,8+14,1+5,9+8,8+8)) |  | 248.5 | [8 empty] | CS CÚ 2019
101 | SP | 978013141 | Otlučení (osekání) vnitřní vápenné nebo vápenocementové omítky stěn v rozsahu do 30 % | m2 | 622.155 | 0 | 622.155 |  | 0 |  | 0 | 0.01 | 6.2215 | CS CÚ 2019
|  |  | 2NP odstranění omítek poškozených, nejsou odpočteny otvory a připočteny ostění a nadpraží tyto výměry jsou cca vyrovnané; ((4,25+6,75)+(12,95+6,8)+(6,5+4,8)+(6,2+6,4)+(6,2+4,15+5,8*2)+(9,4+3,95+4,85)+(3,5+4,8)+(2,7+3,35))*2*2,85 |  | 622.155 | [8 empty] | CS CÚ 2019
102 | SP | 978059541 | Odsekání a odebrání obkladů stěn z vnitřních obkládaček plochy přes 1 m2 | m2 | 53.5 | 0 | 53.5 |  | 0 |  | 0 | 0.068 | 3.638 | CS CÚ 2019
|  |  | stáv budova 1+2NP, výměra dle tab excel; 31,6+21,9 |  | 53.5 | [8 empty] | CS CÚ 2019
103 | SP | 981011316 | Demolice budov zděných na MVC podíl konstrukcí do 35 % postupným rozebíráním - stáv garáž kompl - podlaha, stěny, strop, atikové zídky | m3 | 61.712 | 0 | 61.712 |  | 0 |  | 0 | 0.65 | 40.1128 | CS CÚ 2019
|  |  | objem stáv garáže je cca 62m3; 3,8*5,8*2,8 |  | 61.712 | [8 empty] | _
|  |  | objem vestavěných -kcí stáv garáže; podlaha, strop; 3,8*5,8*(0,2+0,25) obvod stěny a atika; (3,8*2+5,2)*(2,8-0,45)*0,3+3,8*2*1*0,15 je cca 20,1m3 |  | 0 | [8 empty] | _
|  |  | procento vestavěných kc; 20,1/62 je 32% |  | 0 | [8 empty] | _
_
|  |  | 0099: Přesun hmot HSV | [5 empty] | 0 |  | 0 |  | 0 | _
104 | SP | 997013113 | Vnitrostaveništní doprava suti a vybouraných hmot pro budovy v do 12 m s použitím mechanizace | t | 161.2679 |  | 161.2679 |  | 0 |  | 0 |  | 0 | CS CÚ 2019
105 | SP | 997013501 | Odvoz suti a vybouraných hmot na skládku nebo meziskládku do 1 km se složením | t | 161.2679 |  | 161.2679 |  | 0 |  | 0 |  | 0 | CS CÚ 2019
106 | SP | 997013509 | Příplatek k odvozu suti a vybouraných hmot na skládku ZKD 1 km přes 1 km | t | 483.804 |  | 483.804 |  | 0 |  | 0 |  | 0 | CS CÚ 2019
|  |  | odvoz na veřejnou skládku na vzdál 4km za poslední 3km; 161,268*3 |  | 483.804 | [8 empty] | CS CÚ 2019
107 | SP | 997013803 | Poplatek za uložení na skládce (skládkovné) stavebního odpadu cihelného kód odpadu 170 102 | t | 65 |  | 65 |  | 0 |  | 0 |  | 0 | CS CÚ 2019
|  |  | cihelný odpad; 65 |  | 65 | [8 empty] | CS CÚ 2019
108 | SP | 997013811 | Poplatek za uložení na skládce (skládkovné) stavebního odpadu dřevěného kód odpadu 170 201 | t | 18.633 |  | 18.633 |  | 0 |  | 0 |  | 0 | CS CÚ 2019
|  |  | dřevěný odpad dle kapitoly 766; 18,633 |  | 18.633 | [8 empty] | CS CÚ 2019
109 | SP | 997013831 | Poplatek za uložení na skládce (skládkovné) stavebního odpadu směsného kód odpadu 170 904 | t | 77.635 |  | 77.635 |  | 0 |  | 0 |  | 0 | CS CÚ 2019
|  |  | celkem odpadu; 161,268; ODP odpadu dřevěného a z cihel; -(18,633+65) |  | 77.635 | [8 empty] | CS CÚ 2019
110 | SP | 998011002 | Přesun hmot pro budovy zděné v do 12 m | t | 98.8645 |  | 98.8645 |  | 0 |  | 0 |  | 0 | CS CÚ 2019
_
|  |  | 711: Izolace proti vodě | [5 empty] | 0 |  |  |  | 0 | _
111 | SP | 711113117 | Izolace proti vlhkosti vodorovná za studena těsnicí stěrkou jednosložkovou na bázi cementu | m2 | 40.88 |  | 40.88 |  | 0 |  |  |  | 0 | CS CÚ 2019
|  |  | m109,110,112,113,114 sokl; (14+2,2+8,8+8+15,4)*0,2 |  | 9.68 | [8 empty] | CS CÚ 2019
|  |  | m209,210,213 vč soklu; (14,4+2,4+9,2)*1,2 |  | 31.2 | [8 empty] | CS CÚ 2019
112 | SP | 711113127 | Izolace proti vlhkosti svislá za studena těsnicí stěrkou jednosložkovou na bázi cementu | m2 | 29.8 |  | 29.8 |  | 0 |  |  |  | 0 | CS CÚ 2019
|  |  | m109,112 v místě sprch koutu n vany; ((2,5+3)*2+2,7*2) |  | 16.4 | [8 empty] | CS CÚ 2019
|  |  | m209,213 v místě sprch koutu n vany; ((2,5+3)*2+1,2*2) |  | 13.4 | [8 empty] | CS CÚ 2019
113 | SP | 998711202 | Přesun hmot procentní pro izolace proti vodě, vlhkosti a plynům v objektech v do 12 m | % | 3.21 | 0 | 3.21 | 0 | 0 |  |  |  | 0 | CS CÚ 2019
_
|  |  | 720: Zdravotní technika | [5 empty] | 0 |  |  |  | 0 | _
114 | SP | 720-101 | Kanalizace, vodovod, zařizovací předměty - dle samostatného rozpočtu | kpl | 1 |  | 1 | 0 | 0 |  |  |  | 0
_
|  |  | 730: Ústřední vytápění | [5 empty] | 0 |  |  |  | 0 | _
116 | SP | 730-101 | Ústřední vytápění - dle samostatného rozpočtu | soubor | 1 |  | 1 | 0 | 0 |  |  |  | 0
117 | SP | 730-102 | Ústřední vytápění-ZTI - dle samostatného rozpočtu | soubor | 1 |  | 1 | 0 | 0 |  |  |  | 0
_
|  |  | 740: Silnoproud | [5 empty] | 0 |  |  |  | 0 | _
118 | MP | 740-101 | Elektroinstalace silnoproud - dle samostatného rozpočtu | kpl | 1 |  | 1 | 0 | 0 |  |  |  | 0
119 | MP | 740-102 | Elektroinstalace slaboproud - dle samostatného rozpočtu | kpl | 1 |  | 1 | 0 | 0 |  |  |  | 0
120 | MP | 740-103 | Elektroinstalace slaboproud - dle samostatného rozpočtu | kpl | 1 |  | 1 | 0 | 0 |  |  |  | 0
_
|  |  | 751: Vzduchotechnika | [5 empty] | 0 |  |  |  | 0 | _
121 | MP | 751-005101 | D+M vzduchotechnické zařízení m 110. 210 kompl - 2x axiální ventilátor s doběhem, potrubí dl3m, zaústění do stáv sopouchu | soubor | 1 |  | 1 |  | 0 |  |  |  | 0 | vlastní
|  |  | m110, 210; 1 |  | 1 | [8 empty] | _
_
|  |  | 762: Konstrukce tesařské | [5 empty] | 0 |  |  |  | 0.94 | _
122 | SP | 762841812 | Demontáž podbíjení obkladů stropů a střech sklonu do 60° z hrubých prken s omítkou | m2 | 23.5 | 0 | 23.5 |  | 0 |  |  | 0.04 | 0.94 | vlastní
|  |  | stáv budova 1NP, výměra dle tab excel; 23,5 |  | 23.5 | [8 empty] | _
_
|  |  | 763: Konstrukce montované | [5 empty] | 0 |  |  |  | 0 | _
123 | SP | 763111411 | SDK příčka tl 100 mm profil CW+UW 50 desky 2xA 12,5 TI 50 mm EI 60 Rw 50 dB | m2 | 8.3015 |  | 8.3015 |  | 0 |  |  |  | 0 | CS CÚ 2019
|  |  | SDK 100 2NP; (1,85+1,6)*2,87-0,8*2 |  | 8.3015 | [8 empty] | CS CÚ 2019
124 | SP | 763111417 | SDK příčka tl 150 mm profil CW+UW 100 desky 2xA 12,5 TI 100 mm EI 60 Rw 55 DB | m2 | 31.188 |  | 31.188 |  | 0 |  |  |  | 0 | CS CÚ 2019
|  |  | SDK 150 2NP; (5+3,3+2,4+1,7)*2,87-(0,6+0,7+0,9)*2 |  | 31.188 | [8 empty] | _
125 | SP | 763-999212 | Příplatek za použití SDK desky tl.12,5mm do vlhkého prostředí místo desky t.12,5mm do prostř obyč | m2 | 38.768 |  | 38.768 |  | 0 |  |  |  | 0 | vlastní
|  |  | 1+2NP SDK příčky; (1,6+1,6)*2,87*2; ODP otvorů; -(0,8*2)*2; podhled m209, 213; 14,4+9,2 |  | 38.768 | [8 empty] | _
126 | SP | 763121411 | SDK stěna předsazená tl 62,5 mm profil CW+UW 50 deska 1xA 12,5 bez TI EI 15 | m2 | 7.29 |  | 7.29 |  | 0 |  |  |  | 0 | CS CÚ 2019
|  |  | 1+2NP; 0,9*(3+3)*(1,2+0,15) |  | 7.29 | [8 empty] | CS CÚ 2019
127 | SP | 763131411 | SDK podhled desky 1xA 12,5 bez TI dvouvrstvá spodní kce profil CD+UD | m2 | 259.5 |  | 259.5 |  | 0 |  |  |  | 0 | CS CÚ 2019
|  |  | m202-215; (14,3+23,4+29,3+28,7+15,7+14,7+23,8+14,4+2,4+16,1+9,9+9,2+17+40,6) |  | 259.5 | [8 empty] | CS CÚ 2019
128 | SP | 763411111B | Sanitární příčky do mokrého prostředí, desky s HPL - laminátem tl 12 mm | m2 | 19 | 0 | 19 |  | 0 |  |  |  | 0 | CS CÚ 2019
|  |  | m109,209,213 T1; (1,5-0,6+0,9)*2*3 |  | 10.8 | [8 empty] | CS CÚ 2019
|  |  | m112 T2; (1,75-0,6)*2*2; m213 T3; (0,9+0,9)*2 |  | 8.2 | [8 empty] | CS CÚ 2019
129 | SP | 763411121B | Dveře sanitárních příček, desky s HPL - laminátem tl 12 mm, š do 800 mm, v do 2000 mm | kus | 4 | 0 | 4 |  | 0 |  |  |  | 0 | CS CÚ 2019
|  |  | m109,209,213 T1; 3; m112 T2; 1 |  | 4 | [8 empty] | CS CÚ 2019
130 | SP | 998763402 | Přesun hmot procentní pro sádrokartonové konstrukce v objektech v do 12 m | % | 1.52 | 0 | 1.52 | 0 | 0 |  |  |  | 0 | CS CÚ 2019
_
|  |  | 764: Konstrukce klempířské | [5 empty] | 0 |  |  |  | 0.033483 | _
131 | SP | 764002851 | Demontáž oplechování parapetů do suti | m | 20.05 | 0 | 20.05 |  | 0 |  |  | 0.00167 | 0.033483 | CS CÚ 2019
|  |  | jen u neměněných oken 1+2NP; (1,25*5+0,9*2+1*1)+(1,25*8+1*1) |  | 20.05 | [8 empty] | CS CÚ 2019
132 | SP | 764246441 | Oplechování parapetů rovných celoplošně lepené z TiZn předzvětralého plechu rš 150 mm - ozn K5, 6, 8, 9, 12 | m | 15.25 |  | 15.25 |  | 0 |  |  |  | 0 | CS CÚ 2019
|  |  | 1.etapa K5,6; (1,25*9+2*2) |  | 15.25 | [8 empty] | CS CÚ 2019
133 | SP | 764246445 | Oplechování parapetů rovných celoplošně lepené z TiZn předzvětralého plechu rš 400 mm - ozn K1-4,7 | m | 21.9 |  | 21.9 |  | 0 |  |  |  | 0 | CS CÚ 2019
|  |  | 1.etapa K1-4,7; (1,25*6+1,2*8+1*3+0,9*2) |  | 21.9 | [8 empty] | CS CÚ 2019
134 | SP | 998764202 | Přesun hmot procentní pro konstrukce klempířské v objektech v do 12 m | % | 1.56 | 0 | 1.56 | 0 | 0 |  |  |  | 0 | CS CÚ 2019
_
|  |  | 766: Konstrukce truhlářské | [5 empty] | 0 |  |  |  | 18.6334 | _
135 | SP | 766411811 | Demontáž truhlářského obložení stěn z panelů plochy do 1,5 m2 | m2 | 261.5 | 0 | 261.5 |  | 0 |  |  | 0.02465 | 6.446 | CS CÚ 2019
|  |  | stáv budova 1+2NP, výměra dle tab excel; 12,6+248,9 |  | 261.5 | [8 empty] | CS CÚ 2019
136 | SP | 766411822 | Demontáž truhlářského obložení stěn podkladových roštů | m2 | 261.5 | 0 | 261.5 |  | 0 |  |  | 0.008 | 2.092 | CS CÚ 2019
|  |  | stáv budova 1+2NP, výměra dle tab excel; 12,6+248,9 |  | 261.5 | [8 empty] | CS CÚ 2019
137 | SP | 766421811 | Demontáž truhlářského obložení podhledů z panelů plochy do 1,5 m2 | m2 | 309.2 | 0 | 309.2 |  | 0 |  |  | 0.02465 | 7.6218 | CS CÚ 2019
|  |  | stáv budova 1+2NP, výměra dle tab excel; 70,5+238,7 |  | 309.2 | [8 empty] | CS CÚ 2019
138 | SP | 766421822 | Demontáž truhlářského obložení podhledů podkladových roštů | m2 | 309.2 | 0 | 309.2 |  | 0 |  |  | 0.008 | 2.4736 | CS CÚ 2019
|  |  | stáv budova 1+2NP, výměra dle tab excel; 70,5+238,7 |  | 309.2 | [8 empty] | CS CÚ 2019
139 | SP | 766622131 | Montáž plastových oken plochy přes 1 m2 otevíravých výšky do 1,5 m s rámem do zdiva | m2 | 1.875 | 0 | 1.875 |  | 0 |  |  |  | 0 | CS CÚ 2019
|  |  | stáv okno 1250/1500 z m105 nově osazeno v m109; 1,25*1,5 |  | 1.875 | [8 empty] | CS CÚ 2019
140 | SP | 766622132 | Montáž plastových oken plochy přes 1 m2 otevíravých výšky do 2,5 m s rámem do zdiva | m2 | 46.25 | 0 | 46.25 |  | 0 |  |  |  | 0 | CS CÚ 2019
|  |  | okno 01, 02, 05, 07; 1,25*2,25*4+2*2,4*4+1,25*2,2*4+2*2,4*1 |  | 46.25 | [8 empty] | _
141 | H | H 766-101 | DOD okno plast dvoukřídlé OS kompl vč kování - rozm 1250/2250mm - podrobný popis dle PD v TZ pol ozn 01 | kus | 4 | 0 | 4 |  | 0 |  |  |  | 0 | vlastní
|  |  | O01; 4 |  | 4 | [8 empty] | vlastní
142 | H | H 766-102 | DOD okno plast dvoukřídlé OS kompl vč kování - rozm 2000/2400mm - podrobný popis dle PD v TZ pol ozn 02 | kus | 4 | 0 | 4 |  | 0 |  |  |  | 0 | vlastní
|  |  | O02; 4 |  | 4 | [8 empty] | vlastní
143 | H | H 766-105 | DOD okno plast dvoukřídlé OS kompl vč kování - rozm 1250/2200mm - podrobný popis dle PD v TZ pol ozn 05 | kus | 4 | 0 | 4 |  | 0 |  |  |  | 0 | vlastní
|  |  | O05; 4 |  | 4 | [8 empty] | vlastní
144 | H | H 766-107 | DOD okno plast trojkřídlé OS+2xfix kompl vč kování - rozm 2000/2400mm - podrobný popis dle PD v TZ pol ozn 07 | kus | 1 | 0 | 1 |  | 0 |  |  |  | 0 | vlastní
|  |  | O07; 1 |  | 1 | [8 empty] | vlastní
145 | H | H 766-109 | DOD okno hliníkové protipožární EI 15DP1C3 jednokřídlé otočné kompl vč kování - rozm 1250/2200mm - podrobný popis dle PD v TZ pol ozn 09 | kus | 1 | 0 | 1 |  | 0 |  |  |  | 0 | vlastní
|  |  | O09; 1 |  | 1 | [8 empty] | _
146 | SP | 766622133 | Montáž plastových oken plochy přes 1 m2 otevíravých výšky přes 2,5 m s rámem do zdiva | m2 | 6.1 | 0 | 6.1 |  | 0 |  |  |  | 0 | CS CÚ 2019
|  |  | okno O6; 2*3,05*1 |  | 6.1 | [8 empty] | _
147 | H | H 766-106 | DOD okno plast čtyřkřídlé OS+3xfix kompl vč kování - rozm 2000/3050mm - podrobný popis dle PD v TZ pol ozn 06 | kus | 1 | 0 | 1 |  | 0 |  |  |  | 0 | vlastní
|  |  | O06; 1 |  | 1 | [8 empty] | _
148 | SP | 766629413 | Příplatek k montáži oken rovné ostění fólie připojovací spára do 35 mm | m | 91.95 | 0 | 91.95 |  | 0 |  |  |  | 0 | CS CÚ 2019
|  |  | stáv okno 1250/1500 z m105 nově osazeno v m109; 1,25+2*1,5 |  | 4.25 | [8 empty] | CS CÚ 2019
|  |  | okno 01, 02, 05, 07; (1,25+2*2,25)*4+(2+2*2,4)*4+(1,25+2*2,2)*4+(2+2*2,4)*1 |  | 79.6 | [8 empty] | CS CÚ 2019
|  |  | okno O6; (2+2*3,05)*1 |  | 8.1 | [8 empty] | CS CÚ 2019
149 | SP | 766660421 | Montáž vchodových dveří jednokřídlových s nadsvětlíkem do zdiva | kus | 1 | 0 | 1 |  | 0 |  |  |  | 0 | CS CÚ 2019
|  |  | O04; 1 |  | 1 | [8 empty] | _
150 | H | H 766-104 | DOD dveře plast prosklené jednokřídlé s nadsvětlíkem kompl vč kování - rozm 1100/2200mm - podrobný popis dle PD v TZ pol ozn 04 | kus | 1 | 0 | 1 |  | 0 |  |  |  | 0 | vlastní
|  |  | O04; 1 |  | 1 | [8 empty] | _
151 | SP | 766660461 | Montáž vchodových dveří dvoukřídlových s nadsvětlíkem do zdiva | kus | 2 | 0 | 2 |  | 0 |  |  |  | 0 | CS CÚ 2019
|  |  | O03, 08; 1+1 |  | 2 | [8 empty] | _
152 | H | H 766-103 | DOD dveře plastové prosklené dvoukřídlé s nadsvětlíkem kompl vč kování - rozm 1908/3100mm - podrobný popis dle PD v TZ pol ozn 03 | kus | 1 | 0 | 1 |  | 0 |  |  |  | 0 | vlastní
|  |  | O03; 1 |  | 1 | [8 empty] | vlastní
153 | H | H 766-108 | DOD dveře hliníkové protipožární EW 30DP3 prosklené dvoukřídlé s nadsvětlíkem kompl vč kování - rozm 1800/2700mm - podrobný popis dle PD v TZ pol ozn 08 | kus | 1 | 0 | 1 |  | 0 |  |  |  | 0 | vlastní
|  |  | O08; 1 |  | 1 | [8 empty] | _
154 | SP | 766660171 | Montáž dveřních křídel otvíravých jednokřídlových š do 0,8 m do obložkové zárubně | kus | 8 |  | 8 |  | 0 |  |  |  | 0 | CS CÚ 2019
|  |  | D3, D4; 4+4 |  | 8 | [8 empty] | _
155 | H | 61161721B | dveře dřevěné vnitřní hladké dýhované plné 1křídlé 800x1970mm dub - kompl vč hliníkové prahové bezbarierové lišty a kování, ozn D3 | kus | 4 |  | 4 |  | 0 |  |  |  | 0 | vlastní
|  |  | D3; 4 |  | 4 | [8 empty] | vlastní
156 | H | 61161717B2 | dveře dřevěné vnitřní hladké dýhované plné 1křídlé 700x1970mm dub - kompl vč hliníkové prahové bezbariérové lišty a kování, ozn D4 | kus | 4 |  | 4 |  | 0 |  |  |  | 0 | vlastní
|  |  | D4; 4 |  | 4 | [8 empty] | _
157 | SP | 766660172 | Montáž dveřních křídel otvíravých jednokřídlových š přes 0,8 m do obložkové zárubně | kus | 10 |  | 10 |  | 0 |  |  |  | 0 | CS CÚ 2019
|  |  | D1, D2; 4+6 |  | 10 | [8 empty] | _
158 | H | 61161717B4 | dveře dřevěné vnitřní hladké dýhované plné 1křídlé 1000x1970mm dub - kompl vč hliníkové prahové bezbarierové lišty a kování, ozn D1 | kus | 4 |  | 4 |  | 0 |  |  |  | 0 | vlastní
|  |  | D1; 4 |  | 4 | [8 empty] | vlastní
159 | H | 61161717B3 | dveře dřevěné vnitřní hladké dýhované plné 1křídlé 900x1970mm dub - kompl vč hliníkové prahové bezbariérové lišty a kování, ozn D2 | kus | 6 |  | 6 |  | 0 |  |  |  | 0 | vlastní
|  |  | D2; 6 |  | 6 | [8 empty] | _
160 | SP | 766660181 | Montáž dveřních křídel otvíravých jednokřídlových š do 0,8 m požárních do obložkové zárubně | kus | 4 |  | 4 |  | 0 |  |  |  | 0 | CS CÚ 2019
|  |  | F3, F6; 3+1 |  | 4 | [8 empty] | _
161 | H | 61161721Bp | dveře vnitřní dřevěné protipožární EW15 DP3C hladké dýhované 1křídlé 800x1970mm - kompl vč kování, ozn F6 | kus | 1 |  | 1 |  | 0 |  |  |  | 0 | vlastní
|  |  | F6; 1 |  | 1 | [8 empty] | vlastní
162 | H | 61165318B4 | dveře vnitřní dřevěné protipožární EW30 DP3C hladké dýhované 1křídlé 800x1970mm - kompl vč hliníkové prahové bezbariérové prahové lišty a kování, ozn F3 | kus | 3 |  | 3 |  | 0 |  |  |  | 0 | vlastní
|  |  | F3; 3 |  | 3 | [8 empty] | _
163 | SP | 766660182 | Montáž dveřních křídel otvíravých jednokřídlových š přes 0,8 m požárních do obložkové zárubně | kus | 1 |  | 1 |  | 0 |  |  |  | 0 | CS CÚ 2019
|  |  | F2; 1 |  | 1 | [8 empty] | _
164 | H | 61165318B2 | dveře vnitřní dřevěné protipožární EW30 DP3C hladké dýhované 1křídlé 1000x1970mm - kompl vč hliníkové prahové lišty bezbariérové a kování, ozn F2 | kus | 1 |  | 1 |  | 0 |  |  |  | 0 | vlastní
|  |  | F2; 1 |  | 1 | [8 empty] | _
165 | SP | 766660183 | Montáž dveřních křídel otvíravých dvoukřídlových požárních do obložkové zárubně | kus | 6 |  | 6 |  | 0 |  |  |  | 0 | CS CÚ 2019
|  |  | F1, F4; (2+1)*2 |  | 6 | [8 empty] | _
166 | H | 61165318B3 | dveře vnitřní protipožární EW15 DP3 prosklené 2křídlé 1500x1970mm - kompl vč hliníkové prahové lišty bezbariérové a kování, ozn F1 | kus | 2 |  | 2 |  | 0 |  |  |  | 0 | vlastní
|  |  | F1; 2 |  | 2 | [8 empty] | vlastní
167 | H | 61165318B5 | dveře vnitřní protipožární EW30 DP3C plné 1křídlé 1400x1970mm - kompl vč hliníkové prahové lišty bezbariérové systém prahu a kování, ozn F4 | kus | 1 |  | 1 |  | 0 |  |  |  | 0 | vlastní
|  |  | F4; 1 |  | 1 | [8 empty] | _
168 | SP | 766682111 | Montáž zárubní obložkových pro dveře jednokřídlové tl stěny do 170 mm | kus | 18 |  | 18 |  | 0 |  |  |  | 0 | CS CÚ 2019
|  |  | D1, D2, D3, D4; 4+6+4+4 |  | 18 | [8 empty] | _
169 | H | 61182258 | zárubeň obložková pro dveře 1křídlé 600,700,800,900x1970mm tl 60-170mm dub,buk - ozn D1, D2, D3, D4 | kus | 18 |  | 18 |  | 0 |  |  |  | 0 | vlastní
|  |  | D1, D2, D3, D4; 4+6+4+4 |  | 18 | [8 empty] | _
170 | SP | 766682211 | Montáž zárubní obložkových protipožárních pro dveře jednokřídlové tl stěny do 170 mm | kus | 4 |  | 4 |  | 0 |  |  |  | 0 | CS CÚ 2019
|  |  | F2, F3, F6; 1+2+1 |  | 4 | [8 empty] | _
171 | H | 61182259A | zárubeň obložková protipožární pro dveře 1křídlé 600,700,800,900, 1000x1970mm tl 60-170mm dub,buk - ozn F2, F3, F6 | kus | 4 |  | 4 |  | 0 |  |  |  | 0 | vlastní
|  |  | F2, F3, F6; 1+2+1 |  | 4 | [8 empty] | _
172 | SP | 766682221 | Montáž zárubní obložkových protipožárních pro dveře dvoukřídlové tl stěny do 170 mm | kus | 3 |  | 3 |  | 0 |  |  |  | 0 | CS CÚ 2019
|  |  | F1, F4; 2+1 |  | 3 | [8 empty] | _
173 | H | 61182275A | zárubeň obložková protipožární pro dveře 2křídlé (1250 - 1600)x1970mm tl 60-170mm dub,buk - ozn F1, F4 | kus | 3 |  | 3 |  | 0 |  |  |  | 0 | vlastní
|  |  | F1, F4; 2+1 |  | 3 | [8 empty] | _
174 | SP | 766694122 | Montáž parapetních dřevěných nebo plastových šířky přes 30 cm délky do 1,6 m | kus | 1 |  | 1 |  | 0 |  |  |  | 0 | CS CÚ 2019
|  |  | m109 stáv přemístěné okno; 1 |  | 1 | [8 empty] | _
175 | H | 60794105 | deska parapetní dřevotřísková vnitřní 400x1000mm | m | 1.2 |  | 1.2 |  | 0 |  |  |  | 0 | vlastní
|  |  | m109 stáv přemístěné okno; 1,2 |  | 1.2 | [8 empty] | _
176 | SP | 766695213 | Montáž truhlářských prahů dveří jednokřídlových šířky přes 10 cm | kus | 1 |  | 1 |  | 0 |  |  |  | 0 | CS CÚ 2019
|  |  | F6; 1 |  | 1 | [8 empty] | _
177 | H | 61187161 | práh dveřní dřevěný dubový tl 20mm dl 820mm š 150mm | kus | 1 |  | 1 |  | 0 |  |  |  | 0 | vlastní
|  |  | F6; 1 |  | 1 | [8 empty] | _
178 | SP | 766-922001 | Výměna stávajících dřevěných prvků schodiště v 1+2NP kompl - vč nutné úpravy podkladu po demontáži - DMTŽ+DOD+MTŽ vč madla, soklíku a final povrch úpravy | kpl | 1 | 0 | 1 |  | 0 |  |  |  | 0 | CS CÚ 2019
179 | SP | 766-922101 | D+M kuchyňská linka kompl vč zařiz předmětů a spotřebičů - rozm dl cca (4600+1850) mm - m104, 204 | kpl | 2 |  | 2 |  | 0 |  |  |  | 0 | vlastní
|  |  | m104, 204; 1+1 |  | 2 | [8 empty] | _
180 | SP | 998766202 | Přesun hmot procentní pro konstrukce truhlářské v objektech v do 12 m | % | 1.08 | 0 | 1.08 | 0 | 0 |  |  |  | 0 | CS CÚ 2019
_
|  |  | 771: Podlahy z dlaždic | [5 empty] | 0 |  |  |  | 0 | _
181 | SP | 771990112 | Vyrovnání podkladu samonivelační stěrkou tl 4 mm pevnosti 30 Mpa | m2 | 26 | 0 | 26 |  | 0 |  |  |  | 0 | CS CÚ 2019
|  |  | m209,210,213; (14,4+2,4+9,2) |  | 26 | [8 empty] | CS CÚ 2019
182 | SP | 771121011 | Nátěr penetrační na podlahu | m2 | 112.6 |  | 112.6 |  | 0 |  |  |  | 0 | CS CÚ 2019
|  |  | m101,102,109,110,112,113,114,116; (14,7+17,5+14+2,2+8,8+8+15,4+6) |  | 86.6 | [8 empty] | CS CÚ 2019
|  |  | m209,210,213; (14,4+2,4+9,2) |  | 26 | [8 empty] | CS CÚ 2019
183 | SP | 771473112 | Montáž soklů z dlaždic keramických lepených rovných v do 90 mm | m | 30.2 | 0 | 30.2 |  | 0 |  |  |  | 0 | CS CÚ 2019
|  |  | m101,102,114 keram sokl; (21-8,2+17,4) |  | 30.2 | [8 empty] | CS CÚ 2019
184 | SP | 771574112 | Montáž podlah keramických hladkých lepených flexibilním lepidlem do 12 ks/ m2 | m2 | 112.6 |  | 112.6 |  | 0 |  |  |  | 0 | CS CÚ 2019
|  |  | m101,102,109,110,112,113,114,116; (14,7+17,5+14+2,2+8,8+8+15,4+6) |  | 86.6 | [8 empty] | _
|  |  | m209,210,213; (14,4+2,4+9,2) |  | 26 | [8 empty] | _
185 | H | H 771-997012 | DOD dlažba keramická - 300x300mm | m2 | 120.2448 |  | 120.2448 |  | 0 |  |  |  | 0 | vlastní
|  |  | m101,102,109,110,112,113,114,116; (14,7+17,5+14+2,2+8,8+8+15,4+6)*1,04 |  | 90.064 | [8 empty] | _
|  |  | m209,210,213; (14,4+2,4+9,2)*1,04 |  | 27.04 | [8 empty] | _
|  |  | m101,102,114 keram sokl; (21-8,2+17,4)*0,1*1,04 |  | 3.1408 | [8 empty] | _
186 | SP | 771591185 | Podlahy pracnější řezání keramických dlaždic rovné | kus | 100.9997 | 0 | 100.9997 |  | 0 |  |  |  | 0 | CS CÚ 2019
|  |  | m101,102,114 keram sokl; (21-8,2+17,4)/0,3+0,333 |  | 100.9997 | [8 empty] | CS CÚ 2019
187 | SP | 998771202 | Přesun hmot procentní pro podlahy z dlaždic v objektech v do 12 m | % | 6.58 |  | 6.58 | 0 | 0 |  |  |  | 0 | CS CÚ 2019
_
|  |  | 775: Podlahy dřevěné | [5 empty] | 0 |  |  |  | 5.56 | _
188 | SP | 775511800 | Demontáž podlah vlysových lepených s lištami lepenými | m2 | 205.5 | 0 | 205.5 |  | 0 |  |  | 0.025 | 5.1375 | CS CÚ 2019
|  |  | stáv budova 1+2NP, podlaha parkety, výměra dle tab excel; 18,3+187,2 |  | 205.5 | [8 empty] | CS CÚ 2019
189 | SP | 776991821 | Odstranění lepidla ručně z podlah | m2 | 187.2 | 0 | 187.2 |  | 0 |  |  |  | 0 | CS CÚ 2019
|  |  | stáv budova 2NP, podlaha parkety, výměra dle tab excel; 187,2 |  | 187.2 | [8 empty] | CS CÚ 2019
190 | SP | 775541811 | Demontáž podlah plovoucích laminátových lepených do suti - vč DMTŽ obvod soklíku | m2 | 59.5 | 0 | 59.5 |  | 0 |  |  | 0.0071 | 0.42245 | CS CÚ 2019
|  |  | stáv budova 1+2NP, podlaha (lamino) n (dřevěna púlovoucí), výměra dle tab excel; (27+0)+(32,5+0) |  | 59.5 | [8 empty] | CS CÚ 2019
191 | SP | 998775202 | Přesun hmot procentní pro podlahy dřevěné v objektech v do 12 m | % | 1.2 | 0 | 1.2 | 0 | 0 |  |  |  | 0 | CS CÚ 2019
_
|  |  | 776: Podlahy povlakové | [5 empty] | 0 |  |  |  | 0.88425 | _
192 | SP | 776201811 | Demontáž lepených povlakových podlah bez podložky ručně | m2 | 330.7 | 0 | 330.7 |  | 0 |  |  | 0.0025 | 0.82675 | CS CÚ 2019
|  |  | stáv budova 1+2NP, podlaha PVC plocha, výměra dle tab excel; 190,6+140,1 |  | 330.7 | [8 empty] | CS CÚ 2019
193 | SP | 776301811 | Odstranění lepených podlahovin bez podložky ze schodišťových stupňů | m | 25 | 0 | 25 |  | 0 |  |  | 0.0023 | 0.0575 | CS CÚ 2019
|  |  | stáv budova 1NP, schodiště PVC; 1,25*20 |  | 25 | [8 empty] | CS CÚ 2019
194 | SP | 776991821 | Odstranění lepidla ručně z podlah | m2 | 140.1 | 0 | 140.1 |  | 0 |  |  |  | 0 | CS CÚ 2019
|  |  | stáv budova 2NP, podlaha PVC plocha, výměra dle tab excel; 140,1 |  | 140.1 | [8 empty] | CS CÚ 2019
195 | SP | 776991822 | Odstranění lepidla ručně ze schodišťových stupňů | m | 25 | 0 | 25 |  | 0 |  |  |  | 0 | CS CÚ 2019
|  |  | stáv budova 1NP, schodiště PVC; 1,25*20 |  | 25 | [8 empty] | CS CÚ 2019
196 | SP | 776990112 | Vyrovnání podkladu samonivelační stěrkou tl 3 mm pevnosti 30 Mpa | m2 | 426.1 | 0 | 426.1 |  | 0 |  |  |  | 0 | CS CÚ 2019
|  |  | 1NP podlaha vinylová; (22,2+28,4+26,2+14,5+13,4+23,4+15,7+22,3) |  | 166.1 | [8 empty] | CS CÚ 2019
|  |  | 2NP podlaha vinylová; (12+14,3+23,4+29,3+28,7+15,7+14,7+23,8+16,1+9,9+17+40,6) |  | 245.5 | [8 empty] | CS CÚ 2019
|  |  | 1+2NP výklenky oken a dveří; 14,5 |  | 14.5 | [8 empty] | CS CÚ 2019
197 | SP | 776121111 | Vodou ředitelná penetrace savého podkladu povlakových podlah ředěná v poměru 1:3 | m2 | 426.1 |  | 426.1 |  | 0 |  |  |  | 0 | CS CÚ 2019
|  |  | 1NP podlaha vinylová; (22,2+28,4+26,2+14,5+13,4+23,4+15,7+22,3) |  | 166.1 | [8 empty] | CS CÚ 2019
|  |  | 2NP podlaha vinylová; (12+14,3+23,4+29,3+28,7+15,7+14,7+23,8+16,1+9,9+17+40,6) |  | 245.5 | [8 empty] | CS CÚ 2019
|  |  | 1+2NP výklenky oken a dveří; 14,5 |  | 14.5 | [8 empty] | CS CÚ 2019
198 | SP | 776232111 | Lepení lamel a čtverců z vinylu 2-složkovým lepidlem | m2 | 426.1 |  | 426.1 |  | 0 |  |  |  | 0 | CS CÚ 2019
|  |  | 1NP podlaha vinylová; (22,2+28,4+26,2+14,5+13,4+23,4+15,7+22,3) |  | 166.1 | [8 empty] | CS CÚ 2019
|  |  | 2NP podlaha vinylová; (12+14,3+23,4+29,3+28,7+15,7+14,7+23,8+16,1+9,9+17+40,6) |  | 245.5 | [8 empty] | CS CÚ 2019
|  |  | 1+2NP výklenky oken a dveří; 14,5 |  | 14.5 | [8 empty] | CS CÚ 2019
199 | H | 28411051 | dílce vinylové tl 2,5mm, nášlapná vrstva 0,55mm, úprava PUR, třída zátěže 23/33/42, otlak 0,05mm, R10, třída otěru T, hořlavost Bfl S1, bez ftalátů | m2 | 476.0112 |  | 476.0112 |  | 0 |  |  |  | 0 | CS CÚ 2019
|  |  | 1NP podlaha vinylová plocha; (22,2+28,4+26,2+14,5+13,4+23,4+15,7+22,3)*1,05 |  | 174.405 | [8 empty] | CS CÚ 2019
|  |  | 2NP podlaha vinylová plocha; (12+14,3+23,4+29,3+28,7+15,7+14,7+23,8+16,1+9,9+17+40,6)*1,05 |  | 257.775 | [8 empty] | CS CÚ 2019
|  |  | 1NP podlaha vinylová sokl; (51,2-8,8+20,8-1+16,5-0,9+14,9-1,5+19,6-1+16-0,8+19,2-0,7)*0,08*1,05 |  | 12.054 | [8 empty] | CS CÚ 2019
|  |  | 1+2NP výklenky oken a dveří; 14,5*1,05 |  | 15.225 | [8 empty] | CS CÚ 2019
|  |  | 2NP podlaha vinylová sokl; (4,95+33,7-8,5+50,5-8,2+21,8-1+16,8-0,9+15,4-1,8+19,6-1+16,3-0,8+25,2-1+16,8-0,8)*0,08*1,05 |  | 16.5522 | [8 empty] | CS CÚ 2019
200 | SP | 776421111 | Montáž obvodových lišt lepením | m | 340.55 |  | 340.55 |  | 0 |  |  |  | 0 | CS CÚ 2019
|  |  | 1NP podlaha vinylová sokl; (51,2-8,8+20,8-1+16,5-0,9+14,9-1,5+19,6-1+16-0,8+19,2-0,7) |  | 143.5 | [8 empty] | _
|  |  | 2NP podlaha vinylová sokl; (4,95+33,7-8,5+50,5-8,2+21,8-1+16,8-0,9+15,4-1,8+19,6-1+16,3-0,8+25,2-1+16,8-0,8) |  | 197.05 | [8 empty] | _
201 | H | H 776-1111 | DOD podlahovina z přírodního linolea - soklová lišta | m | 347.361 |  | 347.361 |  | 0 |  |  |  | 0 | vlastní
|  |  | 1NP podlaha vinylová sokl; (51,2-8,8+20,8-1+16,5-0,9+14,9-1,5+19,6-1+16-0,8+19,2-0,7)*1,02 |  | 146.37 | [8 empty] | _
|  |  | 2NP podlaha vinylová sokl; (4,95+33,7-8,5+50,5-8,2+21,8-1+16,8-0,9+15,4-1,8+19,6-1+16,3-0,8+25,2-1+16,8-0,8)*1,02 |  | 200.991 | [8 empty] | _
202 | SP | 776421711 | Vložení nařezaných pásků z podlahoviny do lišt | m | 340.55 |  | 340.55 |  | 0 |  |  |  | 0 | CS CÚ 2019
|  |  | 1NP podlaha vinylová sokl; (51,2-8,8+20,8-1+16,5-0,9+14,9-1,5+19,6-1+16-0,8+19,2-0,7) |  | 143.5 | [8 empty] | CS CÚ 2019
|  |  | 2NP podlaha vinylová sokl; (4,95+33,7-8,5+50,5-8,2+21,8-1+16,8-0,9+15,4-1,8+19,6-1+16,3-0,8+25,2-1+16,8-0,8) |  | 197.05 | [8 empty] | CS CÚ 2019
203 | SP | 998776202 | Přesun hmot procentní pro podlahy povlakové v objektech v do 12 m | % | 0.38 |  | 0.38 | 0 | 0 |  |  |  | 0 | CS CÚ 2019
_
|  |  | 781: Obklady keramické | [5 empty] | 0 |  |  |  | 0 | _
204 | SP | 781473112 | Montáž obkladů vnitřních keramických hladkých do 12 ks/m2 lepených standardním lepidlem | m2 | 177.495 |  | 177.495 |  | 0 |  |  |  | 0 | CS CÚ 2019
|  |  | m109,110,112,113 KO; ((2,95+4,75+1,6+1,6+4+2,85+2,4+6,3-0,9)*2*2-0,95*0,95); m104; (5,8+2,45)*0,6 |  | 106.2475 | [8 empty] | _
|  |  | m209,210,213 KO; ((3+5,7+1,6+1,6+2,75+3,35-1,2)*2*2-0,95*0,95); m204; (5,8+2,45)*0,6 |  | 71.2475 | [8 empty] | _
205 | H | H 781-997011 | DOD obklad keramický - 300x300mm | m2 | 184.5948 |  | 184.5948 |  | 0 |  |  |  | 0 | vlastní
|  |  | m109,110,112,113; ((2,95+4,75+1,6+1,6+4+2,85+2,4+6,3-0,9)*2*2-0,95*0,95)*1,04; m104; (5,8+2,45)*0,6*1,04 |  | 110.4974 | [8 empty] | _
|  |  | m209,210,213; ((3+5,7+1,6+1,6+2,75+3,35-1,2)*2*2-0,95*0,95)*1,04; m204; (5,8+2,45)*0,6*1,04 |  | 74.0974 | [8 empty] | _
206 | SP | 781493111 | Plastové profily rohové lepené standardním lepidlem | m | 61.6 |  | 61.6 |  | 0 |  |  |  | 0 | CS CÚ 2019
|  |  | m109,110,112,113; (8+6+8+4); m104; 0,6*3 |  | 27.8 | [8 empty] | CS CÚ 2019
|  |  | m209,210,213; (8+4+4)*2; m204; 0,6*3 |  | 33.8 | [8 empty] | CS CÚ 2019
207 | SP | 781493211 | Plastové profily vanové lepené standardním lepidlem | m | 6.8 |  | 6.8 |  | 0 |  |  |  | 0 | CS CÚ 2019
|  |  | m109,209; 3,4+3,4 |  | 6.8 | [8 empty] | CS CÚ 2019
208 | SP | 781493511 | Plastové profily ukončovací lepené standardním lepidlem | m | 114.6 |  | 114.6 |  | 0 |  |  |  | 0 | CS CÚ 2019
|  |  | m109,110,112,113; (2,95+4,75+1,6+1,6+4+2,85*2+2,8-0,9)*2; m104; (5,8+2,45+0,6*2)*2 |  | 63.9 | [8 empty] | CS CÚ 2019
|  |  | m209,210,213; (3+4,8+1,6+1,6+2,75+3,35-1,2)*2; m204; (5,8+2,45+0,6*2)*2 |  | 50.7 | [8 empty] | CS CÚ 2019
209 | SP | 998781202 | Přesun hmot procentní pro obklady keramické v objektech v do 12 m | % | 3.37 |  | 3.37 | 0 | 0 |  |  |  | 0 | CS CÚ 2019
_
|  |  | 783: Nátěry | [5 empty] | 0 |  |  |  | 0 | _
210 | SP | 783113101 | Jednonásobný napouštěcí syntetický nátěr truhlářských konstrukcí | m2 | 0.164 |  | 0.164 |  | 0 |  |  |  | 0 | CS CÚ 2019
|  |  | prahyF6; 0,2*0,82 |  | 0.164 | [8 empty] | CS CÚ 2019
211 | SP | 783118211 | Lakovací dvojnásobný syntetický nátěr truhlářských konstrukcí s mezibroušením | m2 | 0.164 |  | 0.164 |  | 0 |  |  |  | 0 | CS CÚ 2019
|  |  | prahyF6; 0,2*0,82 |  | 0.164 | [8 empty] | CS CÚ 2019
212 | SP | 783827501A | Krycí dvojnásobný akrylátový nátěr vodou omývatelný omítek | m2 | 17.55 |  | 17.55 |  | 0 |  |  |  | 0 | CS CÚ 2019
|  |  | m116; (3,4+2,85-0,8/2)*2*1,5 |  | 17.55 | [8 empty] | _
_
|  |  | 784: Malby | [5 empty] | 0 |  |  |  | 0.2607 | _
213 | SP | 784121001 | Oškrabání malby v mísnostech výšky do 3,80 m | m2 | 840.9785 | 0 | 840.9785 |  | 0 |  |  | 0.00031 | 0.2607 | CS CÚ 2019
|  |  | stáv stropy (rovné) i (klenby) 1NP otlučené z 10%; ((26,2+27,4+10,6+32,5)+(34,5+5,2+18,3+16,8+4,2+11,2+4+20,8+14,1+5,9+8,8+8))*0,9 |  | 223.65 | [8 empty] | CS CÚ 2019
|  |  | 1NP stáv omítky otlučené z 50% s ODp sanač omítek v1m -233,45m2; ((((4+6,55)+(5,9+4,6-3,55/2)+(5,7+5,7))*2*3+((19,35+11,4)+(3,3+2,4+3,3+6,3*3)+(4,1+5,7)+(3,4+3+2,8+2,8*3))*2*2,4)-233,45)*0,5 |  | 181.82 | [8 empty] | CS CÚ 2019
|  |  | 2NP stáv omítky otlučené z 30%; (((4,25+6,75)+(12,95+6,8)+(6,5+4,8)+(6,2+6,4)+(6,2+4,15+5,8*2)+(9,4+3,95+4,85)+(3,5+4,8)+(2,7+3,35))*2*2,85)*0,7 |  | 435.5085 | [8 empty] | CS CÚ 2019
214 | SP | 784181101 | Základní akrylátová jednonásobná penetrace podkladu v místnostech výšky do 3,80m | m2 | 1606.171 |  | 1606.171 |  | 0 |  |  |  | 0 | CS CÚ 2019
|  |  | omítka stáv stropy (rovné) i (klenby) 1NP; ((26,2+27,4+10,6+32,5)+(34,5+5,2+18,3+16,8+4,2+11,2+4+20,8+14,1+5,9+8,8+8)) |  | 248.5 | [8 empty] | CS CÚ 2019
|  |  | 1NP stáv stěny sjednocení povrchu; ((4+6,55)+(5,9+4,6-3,55/2)+(5,7+5,7))*2*3+((19,35+11,4)+(3,3+2,4+3,3+6,3*3)+(4,1+5,7)+(3,4+3+2,8+2,8*3))*2*2,4 |  | 597.09 | [8 empty] | CS CÚ 2019
|  |  | 2NP stáv omítky sjednocení povrchu; (((4,25+6,75)+(12,95+6,8)+(6,5+4,8)+(6,2+6,4)+(6,2+4,15+5,8*2)+(9,4+3,95+4,85)+(3,5+4,8)+(2,7+3,35))*2*2,85) |  | 622.155 | [8 empty] | CS CÚ 2019
|  |  | Y100 1NP; (1,85*3,25+1,4*2,8+0,9*2-(0,8*2))*2 |  | 20.265 | [8 empty] | CS CÚ 2019
|  |  | ODP KO na stáv zdivo m109,110,112,113 KO; -((2,95/2+4,75+1,6/2+1,6/2+3,1+2,85+2,4+6,3-0,9)*2*2-0,95*0,95) |  | -85.3975 | [8 empty] | CS CÚ 2019
|  |  | ODP KO na stáv zdivo m209,210,213 KO; -((3+4,8/2+1,6/2+1,6/2+2,75+3,35-1,2)*2*2-0,95*0,95); |  | -46.6975 | [8 empty] | CS CÚ 2019
|  |  | Y150 1NP; ((5,7+3)*3,25+(2,95+3,3+1,4)*2,8-(0,8+0,9+1*2)*2-1,1*2,2)*2 |  | 79.75 | [8 empty] | CS CÚ 2019
|  |  | Y150 2NP; (4,8*2,82)*2 |  | 27.072 | [8 empty] | CS CÚ 2019
|  |  | SDK podhled m202-215; (14,3+23,4+29,3+28,7+15,7+14,7+23,8+14,4+2,4+16,1+9,9+9,2+17+40,6) |  | 259.5 | [8 empty] | CS CÚ 2019
|  |  | SDK 100 2NP; ((1,85+1,6)*2,87-0,8*2)*2 |  | 16.603 | [8 empty] | CS CÚ 2019
|  |  | SDK 150 2NP; ((5+3,3+2,4+1,7)*2,87-(0,6+0,7+0,9)*2)*2 |  | 62.376 | [8 empty] | CS CÚ 2019
|  |  | ODP plochy keram obkladu; -177,495 |  | -177.495 | [8 empty] | CS CÚ 2019
|  |  | ODP omyvatelný nátěr m116; -(3,4+2,85-0,8/2)*2*1,5 |  | -17.55 | [8 empty] | CS CÚ 2019
215 | SP | 784221101 | Dvojnásobné bílé malby ze směsí za sucha dobře otěruvzdorných v místnostech do 3,80 m | m2 | 1606.171 |  | 1606.171 |  | 0 |  |  |  | 0 | CS CÚ 2019
|  |  | dle Pol784181101; 1606,171 |  | 1606.171 | [8 empty] | _
_
_
|  |  | SO 01 - 1.etapa - přístavba výtahu (1.-3.NP) | [5 empty] | 0 |  | 9.0577 |  | 0 | _
|  |  | 001: Zemní práce | [5 empty] | 0 |  | 0 |  | 0 | _
216 | SP | 131201101 | Hloubení jam nezapažených v hornině tř. 3 objemu do 100 m3 | m3 | 6.5 |  | 6.5 |  | 0 |  | 0 |  | 0 | CS CÚ 2019
|  |  | zatřídění hor3-50%, hor4-50% založení výtahu vestavěný objem; 5*0,5; bude zpětně zasypáno; 8*1*0,5 |  | 6.5 | [8 empty] | CS CÚ 2019
217 | SP | 131301101 | Hloubení jam nezapažených v hornině tř. 4 objemu do 100 m3 | m3 | 6.5 |  | 6.5 |  | 0 |  | 0 |  | 0 | CS CÚ 2019
|  |  | zatřídění hor3-50%, hor4-50% založení výtahu vestavěný objem; 5*0,5; bude zpětně zasypáno; 8*1*0,5 |  | 6.5 | [8 empty] | CS CÚ 2019
218 | SP | 162601101 | Vodorovné přemístění do 4000 m výkopku/sypaniny z horniny tř. 1 až 4 | m3 | 5 |  | 5 |  | 0 |  | 0 |  | 0 | CS CÚ 2019
|  |  | založení výtahu přebytečný výkopek; 5 |  | 5 | [8 empty] | CS CÚ 2019
219 | SP | 167101101 | Nakládání výkopku z hornin tř. 1 až 4 do 100 m3 | m3 | 5 |  | 5 |  | 0 |  | 0 |  | 0 | CS CÚ 2019
|  |  | založení výtahu přebytečný výkopek; 5 |  | 5 | [8 empty] | CS CÚ 2019
220 | SP | 171201211 | Poplatek za uložení stavebního odpadu - zeminy a kameniva na skládce | t | 9.25 |  | 9.25 |  | 0 |  | 0 |  | 0 | CS CÚ 2019
|  |  | založení výtahu přebytečný výkopek; 5*1,85 |  | 9.25 | [8 empty] | CS CÚ 2019
221 | SP | 174101101 | Zásyp jam, šachet rýh nebo kolem objektů sypaninou se zhutněním | m3 | 8 |  | 8 |  | 0 |  | 0 |  | 0 | CS CÚ 2019
|  |  | založení výtahu bude zpětně zasypáno; 8*1 |  | 8 | [8 empty] | _
_
|  |  | 002: Základy | [5 empty] | 0 |  | 9.0577 |  | 0 | _
222 | SP | 215901101 | Zhutnění podloží z hornin soudržných do 92% PS nebo nesoudržných sypkých I(d) do 0,8 | m2 | 6.45 | 0 | 6.45 |  | 0 |  | 0 |  | 0 | CS CÚ 2019
|  |  | vrstva tl150mm; (2,3+0,2)*(2,05+0,1)*1,2 |  | 6.45 | [8 empty] | CS CÚ 2019
223 | SP | 271572211 | Podsyp pod základové konstrukce se zhutněním z netříděného štěrkopísku | m3 | 0.80625 | 0 | 0.80625 |  | 0 | 1.98 | 1.5964 |  | 0 | CS CÚ 2019
|  |  | vrstva tl150mm; (2,3+0,2)*(2,05+0,1)*0,15 |  | 0.80625 | [8 empty] | CS CÚ 2019
224 | SP | 273311124 | Základové desky z betonu prostého C 12/15 - podkladní beton | m3 | 0.26875 | 0 | 0.26875 |  | 0 | 2.3324 | 0.62683 |  | 0 | CS CÚ 2019
|  |  | podklad beton tl50mm; (2,3+0,2)*(2,05+0,1)*0,05 |  | 0.26875 | [8 empty] | CS CÚ 2019
225 | SP | 273321411 | Základové desky ze ŽB bez zvýšených nároků na prostředí tř. C 20/25 | m3 | 1.4145 | 0 | 1.4145 |  | 0 | 2.4533 | 3.4702 |  | 0 | CS CÚ 2019
|  |  | deska tl300mm; 2,3*2,05*0,3 |  | 1.4145 | [8 empty] | CS CÚ 2019
226 | SP | 273351121 | Zřízení bednění základových desek | m2 | 1.92 | 0 | 1.92 |  | 0 | 0.00247 | 0.0047424 |  | 0 | CS CÚ 2019
|  |  | deska tl300mm; (2,3+2,05*2)*0,3 |  | 1.92 | [8 empty] | CS CÚ 2019
227 | SP | 273351122 | Odstranění bednění základových desek | m2 | 1.92 | 0 | 1.92 |  | 0 |  | 0 |  | 0 | CS CÚ 2019
228 | SP | 273362021 | Výztuž základových desek svařovanými sítěmi Kari | t | 0.064492 | 0 | 0.064492 |  | 0 | 1.0628 | 0.06854 |  | 0 | CS CÚ 2019
|  |  | deska tl300mm síť 6/100x100 2vrstvy; 0,00486*2*(2,3*2,05+(2,3+2,05*2)*0,3) |  | 0.064492 | [8 empty] | CS CÚ 2019
229 | SP | 279321346 | Základová zeď ze ŽB bez zvýšených nároků na prostředí tř. C 20/25 bez výztuže | m3 | 1.3133 | 0 | 1.3133 |  | 0 | 2.4533 | 3.2218 |  | 0 | CS CÚ 2019
|  |  | základ zeď; (1,75*0,65+4,05*0,8)*0,3 |  | 1.3133 | [8 empty] | CS CÚ 2019
230 | SP | 279351121 | Zřízení oboustranného bednění základových zdí | m2 | 8.755 | 0 | 8.755 |  | 0 | 0.00275 | 0.024076 |  | 0 | CS CÚ 2019
|  |  | základ zeď; (1,75*0,65+4,05*0,8)*2 |  | 8.755 | [8 empty] | CS CÚ 2019
231 | SP | 279351122 | Odstranění oboustranného bednění základových zdí | m2 | 8.755 | 0 | 8.755 |  | 0 |  | 0 |  | 0 | CS CÚ 2019
232 | SP | 279362021 | Výztuž základových zdí nosných svařovanými sítěmi Kari | t | 0.042549 | 0 | 0.042549 |  | 0 | 1.0628 | 0.04522 |  | 0 | CS CÚ 2019
|  |  | základ zeď; 0,00486*2*(1,75*0,65+4,05*0,8) |  | 0.042549 | [8 empty] | _
_
|  |  | 0099: Přesun hmot HSV | [5 empty] | 0 |  | 0 |  | 0 | _
233 | SP | 998012021 | Přesun hmot pro budovy monolitické v do 6 m | t | 9.0577 |  | 9.0577 |  | 0 |  | 0 |  | 0 | CS CÚ 2019
_
|  |  | 033: Dopravní zařízení | [5 empty] | 0 |  |  |  | 0 | _
234 | MP | 033-001 | D+M výtah osobní, nosnost 450kg, lanový, trakční elektr pohon, bez strojovny kompl - rozm kabiny 1100/1400/2100mm, vnitř rozm šachty 1580/1600mm, zdvih 6,7m, počet stanic/nástupišť 3/3 - podrobný popis dle PD TZ část D1.1 | kpl | 1 | 0 | 1 |  | 0 |  |  |  | 0 | vlastní
235 | MP | 033-011 | D+M výtahová šachta - část nad základovým soklem kompl stěny cca 78m2, strop cca 3,5m2 vč krytiny - vnější rozm výtah šachty 1900/2000mm, výška cca 10m / nosná OK opláštěná cemento-vláknitými deskami, zateplení TI čedičová plst n PUR pěna - vč nosné OK podest před výtahem a lešení pro MTŽ - podrobný popis dle PD TZ část D1.1 | kpl | 1 | 0 | 1 |  | 0 |  |  |  | 0 | vlastní
_
|  |  | 711: Izolace proti vodě | [5 empty] | 0 |  |  |  | 0 | _
236 | SP | 711111002 | Provedení izolace proti zemní vlhkosti vodorovné za studena lakem asfaltovým | m2 | 4.715 |  | 4.715 |  | 0 |  |  |  | 0 | CS CÚ 2019
|  |  | deska tl.300mm; 2,3*2,05 |  | 4.715 | [8 empty] | CS CÚ 2019
237 | SP | 711112002 | Provedení izolace proti zemní vlhkosti svislé za studena lakem asfaltovým | m2 | 6.1175 |  | 6.1175 |  | 0 |  |  |  | 0 | CS CÚ 2019
|  |  | základ zeď; (1,75*0,95+4,05*1,1) |  | 6.1175 | [8 empty] | CS CÚ 2019
238 | H | 11163150 | lak penetrační asfaltový | t | 0.0024724 |  | 0.0024724 |  | 0 |  |  |  | 0 | CS CÚ 2019
|  |  | deska tl.300mm; 2,3*2,05*0,0002 |  | 0.000943 | [8 empty] | CS CÚ 2019
|  |  | základ zeď; (1,75*0,95+4,05*1,1)*0,00025 |  | 0.0015294 | [8 empty] | CS CÚ 2019
239 | SP | 711141559 | Provedení izolace proti zemní vlhkosti pásy přitavením vodorovné NAIP | m2 | 4.715 |  | 4.715 |  | 0 |  |  |  | 0 | CS CÚ 2019
|  |  | deska tl.300mm; 2,3*2,05 |  | 4.715 | [8 empty] | CS CÚ 2019
240 | SP | 711142559 | Provedení izolace proti zemní vlhkosti pásy přitavením svislé NAIP | m2 | 6.1175 |  | 6.1175 |  | 0 |  |  |  | 0 | CS CÚ 2019
|  |  | základ zeď; (1,75*0,95+4,05*1,1) |  | 6.1175 | [8 empty] | CS CÚ 2019
241 | H | 62832134 | pás asfaltový natavitelný oxidovaný tl. 4,0mm typu V60 S40 s vložkou ze skleněné rohože, s jemnozrnným minerálním posypem | m2 | 12.7632 |  | 12.7632 |  | 0 |  |  |  | 0 | CS CÚ 2019
|  |  | deska tl.300mm; 2,3*2,05*1,15 |  | 5.4222 | [8 empty] | CS CÚ 2019
|  |  | základ zeď; (1,75*0,95+4,05*1,1)*1,2 |  | 7.341 | [8 empty] | CS CÚ 2019
242 | SP | 711161215 | Izolace proti zemní vlhkosti nopovou fólií svislá, nopek v 20,0 mm, tl do 1,0 mm | m2 | 6.1175 |  | 6.1175 |  | 0 |  |  |  | 0 | CS CÚ 2019
|  |  | základ zeď; (1,75*0,95+4,05*1,1) |  | 6.1175 | [8 empty] | CS CÚ 2019
243 | SP | 711161384 | Izolace proti zemní vlhkosti nopovou fólií ukončení provětrávací lištou | m | 5.8 |  | 5.8 |  | 0 |  |  |  | 0 | CS CÚ 2019
|  |  | základ zeď; (1,75+4,05) |  | 5.8 | [8 empty] | CS CÚ 2019
244 | SP | 998711201 | Přesun hmot procentní pro izolace proti vodě, vlhkosti a plynům v objektech v do 6 m | % | 3.05 | 0 | 3.05 | 0 | 0 |  |  |  | 0 | CS CÚ 2019
_
_
|  |  | SO 01 - 1.etapa - přístavba vstupního objektu, balkonu a teras (1.-2.NP) | [5 empty] | 0 |  | 72.2142 |  | 26.6383 | _
|  |  | 001: Zemní práce | [5 empty] | 0 |  | 0 |  | 24.268 | _
245 | SP | 113106133A | Rozebrání dlažeb z kamenných dlaždic komunikací pro pěší strojně pl do 50 m2 pro opětovné použití | m2 | 47 |  | 47 |  | 0 |  | 0 | 0.098 | 4.606 | CS CÚ 2019
|  |  | stáv venkovní dlažba u vjezdu a vstupu; 12+20; ostatní; 15 |  | 47 | [8 empty] | CS CÚ 2019
246 | SP | 113106191 | Rozebrání vozovek ze silničních dílců se spárami zalitými živicí strojně pl do 50 m2 | m2 | 39 |  | 39 |  | 0 |  | 0 | 0.408 | 15.912 | CS CÚ 2019
|  |  | stáv panely u vjezdu; 39 |  | 39 | [8 empty] | CS CÚ 2019
247 | SP | 113202111A | Vytrhání obrub krajníků obrubníků stojatých pro opětovné použití | m | 25 |  | 25 |  | 0 |  | 0 | 0.15 | 3.75 | CS CÚ 2019
248 | SP | 130901121 | Bourání kcí v hloubených vykopávkách ze zdiva z betonu prostého ručně | m3 | 0.8 |  | 0.8 |  | 0 |  | 0 |  | 0 | CS CÚ 2019
|  |  | stáv základy garáže a oplocení, bouráno jen v místě kolize s novými základ patkami; 0,8 |  | 0.8 | [8 empty] | CS CÚ 2019
249 | SP | 131201101 | Hloubení jam nezapažených v hornině tř. 3 objemu do 100 m3 | m3 | 15.34 |  | 15.34 |  | 0 |  | 0 |  | 0 | CS CÚ 2019
|  |  | pro nové zpevněné plochy m120, 121 sklH vrstva tl70mm; (8,75*3+12,95*3)*0,1 |  | 6.51 | [8 empty] | CS CÚ 2019
|  |  | pro nové zpevněné plochy m117-119, vstup ze zahrady zámkDL; (13,8+45+19+10,5)*0,1 |  | 8.83 | [8 empty] | CS CÚ 2019
250 | SP | 133302011 | Hloubení šachet ručním nebo pneum nářadím v soudržných horninách tř. 4, plocha výkopu do 4 m2 | m3 | 6.547 | 0 | 6.547 |  | 0 |  | 0 |  | 0 | CS CÚ 2019
|  |  | základ patka vnější schodiště m120, 121; 0,4*0,4*(1*11+0,7*2) |  | 1.984 | [8 empty] | CS CÚ 2019
|  |  | základ patka kryté park stání m117-119; 0,65*0,65*0,9*12 |  | 4.563 | [8 empty] | CS CÚ 2019
251 | SP | 162601101 | Vodorovné přemístění do 4000 m výkopku/sypaniny z horniny tř. 1 až 4 | m3 | 21.887 |  | 21.887 |  | 0 |  | 0 |  | 0 | CS CÚ 2019
|  |  | přebytečná zemina; 15,34+6,547 |  | 21.887 | [8 empty] | CS CÚ 2019
252 | SP | 171201211 | Poplatek za uložení stavebního odpadu - zeminy a kameniva na skládce | t | 40.491 |  | 40.491 |  | 0 |  | 0 |  | 0 | CS CÚ 2019
|  |  | přebytečná zemina; (15,34+6,547)*1,85 |  | 40.491 | [8 empty] | _
253 | SP | 199-997212 | Finální modulace terénu pod zpevněné plochy nebo zatravnění kompl - uvedení zatravněných ploch dotčrných stavbou do původního stavu - vyrovnání terénu +,- 100mm s případným doplněním zeminy a zhutěním | m2 | 80 |  | 80 |  | 0 |  | 0 |  | 0 | vlastní
|  |  | předpoklad; 80 |  | 80 | [8 empty] | _
_
|  |  | 002: Základy | [5 empty] | 0 |  | 14.8134 |  | 0 | _
254 | SP | 215901101 | Zhutnění podloží z hornin soudržných do 92% PS nebo nesoudržných sypkých I(d) do 0,8 | m2 | 160.96 | 0 | 160.96 |  | 0 |  | 0 |  | 0 | CS CÚ 2019
|  |  | m120, 121; (8,75*3+12,95*3)*1,1 |  | 71.61 | [8 empty] | CS CÚ 2019
|  |  | m117-119, vstup ze zahrady zámkDL; (13,8+45+19+10,5*1,1) |  | 89.35 | [8 empty] | CS CÚ 2019
255 | SP | 275313611 | Základové patky z betonu tř. C 16/20 | m3 | 6.547 | 0 | 6.547 |  | 0 | 2.2563 | 14.7723 |  | 0 | CS CÚ 2019
|  |  | základ patka vnější schodiště m120, 121; 0,4*0,4*(1*11+0,7*2) |  | 1.984 | [8 empty] | CS CÚ 2019
|  |  | základ patka kryté park stání m117-119; 0,65*0,65*0,9*12 |  | 4.563 | [8 empty] | CS CÚ 2019
256 | SP | 275351121 | Zřízení bednění základových patek | m2 | 15.6 | 0 | 15.6 |  | 0 | 0.00264 | 0.041184 |  | 0 | CS CÚ 2019
|  |  | základ patka vnější schodiště m120, 121; 0,4*4*(11+2)*0,3 |  | 6.24 | [8 empty] | CS CÚ 2019
|  |  | základ patka kryté park stání m117-119; 0,65*4*12*0,3 |  | 9.36 | [8 empty] | CS CÚ 2019
257 | SP | 275351122 | Odstranění bednění základových patek | m2 | 15.6 | 0 | 15.6 |  | 0 |  | 0 |  | 0 | CS CÚ 2019
_
|  |  | 005: Komunikace | [5 empty] | 0 |  | 51.8492 |  | 0 | _
258 | SP | 564710013 | Podklad z kameniva hrubého drceného vel. 8-16 mm tl. 70 mm | m2 | 65.1 | 0 | 65.1 |  | 0 | 0.14 | 9.114 |  | 0 | CS CÚ 2019
|  |  | m120, 121 sklH vrstva tl70mm; (8,75*3+12,95*3) |  | 65.1 | [8 empty] | CS CÚ 2019
259 | SP | 564750011 | Podklad z kameniva hrubého drceného vel. 8-16 mm tl 150 mm | m2 | 88.3 | 0 | 88.3 |  | 0 | 0.299 | 25.0187 |  | 0 | CS CÚ 2019
|  |  | m117-119, vstup ze zahrady zámkDL; (13,8+45+19+10,5) |  | 88.3 | [8 empty] | CS CÚ 2019
260 | SP | 596211111 | Kladení zámkové dlažby komunikací pro pěší tl 60 mm skupiny A pl do 100 m2 | m2 | 88.3 | 0 | 88.3 |  | 0 | 0.08425 | 7.4393 |  | 0 | CS CÚ 2019
|  |  | m117-119, vstup ze zahrady zámkDL; (13,8+45+19+10,5) |  | 88.3 | [8 empty] | CS CÚ 2019
261 | H | 59245012 | dlažba zámková profilová 200x165x60mm barevná | m2 | 90.949 | 0 | 90.949 |  | 0 | 0.113 | 10.2772 |  | 0 | CS CÚ 2019
|  |  | m117-119, vstup ze zahrady zámkDL; (13,8+45+19+10,5)*1,03 |  | 90.949 | [8 empty] | _
_
|  |  | 009: Ostatní konstrukce a práce | [5 empty] | 0 |  | 4.1688 |  | 0 | _
262 | SP | 916331112 | Osazení zahradního obrubníku betonového do lože z betonu s boční opěrou | m | 33.3 | 0 | 33.3 |  | 0 | 0.10095 | 3.3616 |  | 0 | CS CÚ 2019
|  |  | okolo zámkDL m117-119, vstup ze zahrady zámkDL; ((7,4*2+9,2)+(3+3,9+2,4)) |  | 33.3 | [8 empty] | CS CÚ 2019
263 | H | 59217002 | obrubník betonový zahradní šedý 1000x50x200mm | m | 33.633 | 0 | 33.633 |  | 0 | 0.024 | 0.80719 |  | 0 | CS CÚ 2019
|  |  | okolo zámkDL m117-119, vstup ze zahrady zámkDL; ((7,4*2+9,2)+(3+3,9+2,4))*1,01 |  | 33.633 | [8 empty] | _
264 | SP | 959-922301 | Přeložení stáv vjezdové brány kovové dvojkřídlé kompl vč opravy nátěru - DMTŽ stávající, zemní práce a betonáž a osazení stáv sloupků, osazení stáv brány | kpl | 1 | 0 | 1 |  | 0 |  | 0 |  | 0 | vlastní
265 | SP | 959-922302 | D+M vstupní branka kovová otočná, rozm 1200/1200mm povrch žár zink kompl vč sloupků a kování - zemní práce, betonáž a osazení sloupků, osazení brány | kpl | 1 | 0 | 1 |  | 0 |  | 0 |  | 0 | vlastní
266 | SP | 952902221 | Čištění budov zametení schodišť - n venkovních zpevněných ploch a teras | m2 | 230.6 |  | 230.6 |  | 0 |  | 0 |  | 0 | CS CÚ 2019
|  |  | 1NP m117-121; (13,8+45+19+26,3+38,9) |  | 143 | [8 empty] | _
|  |  | 2NP m216-218; 58+16,6+13 |  | 87.6 | [8 empty] | _
_
|  |  | 0096: Bourání konstrukcí, demolice | [5 empty] | 0 |  | 0 |  | 2.3703 | _
267 | SP | 962042321 | Bourání zdiva nadzákladového z betonu prostého přes 1 m3 | m3 | 1.0335 | 0 | 1.0335 |  | 0 |  | 0 | 2.2 | 2.2737 | CS CÚ 2019
|  |  | sokl stáv oplocení; (5,8+1,09)*0,5*0,3 |  | 1.0335 | [8 empty] | _
268 | SP | 969-990010 | DMTŽ pletivového oplocení vč sloupků na podezdívce - do suti | mb | 8.05 |  | 8.05 |  | 0 |  | 0 | 0.012 | 0.0966 | vlastní
|  |  | stáv oplocení vč branky; (5,8+2,25) |  | 8.05 | [8 empty] | _
_
|  |  | 0099: Přesun hmot HSV | [5 empty] | 0 |  |  |  | 0 | _
269 | SP | 997013113 | Vnitrostaveništní doprava suti a vybouraných hmot pro budovy v do 12 m s použitím mechanizace | t | 26.6383 |  | 26.6383 |  | 0 |  |  |  | 0 | CS CÚ 2019
270 | SP | 997013501 | Odvoz suti a vybouraných hmot na skládku nebo meziskládku do 1 km se složením | t | 26.6383 |  | 26.6383 |  | 0 |  |  |  | 0 | CS CÚ 2019
271 | SP | 997013509 | Příplatek k odvozu suti a vybouraných hmot na skládku ZKD 1 km přes 1 km | t | 79.914 |  | 79.914 |  | 0 |  |  |  | 0 | CS CÚ 2019
|  |  | odvoz na veřejnou skládku na vzdál 4km za poslední 3km; 26,638*3 |  | 79.914 | [8 empty] | CS CÚ 2019
272 | SP | 997013801 | Poplatek za uložení na skládce (skládkovné) stavebního odpadu betonového kód odpadu 170 101 | t | 26.6383 |  | 26.6383 |  | 0 |  |  |  | 0 | CS CÚ 2019
|  |  | cihelný odpad; 65 |  | 65 | [8 empty] | CS CÚ 2019
|  |  | !! automaticky doplněná korekce >>; -38,3617 |  | -38.3617 | [8 empty] | CS CÚ 2019
273 | SP | 998223011 | Přesun hmot pro pozemní komunikace s krytem dlážděným | t | 72.2145 | 0 | 72.2145 |  | 0 |  |  |  | 0 | CS CÚ 2019
_
|  |  | 762: Konstrukce tesařské | [5 empty] | 0 |  |  |  | 0 | _
274 | SP | 762751210 | Montáž prostorové vázané kce na hladko s ocelovými spojkami z hraněného řeziva plochy do 120 cm2 | m | 136.115 |  | 136.115 |  | 0 |  |  |  | 0 | CS CÚ 2019
|  |  | m120,121 dřev sloupek KVH 100/100 vč zavětrování 100cm2; (2,25*7) |  | 15.75 | [8 empty] | CS CÚ 2019
|  |  | m120,121 dřev podlahový trámek T1 KVH 60/120 72cm2; (1,4*(11,1+1,5+9)/0,5) |  | 60.48 | [8 empty] | CS CÚ 2019
|  |  | m120,121 dřevěný trám KVH 60/160 96cm2; (1,4*7) |  | 9.8 | [8 empty] | CS CÚ 2019
|  |  | m117-119 dřev sloupek a madlo zábradlí KVH 100/100 100cm2; ((7,4*2+9,05)*(1,1+1)) |  | 50.085 | [8 empty] | CS CÚ 2019
275 | H | 60512125B2 | hranol stavební řezivo průřezu do 120cm2 do dl 6m dřevo KVH C24 (S10) pohledové | m3 | 1.2829 |  | 1.2829 |  | 0 |  |  |  | 0 | CS CÚ 2019
|  |  | m120,121 dřev sloupek KVH 100/100 vč zavětrování 100cm2; (2,25*7)*0,1*0,1*1,08 |  | 0.1701 | [8 empty] | CS CÚ 2019
|  |  | m120,121 dřev podlahový trámek T1 KVH 60/120 72cm2; (1,4*(11,1+1,5+9)/0,5)*0,06*0,12*1,08 |  | 0.47029 | [8 empty] | CS CÚ 2019
|  |  | m120,121 dřevěný trám KVH 60/160 96cm2; (1,4*7)*0,06*0,16*1,08 |  | 0.10161 | [8 empty] | CS CÚ 2019
|  |  | m117-119 dřev sloupek a madlo zábradlí KVH 100/100 100cm2; ((7,4*2+9,05)*(1,1+1))*0,1*0,1*1,08 |  | 0.54092 | [8 empty] | CS CÚ 2019
276 | SP | 762751220 | Montáž prostorové vázané kce na hladko s ocelovými spojkami z hraněného řeziva plochy do 224 cm2 | m | 86.65 |  | 86.65 |  | 0 |  |  |  | 0 | CS CÚ 2019
|  |  | m120,121 dřev sloupek KVH 140/140 vč zavětrování 196cm2; (3,2*11+10) |  | 45.2 | [8 empty] | CS CÚ 2019
|  |  | m120,121 dřevěný trám KVH 100/200 200cm2; (12,95+8,5) |  | 21.45 | [8 empty] | CS CÚ 2019
|  |  | pomocné konstrukční prvky jinde neuvedené; 20 |  | 20 | [8 empty] | CS CÚ 2019
277 | H | 60512130B2 | hranol stavební řezivo průřezu do 224cm2 do dl 6m dřevo KVH C24 (S10) pohledové | m3 | 1.8521 |  | 1.8521 |  | 0 |  |  |  | 0 | CS CÚ 2019
|  |  | m120,121 dřev sloupek KVH 140/140 vč zavětrování 196cm2; (3,2*11+10)*0,14*0,14*1,08 |  | 0.95679 | [8 empty] | CS CÚ 2019
|  |  | m120,121 dřevěný trám KVH 100/200 200cm2; (12,95+8,5)*0,1*0,2*1,08 |  | 0.46332 | [8 empty] | CS CÚ 2019
|  |  | pomocné konstrukční prvky jinde neuvedené; 20*0,1*0,2*1,08 |  | 0.432 | [8 empty] | CS CÚ 2019
278 | SP | 762751230 | Montáž prostorové vázané kce na hladko s ocelovými spojkami z hraněného řeziva plochy do 288 cm2 | m | 118.4 |  | 118.4 |  | 0 |  |  |  | 0 | CS CÚ 2019
|  |  | m117-119 krokev KVH 120/220 264cm2; (7,4*16) |  | 118.4 | [8 empty] | CS CÚ 2019
279 | H | 60512136B2 | hranol stavební řezivo průřezu do 288cm2 dl do 8m dřevo KVH C24 (S10) pohledové | m3 | 3.3758 |  | 3.3758 |  | 0 |  |  |  | 0 | CS CÚ 2019
|  |  | m117-119 krokev KVH 120/220 264cm2; (7,4*16)*0,12*0,22*1,08 |  | 3.3758 | [8 empty] | CS CÚ 2019
280 | SP | 762751240 | Montáž prostorové vázané kce na hladko s ocelovými spojkami z hraněného řeziva plochy do 450 cm2 | m | 93.2 |  | 93.2 |  | 0 |  |  |  | 0 | CS CÚ 2019
|  |  | m120,121 dřev vaznice KVH 140/220 vč zavětrování 308cm2; (14,1+1,5+4+7,6+4+4) |  | 35.2 | [8 empty] | CS CÚ 2019
|  |  | m117-119 dřevěný sloupek KVH 180/180 324cm2; (3,3*12) |  | 39.6 | [8 empty] | CS CÚ 2019
|  |  | m117-119 dřev vaznice KVH 160/240 384cm2; (9,2) |  | 9.2 | [8 empty] | CS CÚ 2019
|  |  | m117-119 dřev vaznice KVH 160/200 320cm2; (9,2) |  | 9.2 | [8 empty] | CS CÚ 2019
281 | H | 60512140B2 | hranol stavební řezivo průřezu do 450cm2 do dl 6m dřevo KVH C24 (S10) pohledové | m3 | 3.2561 |  | 3.2561 |  | 0 |  |  |  | 0 | CS CÚ 2019
|  |  | m120,121 dřev vaznice KVH 140/220 vč zavětrování 308cm2; (14,1+1,5+4+7,6+4+4)*0,14*0,22*1,08 |  | 1.1709 | [8 empty] | CS CÚ 2019
|  |  | m117-119 dřevěný sloupek KVH 180/180 324cm2; (3,3*12)*0,18*0,18*1,08 |  | 1.3857 | [8 empty] | CS CÚ 2019
|  |  | m117-119 dřev vaznice KVH 160/240 384cm2; (9,2)*0,16*0,24*1,08 |  | 0.38154 | [8 empty] | CS CÚ 2019
|  |  | m117-119 dřev vaznice KVH 160/200 320cm2; (9,2)*0,16*0,2*1,08 |  | 0.31795 | [8 empty] | CS CÚ 2019
282 | SP | 762795000 | Spojovací prostředky pro montáž prostorových vázaných kcí | m3 | 9.0435 |  | 9.0435 |  | 0 |  |  |  | 0 | CS CÚ 2019
|  |  | hranoly KVH; (1,283+1,852+3,376+3,256)/1,08 |  | 9.0435 | [8 empty] | _
283 | SP | 762795000B | Spojovací prostředky pro montáž prostorových vázaných kcí např ocelové spojky - jen jinde neuvedené | kpl | 1 |  | 1 |  | 0 |  |  |  | 0 | vlastní
284 | SP | 762-922004 | D+M exterier dřevěná prkenná podlaha kompl - systémové řešení dřevěný podlahový rošt tl100mm, dřevěná prkna tl40m, spoj a kotvící materiál - vč final povrch úpravy, sklH | m2 | 65.1 | 0 | 65.1 |  | 0 |  |  |  | 0 | vlastní
|  |  | m120, 121 sklH; 8,75*3+12,95*3 |  | 65.1 | [8 empty] | vlastní
285 | SP | 762-922005 | D+M exterier dřevěná prkenná podlaha kompl - systémové řešení dřevěná prkna tl40m, spoj a kotvící materiál - vč final povrch úpravy, m217, 218 | m2 | 30.114 | 0 | 30.114 |  | 0 |  |  |  | 0 | vlastní
|  |  | m217-218; (11,05+1,5+8,96)*1,4 |  | 30.114 | [8 empty] | vlastní
286 | SP | 762-922006 | D+M exterier dřevěné schodiště kompl - dřevěné stupně 179 / 270mm, dl1500mm, počet stupňů (8+8+11), spoj a kotvící materiál - vč final povrch úpravy, m217, 218 | kpl | 1 | 0 | 1 |  | 0 |  |  |  | 0 | vlastní
|  |  | m217-218; 1 |  | 1 | [8 empty] | vlastní
287 | SP | 762-922007 | D+M exterier dřevěná prkenná podlaha kompl - systémové řešení dřevěný podlahový rošt tl.100mm, dřevěná prkna tl40mm, spoj a kotvící materiál - vč final povrch úpravy, m217, 218 | m2 | 59.2615 | 0 | 59.2615 |  | 0 |  |  |  | 0 | vlastní
|  |  | m216; 7,25*9,05-(1,45*4,38) |  | 59.2615 | [8 empty] | vlastní
288 | SP | 762-922001 | D+M řevěný obklad stěn modřínový bez nátěru kompl - systémové řešení kotvení, spojovací materiál, kotveno na nosné prvky stěny - m117-119, m216-218 | m2 | 62 |  | 62 |  | 0 |  |  |  | 0 | vlastní
|  |  | m117-119 dwg; 42+10+10 |  | 62 | [8 empty] | _
289 | SP | 762430035 | Obložení stěn z cementotřískových desek tl 20 mm broušených na pero a drážku šroubovaných | m2 | 39.92 | 0 | 39.92 |  | 0 |  |  |  | 0 | CS CÚ 2019
|  |  | m119; (6*2+3,2)*3,1-2,88*2,5 |  | 39.92 | [8 empty] | CS CÚ 2019
290 | SP | 998762201 | Přesun hmot procentní pro kce tesařské v objektech v do 6 m | % | 5.13 | 0 | 5.13 | 0 | 0 |  |  |  | 0 | CS CÚ 2019
_
|  |  | 764: Konstrukce klempířské | [5 empty] | 0 |  |  |  | 0 | _
291 | SP | 764541415B | Žlab podokapní hranatý z TiZn předzvětralého plechu rš 600 mm žlab (100-150) / (150-200)mm - ozn K16, 17, 18 | m | 9 |  | 9 |  | 0 |  |  |  | 0 | CS CÚ 2019
|  |  | 1etapa okap K18; 9 |  | 9 | [8 empty] | CS CÚ 2019
292 | SP | 764541463B2 | Kotlík hranatý pro podokapní žlaby z TiZn předzvětralého plechu 450/200 mm - ozn K20 | kus | 1 |  | 1 |  | 0 |  |  |  | 0 | CS CÚ 2019
|  |  | 1etapa K20; 1 |  | 1 | [8 empty] | CS CÚ 2019
293 | SP | 764548425 | Svody kruhové včetně objímek, kolen, odskoků z TiZn předzvětralého plechu průměru 150 mm - ozn K19-21 | m | 6.7 |  | 6.7 |  | 0 |  |  |  | 0 | CS CÚ 2019
|  |  | 1etapa K20; 6,7 |  | 6.7 | [8 empty] | CS CÚ 2019
294 | SP | 998764201 | Přesun hmot procentní pro konstrukce klempířské v objektech v do 6 m | % | 1.52 | 0 | 1.52 | 0 | 0 |  |  |  | 0 | CS CÚ 2019
_
|  |  | 767: Konstrukce zámečnické | [5 empty] | 0 |  |  |  | 0 | _
295 | SP | 767-922001 | D+M posuvná vrata rozm 1500/2500 kompl vč horního kování posuvu - cembonitiová deska do ocelového rámu - pol Z2 | kus | 2 | 0 | 2 |  | 0 |  |  |  | 0 | vlastní
|  |  | Z2; 2 |  | 2 | [8 empty] | vlastní
296 | SP | 767-922002 | D+M prosklení podlahy pochozím sklem konex tl. 32 mm kompl - ukloženo na krokve, vč systémových prvků pro napojení na přilehlé -kce | m2 | 6.09 | 0 | 6.09 |  | 0 |  |  |  | 0 | vlastní
|  |  | m216; 1,4*4,35 |  | 6.09 | [8 empty] | _
297 | SP | 998767201 | Přesun hmot procentní pro zámečnické konstrukce v objektech v do 6 m | % | 1.35 | 0 | 1.35 | 0 | 0 |  |  |  | 0 | CS CÚ 2019
_
|  |  | 783: Nátěry | [5 empty] | 0 |  |  |  | 0 | _
298 | SP | 783118101 | Lazurovací jednonásobný syntetický nátěr truhlářských konstrukcí | m2 | 215.5025 |  | 215.5025 |  | 0 |  |  |  | 0 | CS CÚ 2019
|  |  | viditelné dřevěné prvky stropu a stěn, 3x nátěr |  | 0 | [8 empty] | CS CÚ 2019
|  |  | m120,121 dřev vaznice KVH 140/220 vč zavětrování 308cm2; (14,1+1,5+4+7,6+4+4)*(0,14+0,22*2) |  | 20.416 | [8 empty] | CS CÚ 2019
|  |  | m120,121 dřev sloupek KVH 100/100 vč zavětrování 100cm2; (2,25*7)*(0,1*4) |  | 6.3 | [8 empty] | CS CÚ 2019
|  |  | m120,121 dřev podlahový trámek T1 KVH 60/120 72cm2; (1,4*(11,1+1,5+9)/0,5)*(0,06+0,12*2) |  | 18.144 | [8 empty] | CS CÚ 2019
|  |  | m120,121 dřevěný trám KVH 60/160 96cm2; (1,4*7)*(0,06+0,16*2) |  | 3.724 | [8 empty] | CS CÚ 2019
|  |  | m117-119 dřev sloupek a madlo zábradlí KVH 100/100 100cm2; ((7,4*2+9,05)*(1,1+1))*(0,1*3) |  | 15.0255 | [8 empty] | CS CÚ 2019
|  |  | m120,121 dřev sloupek KVH 140/140 vč zavětrování 196cm2; (3,2*11+10)*(0,14*4) |  | 25.312 | [8 empty] | CS CÚ 2019
|  |  | m120,121 dřevěný trám KVH 100/200 200cm2; (12,95+8,5)*(0,1+0,2*2) |  | 10.725 | [8 empty] | CS CÚ 2019
|  |  | m117-119 krokev KVH 120/220 264cm2; (7,4*16)*(0,12+0,22*2) |  | 66.304 | [8 empty] | CS CÚ 2019
|  |  | m117-119 dřevěný sloupek KVH 180/180 324cm2; (3,3*12)*(0,18*4) |  | 28.512 | [8 empty] | CS CÚ 2019
|  |  | m117-119 dřev vaznice KVH 160/240 384cm2; (9,2)*(0,16+0,24*2) |  | 5.888 | [8 empty] | CS CÚ 2019
|  |  | m117-119 dřev vaznice KVH 160/200 320cm2; (9,2)*(0,16+0,2*2) |  | 5.152 | [8 empty] | CS CÚ 2019
|  |  | pomocné konstrukční prvky jinde neuvedené; 20*(0,1+0,2*2) |  | 10 | [8 empty] | CS CÚ 2019
299 | SP | 783213021 | Napouštěcí dvojnásobný syntetický biocidní nátěr tesařských prvků nezabudovaných do konstrukce | m2 | 250.9528 |  | 250.9528 |  | 0 |  |  |  | 0 | CS CÚ 2019
|  |  | m120,121 dřev vaznice KVH 140/220 vč zavětrování 308cm2; (14,1+1,5+4+7,6+4+4)*(0,14+0,22)*2 |  | 25.344 | [8 empty] | _
|  |  | m120,121 dřev sloupek KVH 100/100 vč zavětrování 100cm2; (2,25*7)*(0,1*4) |  | 6.3 | [8 empty] | _
|  |  | m120,121 dřev podlahový trámek T1 KVH 60/120 72cm2; (1,4*(11,1+1,5+9)/0,5)*(0,06+0,12)*2 |  | 21.7728 | [8 empty] | _
|  |  | m120,121 dřevěný trám KVH 60/160 96cm2; (1,4*7)*(0,06+0,16)*2 |  | 4.312 | [8 empty] | _
|  |  | m117-119 dřev sloupek a madlo zábradlí KVH 100/100 100cm2; ((7,4*2+9,05)*(1,1+1))*(0,1*4) |  | 20.034 | [8 empty] | _
|  |  | m120,121 dřev sloupek KVH 140/140 vč zavětrování 196cm2; (3,2*11+10)*(0,14*4) |  | 25.312 | [8 empty] | _
|  |  | m120,121 dřevěný trám KVH 100/200 200cm2; (12,95+8,5)*(0,1+0,2)*2 |  | 12.87 | [8 empty] | _
|  |  | m117-119 krokev KVH 120/220 264cm2; (7,4*16)*(0,12+0,22)*2 |  | 80.512 | [8 empty] | _
|  |  | m117-119 dřevěný sloupek KVH 180/180 324cm2; (3,3*12)*(0,18*4) |  | 28.512 | [8 empty] | _
|  |  | m117-119 dřev vaznice KVH 160/240 384cm2; (9,2)*(0,16+0,24)*2 |  | 7.36 | [8 empty] | _
|  |  | m117-119 dřev vaznice KVH 160/200 320cm2; (9,2)*(0,16+0,2)*2 |  | 6.624 | [8 empty] | _
|  |  | pomocné konstrukční prvky jinde neuvedené; 20*(0,1+0,2)*2 |  | 12 | [8 empty] | _
_
|  |  | 787: Zasklívání | [5 empty] | 0 |  |  |  | 0 | _
300 | SP | 787313216 | Zasklívání střech sklem válcovaným s drátěnou vložkou tl 6 až 8 mm s pod(za)tmelením | m2 | 32.55 | 0 | 32.55 |  | 0 | 0.02124 | 0.69136 |  | 0 | CS CÚ 2019
|  |  | m217,218; (13+8,7)*1,5 |  | 32.55 | [8 empty] | _
301 | SP | 787313216B | Příplatek za systém prvky k zasklívání střech sklem válcovaným s drátěnou vložkou tl 6 až 8mm | m2 | 32.55 | 0 | 32.55 |  | 0 | 0.02124 | 0.69136 |  | 0 | vlastní
|  |  | m217,218; (13+8,7)*1,5 |  | 32.55 | [8 empty] | _
302 | SP | 998787201 | Přesun hmot procentní pro zasklívání v objektech v do 6 m | % | 1.67 | 0 | 1.67 | 0 | 0 |  | 0 |  | 0 | CS CÚ 2019
_
_
|  |  | SO 02 - 2.etapa - sanace zdiva proti pronikání vlhkosti (1.N.P.) | [5 empty] | 0 |  | 201.2177 |  | 192.8667 | _
|  |  | 001: Zemní práce | [5 empty] | 0 |  | 0 |  | 7.4592 | _
303 | SP | 113107042 | Odstranění podkladu živičných tl 100 mm při překopech ručně | m2 | 10.36 | 0 | 10.36 |  | 0 |  | 0 | 0.22 | 2.2792 | CS CÚ 2019
|  |  | sanace; (24,9+1)*0,4 |  | 10.36 | [8 empty] | CS CÚ 2019
304 | SP | 113107113 | Odstranění podkladu z kameniva těženého tl 300 mm ručně | m2 | 10.36 | 0 | 10.36 |  | 0 |  | 0 | 0.5 | 5.18 | CS CÚ 2019
|  |  | sanace; (24,9+1)*0,4 |  | 10.36 | [8 empty] | CS CÚ 2019
305 | SP | 131201101 | Hloubení jam nezapažených v hornině tř. 3 objemu do 100 m3 | m3 | 3.5 | 0 | 3.5 |  | 0 |  | 0 |  | 0 | CS CÚ 2019
|  |  | sanace vsak jáma; 1,5; dtto bude zasypáno; 2 |  | 3.5 | [8 empty] | CS CÚ 2019
306 | SP | 131301101 | Hloubení jam nezapažených v hornině tř. 4 objemu do 100 m3 | m3 | 3.5 | 0 | 3.5 |  | 0 |  | 0 |  | 0 | CS CÚ 2019
|  |  | sanace vsak jáma; 1,5; dtto bude zasypáno; 2 |  | 3.5 | [8 empty] | CS CÚ 2019
307 | SP | 132312102 | Hloubení rýh š do 600 mm ručním nebo pneum nářadím v nesoudržných horninách tř. 4 - spol rýha i pro kanalizaci | m3 | 5.085 | 0 | 5.085 |  | 0 |  | 0 |  | 0 | CS CÚ 2019
|  |  | sanace; (24,9+1)*0,3*0,5; napojení na vsak jámu; 5*0,3*0,8 |  | 5.085 | [8 empty] | CS CÚ 2019
308 | SP | 162601101 | Vodorovné přemístění do 4000 m výkopku/sypaniny z horniny tř. 1 až 4 | m3 | 8.085 | 0 | 8.085 |  | 0 |  | 0 |  | 0 | CS CÚ 2019
|  |  | přebytečný výkopek - odvoz na skládku; (3,5+3,5+5,085)-4 |  | 8.085 | [8 empty] | CS CÚ 2019
309 | SP | 167101101 | Nakládání výkopku z hornin tř. 1 až 4 do 100 m3 | m3 | 8.085 | 0 | 8.085 |  | 0 |  | 0 |  | 0 | CS CÚ 2019
|  |  | nakládání přebytečného výkopku pro odvoz na skládku; (3,5+3,5+5,085)-4 |  | 8.085 | [8 empty] | CS CÚ 2019
310 | SP | 171201211 | Poplatek za uložení stavebního odpadu - zeminy a kameniva na skládce | t | 14.9573 | 0 | 14.9573 |  | 0 |  | 0 |  | 0 | CS CÚ 2019
|  |  | přebytečný výkopek - odvoz na skládku; ((3,5+3,5+5,085)-4)*1,85 |  | 14.9573 | [8 empty] | CS CÚ 2019
311 | SP | 174101101 | Zásyp jam, šachet rýh nebo kolem objektů sypaninou se zhutněním | m3 | 4 | 0 | 4 |  | 0 |  | 0 |  | 0 | CS CÚ 2019
|  |  | sanace zemina nad vsak jáma; 4 |  | 4 | [8 empty] | _
_
|  |  | 002: Základy | [5 empty] | 0 |  | 19.4881 |  | 0 | _
312 | SP | 212572121 | Lože pro trativody z kameniva drobného těženého - vč obsypu trativodů a vsakovací jámy, vč obsypu kanalizace ve spol rýze | m3 | 10.1379 | 0 | 10.1379 |  | 0 | 1.9205 | 19.4698 |  | 0 | CS CÚ 2019
|  |  | sanace výplň drénu vč napojení na vsak jámu; (24,9+1+5)*0,33*0,7; vsak jáma; 3 |  | 10.1379 | [8 empty] | CS CÚ 2019
313 | SP | 212755214 | Trativody z drenážních trubek plastových flexibilních D 100 mm bez lože | m | 30.9 | 0 | 30.9 |  | 0 | 0.00049 | 0.015141 |  | 0 | CS CÚ 2019
|  |  | sanace; (24,9+1); napojení na vsak jámu; 5 |  | 30.9 | [8 empty] | CS CÚ 2019
314 | SP | 212972112 | Opláštění drenážních trub filtrační textilií DN 100 | m | 30.9 | 0 | 30.9 |  | 0 | 0.0001 | 0.00309 |  | 0 | CS CÚ 2019
|  |  | sanace; (24,9+1); napojení na vsak jámu; 5 |  | 30.9 | [8 empty] | _
_
|  |  | 003: Svislé konstrukce | [5 empty] | 0 |  | 0.31942 |  | 0.001267 | _
315 | SP | 319201252 | Dodatečná izolace zdiva tl do 300 mm zaražením nerezových plechů chrom-nikl | m2 | 1.965 | 0 | 1.965 |  | 0 | 0.01912 | 0.037571 |  | 0 | CS CÚ 2019
|  |  | vnitřní zeď; 6,55*0,3 |  | 1.965 | [8 empty] | CS CÚ 2019
316 | SP | 319201253 | Dodatečná izolace zdiva tl do 600 mm zaražením nerezových plechů chrom-nikl | m2 | 8.445 | 0 | 8.445 |  | 0 | 0.01913 | 0.16155 |  | 0 | CS CÚ 2019
|  |  | obvod zeď; 10,85*0,6; vnitřní; 4,3*0,45 |  | 8.445 | [8 empty] | _
317 | SP | 319202112B | Dodatečná izolace zdiva tl do 300 mm nízkotlakou injektáží silikonovou mikroemulzí - počet vrtů 13,5ks / 1mb zdiva | m | 20.2 | 0 | 20.2 |  | 0 | 0.00059 | 0.011918 | 1e-05 | 0.000202 | vlastní
|  |  | stáv zdivo 300mm 1NP; (0,7+6,3*2+2,85*2+1,2) |  | 20.2 | [8 empty] | vlastní
318 | SP | 319202113B | Dodatečná izolace zdiva tl do 450 mm nízkotlakou injektáží silikonovou mikroemulzí - počet vrtů 13,5ks / 1mb zdiva | m | 45.9 | 0 | 45.9 |  | 0 | 0.00079 | 0.036261 | 1e-05 | 0.000459 | vlastní
|  |  | stáv zdivo 450mm 1NP; (6,15+4,1-1,4+11,45-1,4+6,3-0,8*2+10,05-0,8+10,05+2,7+0,3) |  | 45.9 | [8 empty] | vlastní
319 | SP | 319202114B | Dodatečná izolace zdiva tl do 600 mm nízkotlakou injektáží silikonovou mikroemulzí - počet vrtů 13,5ks / 1mb zdiva | m | 60.6 | 0 | 60.6 |  | 0 | 0.00119 | 0.072114 | 1e-05 | 0.000606 | vlastní
|  |  | stáv zdivo 600mm 1NP; (14,05-1,55+11,45-1,4+13,45-1,55+1,25+24,9) |  | 60.6 | [8 empty] | _
_
|  |  | 006: Úpravy povrchu | [5 empty] | 0 |  | 179.2469 |  | 0 | _
320 | SP | 612821011B | Vnitřní sanační zatřená omítka pro vlhké a zasolené zdivo prováděná ručně kompl systémové řešení protisolný nátěr a sanač tepelně izol omítka vápenná jádrová tl.25mm | m2 | 233.45 | 0 | 233.45 |  | 0 | 0.03 | 7.0035 |  | 0 | vlastní
|  |  | jen stáv stěny 1NP odstranění omítek zejména poškozených pro sanace, předpokl výška 1m nad podlahou; ((4+6,55)+(5,9+4,6-3,55/2)+(5,7+5,7)+(19,35+11,4)+(3,3+2,4+3,3+6,3*3)+(4,1+5,7)+(3,4+3+2,8+2,8*3))*2 |  | 233.45 | [8 empty] | _
321 | SP | 622131101 | Cementový postřik vnějších stěn nanášený celoplošně ručně | m2 | 76.5 | 0 | 76.5 |  | 0 | 0.00735 | 0.56227 |  | 0 | CS CÚ 2019
|  |  | stáv venkovní sokl fas SZ, JZ, JV, SV uvažováno pro sanace 1,5x plocha soklu z obkladaček a brizolit nad soklem; (17+4+7,2+2,4)*2,5 |  | 76.5 | [8 empty] | CS CÚ 2019
322 | SP | 622331121 | Cementová omítka hladká jednovrstvá vnějších stěn nanášená ručně - tl.vrstvy 15mm | m2 | 76.5 | 0 | 76.5 |  | 0 | 0.0315 | 2.4097 |  | 0 | CS CÚ 2019
|  |  | stáv venkovní sokl fas SZ, JZ, JV, SV uvažováno pro sanace 1,5x plocha soklu z obkladaček a brizolit nad soklem; (17+4+7,2+2,4)*2,5 |  | 76.5 | [8 empty] | CS CÚ 2019
323 | SP | 622331191 | Příplatek k cementové omítce vnějších stěn za každých dalších 5 mm tloušťky ručně | m2 | 229.5 | 0 | 229.5 |  | 0 | 0.0105 | 2.4098 |  | 0 | CS CÚ 2019
|  |  | stáv venkovní sokl fas SZ, JZ, JV, SV uvažováno pro sanace 1,5x plocha soklu z obkladaček a brizolit nad soklem, vrstva dalších 15mm ; (17+4+7,2+2,4)*2,5*3 |  | 229.5 | [8 empty] | CS CÚ 2019
324 | SP | 631311134 | Mazanina tl do 240 mm z betonu prostého bez zvýšených nároků na prostředí tř. C 16/20 | m3 | 37.275 | 0 | 37.275 |  | 0 | 2.2563 | 84.1051 |  | 0 | CS CÚ 2019
|  |  | sanace 1NP nová skladba A vrstva tl150mm; (26,2+27,4+10,6+34,5+32,5+5,2+18,3+16,8+4,2+11,2+4+20,8+14,1+5,9+8,8+8)*0,15 |  | 37.275 | [8 empty] | CS CÚ 2019
325 | SP | 631319175 | Příplatek k mazanině tl do 240 mm za stržení povrchu spodní vrstvy před vložením výztuže | m3 | 37.275 | 0 | 37.275 |  | 0 |  | 0 |  | 0 | CS CÚ 2019
|  |  | sanace 1NP nová skladba A vrstva tl150mm; (26,2+27,4+10,6+34,5+32,5+5,2+18,3+16,8+4,2+11,2+4+20,8+14,1+5,9+8,8+8)*0,15 |  | 37.275 | [8 empty] | CS CÚ 2019
326 | SP | 631362021 | Výztuž mazanin svařovanými sítěmi Kari | t | 1.2077 | 0 | 1.2077 |  | 0 | 1.0628 | 1.2835 |  | 0 | CS CÚ 2019
|  |  | sanace 1NP nová skladba A vrstva tl150mm, uvažovaná výztuž 6/100x100; (26,2+27,4+10,6+34,5+32,5+5,2+18,3+16,8+4,2+11,2+4+20,8+14,1+5,9+8,8+8)*0,00486 |  | 1.2077 | [8 empty] | CS CÚ 2019
327 | SP | 632451254 | Potěr cementový samonivelační litý C30 tl do 50 mm | m2 | 252.7 | 0 | 252.7 |  | 0 | 0.11 | 27.797 |  | 0 | CS CÚ 2019
|  |  | sanace 1NP nová skladba A, m101-116; (14,7+17,5+22,2+28,4+26,2+14,5+13,4+23,4+14+2,2+15,7+8,8+8+15,4+22,3+6) |  | 252.7 | [8 empty] | CS CÚ 2019
328 | SP | 635111241 | Násyp pod podlahy z hrubého kameniva 8-16 se zhutněním | m3 | 24.85 | 0 | 24.85 |  | 0 | 2.16 | 53.676 |  | 0 | CS CÚ 2019
|  |  | sanace 1NP nová skladba A vrstva tl100mm; (26,2+27,4+10,6+34,5+32,5+5,2+18,3+16,8+4,2+11,2+4+20,8+14,1+5,9+8,8+8)*0,1 |  | 24.85 | [8 empty] | _
_
|  |  | 009: Ostatní konstrukce a práce | [5 empty] | 0 |  | 2.1634 |  | 0 | _
329 | SP | 919735112 | Řezání stávajícího živičného krytu hl do 100 mm | m | 26.7 | 0 | 26.7 |  | 0 |  | 0 |  | 0 | CS CÚ 2019
|  |  | sanace; (24,9+1+0,4*2) |  | 26.7 | [8 empty] | CS CÚ 2019
330 | SP | 935932114 | Odvodňovací plastový žlab pro zatížení A15 vnitřní š 100 mm s roštem můstkovým z nerez oceli | m | 25.1 | 0 | 25.1 |  | 0 | 0.08619 | 2.1634 |  | 0 | CS CÚ 2019
|  |  | ul Krenišovská; 25,1 |  | 25.1 | [8 empty] | _
_
|  |  | 0096: Bourání konstrukcí, demolice | [5 empty] | 0 |  | 0 |  | 183.9342 | _
331 | SP | 762526811B | Demontáž podlah z dřevotřísky, překližky, sololitu tloušťky do 20 mm bez polštářů vč podkladních vrstev parotěs fólie, perlit násep 34mm, hydroizolace IPA | m2 | 27.4 | 0 | 27.4 |  | 0 |  | 0 | 0.06 | 1.644 | vlastní
|  |  | sanace 1NP laminát plov; 27,4 |  | 27.4 | [8 empty] | _
332 | SP | 965041341 | Bourání mazanin škvárobetonových tl do 100 mm pl přes 4 m2 | m3 | 25.05 | 0 | 25.05 |  | 0 |  | 0 | 1.6 | 40.08 | CS CÚ 2019
|  |  | sanace 1NP skladba vrstev podlah předpokládaná skladba betonová mazanina 100mm, škvárobeton 100mm, podsypy 200mm, celkem tl podlahy 400mm; (26,2+27,4+10,6+34,5+32,5+5,2+18,3+16,8+4,2+11,2+4+20,8+14,1+5,9+8,8+8+2)*0,1 |  | 25.05 | [8 empty] | CS CÚ 2019
333 | SP | 965043341 | Bourání podkladů pod dlažby betonových s potěrem nebo teracem tl do 100 mm pl přes 4 m2 | m3 | 25.05 | 0 | 25.05 |  | 0 |  | 0 | 2.2 | 55.11 | CS CÚ 2019
|  |  | sanace 1NP skladba vrstev podlah předpokládaná skladba betonová mazanina 100mm, škvárobeton 100mm, podsypy 200mm, celkem tl podlahy 400mm; (26,2+27,4+10,6+34,5+32,5+5,2+18,3+16,8+4,2+11,2+4+20,8+14,1+5,9+8,8+8+2)*0,1 |  | 25.05 | [8 empty] | CS CÚ 2019
334 | SP | 965082941 | Odstranění násypů pod podlahami tl přes 200 mm | m3 | 50.1 | 0 | 50.1 |  | 0 |  | 0 | 1.4 | 70.14 | CS CÚ 2019
|  |  | sanace 1NP skladba vrstev podlah předpokládaná skladba betonová mazanina 100mm, škvárobeton 100mm, podsypy 200mm, celkem tl podlahy 400mm; (26,2+27,4+10,6+34,5+32,5+5,2+18,3+16,8+4,2+11,2+4+20,8+14,1+5,9+8,8+8+2)*0,2 |  | 50.1 | [8 empty] | CS CÚ 2019
335 | SP | 978013161 | Otlučení (osekání) vnitřní vápenné nebo vápenocementové omítky stěn v rozsahu do 50 % | m2 | 597.09 | 0 | 597.09 |  | 0 |  | 0 | 0.02 | 11.9418 | CS CÚ 2019
|  |  | 1NP odstranění omítek zejména poškozených pro sanace, nejsou odpočteny otvory a připočteny ostění a nadpraží tyto výměry jsou cca vyrovnané; ((4+6,55)+(5,9+4,6-3,55/2)+(5,7+5,7))*2*3+((19,35+11,4)+(3,3+2,4+3,3+6,3*3)+(4,1+5,7)+(3,4+3+2,8+2,8*3))*2*2,4 |  | 597.09 | [8 empty] | CS CÚ 2019
336 | SP | 978059641 | Odsekání a odebrání obkladů stěn z vnějších obkládaček plochy přes 1 m2 | m2 | 30.6 | 0 | 30.6 |  | 0 |  | 0 | 0.089 | 2.7234 | CS CÚ 2019
|  |  | stáv venkovní sokl fas SZ, JZ, JV, SV dwg; (17+4+7,2+2,4) |  | 30.6 | [8 empty] | CS CÚ 2019
337 | SP | 978036191 | Otlučení (osekání) cementových omítek vnějších ploch v rozsahu do 100 % | m2 | 45.9 | 0 | 45.9 |  | 0 |  | 0 | 0.05 | 2.295 | CS CÚ 2019
|  |  | stáv venkovní sokl fas SZ, JZ, JV, SV uvažováno pro sanace 1,5x plocha soklu z obkladaček; (17+4+7,2+2,4)*1,5 |  | 45.9 | [8 empty] | _
_
|  |  | 0099: Přesun hmot HSV | [5 empty] | 0 |  |  |  | 0 | _
338 | SP | 997013111 | Vnitrostaveništní doprava suti a vybouraných hmot pro budovy v do 6 m s použitím mechanizace | t | 192.8665 | 0 | 192.8665 |  | 0 |  |  |  | 0 | CS CÚ 2019
339 | SP | 997013501 | Odvoz suti a vybouraných hmot na skládku nebo meziskládku do 1 km se složením | t | 192.8665 | 0 | 192.8665 |  | 0 |  |  |  | 0 | CS CÚ 2019
340 | SP | 997013509 | Příplatek k odvozu suti a vybouraných hmot na skládku ZKD 1 km přes 1 km | t | 578.598 | 0 | 578.598 |  | 0 |  |  |  | 0 | CS CÚ 2019
|  |  | odvoz na veřejnou skládku na vzdál 4km za poslední 3km; 192,866*3 |  | 578.598 | [8 empty] | CS CÚ 2019
341 | SP | 997013801 | Poplatek za uložení na skládce (skládkovné) stavebního odpadu betonového kód odpadu 170 101 | t | 55.11 | 0 | 55.11 |  | 0 |  |  |  | 0 | CS CÚ 2019
|  |  | betonový odpad; 55,11 |  | 55.11 | [8 empty] | CS CÚ 2019
342 | SP | 997013831 | Poplatek za uložení na skládce (skládkovné) stavebního odpadu směsného kód odpadu 170 904 | t | 60.166 | 0 | 60.166 |  | 0 |  |  |  | 0 | CS CÚ 2019
|  |  | směsný odpad; 192,866-55,11-2,27-75,32 |  | 60.166 | [8 empty] | CS CÚ 2019
343 | SP | 997223845 | Poplatek za uložení na skládce (skládkovné) odpadu asfaltového bez dehtu kód odpadu 170 302 | t | 2.27 | 0 | 2.27 |  | 0 |  |  |  | 0 | CS CÚ 2019
|  |  | stáv asfalt komunikace; 2,27 |  | 2.27 | [8 empty] | CS CÚ 2019
344 | SP | 997223855 | Poplatek za uložení na skládce (skládkovné) zeminy a kameniva kód odpadu 170 504 | t | 75.32 | 0 | 75.32 |  | 0 |  |  |  | 0 | CS CÚ 2019
|  |  | stáv podklad pod asfalt komunikací a násyp pod podlahami; 5,18+70,14 |  | 75.32 | [8 empty] | CS CÚ 2019
345 | SP | 998011001 | Přesun hmot pro budovy zděné v do 6 m | t | 201.1881 | 0 | 201.1881 |  | 0 |  |  |  | 0 | CS CÚ 2019
_
|  |  | 711: Izolace proti vodě | [5 empty] | 0 |  |  |  | 0 | _
346 | SP | 711111002 | Provedení izolace proti zemní vlhkosti vodorovné za studena lakem asfaltovým | m2 | 252.7 | 0 | 252.7 |  | 0 |  |  |  | 0
|  |  | sanace 1NP nová skladba A, m101-116; (14,7+17,5+22,2+28,4+26,2+14,5+13,4+23,4+14+2,2+15,7+8,8+8+15,4+22,3+6) |  | 252.7 | [8 empty] | _
347 | H | 11163150 | lak penetrační asfaltový | t | 0.05054 | 0 | 0.05054 |  | 0 | 1 |  |  | 0 | CS CÚ 2019
|  |  | sanace 1NP nová skladba A, m101-116; (14,7+17,5+22,2+28,4+26,2+14,5+13,4+23,4+14+2,2+15,7+8,8+8+15,4+22,3+6)*0,0002 |  | 0.05054 | [8 empty] | CS CÚ 2019
348 | SP | 711141559 | Provedení izolace proti zemní vlhkosti pásy přitavením vodorovné NAIP | m2 | 252.7 | 0 | 252.7 |  | 0 | 0.0004 |  |  | 0 | CS CÚ 2019
|  |  | sanace 1NP nová skladba A, m101-116; (14,7+17,5+22,2+28,4+26,2+14,5+13,4+23,4+14+2,2+15,7+8,8+8+15,4+22,3+6) |  | 252.7 | [8 empty] | CS CÚ 2019
349 | H | 62832134 | pás asfaltový natavitelný oxidovaný tl. 4,0mm typu V60 S40 s vložkou ze skleněné rohože, s jemnozrnným minerálním posypem | m2 | 290.605 | 0 | 290.605 |  | 0 | 0.00388 |  |  | 0 | CS CÚ 2019
|  |  | sanace 1NP nová skladba A, m101-116; (14,7+17,5+22,2+28,4+26,2+14,5+13,4+23,4+14+2,2+15,7+8,8+8+15,4+22,3+6)*1,15 |  | 290.605 | [8 empty] | CS CÚ 2019
350 | SP | 711161215 | Izolace proti zemní vlhkosti nopovou fólií svislá, nopek v 20,0 mm, tl do 1,0 mm | m2 | 19.92 | 0 | 19.92 |  | 0 | 0.00079 |  |  | 0 | CS CÚ 2019
|  |  | sanace; 24,9*0,8 |  | 19.92 | [8 empty] | CS CÚ 2019
351 | SP | 711161384 | Izolace proti zemní vlhkosti nopovou fólií ukončení provětrávací lištou | m | 24.9 | 0 | 24.9 |  | 0 | 0.00026 |  |  | 0 | CS CÚ 2019
|  |  | sanace; 24,9 |  | 24.9 | [8 empty] | _
352 | SP | 711-992001 | D+M provedení detailů izolace proti vodě - jinde neuvedené - zejména napojení na podřezávku stěn, zesílení vrstev, prostupy instalací, napojení na -kce a pod) | soubor | 1 |  | 1 |  | 0 |  |  |  | 0 | vlastní
353 | SP | 998711201 | Přesun hmot procentní pro izolace proti vodě, vlhkosti a plynům v objektech v do 6 m | % | 3.05 | 0 | 3.05 | 0 | 0 |  |  |  | 0 | CS CÚ 2019
_
|  |  | 713: Izolace tepelné | [5 empty] | 0 |  |  |  | 0 | _
354 | SP | 713121111 | Montáž izolace tepelné podlah volně kladenými rohožemi, pásy, dílci, deskami 1 vrstva | m2 | 252.7 | 0 | 252.7 |  | 0 |  |  |  | 0 | CS CÚ 2019
|  |  | sanace 1NP nová skladba A, m101-116, XPS tl100mm; (14,7+17,5+22,2+28,4+26,2+14,5+13,4+23,4+14+2,2+15,7+8,8+8+15,4+22,3+6) |  | 252.7 | [8 empty] | CS CÚ 2019
355 | H | 28376372 | deska z polystyrénu XPS, hrana rovná, polo či pero drážka a hladký povrch tl 100mm | m2 | 257.754 | 0 | 257.754 |  | 0 | 0.003 |  |  | 0 | CS CÚ 2019
|  |  | sanace 1NP nová skladba A, m101-116, XPS tl100mm; (14,7+17,5+22,2+28,4+26,2+14,5+13,4+23,4+14+2,2+15,7+8,8+8+15,4+22,3+6)*1,02 |  | 257.754 | [8 empty] | CS CÚ 2019
356 | SP | 998713201 | Přesun hmot procentní pro izolace tepelné v objektech v do 6 m | % | 1.77 | 0 | 1.77 | 0 | 0 |  |  |  | 0 | CS CÚ 2019
_
|  |  | 775: Podlahy dřevěné | [5 empty] | 0 |  |  |  | 0.88279 | _
357 | SP | 775511800 | Demontáž podlah vlysových lepených s lištami lepenými | m2 | 18.3 | 0 | 18.3 |  | 0 |  |  | 0.025 | 0.4575 | CS CÚ 2019
|  |  | sanace 1NP parkety; 18,3 |  | 18.3 | [8 empty] | CS CÚ 2019
358 | SP | 775541811A | Demontáž podlah plovoucích laminátových lepených do suti vč DMTŽ soklíku | m2 | 59.9 | 0 | 59.9 |  | 0 |  |  | 0.0071 | 0.42529 | CS CÚ 2019
|  |  | sanace 1NP laminát plov; 27,4 |  | 27.4 | [8 empty] | _
|  |  | sanace 1NP dřevěná plov; 32,5 |  | 32.5 | [8 empty] | _
_
|  |  | 776: Podlahy povlakové | [5 empty] | 0 |  |  |  | 0.58925 | _
359 | SP | 776201811A | Demontáž lepených povlakových podlah bez podložky ručně vč DMTŽ soklíku | m2 | 235.7 | 0 | 235.7 |  | 0 |  | 0 | 0.0025 | 0.58925 | CS CÚ 2019
|  |  | sanace 1NP koberec; 10,6+34,5 |  | 45.1 | [8 empty] | _
|  |  | sanace 1NP PVC 1-3vrstvy; (5,2*3+16,8*3+4,2*2+11,2*2+4+20,8*2+14,1*3+5,9) |  | 190.6 | [8 empty] | _
_
_
|  |  | SO 02 - 2.etapa - půdní nástavba (3.N.P.) | [5 empty] | 0 |  | 34.8831 |  | 173.9439 | _
|  |  | 003: Svislé konstrukce | [5 empty] | 0 |  | 6.7696 |  | 0 | _
360 | SP | 342272245 | Příčka z pórobetonových hladkých tvárnic na tenkovrstvou maltu tl 150 mm | m2 | 60.935 | 0 | 60.935 |  | 0 | 0.10325 | 6.2915 |  | 0 | CS CÚ 2019
|  |  | 3NP venkovní terasy; (0,7*2+11,45+5,8+10,7+12,7)*1,3; u výtahu; 2,09*3 |  | 60.935 | [8 empty] | CS CÚ 2019
361 | SP | 346244353 | Obezdívka koupelnových van ploch rovných tl 75 mm z pórobetonových přesných tvárnic | m2 | 2 | 0 | 2 |  | 0 | 0.06405 | 0.1281 |  | 0 | CS CÚ 2019
|  |  | 3NP obezdívka va sprch koutů; 1+0,5*2 |  | 2 | [8 empty] | _
362 | SP | 399-922501 | D+M oprava stáv komínu nad střešním pláště kompl - doplnění uvolněného zdíva, omítka, nátěr, komínová hlava | kpl | 1 | 0 | 1 |  | 0 | 0.35 | 0.35 |  | 0 | vlastní
_
|  |  | 004: Vodorovné konstrukce | [5 empty] | 0 |  | 23.4188 |  | 0 | _
363 | SP | 413941123 | Osazování ocelových válcovaných nosníků stropů I, IE, U, UE nebo L do č. 22 | t | 1.0087 | 0 | 1.0087 |  | 0 | 0.01709 | 0.017238 |  | 0 | CS CÚ 2019
|  |  | strop nad 2NP Ič180 5,3+4,63m á1ks ozn P5; 0,0219*(5,3+4,63) |  | 0.21747 | [8 empty] | CS CÚ 2019
|  |  | strop nad 2NP Ič200 6,25m 1ks ozn P3; 0,0262*6,25 |  | 0.16375 | [8 empty] | CS CÚ 2019
|  |  | strop nad 2NP Ič220 6,9, 6,375, 6,9 á 1ks ozn P1, P2, P4; 0,0311*(6,9+6,375+6,9) |  | 0.62744 | [8 empty] | CS CÚ 2019
364 | H | 13010720 | ocel profilová IPN 180 jakost 11 375 | t | 0.23486 | 0 | 0.23486 |  | 0 | 1 | 0.23486 |  | 0 | CS CÚ 2019
|  |  | strop nad 2NP Ič180 5,3+4,63m á1ks ozn P5; 0,0219*(5,3+4,63)*1,08 |  | 0.23486 | [8 empty] | CS CÚ 2019
365 | H | 13010722 | ocel profilová IPN 200 jakost 11 375 | t | 0.17685 | 0 | 0.17685 |  | 0 | 1 | 0.17685 |  | 0 | CS CÚ 2019
|  |  | strop nad 2NP Ič200 6,25m 1ks ozn P3; 0,0262*6,25*1,08 |  | 0.17685 | [8 empty] | CS CÚ 2019
366 | H | 13010724 | ocel profilová IPN 220 jakost 11 375 | t | 0.67764 | 0 | 0.67764 |  | 0 | 1 | 0.67764 |  | 0 | CS CÚ 2019
|  |  | strop nad 2NP Ič220 6,9, 6,375, 6,9 á 1ks ozn P1, P2, P4; 0,0311*(6,9+6,375+6,9)*1,08 |  | 0.67764 | [8 empty] | CS CÚ 2019
367 | SP | 417321515 | Ztužující pásy a věnce ze ŽB tř. C 25/30 | m3 | 8.7381 |  | 8.7381 |  | 0 | 2.4534 | 21.2181 |  | 0 | CS CÚ 2019
|  |  | ŽB věnec v úrovni stropu 2NP; ((24,9+13,9)*2*0,45*0,21+(24+13,45+4,15+3)*0,15*0,21) |  | 8.7381 | [8 empty] | CS CÚ 2019
368 | SP | 417351115 | Zřízení bednění ztužujících věnců | m2 | 51.324 |  | 51.324 |  | 0 | 0.00519 | 0.26637 |  | 0 | CS CÚ 2019
|  |  | ŽB věnec v úrovni stropu 2NP; ((24,9+13,9)*2*2*0,21+(24+13,45+4,15+3)*2*0,21) |  | 51.324 | [8 empty] | CS CÚ 2019
369 | SP | 417351116 | Odstranění bednění ztužujících věnců | m2 | 51.324 |  | 51.324 |  | 0 |  | 0 |  | 0 | CS CÚ 2019
370 | SP | 417361821 | Výztuž ztužujících pásů a věnců betonářskou ocelí 10 505 | t | 0.78643 |  | 0.78643 |  | 0 | 1.0526 | 0.82776 |  | 0 | CS CÚ 2019
|  |  | ŽB věnec v úrovni stropu 2NP, předpoklad výztuže 90kg/m3; ((24,9+13,9)*2*0,45*0,21+(24+13,45+4,15+3)*0,15*0,21)*0,09 |  | 0.78643 | [8 empty] | _
_
|  |  | 006: Úpravy povrchu | [5 empty] | 0 |  | 4.3438 |  | 0 | _
371 | SP | 622221021 | Montáž kontaktního zateplení vnějších stěn z minerální vlny s podélnou orientací vláken tl do 120 mm | m2 | 95.225 |  | 95.225 |  | 0 | 0.00938 | 0.89321 |  | 0 | CS CÚ 2019
|  |  | 3NP venkovní fasáda; (25,1+14,1-3,9/2-1,25/2)*2*(7,8-6,5) |  | 95.225 | [8 empty] | CS CÚ 2019
372 | H | 63151527 | deska tepelně izolační minerální kontaktních fasád podélné vlákno lambda=0,036-0,037 tl 100mm | m2 | 97.1295 |  | 97.1295 |  | 0 | 0.0135 | 1.3112 |  | 0 | CS CÚ 2019
|  |  | kPol 622221021; 95,225*1,02 |  | 97.1295 | [8 empty] | CS CÚ 2019
373 | SP | 622251105 | Příplatek k cenám kontaktního zateplení stěn za použití tepelněizolačních zátek z minerální vlny | m2 | 97.1295 |  | 97.1295 |  | 0 | 6e-05 | 0.0058278 |  | 0 | CS CÚ 2019
|  |  | kPol 622221021; 95,225*1,02 |  | 97.1295 | [8 empty] | _
374 | SP | 699-998202 | D+M systémových lišt ke KZS fasád - zakládací, okenní, začišťovací, parapetní apod - (dle upřesnění investora) | soubor | 1 |  | 1 |  | 0 |  | 0 |  | 0 | vlastní
375 | SP | 622521021 | Tenkovrstvá silikátová zrnitá omítka tl. 2,0 mm včetně penetrace vnějších stěn | m2 | 95.225 |  | 95.225 |  | 0 | 0.00348 | 0.33138 |  | 0 | CS CÚ 2019
|  |  | kPol 622221021; 95,225 |  | 95.225 | [8 empty] | CS CÚ 2019
376 | SP | 612135101 | Hrubá výplň rýh ve stěnách maltou jakékoli šířky rýhy | m2 | 18.04 | 0 | 18.04 |  | 0 | 0.04 | 0.7216 |  | 0 | CS CÚ 2019
|  |  | 2et ÚT dle pol v samost rozpočtu; 0,5+0,5+0,3*8; ostat; 5 |  | 8.4 | [8 empty] | CS CÚ 2019
|  |  | 2et ZTI; 2 |  | 2 | [8 empty] | CS CÚ 2019
|  |  | 2et silnoproud a slaboproud; (110*0,05)+70*0,03+4*0,1*0,1 |  | 7.64 | [8 empty] | CS CÚ 2019
377 | SP | 622131121 | Penetrační disperzní nátěr vnějších stěn nanášený ručně | m2 | 46.255 | 0 | 46.255 |  | 0 | 0.00026 | 0.012026 |  | 0 | CS CÚ 2019
|  |  | 3NP zábradlí venkovní terasy z vnitřní strany; (0,7*2+11,45+5,8+10,7+12,7)*1,1 |  | 46.255 | [8 empty] | CS CÚ 2019
378 | SP | 622321121 | Vápenocementová omítka hladká jednovrstvá vnějších stěn nanášená ručně | m2 | 46.255 | 0 | 46.255 |  | 0 | 0.0231 | 1.0685 |  | 0 | CS CÚ 2019
|  |  | 3NP zábradlí venkovní terasy z vnitřní strany; (0,7*2+11,45+5,8+10,7+12,7)*1,1 |  | 46.255 | [8 empty] | _
_
|  |  | 0090: Stavební přípomoci pro vnitřní instalace | [5 empty] | 0 |  | 0 |  | 1.196 | _
379 | SP | 971033241 | Vybourání otvorů ve zdivu cihelném pl do 0,0225 m2 na MVC nebo MV tl do 300 mm | kus | 4 | 0 | 4 |  | 0 |  | 0 | 0.008 | 0.032 | CS CÚ 2019
|  |  | 2etapa UT; 4 |  | 4 | [8 empty] | CS CÚ 2019
380 | SP | 971033261 | Vybourání otvorů ve zdivu cihelném pl do 0,0225 m2 na MVC nebo MV tl do 600 mm | kus | 2 | 0 | 2 |  | 0 |  | 0 | 0.016 | 0.032 | CS CÚ 2019
|  |  | 2etapa UT; 2 |  | 2 | [8 empty] | CS CÚ 2019
381 | SP | 974031157 | Vysekání rýh ve zdivu cihelném hl do 100 mm š do 300 mm | m | 8 | 0 | 8 |  | 0 |  | 0 | 0.054 | 0.432 | CS CÚ 2019
|  |  | 2etapa UT; 8 |  | 8 | [8 empty] | _
382 | SP | 989-990029A | Bourací práce pro nové vnitřní rozvody ZTI rýhy, prostupy - jen jinde neuvedené | soubor | 1 |  | 1 |  | 0 |  | 0 | 0.7 | 0.7 | vlastní
_
|  |  | 0094: Lešení, systémové bednění a stavební výtahy | [5 empty] | 0 |  | 0.11228 |  | 0 | _
383 | SP | 941211111 | Montáž lešení řadového rámového lehkého zatížení do 200 kg/m2 š do 0,9 m v do 10 m | m2 | 752.56 | 0 | 752.56 |  | 0 |  | 0 |  | 0 | CS CÚ 2019
|  |  | pro práci na fasádě (bez provedení KZS) 3NP; (25+0,9*2+14,1)*2*9,2 |  | 752.56 | [8 empty] | CS CÚ 2019
384 | SP | 941211211 | Příplatek k lešení řadovému rámovému lehkému š 0,9 m v do 25 m za první a ZKD den použití | m2 | 67730.4 | 0 | 67730.4 |  | 0 |  | 0 |  | 0 | CS CÚ 2019
|  |  | pro práci na fasádě (bez provedení KZS) 3NP za 3 měsíce použití; (25+0,9*2+14,1)*2*9,2*90 |  | 67730.4 | [8 empty] | CS CÚ 2019
385 | SP | 941211811 | Demontáž lešení řadového rámového lehkého zatížení do 200 kg/m2 š do 0,9 m v do 10 m | m2 | 752.56 | 0 | 752.56 |  | 0 |  | 0 |  | 0 | CS CÚ 2019
|  |  | pro práci na fasádě (bez provedení KZS) 3NP; (25+0,9*2+14,1)*2*9,2 |  | 752.56 | [8 empty] | CS CÚ 2019
386 | SP | 949101111 | Lešení pomocné pro objekty pozemních staveb s lešeňovou podlahou v do 1,9 m zatížení do 150 kg/m2 | m2 | 863.7 | 0 | 863.7 |  | 0 | 0.00013 | 0.11228 |  | 0 | CS CÚ 2019
|  |  | pro práci na podhledech a stěnách 3NP m301-316, uvažováno 3x MTŽ+DMTŽ; 287,9*3 |  | 863.7 | [8 empty] | _
_
|  |  | 0095: Ostatní konstrukce a práce | [5 empty] | 0 |  | 0.011516 |  | 0 | _
387 | SP | 952901111 | Vyčištění budov bytové a občanské výstavby při výšce podlaží do 4 m | m2 | 287.9 | 0 | 287.9 |  | 0 | 4e-05 | 0.011516 |  | 0 | CS CÚ 2019
|  |  | 3NP m301-316; 287,9 |  | 287.9 | [8 empty] | _
388 | SP | 959-990009 | Stavební přípomoci pro nové vnitřní rozvody | soubor | 1 |  | 1 |  | 0 |  | 0 |  | 0 | vlastní
389 | SP | 959-998242 | D+M osazování hasicích přístrojů na stěnu, vč dodávky závěsného háku | kus | 3 |  | 3 |  | 0 |  | 0 |  | 0 | vlastní
|  |  | 3NP; 3 |  | 3 | [8 empty] | vlastní
390 | H | H 959-998005 | DOD přenosný hasicí přístroj práškový s min hasicí schopností 21A - (hasebná látka min 6kg) | kus | 3 |  | 3 |  | 0 |  | 0 |  | 0 | vlastní
|  |  | 3NP; 3 |  | 3 | [8 empty] | vlastní
391 | SP | 959-998231 | D+M rozmístění-upevnění na stěnu v interiéru požárních a informačních značek a tabulek kompl - vč DOD tabulky velikosti doA4 | kus | 8 |  | 8 |  | 0 |  | 0 |  | 0 | vlastní
|  |  | 3NP; 8 |  | 8 | [8 empty] | vlastní
392 | SP | 959-998264 | DOD+MTŽ protipožárního utěsnění prostupů rozvodů a instalací, technologických zařízení, el rozvodů - požárně dělícími konstrukcemi - dozdění, ucpávky, manžety, utěsnění protipožárním gelem apod, jen jinde neuvedené | kpl | 1 |  | 1 |  | 0 |  | 0 |  | 0 | vlastní
_
|  |  | 0096: Bourání konstrukcí, demolice | [5 empty] | 0 |  | 0 |  | 126.2059 | _
393 | SP | 965031131 | Bourání podlah z cihel kladených na plocho pl přes 1 m2 | m2 | 271 | 0 | 271 |  | 0 |  | 0 | 0.122 | 33.062 | CS CÚ 2019
|  |  | bourání stav stropu nad 2NP dwg; 271 |  | 271 | [8 empty] | _
394 | SP | 965082923 | Odstranění násypů pod podlahami tl do 100 mm pl přes 2 m2 | m3 | 27.1 | 0 | 27.1 |  | 0 |  | 0 | 1.4 | 37.94 | CS CÚ 2019
|  |  | bourání stav stropu nad 2NP dwg násyp tl100mm; 271*0,1 |  | 27.1 | [8 empty] | CS CÚ 2019
395 | SP | 964061331 | Uvolnění zhlaví trámů ze zdiva cihelného průřezu zhlaví do 0,05 m2 | kus | 56.0003 | 0 | 56.0003 |  | 0 |  | 0 | 0.048 | 2.688 | CS CÚ 2019
|  |  | bourání stav stropu nad 2NP; (24,9/0,9+0,3335)*2 |  | 56.0003 | [8 empty] | CS CÚ 2019
396 | SP | 962032231 | Bourání zdiva z cihel pálených nebo vápenopískových na MV nebo MVC přes 1 m3 | m3 | 28.1225 | 0 | 28.1225 |  | 0 |  | 0 | 1.8 | 50.6205 | CS CÚ 2019
|  |  | stáv půdní zdivo, římsa; (26*2+14,8+13,55)*0,35 |  | 28.1225 | [8 empty] | CS CÚ 2019
397 | SP | 962032240 | Bourání zdiva z cihel pálených nebo vápenopískových na MC do 1m3 | m3 | 0.972 | 0 | 0.972 |  | 0 |  | 0 | 1.95 | 1.8954 | CS CÚ 2019
|  |  | stáv komín; 0,45*0,45*4,8 |  | 0.972 | [8 empty] | _
_
|  |  | 0099: Přesun hmot HSV | [5 empty] | 0 |  |  |  | 0 | _
398 | SP | 997013113 | Vnitrostaveništní doprava suti a vybouraných hmot pro budovy v do 12 m s použitím mechanizace | t | 173.9439 |  | 173.9439 |  | 0 |  |  |  | 0 | CS CÚ 2019
399 | SP | 997013501 | Odvoz suti a vybouraných hmot na skládku nebo meziskládku do 1 km se složením | t | 173.9439 |  | 173.9439 |  | 0 |  |  |  | 0 | CS CÚ 2019
400 | SP | 997013509 | Příplatek k odvozu suti a vybouraných hmot na skládku ZKD 1 km přes 1 km | t | 521.832 |  | 521.832 |  | 0 |  |  |  | 0 | CS CÚ 2019
|  |  | odvoz na veřejnou skládku na vzdál 4km za poslední 3km; 173,944*3 |  | 521.832 | [8 empty] | CS CÚ 2019
401 | SP | 997013803 | Poplatek za uložení na skládce (skládkovné) stavebního odpadu cihelného kód odpadu 170 102 | t | 68.48 |  | 68.48 |  | 0 |  |  |  | 0 | CS CÚ 2019
|  |  | cihelný odpad; (33,1+50,6+1,9)*0,8 |  | 68.48 | [8 empty] | CS CÚ 2019
402 | SP | 997013811 | Poplatek za uložení na skládce (skládkovné) stavebního odpadu dřevěného kód odpadu 170 201 | t | 43.706 | 0 | 43.706 |  | 0 |  |  |  | 0 | CS CÚ 2019
|  |  | dřevěný odpad dle kapitoly 762; 43,706 |  | 43.706 | [8 empty] | CS CÚ 2019
403 | SP | 997013831 | Poplatek za uložení na skládce (skládkovné) stavebního odpadu směsného kód odpadu 170 904 | t | 61.758 |  | 61.758 |  | 0 |  |  |  | 0 | CS CÚ 2019
|  |  | celkem odpadu; 173,944; ODP odpadu dřevěného a z cihel; -(43,706+68,48) |  | 61.758 | [8 empty] | CS CÚ 2019
404 | SP | 998011002 | Přesun hmot pro budovy zděné v do 12 m | t | 34.876 |  | 34.876 |  | 0 |  |  |  | 0 | CS CÚ 2019
_
|  |  | 711: Izolace proti vodě | [5 empty] | 0 |  |  |  | 0 | _
405 | SP | 711113117 | Izolace proti vlhkosti vodorovná za studena těsnicí stěrkou jednosložkovou na bázi cementu | m2 | 24.84 |  | 24.84 |  | 0 | 0.0035 |  |  | 0 | CS CÚ 2019
|  |  | m308,312,313 vč soklu; (14,4+3,3+3)*1,2 |  | 24.84 | [8 empty] | CS CÚ 2019
406 | SP | 711113127 | Izolace proti vlhkosti svislá za studena těsnicí stěrkou jednosložkovou na bázi cementu | m2 | 11 |  | 11 |  | 0 | 0.0035 |  |  | 0 | CS CÚ 2019
|  |  | m308, 312 v místě sprch koutu n vany; ((1+2,5)*2+2*2) |  | 11 | [8 empty] | CS CÚ 2019
407 | SP | 998711202 | Přesun hmot procentní pro izolace proti vodě, vlhkosti a plynům v objektech v do 12 m | % | 3.21 | 0 | 3.21 | 0 | 0 |  |  |  | 0 | CS CÚ 2019
_
|  |  | 712: Povlakové krytiny | [5 empty] | 0 |  |  |  | 0 | _
408 | SP | 712361701 | Provedení povlakové krytiny střech do 10° fólií položenou volně s přilepením spojů | m2 | 398.5 | 0 | 398.5 |  | 0 | 0.00019 |  |  | 0 | CS CÚ 2019
|  |  | střecha nad 3NP sklG dwg; 325,9 |  | 325.9 | [8 empty] | CS CÚ 2019
|  |  | venkovní terasy 3NP sklF m315, 316; (30,7+41,9) |  | 72.6 | [8 empty] | CS CÚ 2019
409 | H | 28322000 | fólie hydroizolační střešní mPVC mechanicky kotvená tl 2,0mm šedá | m2 | 446.32 | 0 | 446.32 |  | 0 | 0.00254 |  |  | 0 | CS CÚ 2019
|  |  | střecha nad 3NP sklG dwg; 325,9*1,12 |  | 365.008 | [8 empty] | CS CÚ 2019
|  |  | venkovní terasy 3NP sklF m315, 316; (30,7+41,9)*1,12 |  | 81.312 | [8 empty] | CS CÚ 2019
410 | SP | 712363104 | Provedení povlakové krytiny střech do 10° ukotvení fólie talířovou hmoždinkou do dřevěné konstrukce | kus | 1955.4 | 0 | 1955.4 |  | 0 |  |  |  | 0 | CS CÚ 2019
|  |  | střecha nad 3NP sklG dwg, předpoklad 6ks/m2; 325,9*6 |  | 1955.4 | [8 empty] | CS CÚ 2019
411 | H | 59051347 | hmoždinka talířová s ocelovým předmontovaným trnem pro tepelnou izolaci 8x60 x 235 | kus | 1955.4 | 0 | 1955.4 |  | 0 | 5e-05 |  |  | 0 | CS CÚ 2019
|  |  | střecha nad 3NP sklG dwg, předpoklad 6ks/m2; 325,9*6 |  | 1955.4 | [8 empty] | CS CÚ 2019
412 | SP | 712363115 | Provedení povlakové krytiny střech do 10° zaizolování prostupů kruhového průřezu D do 300 mm | kus | 8 | 0 | 8 |  | 0 | 0.0075 |  |  | 0 | CS CÚ 2019
|  |  | ventilační hlavice dle ZTI; 5; ostatní; 3 |  | 8 | [8 empty] | CS CÚ 2019
413 | SP | 712363352 | Povlakové krytiny střech do 10° z tvarovaných poplastovaných lišt délky 2 m koutová lišta vnitřní rš 100 mm | m | 83.1 | 0 | 83.1 |  | 0 | 0.0006 |  |  | 0 | CS CÚ 2019
|  |  | venkovní terasy 3NP sklF obvod m315, 316; (13,2+10,7+11,85+5,8)*2 |  | 83.1 | [8 empty] | CS CÚ 2019
414 | SP | 712861703 | Provedení povlakové krytiny vytažením na konstrukce fólií přilepenou v plné ploše | m2 | 23.95 | 0 | 23.95 |  | 0 | 0.00077 |  |  | 0 | CS CÚ 2019
|  |  | střecha nad 3NP sklG dwg, lepení na obvod TiZn lem; (24,65+14,45)*2*0,2 |  | 15.64 | [8 empty] | _
|  |  | venkovní terasy 3NP sklF lepení na obvod lištu m315, 316; (13,2+10,7+11,85+5,8)*2*0,1 |  | 8.31 | [8 empty] | _
415 | SP | 712-922001 | D+M propojení odvodnění venkovních teras m315, 316 s kruhovými dešťovými svody kompl - vč provedení hydroizolace při prostupu -kcí | ks | 4 | 0 | 4 |  | 0 |  |  |  | 0 | vlastní
|  |  | 3NP terasy; 4 |  | 4 | [8 empty] | vlastní
416 | SP | 712-922002 | D+M střešní výlez s poklopem a žebříkem osazení do ploché střechy - vč provedení hydroizolace při prostupu -kcí, podrobný popis dle PD "Výpis ......" pol 17 | ks | 1 | 0 | 1 |  | 0 |  |  |  | 0 | vlastní
|  |  | pol17; 1 |  | 1 | [8 empty] | _
417 | SP | 998712202 | Přesun hmot procentní pro krytiny povlakové v objektech v do 12 m | % | 3.15 | 0 | 3.15 | 0 | 0 |  |  |  | 0 | CS CÚ 2019
_
|  |  | 713: Izolace tepelné | [5 empty] | 0 |  |  |  | 0 | _
418 | SP | 713121111 | Montáž izolace tepelné podlah volně kladenými rohožemi, pásy, dílci, deskami 1 vrstva - PUR deska tl50-70mm | m2 | 63 | 0 | 63 |  | 0 |  |  |  | 0 | CS CÚ 2019
|  |  | venkovní terasy 3NP sklF dwg deska PUR tl50*-70mm; (36+27) |  | 63 | [8 empty] | _
419 | H | H 713-922002 | DOD tepelně izolační PUR deska tl.50-70mm | m2 | 64.26 | 0 | 64.26 |  | 0 | 0.018 |  |  | 0 | vlastní
|  |  | venkovní terasy 3NP sklF dwg; (36+27)*1,02 |  | 64.26 | [8 empty] | _
420 | SP | 713121111 | Montáž izolace tepelné podlah volně kladenými rohožemi, pásy, dílci, deskami 1 vrstva - dřevovlák deska tl40mm | m2 | 200.1 | 0 | 200.1 |  | 0 |  |  |  | 0 | CS CÚ 2019
|  |  | sklE m302-314 dřevovlák desky rtl40mm; ((10,5-3,2)+15,5+20,4+26,4+24,5+24,5+14,4+15,2+21,9+21,9+3,3+3+1,8) |  | 200.1 | [8 empty] | _
421 | H | H 713-922001.2 | DOD dřevovláknitá izolační deska tl.40mm | m2 | 204.102 | 0 | 204.102 |  | 0 | 0.018 |  |  | 0 | vlastní
|  |  | kPol 713121111; 200,1*1,02 |  | 204.102 | [8 empty] | _
422 | SP | 713131111 | Montáž izolace tepelné stěn a základů přibitím rohoží, pásů, dílců, desek - dřevovlák deska TI tl60mm, sklS1 | m2 | 180.4085 | 0 | 180.4085 |  | 0 | 5e-05 |  |  | 0 | CS CÚ 2019
|  |  | stěny 3NP sklS1; ((20,9+12,35+1,4/2+0,55/2+0,3)*2*3,37) |  | 232.6985 | [8 empty] | _
|  |  | ODP otvorů stěny 3NP sklS1; -(2,4*1,5+1,25*1,5*2+1,4*2,4*4+1,05*2,4+2*2,4*5+1,5*1,72+1*2,4) |  | -52.29 | [8 empty] | _
423 | H | H 713-922001 | DOD dřevovláknitá izolační deska tl.60mm | m2 | 184.0172 | 0 | 184.0172 |  | 0 | 0.018 |  |  | 0 | vlastní
|  |  | kPol 713131111; 180,409*1,02 |  | 184.0172 | [8 empty] | _
424 | SP | 713131151 | Montáž izolace tepelné stěn a základů volně vloženými rohožemi, pásy, dílci, deskami 1 vrstva - čedič TI tl160mm, sklS1, S2 | m2 | 177.1689 | 0 | 177.1689 |  | 0 |  |  |  | 0 | CS CÚ 2019
|  |  | stěny 3NP sklS1, S2 čedič vata tl160mm; ((20,9+12,35-0,2*2+1,45+2,1/2+1,55/2+7,2/2)*2*3,37)*0,83 |  | 222.2296 | [8 empty] | CS CÚ 2019
|  |  | ODP otvorů stěny 3NP sklS1, S2; -(2,4*1,5+1,25*1,5*2+1,4*2,4*4+1,05*2,4+2*2,4*5+1,5*1,72+1*2+1*2,4)*0,83 |  | -45.0607 | [8 empty] | CS CÚ 2019
425 | H | 63141450 | deska tepelně izolační minerální provětrávaných fasád lambda=0,036-0,037 tl 160mm čedičová TI | m2 | 180.7124 | 0 | 180.7124 |  | 0 | 0.0056 |  |  | 0 | CS CÚ 2019
|  |  | kPol 713131151; 177,169*1,02 |  | 180.7124 | [8 empty] | CS CÚ 2019
426 | SP | 713141335 | Montáž izolace tepelné střech plochých lepené za studena bodově, spádová vrstva | m2 | 319.9 | 0 | 319.9 |  | 0 | 0.00058 |  |  | 0 | CS CÚ 2019
|  |  | střecha nad 3NP sklG spád klíny TI tl100-200mm; 319,9 |  | 319.9 | [8 empty] | CS CÚ 2019
427 | H | 28375963B | deska EPS 200 pro trvalé zatížení v tlaku (max. 3600 kg/m2) - spádové klíny tvrzený polystyren tl.100-200mm, sklG | m3 | 54.383 | 0 | 54.383 |  | 0 | 0.007 |  |  | 0 | CS CÚ 2019
|  |  | střecha nad 3NP sklG spád klíny TI tl100-200mm; 319,9*0,17 |  | 54.383 | [8 empty] | CS CÚ 2019
428 | SP | 713141151 | Montáž izolace tepelné střech plochých kladené volně 1 vrstva rohoží, pásů, dílců, desek - TI tl180mm, sklG; TI tl240mm,sklF | m2 | 247.01 | 0 | 247.01 |  | 0 |  |  |  | 0 | CS CÚ 2019
|  |  | strop nad 3NP sklG mezi trámy TI tl180mm dwg; (227,6)*0,85 |  | 193.46 | [8 empty] | CS CÚ 2019
|  |  | venkovní terasy 3NP sklF mezi trámy TI tl240mm dwg; (36+27)*0,85 |  | 53.55 | [8 empty] | CS CÚ 2019
429 | H | 63152106 | pás tepelně izolační univerzální lambda=0,033-0,033-0,035 tl 180mm | m2 | 197.3292 | 0 | 197.3292 |  | 0 | 0.0054 |  |  | 0 | CS CÚ 2019
|  |  | strop nad 3NP sklG mezi trámy TI tl180mm dwg; (227,6)*0,85*1,02 |  | 197.3292 | [8 empty] | CS CÚ 2019
430 | H | 63152106B | pás tepelně izolační univerzální lambda=0,033-0,033-0,035 tl 240mm | m2 | 54.621 | 0 | 54.621 |  | 0 | 0.0054 |  |  | 0 | CS CÚ 2019
|  |  | venkovní terasy 3NP sklF mezi trámy TI tl240mm dwg; (36+27)*0,85*1,02 |  | 54.621 | [8 empty] | CS CÚ 2019
431 | SP | 998713202 | Přesun hmot procentní pro izolace tepelné v objektech v do 12 m | % | 1.95 | 0 | 1.95 | 0 | 0 |  |  |  | 0 | CS CÚ 2019
_
|  |  | 720: Zdravotní technika | [5 empty] | 0 |  |  |  | 0 | _
432 | SP | 720-201 | Kanalizace, vodovod, zařizovací předměty - dle samostatného rozpočtu | kpl | 1 | 0 | 1 | 0 | 0 |  |  |  | 0
_
|  |  | 730: Ústřední vytápění | [5 empty] | 0 |  |  |  | 0 | _
433 | SP | 730-201 | Ústřední vytápění - dle samostatného rozpočtu | soubor | 1 |  | 1 | 0 | 0 |  |  |  | 0
_
|  |  | 740: Silnoproud | [5 empty] | 0 |  |  |  | 0 | _
434 | MP | 740-201 | Elektroinstalace silnoproud, část HRJ jímací zařízení - dle samostatného rozpočtu | kpl | 1 | 0 | 1 | 0 | 0 |  |  |  | 0
435 | MP | 740-202 | Elektroinstalace silnoproud, část NNS vnitřní silnoproudé rozvody, vč podlahového vytápění - dle samostatného rozpočtu | kpl | 1 | 0 | 1 | 0 | 0 |  |  |  | 0
436 | MP | 740-203 | Elektroinstalace slaboproud - dle samostatného rozpočtu | kpl | 1 | 0 | 1 | 0 | 0 |  |  |  | 0
_
|  |  | 751: Vzduchotechnika | [5 empty] | 0 |  |  |  | 0 | _
437 | MP | 750-005201 | D+M vzduchotechnické zařízení m 312, 313 kompl - 2x axiální ventilátor s doběhem, potrubí dl3m, zaústění do stáv sopouchu | soubor | 1 |  | 1 |  | 0 |  |  |  | 0 | vlastní
|  |  | m312, 313; 1 |  | 1 | [8 empty] | _
_
|  |  | 762: Konstrukce tesařské | [5 empty] | 0 |  |  |  | 43.7058 | _
438 | SP | 762752830B | Demontáž prostorových vázaných kcí na hladko z kulatiny průřezové plochy přes 128 cm2 do 450 cm2 | m | 803.5921 | 0 | 803.5921 |  | 0 |  |  | 0.02 | 16.0718 | vlastní
|  |  | stáv střecha dwg, uvažováno 1,9mb/m2; 365/0,863*1,9 |  | 803.5921 | [8 empty] | _
439 | SP | 762341811 | Demontáž bednění střech z prken | m2 | 422.9432 | 0 | 422.9432 |  | 0 |  |  | 0.015 | 6.3441 | CS CÚ 2019
|  |  | stáv střecha dwg; 365/0,863 |  | 422.9432 | [8 empty] | CS CÚ 2019
440 | SP | 762811811 | Demontáž záklopů stropů z hrubých prken tl do 32 mm | m2 | 271 | 0 | 271 |  | 0 |  |  | 0.014 | 3.794 | CS CÚ 2019
|  |  | bourání stav stropu nad 2NP dwg; 271 |  | 271 | [8 empty] | CS CÚ 2019
441 | SP | 762841812 | Demontáž podbíjení obkladů stropů a střech sklonu do 60° z hrubých prken s omítkou | m2 | 249.2 | 0 | 249.2 |  | 0 |  |  | 0.04 | 9.968 | CS CÚ 2019
|  |  | stáv místnosti v2NP; (28,8+15,5+12,2+31,2+40+35,7+23,8+16,1+6,8+13,2+9,2+7,9+8,8) |  | 249.2 | [8 empty] | CS CÚ 2019
442 | SP | 762822830 | Demontáž stropních trámů z hraněného řeziva průřezové plochy do 450 cm2 | m | 301.1111 | 0 | 301.1111 |  | 0 |  |  | 0.025 | 7.5278 | CS CÚ 2019
|  |  | bourání stav stropu nad 2NP dwg; 271/0,9 |  | 301.1111 | [8 empty] | CS CÚ 2019
443 | SP | 762431034 | Obložení stěn z desek OSB tl 18 mm broušených na pero a drážku přibíjených - n šroubovaných, vč obkladu ostění | m2 | 255.241 | 0 | 255.241 |  | 0 | 0.01093 |  |  | 0 | CS CÚ 2019
|  |  | stěny 3NP sklS1; ((20,9+12,35-0,3*2+1,4/2+0,55/2)*2*3,37) |  | 226.6325 | [8 empty] | CS CÚ 2019
|  |  | stěny 3NP sklS2; ((6,95+2,4+1,15)*2*3,37) |  | 70.77 | [8 empty] | CS CÚ 2019
|  |  | ODP otvorů stěny 3NP sklS1, S2; -(2,1*1,35+0,95*1,35*2+1,1*2,25*4+0,75*2,25+1,7*2,25*5+1,2*1,57+0,7*1,85*2+0,7*2,25) |  | -42.1615 | [8 empty] | CS CÚ 2019
444 | SP | 762-922001 | D+M řevěný obklad stěn modřínový bez nátěru kompl - systémové řešení kotvení, spojovací materiál, kotveno na nosné prvky stěny - vč plochy obkladu ostění a nadpraží | m2 | 181.8215 | 0 | 181.8215 |  | 0 |  |  |  | 0 | CS CÚ 2019
|  |  | stěny 3NP sklS1; ((20,9+12,35-0,3*2+1,4/2+0,55/2)*2*3,37) |  | 226.6325 | [8 empty] | CS CÚ 2019
|  |  | ODP otvorů stěny 3NP sklS1; -(2,2*1,4+1,05*1,4*2+1,2*2,3*4+0,85*2,3+1,9*2,3*5+1,3*1,62+0,8*2,3) |  | -44.811 | [8 empty] | CS CÚ 2019
445 | SP | 762-922002 | D+M dřevěná sendvičová stěna tl150mm kompl - systémové řešení nosný rošt, obkladová deska, spojovací a kotvící materiál | m2 | 60.09 | 0 | 60.09 |  | 0 |  |  |  | 0 | CS CÚ 2019
|  |  | stěny vnitřní sendvičové tl150mm 3NP; (5,2+4,95+2+8,45)*3,15; ODP otvorů; -0,8*2*3 |  | 60.09 | [8 empty] | CS CÚ 2019
446 | SP | 762751220 | Montáž prostorové vázané kce na hladko s ocelovými spojkami z hraněného řeziva plochy do 224 cm2 | m | 1153.1295 | 0 | 1153.1295 |  | 0 |  |  |  | 0 | CS CÚ 2019
|  |  | strop nad 3NP Ta KVH 120/180; (6,53*19+4,4*19+1,81*18+6,8*15+5,4*3+3,22*7+6,58*17+1,81*11) |  | 512.76 | [8 empty] | CS CÚ 2019
|  |  | strop nad 3NP sloupek SL KVH 80/160 svislý,vodorovný, překlady předpoklad množství SL 3mb/m2stěny; (20,9+12,35-0,2*2+1,45+2,1/2+1,55/2+7,2/2)*2*3,37*3 |  | 803.2395 | [8 empty] | CS CÚ 2019
|  |  | ODP otvorů strop nad 3NP sloupek SL KVH 80/160 svislý,vodorovný, překlady předpoklad množství SL 3mb/m2stěny; -(2,4*1,5+1,25*1,5*2+1,4*2,4*4+1,05*2,4+2*2,4*5+1,5*1,72+1*2+1*2,4)*3 |  | -162.87 | [8 empty] | CS CÚ 2019
447 | H | 60512130B | hranol stavební řezivo průřezu do 224cm2 do dl 6m dřevo KVH C24 (S10) | m3 | 9.0164 | 0 | 9.0164 |  | 0 | 0.55 |  |  | 0 | CS CÚ 2019
|  |  | strop nad 3NP sloupek SL KVH 80/160 svislý,vodorovný, překlady předpoklad množství SL 3mb/m2stěny; 0,08*0,16*(20,9+12,35-0,2*2+1,45+2,1/2+1,55/2+7,2/2)*2*3,37*3*1,1 |  | 11.3096 | [8 empty] | CS CÚ 2019
|  |  | ODP otvorů strop nad 3NP sloupek SL KVH 80/160 svislý,vodorovný, překlady předpoklad množství SL 3mb/m2stěny; -0,08*0,16*(2,4*1,5+1,25*1,5*2+1,4*2,4*4+1,05*2,4+2*2,4*5+1,5*1,72+1*2+1*2,4)*3*1,1 |  | -2.2932 | [8 empty] | CS CÚ 2019
448 | H | 60512131B | hranol stavební řezivo průřezu do 224cm2 dl 8m dřevo KVH C24 (S10) | m3 | 11.4079 | 0 | 11.4079 |  | 0 | 0.55 |  |  | 0 | CS CÚ 2019
|  |  | strop nad 3NP Ta KVH 120/180; 0,12*0,18*(6,53*19+4,4*19+1,81*18+6,8*15+5,4*3+3,22*7+6,58*17+1,81*11)*1,03 |  | 11.4079 | [8 empty] | CS CÚ 2019
449 | SP | 762751230 | Montáž prostorové vázané kce na hladko s ocelovými spojkami z hraněného řeziva plochy do 288 cm2 | m | 87.62 | 0 | 87.62 |  | 0 |  |  |  | 0 | CS CÚ 2019
|  |  | strop nad 3NP sloupek SL KVH 150/150; (26*3,37) |  | 87.62 | [8 empty] | CS CÚ 2019
450 | H | 60512135B | hranol stavební řezivo průřezu do 288cm2 do dl 6m dřevo KVH C24 (S10) pohledové | m3 | 2.0306 | 0 | 2.0306 |  | 0 | 0.55 |  |  | 0 | CS CÚ 2019
|  |  | strop nad 3NP sloupek SL KVH 150/150; 0,15*0,15*(26*3,37)*1,03 |  | 2.0306 | [8 empty] | CS CÚ 2019
451 | SP | 762751240 | Montáž prostorové vázané kce na hladko s ocelovými spojkami z hraněného řeziva plochy do 450 cm2 | m | 89.18 | 0 | 89.18 |  | 0 |  |  |  | 0 | CS CÚ 2019
|  |  | strop nad 3NP N1 KVH 160/220; (11,4+8,7*2+12) |  | 40.8 | [8 empty] | CS CÚ 2019
|  |  | strop nad 3NP N2 KVH 150/200; (2,1+12,85+6,03+11,2+14,1+2,1) |  | 48.38 | [8 empty] | CS CÚ 2019
452 | H | 60512141B | hranol stavební řezivo průřezu do 450cm2 dl do 8m dřevo KVH C24 (S10) | m3 | 2.9742 | 0 | 2.9742 |  | 0 | 0.55 |  |  | 0 | CS CÚ 2019
|  |  | strop nad 3NP N1 KVH 160/220; 0,16*0,22*(11,4+8,7*2+12)*1,03 |  | 1.4792 | [8 empty] | _
|  |  | strop nad 3NP N2 KVH 150/200; 0,15*0,2*(2,1+12,85+6,03+11,2+14,1+2,1)*1,03 |  | 1.4949 | [8 empty] | _
453 | SP | 762795000 | Spojovací prostředky pro montáž prostorových vázaných kcí | m3 | 24.1314 | 0 | 24.1314 |  | 0 | 0.02447 |  |  | 0 | CS CÚ 2019
|  |  | strop nad 3NP sloupek SL KVH 80/160 svislý,vodorovný, překlady předpoklad množství SL 3mb/m2stěny; 0,08*0,16*(20,9+12,35-0,2*2+1,45+2,1/2+1,55/2+7,2/2)*2*3,37*3 |  | 10.2815 | [8 empty] | _
|  |  | ODP otvorů strop nad 3NP sloupek SL KVH 80/160 svislý,vodorovný, překlady předpoklad množství SL 3mb/m2stěny; -0,08*0,16*(2,4*1,5+1,25*1,5*2+1,4*2,4*4+1,05*2,4+2*2,4*5+1,5*1,72+1*2+1*2,4)*3 |  | -2.0847 | [8 empty] | _
|  |  | strop nad 3NP N1 KVH 160/220; 0,16*0,22*(11,4+8,7*2+12) |  | 1.4362 | [8 empty] | _
|  |  | strop nad 3NP N2 KVH 150/200; 0,15*0,2*(2,1+12,85+6,03+11,2+14,1+2,1) |  | 1.4514 | [8 empty] | _
|  |  | strop nad 3NP sloupek SL KVH 150/150; 0,15*0,15*(26*3,37) |  | 1.9714 | [8 empty] | _
|  |  | strop nad 3NP Ta KVH 120/180; 0,12*0,18*(6,53*19+4,4*19+1,81*18+6,8*15+5,4*3+3,22*7+6,58*17+1,81*11) |  | 11.0756 | [8 empty] | _
454 | SP | 762795000B | Spojovací prostředky pro montáž prostorových vázaných kcí např ocelové spojky - jen jinde neuvedené | kpl | 1 | 0 | 1 |  | 0 | 0.02447 |  |  | 0 | vlastní
|  |  | ocelové spojky apod; 1 |  | 1 | [8 empty] | vlastní
455 | SP | 762810024B | Záklop stropů z desek OSB tl 2x18 mm na pero a drážku šroubovaných na trámy | m2 | 263.672 | 0 | 263.672 |  | 0 | 0.0113 |  |  | 0 | vlastní
|  |  | podlaha 3Np sklE dwg; 230 |  | 230 | [8 empty] | _
|  |  | ODP ŽB věnec v úrovni podlaha 3NP; -((24,9+13,9+24/2+13,45/2)*2*0,24+(4,15+3)*0,24) |  | -29.328 | [8 empty] | _
|  |  | venkovní terasy 3NP sklF dwg; (36+27) |  | 63 | [8 empty] | _
456 | SP | 762810026 | Záklop stropů z desek OSB tl 22 mm na pero a drážku šroubovaných na trámy | m2 | 319.9 | 0 | 319.9 |  | 0 | 0.01389 |  |  | 0 | CS CÚ 2019
|  |  | střecha nad 3NP sklG; 319,9 |  | 319.9 | [8 empty] | CS CÚ 2019
457 | SP | 762822130 | Montáž stropního trámu z hraněného řeziva průřezové plochy do 450 cm2 s výměnami | m | 192.93 | 0 | 192.93 |  | 0 |  |  |  | 0 | CS CÚ 2019
|  |  | strop nad 2NP T2 KVH 160/220; (4,63*21+5,25*16+1,95*6) |  | 192.93 | [8 empty] | _
458 | H | 60512141B | hranol stavební řezivo průřezu do 450cm2 dl do 8m dřevo KVH C24 (S10) | m3 | 6.9949 | 0 | 6.9949 |  | 0 | 0.55 |  |  | 0 | vlastní
|  |  | strop nad 2NP T2 KVH 160/220; 0,16*0,22*(4,63*21+5,25*16+1,95*6)*1,03 |  | 6.9949 | [8 empty] | _
459 | SP | 762822140 | Montáž stropního trámu z hraněného řeziva průřezové plochy do 540 cm2 s výměnami | m | 275.7 | 0 | 275.7 |  | 0 |  |  |  | 0 | CS CÚ 2019
|  |  | strop nad 2NP T1 KVH 200/260; (6,35*11+6,85*21+6,2*10) |  | 275.7 | [8 empty] | _
460 | H | 60512146B | hranol stavební řezivo průřezu nad 450cm2 dl do 8m dřevo KVH C24 (S10) | m3 | 14.7665 | 0 | 14.7665 |  | 0 | 0.55 |  |  | 0 | vlastní
|  |  | strop nad 2NP T1 KVH 200/260; 0,2*0,26*(6,35*11+6,85*21+6,2*10)*1,03 |  | 14.7665 | [8 empty] | _
461 | SP | 762895000 | Spojovací prostředky pro montáž záklopu, stropnice a podbíjení | m3 | 29.5513 | 0 | 29.5513 |  | 0 | 0.00281 |  |  | 0 | CS CÚ 2019
|  |  | záklop venkovní terasy 3NP sklF dwg; (36+27)*0,022 |  | 1.386 | [8 empty] | _
|  |  | záklop střecha nad 3NP sklG; 319,9*0,022 |  | 7.0378 | [8 empty] | _
|  |  | strop nad 2NP T1 KVH 200/260; 0,2*0,26*(6,35*11+6,85*21+6,2*10) |  | 14.3364 | [8 empty] | _
|  |  | strop nad 2NP T2 KVH 160/220; 0,16*0,22*(4,63*21+5,25*16+1,95*6) |  | 6.7911 | [8 empty] | _
462 | SP | 762-922003 | D+M exterier dřevěná prkenná podlaha kompl - systémové řešení dřevěný podlahový rošt tl40-60mm, dřevěná prkna tl40m, spoj a kotvící materiál - vč final povrch úpravy, sklF | m2 | 72.6 | 0 | 72.6 |  | 0 |  |  |  | 0 | vlastní
|  |  | venkovní terasy 3NP sklF m315, 316; (30,7+41,9) |  | 72.6 | [8 empty] | _
463 | SP | 998762202 | Přesun hmot procentní pro kce tesařské v objektech v do 12 m | % | 5.58 | 0 | 5.58 | 0 | 0 |  |  |  | 0
_
|  |  | 763: Konstrukce montované | [5 empty] | 0 |  |  |  | 0 | _
464 | SP | 763111621 | Montáž desek tl 12,5 mm SDK příčka - skl S1, S2 | m2 | 222.5885 | 0 | 222.5885 |  | 0 | 0.00088 |  |  | 0 | CS CÚ 2019
|  |  | stěny 3NP sklS1; ((20,9+12,35-0,3*2+1,4/2+0,55/2)*2*3) |  | 201.75 | [8 empty] | CS CÚ 2019
|  |  | stěny 3NP sklS2; ((6,95+2,4+1,15)*2*3) |  | 63 | [8 empty] | CS CÚ 2019
|  |  | ODP otvorů stěny 3NP sklS1, S2; -(2,1*1,35+0,95*1,35*2+1,1*2,25*4+0,75*2,25+1,7*2,25*5+1,2*1,57+0,7*1,85*2+0,7*2,25) |  | -42.1615 | [8 empty] | CS CÚ 2019
464.2 | SP | 763-996215 | DOD+MTŽ dřevěné spodní konstrukce pod SDK obklad stěny - dřevěný rošt | m2 | 159.6 | 0 | 159.6 |  | 0 |  |  |  | 0 | CS CÚ 2019
|  |  | stěny 3NP sklS1; ((20,9+12,35-0,3*2+1,4/2+0,55/2)*2*3) |  | 201.75 | [8 empty] | CS CÚ 2019
|  |  | ODP otvorů stěny 3NP sklS1; -(2,1*1,35+0,95*1,35*2+1,1*2,25*4+0,75*2,25+1,7*2,25*5+1,2*1,57+0,7*1,85*2+0,7*2,25) |  | -42.1615 | [8 empty] | CS CÚ 2019
465 | H | 59030021 | deska SDK A tl 12,5mm | m2 | 193.826 | 0 | 193.826 |  | 0 | 0.009 |  |  | 0 | CS CÚ 2019
|  |  | kPol 763111621; 222,589*1,05 |  | 233.7185 | [8 empty] | CS CÚ 2019
|  |  | ODP deska impregnovaná H2 3NP stěny S1, S12; -((3+4,8+1,6+1,8+1,85)*3,15-(0,9*1,35)) |  | -39.8925 | [8 empty] | CS CÚ 2019
466 | H | 59030025 | deska SDK impregnovaná H2 tl 12,5mm | m2 | 39.8925 | 0 | 39.8925 |  | 0 | 0.0093 |  |  | 0 | CS CÚ 2019
|  |  | 3NP stěny S1, S12; (3+4,8+1,6+1,8+1,85)*3,15; ODP otvorů; -(0,9*1,35) |  | 39.8925 | [8 empty] | CS CÚ 2019
467 | SP | 763111411 | SDK příčka tl 100 mm profil CW+UW 50 desky 2xA 12,5 TI 50 mm EI 60 Rw 50 dB | m2 | 11.655 | 0 | 11.655 |  | 0 | 0.0441 |  |  | 0 | CS CÚ 2019
|  |  | 3NP SDK tl100mm; (1,85*2)*3,15 |  | 11.655 | [8 empty] | CS CÚ 2019
468 | SP | 763111417 | SDK příčka tl 150 mm profil CW+UW 100 desky 2xA 12,5 TI 100 mm EI 60 Rw 55 DB | m2 | 90.592 | 0 | 90.592 |  | 0 | 0.0462 |  |  | 0 | CS CÚ 2019
|  |  | 3NP SDK tl150mm; (5,95+4,45+0,6+5,35+4,8+1,33+4,7+4,5)*3,15; ODP otvorů; -(0,7*2+0,8*4)*2 |  | 90.592 | [8 empty] | _
469 | SP | 763-999212 | Příplatek za použití SDK desky tl.12,5mm do vlhkého prostředí místo desky t.12,5mm do prostř obyč | m2 | 96.325 |  | 96.325 |  | 0 |  |  |  | 0 | vlastní
|  |  | 3NP SDK příčky; (3+4,8+1,6+1,85*2+1,8+1,85)*3,15*2; ODP otvorů; -(0,7+0,8*2)*2*2 |  | 96.325 | [8 empty] | _
470 | SP | 763121411 | SDK stěna předsazená tl 62,5 mm profil CW+UW 50 deska 1xA 12,5 bez TI EI 15 | m2 | 3.645 | 0 | 3.645 |  | 0 | 0.01181 |  |  | 0 | CS CÚ 2019
|  |  | m308,312,313; (0,9*3)*(1,2+0,15) |  | 3.645 | [8 empty] | CS CÚ 2019
471 | SP | 763131431 | SDK podhled desky 1xDF 12,5 bez TI dvouvrstvá spodní kce profil CD+UD REI do 90 | m2 | 215.3 | 0 | 215.3 |  | 0 | 0.01223 |  |  | 0 | CS CÚ 2019
|  |  | 3NP sklG m301-314; 215,3 |  | 215.3 | [8 empty] | CS CÚ 2019
472 | SP | 763173133 | Montáž univerzálního držáku v SDK kci | kus | 1 | 0 | 1 |  | 0 | 1e-05 |  |  | 0 | CS CÚ 2019
|  |  | 3NP jen SDk -kce m308 sprchová baterie u předmětů bez závěsného prvku; 1 |  | 1 | [8 empty] | CS CÚ 2019
473 | H | 59030720 | konstrukce pro uchycení baterií osová rozteč CW profilů 460-625mm | kus | 1 | 0 | 1 |  | 0 | 0.0009 |  |  | 0 | CS CÚ 2019
|  |  | 3NP jen SDk -kce m308 sprchová baterie u předmětů bez závěsného prvku; 1 |  | 1 | [8 empty] | _
474 | SP | 763251231B | Sádrovláknitá podlaha tl 62 mm z desek tl 2x22 mm podsyp 20 mm | m2 | 200.1 | 0 | 200.1 |  | 0 | 0.04103 |  |  | 0 | vlastní
|  |  | sklE m302-314; ((10,5-3,2)+15,5+20,4+26,4+24,5+24,5+14,4+15,2+21,9+21,9+3,3+3+1,8) |  | 200.1 | [8 empty] | _
475 | SP | 763251391 | Příplatek k sádrovláknité podlaze za každý dalších 10 mm suchého podsypu | m2 | 600.3 | 0 | 600.3 |  | 0 | 0.005 |  |  | 0 | CS CÚ 2019
|  |  | sklE m302-314 za dalších 30mm nad tl20mm; ((10,5-3,2)+15,5+20,4+26,4+24,5+24,5+14,4+15,2+21,9+21,9+3,3+3+1,8)*3 |  | 600.3 | [8 empty] | _
476 | SP | 763411111B | Sanitární příčky do mokrého prostředí, desky s HPL - laminátem tl 12 mm | m2 | 3.6 |  | 3.6 |  | 0 | 0.01874 |  |  | 0 | vlastní
|  |  | m308 T1; (1,5-0,6+0,9)*2 |  | 3.6 | [8 empty] | vlastní
477 | SP | 763411121B | Dveře sanitárních příček, desky s HPL - laminátem tl 12 mm, š do 800 mm, v do 2000 mm | kus | 1 |  | 1 |  | 0 | 0.02837 |  |  | 0 | vlastní
|  |  | m308 T1; 1 |  | 1 | [8 empty] | _
478 | SP | 998763402 | Přesun hmot procentní pro sádrokartonové konstrukce v objektech v do 12 m | % | 1.52 | 0 | 1.52 | 0 | 0 |  |  |  | 0 | CS CÚ 2019
_
|  |  | 764: Konstrukce klempířské | [5 empty] | 0 |  |  |  | 2.8362 | _
479 | SP | 764001821 | Demontáž krytiny ze svitků nebo tabulí do suti | m2 | 422.9432 | 0 | 422.9432 |  | 0 |  |  | 0.00594 | 2.5123 | CS CÚ 2019
|  |  | stáv střecha dwg; 365/0,863 |  | 422.9432 | [8 empty] | CS CÚ 2019
480 | SP | 764004801 | Demontáž podokapního žlabu do suti | m | 80.35 | 0 | 80.35 |  | 0 |  |  | 0.0026 | 0.20891 | CS CÚ 2019
|  |  | stáv žlab; (26*2+14,8+13,55) |  | 80.35 | [8 empty] | CS CÚ 2019
481 | SP | 764004861 | Demontáž svodu do suti | m | 29.2 | 0 | 29.2 |  | 0 |  |  | 0.00394 | 0.11505 | CS CÚ 2019
|  |  | stáv svod; 7,3*4 |  | 29.2 | [8 empty] | CS CÚ 2019
482 | SP | 764245405 | Oplechování horních ploch a nadezdívek bez rohů z TiZn předzvětral plechu celoplošně lepené rš 400mm - ozn K13 | m | 19.21 | 0 | 19.21 |  | 0 | 0.00312 |  |  | 0 | CS CÚ 2019
|  |  | 2 etapa K13; (19,21) |  | 19.21 | [8 empty] | CS CÚ 2019
483 | SP | 764245445 | Příplatek za zvýšenou pracnost při oplechování rohů nadezdívek z TiZn předzvětral plechu rš do 400mm - ozn K13 | kus | 4 | 0 | 4 |  | 0 |  |  |  | 0 | CS CÚ 2019
|  |  | 2 etapa K13; (4) |  | 4 | [8 empty] | CS CÚ 2019
484 | SP | 764246441 | Oplechování parapetů rovných celoplošně lepené z TiZn předzvětralého plechu rš 150 mm - ozn K5, 6, 8, 9, 12 | m | 13.25 |  | 13.25 |  | 0 | 0.00121 |  |  | 0 | CS CÚ 2019
|  |  | 2 etapa K6, 8, 9, 12; (2*2+1,4*4+1,05*2+1,55*1) |  | 13.25 | [8 empty] | CS CÚ 2019
485 | SP | 764246444 | Oplechování parapetů rovných celoplošně lepené z TiZn předzvětralého plechu rš 330 mm - ozn K14 | m | 19.21 |  | 19.21 |  | 0 | 0.00264 |  |  | 0 | CS CÚ 2019
|  |  | 2 etapa K14; (19,21) |  | 19.21 | [8 empty] | CS CÚ 2019
486 | SP | 764246445 | Oplechování parapetů rovných celoplošně lepené z TiZn předzvětralého plechu rš 400 mm - ozn K1-4, 7 | m | 10.8 |  | 10.8 |  | 0 | 0.00315 |  |  | 0 | CS CÚ 2019
|  |  | 2 etapa K7; (1,2*9) |  | 10.8 | [8 empty] | CS CÚ 2019
487 | SP | 764246446 | Oplechování parapetů rovných celoplošně lepené z TiZn předzvětralého plechu rš 500 mm - ozn K10, 11 | m | 4.9 |  | 4.9 |  | 0 | 0.00393 |  |  | 0 | CS CÚ 2019
|  |  | 2 etapa K10 11; (2,4*1+1,25*2) |  | 4.9 | [8 empty] | CS CÚ 2019
488 | SP | 764344412 | Lemování prostupů střech s krytinou skládanou nebo plechovou bez lišty z TiZn předzvětralého plechu | m2 | 1.2 |  | 1.2 |  | 0 | 0.00584 |  |  | 0 | CS CÚ 2019
|  |  | 2 etapa stáv komín; 0,6*4*0,5 |  | 1.2 | [8 empty] | _
489 | SP | 764541415B | Žlab podokapní hranatý z TiZn předzvětralého plechu rš 600 mm žlab (100-150) / (150-200)mm - ozn K16, 17, 18 | m | 77 |  | 77 |  | 0 | 0.00379 |  |  | 0 | vlastní
|  |  | 2etapa okap K16, 17; 72+5 |  | 77 | [8 empty] | vlastní
490 | SP | 764541415C | Žlab podokapní hranatý z TiZn předzvětralého plechu rš 400 mm kompl vč krytí mřížkou - odvodnění teras m315, 316 ozn K15 | m | 45 |  | 45 |  | 0 | 0.00379 |  |  | 0 | vlastní
|  |  | 2.etapa K15; (1,85+11,8+5,8)+(1,85+13+10,7) |  | 45 | [8 empty] | vlastní
491 | SP | 764541435B | Roh nebo kout hranatého podokapního žlabu z TiZn předzvětralého plechu rš 600 mm - ozn K16 | kus | 6 |  | 6 |  | 0 | 0.00108 |  |  | 0 | vlastní
|  |  | 2 etapa K16; 6 |  | 6 | [8 empty] | vlastní
492 | SP | 764541463B1 | Kotlík hranatý pro podokapní žlaby z TiZn předzvětralého plechu 2000/200 mm - ozn K19 | kus | 5 |  | 5 |  | 0 | 0.00019 |  |  | 0 | vlastní
|  |  | 2etapa K19; 5 |  | 5 | [8 empty] | _
493 | SP | 764548425 | Svody kruhové včetně objímek, kolen, odskoků z TiZn předzvětralého plechu průměru 150 mm - ozn K19-21 | m | 36.8 |  | 36.8 |  | 0 | 0.00374 |  |  | 0 | CS CÚ 2019
|  |  | 2etapa K19, 21; 6,7*5+3,3 |  | 36.8 | [8 empty] | CS CÚ 2019
494 | SP | 998764202 | Přesun hmot procentní pro konstrukce klempířské v objektech v do 12 m | % | 1.56 | 0 | 1.56 | 0 | 0 |  |  |  | 0 | CS CÚ 2019
_
|  |  | 766: Konstrukce truhlářské | [5 empty] | 0 |  |  |  | 0 | _
495 | SP | 766621002 | Montáž dřevěných oken plochy přes 1 m2 pevných výšky do 2,5 m s rámem do dřevěné konstrukce | m2 | 2.8365 | 0 | 2.8365 |  | 0 | 0.00022 |  |  | 0 | CS CÚ 2019
|  |  | okno15; 1,55*1,83 |  | 2.8365 | [8 empty] | _
496 | H | H 766-006 | DOD okno jednokř fix z Europrofilů kompl - rozm 1550/1830mm - podrobný popis dle PD v "Výpis.....", pol ozn15 | kus | 1 | 0 | 1 |  | 0 |  |  |  | 0 | vlastní
|  |  | okno15; 1 |  | 1 | [8 empty] | _
497 | SP | 766621201 | Montáž dřevěných oken plochy přes 1 m2 otevíravých výšky do 1,5 m s rámem do dřevěné konstrukce | m2 | 7.35 | 0 | 7.35 |  | 0 | 0.00027 |  |  | 0 | CS CÚ 2019
|  |  | okno13, 14; 2*1,25*1,5+2,4*1,5 |  | 7.35 | [8 empty] | _
498 | H | H 766-004 | DOD okno jednokř OS z Europrofilů kompl vč kování - rozm 1250/1200mm - podrobný popis dle PD v "Výpis.....", pol ozn13 | kus | 2 | 0 | 2 |  | 0 |  |  |  | 0 | vlastní
|  |  | okno13; 2 |  | 2 | [8 empty] | vlastní
499 | H | H 766-005 | DOD okno dvoukř fix+OS z Europrofilů kompl vč kování - rozm 2400/1500mm - podrobný popis dle PD v "Výpis", pol ozn14 | kus | 1 | 0 | 1 |  | 0 |  |  |  | 0 | vlastní
|  |  | okno14; 1 |  | 1 | [8 empty] | _
500 | SP | 766641331 | Montáž balkónových dveří zdvojených jednokřídlových bez nadsvětlíku včetně rámu do dřeva | kus | 2 | 0 | 2 |  | 0 | 0.00027 |  |  | 0 | CS CÚ 2019
|  |  | okno12,16; 1+1 |  | 2 | [8 empty] | _
501 | H | H 766-003 | DOD okno jednokř OS z Europrofilů kompl vč kování - rozm 1050/2400mm - podrobný popis dle PD v "Výpis", pol ozn12 | kus | 1 | 0 | 1 |  | 0 |  |  |  | 0 | vlastní
|  |  | okno12; 1 |  | 1 | [8 empty] | vlastní
502 | H | H 766-007 | DOD dřevěné dveře protipožární EI 15DP3 balkonové jednokř otočné z Europrofilů kompl vč kování - rozm 1000/2400mm - podrobný popis dle PD v "Výpis", pol ozn16 | kus | 1 | 0 | 1 |  | 0 |  |  |  | 0 | vlastní
|  |  | okno16; 1 |  | 1 | [8 empty] | _
503 | SP | 766641343 | Montáž balkónových dveří zdvojených dvoukřídlových bez nadsvětlíku včetně rámu do dřeva | kus | 8 | 0 | 8 |  | 0 | 0.00027 |  |  | 0 | CS CÚ 2019
|  |  | okno10, 11; 4+4 |  | 8 | [8 empty] | _
504 | H | H 766-001 | DOD dřevěné dveře balkonové dvoukř otočné z Europrofilů kompl vč kování - rozm 1400/2400mm - podrobný popis dle TZ v "Výpis", pol ozn10 | kus | 4 | 0 | 4 |  | 0 |  |  |  | 0 | vlastní
|  |  | okno10; 4 |  | 4 | [8 empty] | _
505 | SP | 766629413 | Příplatek k montáži oken rovné ostění fólie připojovací spára do 35 mm | m | 0 | 0 | 0 |  | 0 | 0.00015 |  |  | 0 | CS CÚ 2019
506 | H | H 766-002 | DOD dřevěné dveře balkonové dvoukř otočné z Europrofilů kompl vč kování - rozm 1400/2400mm - podrobný popis dle TZ v "Výpis", pol ozn11 | kus | 4 | 0 | 4 |  | 0 |  |  |  | 0 | vlastní
|  |  | okno11; 4 |  | 4 | [8 empty] | _
507 | SP | 766660171 | Montáž dveřních křídel otvíravých jednokřídlových š do 0,8 m do obložkové zárubně | kus | 9 | 0 | 9 |  | 0 |  |  |  | 0 | CS CÚ 2019
|  |  | D3, 4; 7+2 |  | 9 | [8 empty] | _
508 | H | 61161721B | dveře dřevěné vnitřní hladké dýhované plné 1křídlé 800x1970mm dub - kompl vč hliníkové prahové bezbarierové lišty a kování, ozn D3 | kus | 7 |  | 7 |  | 0 | 0.016 |  |  | 0 | vlastní
|  |  | D3; 7 |  | 7 | [8 empty] | vlastní
509 | H | 61161717B2 | dveře dřevěné vnitřní hladké dýhované plné 1křídlé 700x1970mm dub - kompl vč hliníkové prahové bezbariérové lišty a kování, ozn D4 | kus | 2 |  | 2 |  | 0 | 0.014 |  |  | 0 | vlastní
|  |  | D4; 2 |  | 2 | [8 empty] | _
510 | SP | 766660182 | Montáž dveřních křídel otvíravých jednokřídlových š přes 0,8 m požárních do obložkové zárubně | kus | 1 | 0 | 1 |  | 0 |  |  |  | 0 | CS CÚ 2019
|  |  | F5; 1 |  | 1 | [8 empty] | _
511 | H | 61165318B | dveře vnitřní dřevěné protipožární EW15 DP3 hladké dýhované 1křídlé 1000x1970mm - kompl vč systém prahu a kování, ozn F5 | kus | 1 | 0 | 1 |  | 0 | 0.06 |  |  | 0 | vlastní
|  |  | F5; 1 |  | 1 | [8 empty] | _
512 | SP | 766682111 | Montáž zárubní obložkových pro dveře jednokřídlové tl stěny do 170 mm | kus | 9 | 0 | 9 |  | 0 | 0.00047 |  |  | 0 | CS CÚ 2019
|  |  | D3, 4; 7+2 |  | 9 | [8 empty] | CS CÚ 2019
513 | H | 61182258 | zárubeň obložková pro dveře 1křídlé 600,700,800,900x1970mm tl 60-170mm dub,buk - ozn D3, D4 | kus | 9 | 0 | 9 |  | 0 | 0.016 |  |  | 0 | CS CÚ 2019
|  |  | D3, 4; 7+2 |  | 9 | [8 empty] | CS CÚ 2019
514 | SP | 766682211 | Montáž zárubní obložkových protipožárních pro dveře jednokřídlové tl stěny do 170 mm | kus | 1 | 0 | 1 |  | 0 | 0.0004 |  |  | 0 | CS CÚ 2019
|  |  | F5; 1 |  | 1 | [8 empty] | CS CÚ 2019
515 | H | 61182259A | zárubeň obložková protipožární pro dveře 1křídlé 600,700,800,900, 1000x1970mm tl 60-170mm dub,buk - ozn F5 | kus | 1 | 0 | 1 |  | 0 | 0.017 |  |  | 0 | CS CÚ 2019
|  |  | F5; 1 |  | 1 | [8 empty] | CS CÚ 2019
516 | SP | 766694112 | Montáž parapetních desek dřevěných nebo plastových šířky do 30 cm délky do 1,6 m | kus | 3 | 0 | 3 |  | 0 |  |  |  | 0 | CS CÚ 2019
|  |  | p do 1,6m o12, 13, 15; 1+1+1 |  | 3 | [8 empty] | CS CÚ 2019
517 | SP | 766694113 | Montáž parapetních desek dřevěných nebo plastových šířky do 30 cm délky do 2,6 m | kus | 1 | 0 | 1 |  | 0 |  |  |  | 0 | CS CÚ 2019
|  |  | p do 2,6m o14; 1 |  | 1 | [8 empty] | CS CÚ 2019
518 | H | 60794102 | deska parapetní dřevotřísková vnitřní 260x1000mm | m | 6.25 | 0 | 6.25 |  | 0 | 0.004 |  |  | 0 | CS CÚ 2019
|  |  | p do 1,6m o12, 13, 15; 1,05*1+1,25*1+1,55*1 |  | 3.85 | [8 empty] | CS CÚ 2019
|  |  | p do 2,6m o14; 2,4*1 |  | 2.4 | [8 empty] | CS CÚ 2019
519 | SP | 766695212 | Montáž truhlářských prahů dveří jednokřídlových šířky do 10 cm | kus | 1 | 0 | 1 |  | 0 |  |  |  | 0 | CS CÚ 2019
|  |  | F5; 1 |  | 1 | [8 empty] | CS CÚ 2019
520 | H | 61187221 | práh dveřní dřevěný dubový tl 20mm dl 1020mm š 150mm | kus | 1 | 0 | 1 |  | 0 | 0.00288 |  |  | 0 | CS CÚ 2019
|  |  | F5; 1 |  | 1 | [8 empty] | _
521 | SP | 766-922002 | D+M kuchyňská linka kompl vč zařiz předmětů a spotřebičů - rozm dl cca (4800+3650) mm - m304 | kpl | 1 | 0 | 1 |  | 0 |  |  |  | 0 | vlastní
522 | SP | 998766202 | Přesun hmot procentní pro konstrukce truhlářské v objektech v do 12 m | % | 1.08 | 0 | 1.08 | 0 | 0 |  |  |  | 0 | CS CÚ 2019
_
|  |  | 771: Podlahy z dlaždic | [5 empty] | 0 |  |  |  | 0 | _
523 | SP | 771121011 | Nátěr penetrační na podlahu | m2 | 22.5 |  | 22.5 |  | 0 | 0.0003 |  |  | 0 | CS CÚ 2019
|  |  | m308,312,313,314; (14,4+3,3+3+1,8) |  | 22.5 | [8 empty] | CS CÚ 2019
524 | SP | 771574112 | Montáž podlah keramických hladkých lepených flexibilním lepidlem do 12 ks/ m2 | m2 | 22.5 |  | 22.5 |  | 0 | 0.0063 |  |  | 0 | CS CÚ 2019
|  |  | m308,312,313,314; (14,4+3,3+3+1,8) |  | 22.5 | [8 empty] | _
525 | H | H 771-997012 | DOD dlažba keramická - 300x300mm | m2 | 23.4 |  | 23.4 |  | 0 |  |  |  | 0 | vlastní
|  |  | m308,312,313,314; (14,4+3,3+3+1,8)*1,04 |  | 23.4 | [8 empty] | _
526 | SP | 998771202 | Přesun hmot procentní pro podlahy z dlaždic v objektech v do 12 m | % | 6.58 | 0 | 6.58 | 0 | 0 |  |  |  | 0 | CS CÚ 2019
_
|  |  | 776: Podlahy povlakové | [5 empty] | 0 |  |  |  | 0 | _
527 | SP | 776121111 | Vodou ředitelná penetrace savého podkladu povlakových podlah ředěná v poměru 1:3 | m2 | 184.25 |  | 184.25 |  | 0 | 3e-05 |  |  | 0 | CS CÚ 2019
|  |  | m301-307,309-311; (3,45+10,5+15,5+20,4+26,4+24,5+24,5+15,2+21,9+21,9) |  | 184.25 | [8 empty] | CS CÚ 2019
528 | SP | 776232111 | Lepení lamel a čtverců z vinylu 2-složkovým lepidlem | m2 | 184.25 |  | 184.25 |  | 0 | 0.0007 |  |  | 0 | CS CÚ 2019
|  |  | m301-307,309-311; (3,45+10,5+15,5+20,4+26,4+24,5+24,5+15,2+21,9+21,9) |  | 184.25 | [8 empty] | CS CÚ 2019
529 | H | 28411051 | dílce vinylové tl 2,5mm, nášlapná vrstva 0,55mm, úprava PUR, třída zátěže 23/33/42, otlak 0,05mm, R10, třída otěru T, hořlavost Bfl S1, bez ftalátů | m2 | 204.9209 |  | 204.9209 |  | 0 | 0.00429 |  |  | 0 | CS CÚ 2019
|  |  | m301-307,309-311 plocha; (3,45+10,5+15,5+20,4+26,4+24,5+24,5+15,2+21,9+21,9)*1,05 |  | 193.4625 | [8 empty] | CS CÚ 2019
|  |  | m301-307,309-311sokl; (5,3+14,2-6,7+23-7,1+32-4,7+19,9-4+19,9-2,8+16,6-0,8+18,76-2,86+18,76-3,05)*0,08*1,05 |  | 11.4584 | [8 empty] | CS CÚ 2019
530 | SP | 776421111 | Montáž obvodových lišt lepením | m | 136.41 |  | 136.41 |  | 0 | 1e-05 |  |  | 0 | CS CÚ 2019
|  |  | m301-307,309-311sokl; (5,3+14,2-6,7+23-7,1+32-4,7+19,9-4+19,9-2,8+16,6-0,8+18,76-2,86+18,76-3,05) |  | 136.41 | [8 empty] | _
531 | H | H 776-1111 | DOD podlahovina z přírodního linolea - soklová lišta | m | 139.1382 |  | 139.1382 |  | 0 |  |  |  | 0 | vlastní
|  |  | m301-307,309-311sokl; (5,3+14,2-6,7+23-7,1+32-4,7+19,9-4+19,9-2,8+16,6-0,8+18,76-2,86+18,76-3,05)*1,02 |  | 139.1382 | [8 empty] | _
532 | SP | 776421711 | Vložení nařezaných pásků z podlahoviny do lišt | m | 136.41 |  | 136.41 |  | 0 |  |  |  | 0 | CS CÚ 2019
|  |  | m301-307,309-311sokl; (5,3+14,2-6,7+23-7,1+32-4,7+19,9-4+19,9-2,8+16,6-0,8+18,76-2,86+18,76-3,05) |  | 136.41 | [8 empty] | CS CÚ 2019
533 | SP | 998776202 | Přesun hmot procentní pro podlahy povlakové v objektech v do 12 m | % | 0.38 | 0 | 0.38 | 0 | 0 |  |  |  | 0 | CS CÚ 2019
_
|  |  | 781: Obklady keramické | [5 empty] | 0 |  |  |  | 0 | _
534 | SP | 781473112 | Montáž obkladů vnitřních keramických hladkých do 12 ks/m2 lepených standardním lepidlem | m2 | 69.6875 |  | 69.6875 |  | 0 | 0.006 |  |  | 0 | CS CÚ 2019
|  |  | m308,312,313,314; ((3+4,8+1,8+1,85*3+1,6+0,95-0,7-0,8)*2*2-0,95*0,95); m304; (8,45+1,2)*0,6 |  | 69.6875 | [8 empty] | _
535 | H | H 781-997011 | DOD obklad keramický - 300x300mm | m2 | 72.475 |  | 72.475 |  | 0 |  |  |  | 0 | vlastní
|  |  | m308,312,313,314; ((3+4,8+1,8+1,85*3+1,6+0,95-0,7-0,8)*2*2-0,95*0,95)*1,04; m304; (8,45+1,2)*0,6*1,04 |  | 72.475 | [8 empty] | _
536 | SP | 781493111 | Plastové profily rohové lepené standardním lepidlem | m | 32 |  | 32 |  | 0 | 0.00031 |  |  | 0 | CS CÚ 2019
|  |  | m308,312,313,314; (4*4)*2 |  | 32 | [8 empty] | CS CÚ 2019
537 | SP | 781493211 | Plastové profily vanové lepené standardním lepidlem | m | 6.1 |  | 6.1 |  | 0 | 0.00031 |  |  | 0 | CS CÚ 2019
|  |  | m308, 312; ((2,5+1,8)+1,8) |  | 6.1 | [8 empty] | CS CÚ 2019
538 | SP | 781493511 | Plastové profily ukončovací lepené standardním lepidlem | m | 35.4 |  | 35.4 |  | 0 | 0.00026 |  |  | 0 | CS CÚ 2019
|  |  | m308,312,313,314; (3+4,8+1,8+1,85*3+1,6+0,95)*2 |  | 35.4 | [8 empty] | CS CÚ 2019
539 | SP | 998781202 | Přesun hmot procentní pro obklady keramické v objektech v do 12 m | % | 3.37 | 0 | 3.37 | 0 | 0 |  |  |  | 0 | CS CÚ 2019
_
|  |  | 783: Nátěry | [5 empty] | 0 |  |  |  | 0 | _
540 | SP | 783113101 | Jednonásobný napouštěcí syntetický nátěr truhlářských konstrukcí | m2 | 0.204 | 0 | 0.204 |  | 0 | 0.00017 |  |  | 0 | CS CÚ 2019
|  |  | F5; 0,2*1,02 |  | 0.204 | [8 empty] | CS CÚ 2019
541 | SP | 783118101 | Lazurovací jednonásobný syntetický nátěr truhlářských konstrukcí | m2 | 364.47 | 0 | 364.47 |  | 0 | 0.00017 |  |  | 0 | CS CÚ 2019
|  |  | viditelné dřevěné prvky stropu a stěn, 3x nátěr |  | 0 | [8 empty] | CS CÚ 2019
|  |  | strop nad 3NP sloupek SL KVH 150/150; (0,15+0,15)*2*(17*3)*3 |  | 91.8 | [8 empty] | CS CÚ 2019
|  |  | strop nad 3NP N2 KVH 150/200; (0,15+0,2)*2*(2,1+12,85+6,03+11,2+14,1+2,1)*3 |  | 101.598 | [8 empty] | CS CÚ 2019
|  |  | strop nad 3NP Ta KVH 120/180; (0,12+0,18*2)*1,8*(23+23+20)*3 |  | 171.072 | [8 empty] | CS CÚ 2019
542 | SP | 783118211 | Lakovací dvojnásobný syntetický nátěr truhlářských konstrukcí s mezibroušením | m2 | 0.204 | 0 | 0.204 |  | 0 | 0.00029 |  |  | 0 | CS CÚ 2019
|  |  | F5; 0,2*1,02 |  | 0.204 | [8 empty] | CS CÚ 2019
543 | SP | 783213021 | Napouštěcí dvojnásobný syntetický biocidní nátěr tesařských prvků nezabudovaných do konstrukce | m2 | 1169.3575 | 0 | 1169.3575 |  | 0 | 0.00022 |  |  | 0 | CS CÚ 2019
|  |  | strop nad 2NP T2 KVH 160/220; (0,16+0,22)*2*(4,63*21+5,25*16+1,95*6) |  | 146.6268 | [8 empty] | CS CÚ 2019
|  |  | strop nad 2NP T1 KVH 200/260; (0,26+0,26)*2*(6,35*11+6,85*21+6,2*10) |  | 286.728 | [8 empty] | CS CÚ 2019
|  |  | strop nad 3NP sloupek SL KVH 80/160 svislý,vodorovný, překlady předpoklad množství SL 3mb/m2stěny; (0,08+0,16)*2*(20,9+12,35-0,2*2+1,45+2,1/2+1,55/2+7,2/2)*2*3,37*3 |  | 385.555 | [8 empty] | CS CÚ 2019
|  |  | ODP otvorů strop nad 3NP sloupek SL KVH 80/160 svislý,vodorovný, překlady předpoklad množství SL 3mb/m2stěny; -(0,08+0,16)*2*(2,4*1,5+1,25*1,5*2+1,4*2,4*4+1,05*2,4+2*2,4*5+1,5*1,72+1*2+1*2,4)*3 |  | -78.1776 | [8 empty] | CS CÚ 2019
|  |  | strop nad 3NP Ta KVH 120/180; (0,12+0,18)*2*(6,53*19+4,4*19+1,81*18+6,8*15+5,4*3+3,22*7+6,58*17+1,81*11) |  | 307.656 | [8 empty] | CS CÚ 2019
|  |  | strop nad 3NP sloupek SL KVH 150/150; (0,15+0,15)*2*(26*3,37)*1,03 |  | 54.1492 | [8 empty] | CS CÚ 2019
|  |  | strop nad 3NP N1 KVH 160/220; (0,16+0,22)*2*(11,4+8,7*2+12)*1,03 |  | 31.9382 | [8 empty] | CS CÚ 2019
|  |  | strop nad 3NP N2 KVH 150/200; (0,15+0,2)*2*(2,1+12,85+6,03+11,2+14,1+2,1)*1,03 |  | 34.882 | [8 empty] | CS CÚ 2019
544 | SP | 783823143 | Penetrační silikátový nátěr lícového zdiva | m2 | 46.255 | 0 | 46.255 |  | 0 | 0.00013 |  |  | 0 | CS CÚ 2019
|  |  | 3NP zábradlí venkovní terasy z vnitřní strany; (0,7*2+11,45+5,8+10,7+12,7)*1,1 |  | 46.255 | [8 empty] | CS CÚ 2019
545 | SP | 783827423 | Krycí dvojnásobný silikátový nátěr omítek stupně členitosti 1 a 2 | m2 | 46.255 | 0 | 46.255 |  | 0 | 0.00072 |  |  | 0 | CS CÚ 2019
|  |  | 3NP zábradlí venkovní terasy z vnitřní strany; (0,7*2+11,45+5,8+10,7+12,7)*1,1 |  | 46.255 | [8 empty] | _
_
|  |  | 784: Malby | [5 empty] | 0 |  |  |  | 0 | _
546 | SP | 784181101 | Základní akrylátová jednonásobná penetrace podkladu v místnostech výšky do 3,80m | m2 | 463.372 |  | 463.372 |  | 0 | 0.0002 | 0.092674 |  | 0 | CS CÚ 2019
|  |  | 3NP SDK podhled sklG m301-314; 215,3 |  | 215.3 | [8 empty] | CS CÚ 2019
|  |  | stěny 3NP sklS1; ((20,9+12,35-0,3*2+1,4/2+0,55/2)*2*3) |  | 201.75 | [8 empty] | CS CÚ 2019
|  |  | stěny 3NP sklS2; ((6,95+2,4+1,15)*2*3) |  | 63 | [8 empty] | CS CÚ 2019
|  |  | ODP otvorů stěny 3NP sklS1, S2; -(2,1*1,35+0,95*1,35*2+1,1*2,25*4+0,75*2,25+1,7*2,25*5+1,2*1,57+0,7*1,85*2+0,7*2,25) |  | -42.1615 | [8 empty] | CS CÚ 2019
|  |  | 3NP SDK tl100mm; (1,85*2)*2,95 |  | 10.915 | [8 empty] | CS CÚ 2019
|  |  | 3NP SDK tl150mm; (5,95+4,45+0,6+5,35+4,8+1,33+4,7+4,5)*2,95; ODP otvorů; -(0,7*2+0,8*4)*2 |  | 84.256 | [8 empty] | CS CÚ 2019
|  |  | ODP keram obkladu m308,312,313,314; -((3+4,8+1,8+1,85*3+1,6+0,95-0,7-0,8)*2*2-0,95*0,95); m304; -(8,45+1,2)*0,6 |  | -69.6875 | [8 empty] | CS CÚ 2019
547 | SP | 784221101 | Dvojnásobné bílé malby ze směsí za sucha dobře otěruvzdorných v místnostech do 3,80 m | m2 | 463.372 |  | 463.372 |  | 0 | 0.00029 | 0.13438 |  | 0 | CS CÚ 2019
|  |  | dle Pol784181101; 463,372 |  | 463.372 | [8 empty] | _
_
_
|  |  | SO 03 - Doplňkové náklady a VRN | [5 empty] | 0 |  | 0 |  | 0 | _
|  |  | VRN: Vedlejší rozpočtové náklady | [5 empty] | 0 |  | 0 |  | 0 | _
548 | ON | 012002000 | Geodetické práce kompl před výstavbou např vytýčení stavby, při provádění stavby a po výstavbě např geometrický plán | kpl | 1 |  | 1 |  | 0 |  | 0 |  | 0 | vlastní
549 | ON | 013254000 | Dokumentace skutečného provedení stavby, včetně PENB - jen jinde neuvedené | kpl | 1 |  | 1 |  | 0 |  | 0 |  | 0 | vlastní
550 | ON | 013294000 | Ostatní dokumentace zpracování dílenské dokumentace - jen jinde neuvedené | kpl | 1 |  | 1 |  | 0 |  | 0 |  | 0 | vlastní
551 | ON | 030001000 | Zařízení staveniště kompl náklady na zřízení, provoz a likvidaci | kpl | 1 |  | 1 |  | 0 |  | 0 |  | 0 | vlastní
552 | ON | 045002000 | Kompletační a koordinační činnost kompl kontrolní činnost, koordinační práce, zajištění všech zkoušek, rozborů a revizí ke kolaudaci - také zábor půdy, jen jinde neuvedené | kpl | 1 |  | 1 |  | 0 |  | 0 |  | 0 | vlastní
553 | ON | 056002000 | Bankovní záruka | kpl | 1 |  | 1 |  | 0 |  | 0 |  | 0 | vlastní
_
_
_

## 1.etapa R ZTI
POLOŽKOVÝ ROZPOČET - VÝKAZ VÝMĚR
VINCENTINUM ŠTERNBERK p.o. REKONSTRUKCE BUDOVY VE VIKÝŘOVICÍCH - 1. etapa
část ZTI
P.Č. | Kód položky | Popis | MJ | Množství celkem | Cena jednotková | Cena celkem | cenová soustava
1 | 2 | 3 | 4 | 5 | 6 | 7 | 12
|  | Celkem |  |  |  | 0
| 721 | Kanalizace |  |  |  | 0
potrubí HT systém přípojovací potrubí
1 | 721 17-4042 | Potrubí PPs HT systém - vnitřní kanalizace (připojovací) DN 40 | m | 14 |  | 0 | CS ÚRS 2019
2 | 721 17-4043 | Potrubí PPs HT systém - vnitřní kanalizace (připojovací) DN 50 | m | 26 |  | 0 | CS ÚRS 2019
3 | 721 17-4044 | Potrubí PPs HT systém - vnitřní kanalizace (připojovací) DN 70 | m | 10 |  | 0 | CS ÚRS 2019
4 | 721 17-4045 | Potrubí PPs HT systém - vnitřní kanalizace (připojovací) DN 100 | m | 8 |  | 0 | CS ÚRS 2019
potrubí HT systém - svislé
5 | 721 17-4024 | potrubí odpadní - svislé PPs HT systém DN 70 | m | 8 |  | 0 | CS ÚRS 2019
6 | 721 17-4025 | potrubí odpadní - svislé PPs HT systém DN 100 | m | 37 |  | 0 | CS ÚRS 2019
potrubí PVC KG systém
7 | 721 17-3401 | Kanalizační plastové potrubí KG systém DN 100 | m | 22 |  | 0 | CS ÚRS 2019
8 | 721 17-3402 | Kanalizační plastové potrubí KG systém DN 125 | m | 37 |  | 0 | CS ÚRS 2019
9 | 721 17-3403 | Kanalizační plastové potrubí KG systém DN 150 | m | 21 |  | 0 | CS ÚRS 2019
10 | 721 24-2115 | Lapač střešních splavenin DN 100 | ks | 5 |  | 0 | CS ÚRS 2019
11 | 721 17 | RŠ - revizní šachta betonová prefabrikovaná DN 1000 mm | kpl | 1 |  | 0 | vlastní
12 | 722 29 - R | čistící a revizní šachta plastová lomová o průměru 400 mm | kpl | 1 |  | 0 | vlastní
13 | 721 17-1907 | Napojení na stávající kanalizaci DN 150 – vsazení odbočky - splašková | kpl | 1 |  | 0 | vlastní
14 | 721 17-1907 | Napojení na stávající kanalizaci DN 100-150 – vsazení odbočky - dešťová | kpl | 5 |  | 0 | vlastní
15 | 721-R1 | Napojovací souprava pro myčku (HL 405 DN 50)- splašková | ks | 1 |  | 0 | vlastní
16 | 721-R2 | Sifon pro napojení přepadu od zásobníků Tv (HL 21 DN32) | ks | 1 |  | 0 | vlastní
17 | 721 27-4121 | Ventil přivzdušňovací - vnitřní DN 50 | ks | 3 |  | 0 | CS ÚRS 2019
18 | 721 27-4124 | Ventil přivzdušňovací - vnitřní DN 100 | ks | 1 |  | 0 | CS ÚRS 2019
19 | 721-R4 | Dvířka 200/200 mm | ks | 5 |  | 0 | vlastní
20 | 721-R5 | Mřížka 200/200 mm | ks | 4 |  | 0 | vlastní
21 | 721 27-3152 | Ventilační hlavice DN 70 | ks | 1 |  | 0 | CS ÚRS 2019
22 | 721 27-3153 | Ventilační hlavice DN 100 | ks | 3 |  | 0 | CS ÚRS 2019
23 | 721 29-0123 | Zkouška těsnosti kanalizace v objektech - kouřem Do DN 300 | m | 183 |  | 0 | CS ÚRS 2019
| 722 | Vodovod |  |  |  | 0
24 | 722 17-4022 | Potrubí z trubek plastových z polypropylenu (PPR) svařovaných polyfúzně - PN 20 (SDR 6) D 20 × 3,4 | m | 210 |  | 0 | CS ÚRS 2019
25 | 722 17-4023 | Potrubí z trubek plastových z polypropylenu (PPR) svařovaných polyfúzně - PN 20 (SDR 6) D 25 × 4,2 | m | 31 |  | 0 | CS ÚRS 2019
26 | 722 17-4024 | Potrubí z trubek plastových z polypropylenu (PPR) svařovaných polyfúzně - PN 20 (SDR 6) D 32 × 5,4 | m | 11 |  | 0 | CS ÚRS 2019
27 | 722 17-4025 | Potrubí z trubek plastových z polypropylenu (PPR) svařovaných polyfúzně - PN 20 (SDR 6) D 40 × 6,7 | m | 28 |  | 0 | CS ÚRS 2019
28 | 722 18-1222 | Ochrana potrubí tepelně izolačními trubicemi z pěnového PE přilepenými v příčných nebo podélných spojích (Tloušťky izolace do 10 mm ) | m | 122 |  | 0 | CS ÚRS 2019
29 | 722 18-1252 | Ochrana potrubí tepelně izolačními trubicemi z pěnového PE přilepenými v příčných nebo podélných spojích (Tloušťky izolace do 30 mm ) | m | 158 |  | 0 | CS ÚRS 2019
30 | 722 23-2043 | Armatury se dvěma závity, kulové kohouty PN 42 do 185°C přímé vnitřní závit (R 250D Giacomini) G 1/2 - DN 15 | ks | 2 |  | 0 | CS ÚRS 2019
31 | 722 23-2044 | Armatury se dvěma závity, kulové kohouty PN 42 do 185°C přímé vnitřní závit (R 250D Giacomini) G 3/4 - DN 20 | ks | 6 |  | 0 | CS ÚRS 2019
32 | 722 23-2046 | Armatury se dvěma závity, kulové kohouty PN 42 do 185°C přímé vnitřní závit (R 250D Giacomini) G 5/4 - DN 32 | ks | 2 |  | 0 | CS ÚRS 2019
33 | 722 23-2171 | Kohout rohový plnoprůtokový G 1/2 - DN 15 | ks | 29 |  | 0 | CS ÚRS 2019
34 | 722 23-1120 | Pračkový výtokový ventil DN 15 s hadicovou přípojkou a zpětným ventilem | ks | 1 |  | 0 | CS ÚRS 2019
35 | 722 23-1073 | Ventil zpětný PN 10 do 110 °C G 3/4 - DN 20 | ks | 1 |  | 0 | CS ÚRS 2019
36 | 722 23-1075 | Ventil zpětný PN 10 do 110 °C G 5/4 - DN 32 | ks | 1 |  | 0 | CS ÚRS 2019
37 | 722 23-1252 | Ventil pojistný rohový - G 3/4 - DN 20 | ks | 1 |  | 0 | CS ÚRS 2019
38 | 722 R1 | oběhové čerpadlo (např. Grundfos UP 15 – 14 BUT) | ks | 1 |  | 0 | vlastní
39 | 722 29-0234 | proplach a desinfekce do DN 80 | ks | 280 |  | 0 | CS ÚRS 2019
40 | 722 29-0226 | Zkouška těsnosti potrubí do DN 50 | m | 280 |  | 0 | CS ÚRS 2019
| 725 | Zařizovací předměty |  |  |  | 0 | CS ÚRS 2019
41 | 725 R1 | Umývátko se sifonem + sloup | kpl | 2 |  | 0 | vlastní
42 | 725 R2 | Umyvadlo se sifonem + sloup | kpl | 10 |  | 0 | vlastní
43 | 725 R3 | klozet závěsný samonosný, (mísa, rám, nádržka, rohový kohout DN 15 a prkénko) | kpl | 6 |  | 0 | vlastní
44 | 726 11-1031 | předstěnový instalační systém pro upevnění WC | kpl | 6 |  | 0 | CS ÚRS 2019
45 | 725 R4 | Výlevka diturvitová se splachovací nádržkou | kpl | 1 |  | 0 | vlastní
46 | 725 R5 | Sprchová mísa se sifonem a zástěnou | kpl | 4 |  | 0 | vlastní
47 | 725 R6 | Vana | kpl | 2 |  | 0 | vlastní
48 | 725 R7 | Baterie umyvadlové - stojánkové pákové | kpl | 12 |  | 0 | vlastní
49 | 725 R8 | Baterie dřezová stojánková páková | kpl | 2 |  | 0 | vlastní
50 | 725 R9 | Baterie dřezové - výlevka Nástěnné pákové s otáčivým kulatým ústím a délkou ramínka | kpl | 1 |  | 0 | vlastní
51 | 725 R10 | Barerie sprchová nástěnná páková | kpl | 4 |  | 0 | vlastní
52 | 725 R11 | Barerie vanová nástěnná páková s příslušenstvím a pohyblivým držákem | kpl | 2 |  | 0 | vlastní
dřezy jsou součástí dodávky kuchyňské linky

## 1.etapa - Vytápění
POLOŽKOVÝ ROZPOČET - VÝKAZ VÝMĚR
VINCENTINUM ŠTERNBERK p.o. REKONSTRUKCE BUDOVY VE VIKÝŘOVICÍCH - 1. etapa | [8 empty] | >> skryté sloupce << | [8 empty] | {a76cfcd6-0570-470b-babc-58a9226d6a6e}
část VYTÁPĚNÍ
REKAPITULACE ČLENĚNÍ SOUPISU PRACÍ
Náklady ze soupisu prací | [6 empty] | 0 | [11 empty] | -1
| PSV - Práce a dodávky PSV | [5 empty] | 0
| 713 - Izolace tepelné | [5 empty] | 0
| 732 - Ústřední vytápění - strojovny | [5 empty] | 0
| 733 - Ústřední vytápění - rozvodné potrubí | [5 empty] | 0
| 734 - Ústřední vytápění - armatury | [5 empty] | 0
| 735 - Ústřední vytápění - otopná tělesa | [5 empty] | 0
| Poznámka - 700 | [5 empty] | 0
SOUPIS PRACÍ
PČ | Typ | Kód | Popis | MJ | Množství | J.cena [CZK] | Cena celkem [CZK] | Cenová soustava |  | DPH | J. Nh [h] | Nh celkem [h] | J. hmotnost [t] | Hmotnost celkem [t] | J. suť [t] | Suť Celkem [t]
Náklady soupisu celkem | [6 empty] | 0 |  |  |  |  | 474.8501 |  | 1.4658 |  | 2.867 |  | D | -1 | [7 empty] | 0
| D | PSV | Práce a dodávky PSV |  |  |  | 0 |  |  |  |  | 474.8501 |  | 1.4658 |  | 2.867 | 2 | D | 0 | ROZPOCET | [6 empty] | 0
| D | 713 | Izolace tepelné |  |  |  | 0 |  |  |  |  | 59.3871 |  | 0.11852 |  | 0.0546 | 2 | D | 1 | ROZPOCET | [6 empty] | 0
1 | K | 713461811 | Odstanění izolace tepelné potrubí potrubními pouzdry staženými drátem tl do 100 mm | m | 130 |  | 0 | CS ÚRS 2019 02 |  | snížená | 0.05 | 6.5 | 0 | 0 | 0.00042 | 0.0546 | 16 | K | 2 | ROZPOCET | 0 | 0 | 0 | 0 | 0 | 2 | 0 | 16 | 848242365
2 | K | R-713-01 | Přemístění izolací demontovaných vodorovně do 100 m v objektech výšky do 6 m | t | 0.129 |  | 0 | vlastní |  | snížená | 0 | 0 | 0 | 0 | 0 | 0 | 16 | K | 2 | ROZPOCET | 0 | 0 | 0 | 0 | 0 | 2 | 0 | 16 | 59910677
3 | M | 63154571 | pouzdro izolační potrubní z minerální vlny s Al fólií max. 250/100 °C 28/40mm | m | 8 |  | 0 | CS ÚRS 2019 02 |  | snížená | 0 | 0 | 0.00059 | 0.00472 | 0 | 0 | 32 | M | 2 | ROZPOCET | 0 | 0 | 0 | 0 | 0 | 2 | 0 | 16 | 216646034
4 | M | 63154572 | pouzdro izolační potrubní z minerální vlny s Al fólií max. 250/100 °C 35/40mm | m | 36 |  | 0 | CS ÚRS 2019 02 |  | snížená | 0 | 0 | 0.00065 | 0.0234 | 0 | 0 | 32 | M | 2 | ROZPOCET | 0 | 0 | 0 | 0 | 0 | 2 | 0 | 16 | -468291388
5 | M | 63154575 | pouzdro izolační potrubní z minerální vlny s Al fólií max. 250/100 °C 60/40mm | m | 22 |  | 0 | CS ÚRS 2019 02 |  | snížená | 0 | 0 | 0.00088 | 0.01936 | 0 | 0 | 32 | M | 2 | ROZPOCET | 0 | 0 | 0 | 0 | 0 | 2 | 0 | 16 | 1073182875
6 | M | 63154577 | pouzdro izolační potrubní z minerální vlny s Al fólií max. 250/100 °C 76/40mm | m | 18 |  | 0 | CS ÚRS 2019 02 |  | snížená | 0 | 0 | 0.00102 | 0.01836 | 0 | 0 | 32 | M | 2 | ROZPOCET | 0 | 0 | 0 | 0 | 0 | 2 | 0 | 16 | -128297153
7 | K | R-713-02 | pouzdro izolační potrubní z minerální vlny s Al fólií max. 250/100 °C 57/80mm | m | 6 |  | 0 | vlastní |  | snížená | 0 | 0 | 0 | 0 | 0 | 0 | 16 | K | 2 | ROZPOCET | 0 | 0 | 0 | 0 | 0 | 2 | 0 | 16 | 1593983945
8 | M | 28377094 | pouzdro izolační potrubní z pěnového polyetylenu 15/9mm | m | 224 |  | 0 | CS ÚRS 2019 02 |  | snížená | 0 | 0 | 2e-05 | 0.00448 | 0 | 0 | 32 | M | 2 | ROZPOCET | 0 | 0 | 0 | 0 | 0 | 2 | 0 | 16 | -243498394
9 | M | 28377101 | pouzdro izolační potrubní z pěnového polyetylenu 18/9mm | m | 42 |  | 0 | CS ÚRS 2019 02 |  | snížená | 0 | 0 | 2e-05 | 0.00084 | 0 | 0 | 32 | M | 2 | ROZPOCET | 0 | 0 | 0 | 0 | 0 | 2 | 0 | 16 | -1326270753
10 | M | 28377103 | pouzdro izolační potrubní z pěnového polyetylenu 22/9mm | m | 68 |  | 0 | CS ÚRS 2019 02 |  | snížená | 0 | 0 | 3e-05 | 0.00204 | 0 | 0 | 32 | M | 2 | ROZPOCET | 0 | 0 | 0 | 0 | 0 | 2 | 0 | 16 | -1131133162
11 | M | 28377111 | pouzdro izolační potrubní z pěnového polyetylenu 28/9mm | m | 50 |  | 0 | CS ÚRS 2019 02 |  | snížená | 0 | 0 | 3e-05 | 0.0015 | 0 | 0 | 32 | M | 2 | ROZPOCET | 0 | 0 | 0 | 0 | 0 | 2 | 0 | 16 | -674057237
12 | K | 713463131 | Montáž izolace tepelné potrubí potrubními pouzdry bez úpravy slepenými 1x tl izolace do 25 mm | m | 384 |  | 0 | CS ÚRS 2019 02 |  | snížená | 0.106 | 40.704 | 6e-05 | 0.02304 | 0 | 0 | 16 | K | 2 | ROZPOCET | 0 | 0 | 0 | 0 | 0 | 2 | 0 | 16 | -885605259
13 | K | 713463211 | Montáž izolace tepelné potrubí potrubními pouzdry s Al fólií staženými Al páskou 1x D do 50 mm | m | 44 |  | 0 | CS ÚRS 2019 02 |  | snížená | 0.13 | 5.72 | 0.00019 | 0.00836 | 0 | 0 | 16 | K | 2 | ROZPOCET | 0 | 0 | 0 | 0 | 0 | 2 | 0 | 16 | -124947919
14 | K | 713463212 | Montáž izolace tepelné potrubí potrubními pouzdry s Al fólií staženými Al páskou 1x D do 100 mm | m | 46 |  | 0 | CS ÚRS 2019 02 |  | snížená | 0.136 | 6.256 | 0.00027 | 0.01242 | 0 | 0 | 16 | K | 2 | ROZPOCET | 0 | 0 | 0 | 0 | 0 | 2 | 0 | 16 | 1568266051
15 | K | R-713-03 | Montážní a spojovací materiál | kus | 1 |  | 0 | vlastní |  | snížená | 0 | 0 | 0 | 0 | 0 | 0 | 16 | K | 2 | ROZPOCET | 0 | 0 | 0 | 0 | 0 | 2 | 0 | 16 | 846624021
16 | K | R-713-04 | Oplechování izolace potrubí 57/80 | m | 6 |  | 0 | vlastní |  | snížená | 0 | 0 | 0 | 0 | 0 | 0 | 16 | K | 2 | ROZPOCET | 0 | 0 | 0 | 0 | 0 | 2 | 0 | 16 | -577099968
17 | K | 998713101 | Přesun hmot tonážní pro izolace tepelné v objektech v do 6 m | t | 0.119 |  | 0 | CS ÚRS 2019 02 |  | snížená | 1.74 | 0.20706 | 0 | 0 | 0 | 0 | 16 | K | 2 | ROZPOCET | 0 | 0 | 0 | 0 | 0 | 2 | 0 | 16 | -1077402114
| D | 732 | Ústřední vytápění - strojovny |  |  |  | 0 |  |  |  |  | 20.1166 |  | 0.06784 |  | 0 | 2 | D | 1 | ROZPOCET | [6 empty] | 0
18 | K | R-732-00 | Demontáž elektrokotle o výkonu do 40kW | kus | 1 |  | 0 | vlastní |  | snížená | 0 | 0 | 0 | 0 | 0 | 0 | 16 | K | 2 | ROZPOCET | 0 | 0 | 0 | 0 | 0 | 2 | 0 | 16 | 1933680675
19 | K | 732890801 | Přesun demontovaných strojoven vodorovně 100 m v objektech výšky do 6 m | t | 0.055 |  | 0 | CS ÚRS 2019 02 |  | snížená | 4.043 | 0.22237 | 0 | 0 | 0 | 0 | 16 | K | 2 | ROZPOCET | 0 | 0 | 0 | 0 | 0 | 2 | 0 | 16 | 1430393777
20 | K | R-732-01 | Tepelné čerpadlo v techá verzi LN (Low-Noise) o výkonu Q=30,5kW (při A7/W45) Q=20,9kW (při A-12/dT45/50°C) | kus | 2 |  | 0 | vlastní |  | snížená | 0 | 0 | 0 | 0 | 0 | 0 | 16 | K | 2 | ROZPOCET | 0 | 0 | 0 | 0 | 0 | 2 | 0 | 16 | 1314508829
21 | K | R-732-01.1 | Kaskádová regulace např Manager Pro | kus | 1 |  | 0 | vlastní |  | snížená | 0 | 0 | 0 | 0 | 0 | 0 | 16 | K | 2 | ROZPOCET | 0 | 0 | 0 | 0 | 0 | 2 | 0 | 16 | 586517349
22 | K | R-732-01.2 | Kontrola před uvedením do provozu | kus | 2 |  | 0 | vlastní |  | snížená | 0 | 0 | 0 | 0 | 0 | 0 | 16 | K | 2 | ROZPOCET | 0 | 0 | 0 | 0 | 0 | 2 | 0 | 16 | -768359073
| P |  | Poznámka k položce:_x000d_ včetně cestovních nákladů - 130km | [14 empty] | P | 2
23 | K | R-732-01.3 | Uvedení do provozu | kus | 2 |  | 0 | vlastní |  | snížená | 0 | 0 | 0 | 0 | 0 | 0 | 16 | K | 2 | ROZPOCET | 0 | 0 | 0 | 0 | 0 | 2 | 0 | 16 | -747830086
| P |  | Poznámka k položce:_x000d_ včetně cestovních nákladů - 130km | [14 empty] | P | 2
24 | K | R-732-02 | Akumulační zásobník teplé vody o objemu V=750l, vč. tepelné izolace tl.130mm, prům.1064mm, H=1900mm, připojení DN 50 | kus | 2 |  | 0 | vlastní |  | snížená | 0 | 0 | 0 | 0 | 0 | 0 | 16 | K | 2 | ROZPOCET | 0 | 0 | 0 | 0 | 0 | 2 | 0 | 16 | -1200200052
25 | K | R-732-03 | Nástěnný elektrokotel o příkonu P=28kW vč. hydraulické propojovací sady | kus | 1 |  | 0 | vlastní |  | snížená | 0 | 0 | 0 | 0 | 0 | 0 | 16 | K | 2 | ROZPOCET | 0 | 0 | 0 | 0 | 0 | 2 | 0 | 16 | -1365471170
26 | K | 732331618 | Nádoba tlaková expanzní s membránou závitové připojení PN 0,6 o objemu 100 l | soubor | 1 |  | 0 | CS ÚRS 2019 02 |  | snížená | 0.8 | 0.8 | 0.01207 | 0.01207 | 0 | 0 | 16 | K | 2 | ROZPOCET | 0 | 0 | 0 | 0 | 0 | 2 | 0 | 16 | 1789820872
| P |  | Poznámka k položce:_x000d_ cena vč. montáže expanzní nádoby | [14 empty] | P | 2
27 | K | 732331778 | Příslušenství k expanzním nádobám bezpečnostní uzávěr G 1 k měření tlaku | kus | 1 |  | 0 | CS ÚRS 2019 02 |  | snížená | 0.288 | 0.288 | 0.00076 | 0.00076 | 0 | 0 | 16 | K | 2 | ROZPOCET | 0 | 0 | 0 | 0 | 0 | 2 | 0 | 16 | -1790321475
| P |  | Poznámka k položce:_x000d_ cena vč. montáže | [14 empty] | P | 2
28 | K | R-732-04 | Letovaný deskový výměník Q=60 kW (55/35°C - 10/50°C), H=1,67m | kus | 1 |  | 0 | vlastní |  | snížená | 0 | 0 | 0 | 0 | 0 | 0 | 16 | K | 2 | ROZPOCET | 0 | 0 | 0 | 0 | 0 | 2 | 0 | 16 | -1110961487
| P |  | Poznámka k položce:_x000d_ počet desek 34ks, plocha 1,41m2_x000d_ 4x šroubení DN 25_x000d_ tepelná izolace | [14 empty] | P | 2
29 | K | R-732-05 | Elektronicky regulované oběhové čerpadlo DN 25, H=4,5m, Q=5,1m3/h, 1x230V, 50Hz , P=116W , In=1,02A | kus | 2 |  | 0 | vlastní |  | snížená | 0 | 0 | 0 | 0 | 0 | 0 | 16 | K | 2 | ROZPOCET | 0 | 0 | 0 | 0 | 0 | 2 | 0 | 16 | -1367987024
30 | K | R-732-06 | Elektronicky regulované oběhové čerpadlo DN 25, H=2,8m, Q=2,55m3/h, 1x230V, 50Hz , P=50W , In=0,44A | kus | 1 |  | 0 | vlastní |  | snížená | 0 | 0 | 0 | 0 | 0 | 0 | 16 | K | 2 | ROZPOCET | 0 | 0 | 0 | 0 | 0 | 2 | 0 | 16 | -662799443
31 | K | R-732-08 | Elektronicky regulované oběhové čerpadlo s autoadaptem DN 25, H=2,8m, Q=1,55m3/h, 1x230V, 50Hz , P=34W , In=0,32A | kus | 1 |  | 0 | vlastní |  | snížená | 0 | 0 | 0 | 0 | 0 | 0 | 16 | K | 2 | ROZPOCET | 0 | 0 | 0 | 0 | 0 | 2 | 0 | 16 | 1652665896
32 | K | R-732-09 | Odkalovací magnetický filtr DN 50. Qn=5m3/h , H=2,6kPa | kus | 2 |  | 0 | vlastní |  | snížená | 0 | 0 | 0 | 0 | 0 | 0 | 16 | K | 2 | ROZPOCET | 0 | 0 | 0 | 0 | 0 | 2 | 0 | 16 | -1260083164
33 | K | 732219315 | Montáž ohříváku vody stojatého PN 0,6/0,6,PN 1,6/0,6 o obsahu 1000 litrů | soubor | 2 |  | 0 | CS ÚRS 2019 02 |  | snížená | 5.724 | 11.448 | 0.01023 | 0.02046 | 0 | 0 | 16 | K | 2 | ROZPOCET | 0 | 0 | 0 | 0 | 0 | 2 | 0 | 16 | -2069103134
34 | K | 732429212 | Montáž čerpadla oběhového mokroběžného závitového DN 25 | soubor | 4 |  | 0 | CS ÚRS 2019 02 |  | snížená | 0.512 | 2.048 | 0.00068 | 0.00272 | 0 | 0 | 16 | K | 2 | ROZPOCET | 0 | 0 | 0 | 0 | 0 | 2 | 0 | 16 | 1288307123
35 | K | R-732-10 | Montáž tepelného čerpadla vč. příslušenství | kus | 2 |  | 0 | vlastní |  | snížená | 0 | 0 | 0 | 0 | 0 | 0 | 16 | K | 2 | ROZPOCET | 0 | 0 | 0 | 0 | 0 | 2 | 0 | 16 | 1135598744
36 | K | R-732-11 | Montáž expanzní tlakové nádoby vč. příslušenství | kus | 1 |  | 0 | vlastní |  | snížená | 0 | 0 | 0 | 0 | 0 | 0 | 16 | K | 2 | ROZPOCET | 0 | 0 | 0 | 0 | 0 | 2 | 0 | 16 | 650415489
37 | K | R-732-12 | Montáž letovaného deskového výměníku | kus | 1 |  | 0 | vlastní |  | snížená | 0 | 0 | 0 | 0 | 0 | 0 | 16 | K | 2 | ROZPOCET | 0 | 0 | 0 | 0 | 0 | 2 | 0 | 16 | 1813061608
38 | K | 731259617 | Montáž kotlů ocelových elektrických závěsných přímotopných o výkonu do 60 kW | soubor | 1 |  | 0 | CS ÚRS 2019 02 |  | snížená | 4.631 | 4.631 | 0.03183 | 0.03183 | 0 | 0 | 16 | K | 2 | ROZPOCET | 0 | 0 | 0 | 0 | 0 | 2 | 0 | 16 | 994056636
39 | K | R-732-13 | Montáž odkalovacího magnetického filtru DN 50 | kus | 1 |  | 0 | vlastní |  | snížená | 0 | 0 | 0 | 0 | 0 | 0 | 16 | K | 2 | ROZPOCET | 0 | 0 | 0 | 0 | 0 | 2 | 0 | 16 | -308754924
40 | K | 998732101 | Přesun hmot tonážní pro strojovny v objektech v do 6 m | t | 0.168 |  | 0 | CS ÚRS 2019 02 |  | snížená | 4.043 | 0.67922 | 0 | 0 | 0 | 0 | 16 | K | 2 | ROZPOCET | 0 | 0 | 0 | 0 | 0 | 2 | 0 | 16 | -1876369666
| D | 733 | Ústřední vytápění - rozvodné potrubí |  |  |  | 0 |  |  |  |  | 288.211 |  | 0.5238 |  | 1.4277 | 2 | D | 1 | ROZPOCET | [6 empty] | 0
41 | K | 733120815 | Demontáž potrubí ocelového hladkého do D 38 | m | 320 |  | 0 | CS ÚRS 2019 02 |  | snížená | 0.083 | 26.56 | 4e-05 | 0.0128 | 0.00254 | 0.8128 | 16 | K | 2 | ROZPOCET | 0 | 0 | 0 | 0 | 0 | 2 | 0 | 16 | 1729452031
42 | K | 733120819 | Demontáž potrubí ocelového hladkého do D 60,3 | m | 130 |  | 0 | CS ÚRS 2019 02 |  | snížená | 0.125 | 16.25 | 5e-05 | 0.0065 | 0.00473 | 0.6149 | 16 | K | 2 | ROZPOCET | 0 | 0 | 0 | 0 | 0 | 2 | 0 | 16 | -155067986
43 | K | 733890801 | Přemístění potrubí demontovaného vodorovně do 100 m v objektech výšky do 6 m | t | 1.428 |  | 0 | CS ÚRS 2019 02 |  | snížená | 3.563 | 5.088 | 0 | 0 | 0 | 0 | 16 | K | 2 | ROZPOCET | 0 | 0 | 0 | 0 | 0 | 2 | 0 | 16 | 1780706084
44 | K | 733221202 | Potrubí měděné měkké spojované tvrdým pájením D 15x1 | m | 224 |  | 0 | CS ÚRS 2019 02 |  | snížená | 0.405 | 90.72 | 0.00047 | 0.10528 | 0 | 0 | 16 | K | 2 | ROZPOCET | 0 | 0 | 0 | 0 | 0 | 2 | 0 | 16 | 1455898757
45 | K | 733221203 | Potrubí měděné měkké spojované tvrdým pájením D 18x1 | m | 42 |  | 0 | CS ÚRS 2019 02 |  | snížená | 0.413 | 17.346 | 0.00058 | 0.02436 | 0 | 0 | 16 | K | 2 | ROZPOCET | 0 | 0 | 0 | 0 | 0 | 2 | 0 | 16 | -1214948366
46 | K | 733222204 | Potrubí měděné polotvrdé spojované tvrdým pájením D 22x1 | m | 68 |  | 0 | CS ÚRS 2019 02 |  | snížená | 0.426 | 28.968 | 0.00072 | 0.04896 | 0 | 0 | 16 | K | 2 | ROZPOCET | 0 | 0 | 0 | 0 | 0 | 2 | 0 | 16 | 1300482256
47 | K | 733223205 | Potrubí měděné tvrdé spojované tvrdým pájením D 28x1,5 | m | 60 |  | 0 | CS ÚRS 2019 02 |  | snížená | 0.438 | 26.28 | 0.00129 | 0.0774 | 0 | 0 | 16 | K | 2 | ROZPOCET | 0 | 0 | 0 | 0 | 0 | 2 | 0 | 16 | 1217710579
48 | K | 733223206 | Potrubí měděné tvrdé spojované tvrdým pájením D 35x1,5 | m | 36 |  | 0 | CS ÚRS 2019 02 |  | snížená | 0.443 | 15.948 | 0.00161 | 0.05796 | 0 | 0 | 16 | K | 2 | ROZPOCET | 0 | 0 | 0 | 0 | 0 | 2 | 0 | 16 | 270985558
49 | K | 733223208 | Potrubí měděné tvrdé spojované tvrdým pájením D 54x2 | m | 28 |  | 0 | CS ÚRS 2019 02 |  | snížená | 0.506 | 14.168 | 0.00339 | 0.09492 | 0 | 0 | 16 | K | 2 | ROZPOCET | 0 | 0 | 0 | 0 | 0 | 2 | 0 | 16 | 1668121971
50 | K | 733223210 | Potrubí měděné tvrdé spojované tvrdým pájením D 76x2 | m | 18 |  | 0 | CS ÚRS 2019 02 |  | snížená | 0.673 | 12.114 | 0.00529 | 0.09522 | 0 | 0 | 16 | K | 2 | ROZPOCET | 0 | 0 | 0 | 0 | 0 | 2 | 0 | 16 | 1899204840
51 | K | 733224222 | Příplatek k potrubí měděnému za zhotovení přípojky z trubek měděných D 15x1 | kus | 40 |  | 0 | CS ÚRS 2019 02 |  | snížená | 0.335 | 13.4 | 1e-05 | 0.0004 | 0 | 0 | 16 | K | 2 | ROZPOCET | 0 | 0 | 0 | 0 | 0 | 2 | 0 | 16 | -670663300
52 | K | 733291101 | Zkouška těsnosti potrubí měděné do D 35x1,5 | m | 430 |  | 0 | CS ÚRS 2019 02 |  | snížená | 0.038 | 16.34 | 0 | 0 | 0 | 0 | 16 | K | 2 | ROZPOCET | 0 | 0 | 0 | 0 | 0 | 2 | 0 | 16 | -1573317178
53 | K | 733291102 | Zkouška těsnosti potrubí měděné do D 64x2 | m | 48 |  | 0 | CS ÚRS 2019 02 |  | snížená | 0.046 | 2.208 | 0 | 0 | 0 | 0 | 16 | K | 2 | ROZPOCET | 0 | 0 | 0 | 0 | 0 | 2 | 0 | 16 | 645729031
54 | K | 733291103 | Zkouška těsnosti potrubí měděné do D 108x2,5 | m | 18 |  | 0 | CS ÚRS 2019 02 |  | snížená | 0.053 | 0.954 | 0 | 0 | 0 | 0 | 16 | K | 2 | ROZPOCET | 0 | 0 | 0 | 0 | 0 | 2 | 0 | 16 | -1133842659
55 | K | R-733-01 | Svěrné šroubení pro měděné potrubí 15x1 | kus | 80 |  | 0 | vlastní |  | snížená | 0 | 0 | 0 | 0 | 0 | 0 | 16 | K | 2 | ROZPOCET | 0 | 0 | 0 | 0 | 0 | 2 | 0 | 16 | -1417316908
56 | K | 998733101 | Přesun hmot tonážní pro rozvody potrubí v objektech v do 6 m | t | 0.524 |  | 0 | CS ÚRS 2019 02 |  | snížená | 3.563 | 1.867 | 0 | 0 | 0 | 0 | 16 | K | 2 | ROZPOCET | 0 | 0 | 0 | 0 | 0 | 2 | 0 | 16 | -730849800
| D | 734 | Ústřední vytápění - armatury |  |  |  | 0 |  |  |  |  | 48.174 |  | 0.07265 |  | 0.02895 | 2 | D | 1 | ROZPOCET | [6 empty] | 0
57 | K | 734200821 | Demontáž armatury závitové se dvěma závity do G 1/2 | kus | 35 |  | 0 | CS ÚRS 2019 02 |  | snížená | 0.166 | 5.81 | 9e-05 | 0.00315 | 0.00045 | 0.01575 | 16 | K | 2 | ROZPOCET | 0 | 0 | 0 | 0 | 0 | 2 | 0 | 16 | -1372649493
58 | K | 734200823 | Demontáž armatury závitové se dvěma závity do G 6/4 | kus | 6 |  | 0 | CS ÚRS 2019 02 |  | snížená | 0.312 | 1.872 | 0.00017 | 0.00102 | 0.0022 | 0.0132 | 16 | K | 2 | ROZPOCET | 0 | 0 | 0 | 0 | 0 | 2 | 0 | 16 | 736185236
59 | K | 734890801 | Přemístění demontovaných armatur vodorovně do 100 m v objektech výšky do 6 m | t | 0.029 |  | 0 | CS ÚRS 2019 02 |  | snížená | 2.575 | 0.074675 | 0 | 0 | 0 | 0 | 16 | K | 2 | ROZPOCET | 0 | 0 | 0 | 0 | 0 | 2 | 0 | 16 | 1679983847
60 | K | 734211120 | Ventil závitový odvzdušňovací G 1/2 PN 14 do 120°C automatický | kus | 6 |  | 0 | CS ÚRS 2019 02 |  | snížená | 0.103 | 0.618 | 0.00024 | 0.00144 | 0 | 0 | 16 | K | 2 | ROZPOCET | 0 | 0 | 0 | 0 | 0 | 2 | 0 | 16 | -305240278
61 | K | 734251212 | Ventil závitový pojistný rohový G 3/4 provozní tlak od 2,5 do 6 barů | kus | 1 |  | 0 | CS ÚRS 2019 02 |  | snížená | 0.206 | 0.206 | 0.00036 | 0.00036 | 0 | 0 | 16 | K | 2 | ROZPOCET | 0 | 0 | 0 | 0 | 0 | 2 | 0 | 16 | 1271673842
62 | K | 734291123 | Kohout plnící a vypouštěcí G 1/2 PN 10 do 90°C závitový | kus | 16 |  | 0 | CS ÚRS 2019 02 |  | snížená | 0.082 | 1.312 | 0.00022 | 0.00352 | 0 | 0 | 16 | K | 2 | ROZPOCET | 0 | 0 | 0 | 0 | 0 | 2 | 0 | 16 | -1735384715
63 | K | 734291245 | Filtr závitový přímý G 1 1/4 PN 16 do 130°C s vnitřními závity | kus | 2 |  | 0 | CS ÚRS 2019 02 |  | snížená | 0.268 | 0.536 | 0.00124 | 0.00248 | 0 | 0 | 16 | K | 2 | ROZPOCET | 0 | 0 | 0 | 0 | 0 | 2 | 0 | 16 | 952409763
64 | K | 734291246 | Filtr závitový přímý G 1 1/2 PN 16 do 130°C s vnitřními závity | kus | 1 |  | 0 | CS ÚRS 2019 02 |  | snížená | 0.35 | 0.35 | 0.00114 | 0.00114 | 0 | 0 | 16 | K | 2 | ROZPOCET | 0 | 0 | 0 | 0 | 0 | 2 | 0 | 16 | -1146787208
65 | K | 734292713 | Kohout kulový přímý G 1/2 PN 42 do 185°C vnitřní závit | kus | 6 |  | 0 | CS ÚRS 2019 02 |  | snížená | 0.16 | 0.96 | 0.00021 | 0.00126 | 0 | 0 | 16 | K | 2 | ROZPOCET | 0 | 0 | 0 | 0 | 0 | 2 | 0 | 16 | 556916712
66 | K | 734292715 | Kohout kulový přímý G 1 PN 42 do 185°C vnitřní závit | kus | 2 |  | 0 | CS ÚRS 2019 02 |  | snížená | 0.22 | 0.44 | 0.0005 | 0.001 | 0 | 0 | 16 | K | 2 | ROZPOCET | 0 | 0 | 0 | 0 | 0 | 2 | 0 | 16 | 131769998
67 | K | 734292716 | Kohout kulový přímý G 1 1/4 PN 42 do 185°C vnitřní závit | kus | 8 |  | 0 | CS ÚRS 2019 02 |  | snížená | 0.26 | 2.08 | 0.0007 | 0.0056 | 0 | 0 | 16 | K | 2 | ROZPOCET | 0 | 0 | 0 | 0 | 0 | 2 | 0 | 16 | -1723686051
68 | K | 734292717 | Kohout kulový přímý G 1 1/2 PN 42 do 185°C vnitřní závit | kus | 3 |  | 0 | CS ÚRS 2019 02 |  | snížená | 0.34 | 1.02 | 0.00107 | 0.00321 | 0 | 0 | 16 | K | 2 | ROZPOCET | 0 | 0 | 0 | 0 | 0 | 2 | 0 | 16 | -835071656
69 | K | 734292718 | Kohout kulový přímý G 2 PN 42 do 185°C vnitřní závit | kus | 8 |  | 0 | CS ÚRS 2019 02 |  | snížená | 0.41 | 3.28 | 0.00168 | 0.01344 | 0 | 0 | 16 | K | 2 | ROZPOCET | 0 | 0 | 0 | 0 | 0 | 2 | 0 | 16 | 555524480
70 | K | 734292719 | Kohout kulový přímý G 2 1/2 PN 42 do 185°C vnitřní závit | kus | 4 |  | 0 | CS ÚRS 2019 02 |  | snížená | 0.52 | 2.08 | 0.00315 | 0.0126 | 0 | 0 | 16 | K | 2 | ROZPOCET | 0 | 0 | 0 | 0 | 0 | 2 | 0 | 16 | 1643295259
71 | K | R-734-01 | Zpětná klapka G 1 1/4 | kus | 3 |  | 0 | vlastní |  | snížená | 0 | 0 | 0 | 0 | 0 | 0 | 16 | K | 2 | ROZPOCET | 0 | 0 | 0 | 0 | 0 | 2 | 0 | 16 | 41633796
72 | K | 734411114 | Teploměr technický s pevným stonkem a jímkou zadní připojení průměr 80 mm délky 75 mm | kus | 3 |  | 0 | CS ÚRS 2019 02 |  | snížená | 0.381 | 1.143 | 0.00052 | 0.00156 | 0 | 0 | 16 | K | 2 | ROZPOCET | 0 | 0 | 0 | 0 | 0 | 2 | 0 | 16 | -1170394702
73 | K | 734421112 | Tlakoměr s pevným stonkem a zpětnou klapkou tlak 0-16 bar průměr 63 mm zadní připojení | kus | 3 |  | 0 | CS ÚRS 2019 02 |  | snížená | 0.433 | 1.299 | 0.00147 | 0.00441 | 0 | 0 | 16 | K | 2 | ROZPOCET | 0 | 0 | 0 | 0 | 0 | 2 | 0 | 16 | 729440799
74 | K | R-734-02 | Rohové radiátorové šoubení (háčko) DN15 | kus | 17 |  | 0 | vlastní |  | snížená | 0 | 0 | 0 | 0 | 0 | 0 | 16 | K | 2 | ROZPOCET | 0 | 0 | 0 | 0 | 0 | 2 | 0 | 16 | 273971441
75 | K | R-734-03 | Termostatická hlavice pro veřejné budovy s kapilárním čidlem (7-28°C) vč. pojistky proti odcizení, připojení M30x1,5 | kus | 17 |  | 0 | vlastní |  | snížená | 0 | 0 | 0 | 0 | 0 | 0 | 16 | K | 2 | ROZPOCET | 0 | 0 | 0 | 0 | 0 | 2 | 0 | 16 | 895925427
| P |  | Poznámka k položce:_x000d_ Poznámka k položce: - nastavení teploty pouze speciálním seřizovacím klíčem | [14 empty] | P | 2
76 | K | R-734-04. | Integrovaná armatura pro designová otopná tělesa v rohovém provedení vč. termostatické hlavice a krytky (bílá) | kus | 23 |  | 0 | vlastní |  | snížená | 0 | 0 | 0 | 0 | 0 | 0 | 16 | K | 2 | ROZPOCET | 0 | 0 | 0 | 0 | 0 | 2 | 0 | 16 | -1932428313
77 | K | 734494214 | Návarek s trubkovým závitem G 3/4 | kus | 46 |  | 0 | vlastní |  | snížená | 0 | 0 | 0 | 0 | 0 | 0 | 16 | K | 2 | ROZPOCET | 0 | 0 | 0 | 0 | 0 | 2 | 0 | 16 | 1388159766
78 | K | 734209103 | Montáž armatury závitové s jedním závitem G 1/2 | kus | 22 |  | 0 | CS ÚRS 2019 02 |  | snížená | 0.051 | 1.122 | 3e-05 | 0.00066 | 0 | 0 | 16 | K | 2 | ROZPOCET | 0 | 0 | 0 | 0 | 0 | 2 | 0 | 16 | -2038954658
79 | K | 734209104 | Montáž armatury závitové s jedním závitem G 3/4 | kus | 40 |  | 0 | CS ÚRS 2019 02 |  | snížená | 0.053 | 2.12 | 3e-05 | 0.0012 | 0 | 0 | 16 | K | 2 | ROZPOCET | 0 | 0 | 0 | 0 | 0 | 2 | 0 | 16 | 1483450204
| P |  | Poznámka k položce:_x000d_ montáž termostatické hlavice | [14 empty] | P | 2
80 | K | 734209113 | Montáž armatury závitové s dvěma závity G 1/2 | kus | 46 |  | 0 | CS ÚRS 2019 02 |  | snížená | 0.165 | 7.59 | 8e-05 | 0.00368 | 0 | 0 | 16 | K | 2 | ROZPOCET | 0 | 0 | 0 | 0 | 0 | 2 | 0 | 16 | 710452297
81 | K | 734209114 | Montáž armatury závitové s dvěma závity G 3/4 | kus | 1 |  | 0 | CS ÚRS 2019 02 |  | snížená | 0.206 | 0.206 | 0.0001 | 0.0001 | 0 | 0 | 16 | K | 2 | ROZPOCET | 0 | 0 | 0 | 0 | 0 | 2 | 0 | 16 | -639992764
82 | K | 734209115 | Montáž armatury závitové s dvěma závity G 1 | kus | 2 |  | 0 | CS ÚRS 2019 02 |  | snížená | 0.227 | 0.454 | 0.00014 | 0.00028 | 0 | 0 | 16 | K | 2 | ROZPOCET | 0 | 0 | 0 | 0 | 0 | 2 | 0 | 16 | 1329841159
83 | K | 734209116 | Montáž armatury závitové s dvěma závity G 5/4 | kus | 13 |  | 0 | CS ÚRS 2019 02 |  | snížená | 0.268 | 3.484 | 0.00021 | 0.00273 | 0 | 0 | 16 | K | 2 | ROZPOCET | 0 | 0 | 0 | 0 | 0 | 2 | 0 | 16 | 301209412
84 | K | 734209117 | Montáž armatury závitové s dvěma závity G 6/4 | kus | 4 |  | 0 | CS ÚRS 2019 02 |  | snížená | 0.35 | 1.4 | 0.00024 | 0.00096 | 0 | 0 | 16 | K | 2 | ROZPOCET | 0 | 0 | 0 | 0 | 0 | 2 | 0 | 16 | -1775026550
85 | K | 734209118 | Montáž armatury závitové s dvěma závity G 2 | kus | 8 |  | 0 | CS ÚRS 2019 02 |  | snížená | 0.422 | 3.376 | 0.00033 | 0.00264 | 0 | 0 | 16 | K | 2 | ROZPOCET | 0 | 0 | 0 | 0 | 0 | 2 | 0 | 16 | 1649926521
86 | K | 734209119 | Montáž armatury závitové s dvěma závity G 2 1/2 | kus | 4 |  | 0 | CS ÚRS 2019 02 |  | snížená | 0.536 | 2.144 | 0.00047 | 0.00188 | 0 | 0 | 16 | K | 2 | ROZPOCET | 0 | 0 | 0 | 0 | 0 | 2 | 0 | 16 | -1911191298
87 | K | 734209129 | Montáž armatury závitové s třemi závity G 2 1/2 | kus | 1 |  | 0 | CS ÚRS 2019 02 |  | snížená | 0.659 | 0.659 | 0.00071 | 0.00071 | 0 | 0 | 16 | K | 2 | ROZPOCET | 0 | 0 | 0 | 0 | 0 | 2 | 0 | 16 | -968920381
| P |  | Poznámka k položce:_x000d_ dodávka MaR | [14 empty] | P | 2
88 | K | 734419111 | Montáž teploměrů s ochranným pouzdrem nebo pevným stonkem a jímkou | kus | 6 |  | 0 | CS ÚRS 2019 02 |  | snížená | 0.381 | 2.286 | 0.00027 | 0.00162 | 0 | 0 | 16 | K | 2 | ROZPOCET | 0 | 0 | 0 | 0 | 0 | 2 | 0 | 16 | -1692182618
| P |  | Poznámka k položce:_x000d_ montáž teploměrů a tlakoměrů | [14 empty] | P | 2
89 | K | 734499211 | Montáž návarku M 20x1,5 | kus | 46 |  | 0 | vlastní |  | snížená | 0 | 0 | 0 | 0 | 0 | 0 | 16 | K | 2 | ROZPOCET | 0 | 0 | 0 | 0 | 0 | 2 | 0 | 16 | -1119658066
90 | K | 998734101 | Přesun hmot tonážní pro armatury v objektech v do 6 m | t | 0.098 |  | 0 | CS ÚRS 2019 02 |  | snížená | 2.575 | 0.25235 | 0 | 0 | 0 | 0 | 16 | K | 2 | ROZPOCET | 0 | 0 | 0 | 0 | 0 | 2 | 0 | 16 | 1763550053
| D | 735 | Ústřední vytápění - otopná tělesa |  |  |  | 0 |  |  |  |  | 58.9615 |  | 0.68297 |  | 1.3558 | 2 | D | 1 | ROZPOCET | [6 empty] | 0
91 | K | 735151822 | Demontáž otopného tělesa panelového dvouřadého délka do 2820 mm | kus | 29 |  | 0 | CS ÚRS 2019 02 |  | snížená | 0.361 | 10.469 | 8e-05 | 0.00232 | 0.04675 | 1.3558 | 16 | K | 2 | ROZPOCET | 0 | 0 | 0 | 0 | 0 | 2 | 0 | 16 | 1840532505
92 | K | 735890801 | Přemístění demontovaného otopného tělesa vodorovně 100 m v objektech výšky do 6 m | t | 1.356 |  | 0 | CS ÚRS 2019 02 |  | snížená | 3.074 | 4.1683 | 0 | 0 | 0 | 0 | 16 | K | 2 | ROZPOCET | 0 | 0 | 0 | 0 | 0 | 2 | 0 | 16 | 388986983
93 | K | 735152577 | Otopné těleso panelové VK dvoudeskové 2 přídavné přestupní plochy výška/délka 600/1000mm výkon 1679W | kus | 1 |  | 0 | CS ÚRS 2019 02 |  | snížená | 0.3 | 0.3 | 0.0348 | 0.0348 | 0 | 0 | 16 | K | 2 | ROZPOCET | 0 | 0 | 0 | 0 | 0 | 2 | 0 | 16 | 141912176
| P |  | Poznámka k položce:_x000d_ 22-060100-60-10 | [14 empty] | P | 2
94 | K | 735152595 | Otopné těleso panelové VK dvoudeskové 2 přídavné přestupní plochy výška/délka 900/800mm výkon 1850 W | kus | 1 |  | 0 | CS ÚRS 2019 02 |  | snížená | 0.331 | 0.331 | 0.04532 | 0.04532 | 0 | 0 | 16 | K | 2 | ROZPOCET | 0 | 0 | 0 | 0 | 0 | 2 | 0 | 16 | -546464949
| P |  | Poznámka k položce:_x000d_ 22-090080-60-10 | [14 empty] | P | 2
95 | K | 735152679 | Otopné těleso panelové VK třídeskové 3 přídavné přestupní plochy výška/délka 600/1200mm výkon 2887 W | kus | 2 |  | 0 | CS ÚRS 2019 02 |  | snížená | 0.403 | 0.806 | 0.06916 | 0.13832 | 0 | 0 | 16 | K | 2 | ROZPOCET | 0 | 0 | 0 | 0 | 0 | 2 | 0 | 16 | 311745144
| P |  | Poznámka k položce:_x000d_ 33-060120-60-10 | [14 empty] | P | 2
96 | K | 735152680 | Otopné těleso panelové VK třídeskové 3 přídavné přestupní plochy výška/délka 600/1400mm výkon 3368 W | kus | 3 |  | 0 | CS ÚRS 2019 02 |  | snížená | 0.436 | 1.308 | 0.08032 | 0.24096 | 0 | 0 | 16 | K | 2 | ROZPOCET | 0 | 0 | 0 | 0 | 0 | 2 | 0 | 16 | -1719341541
| P |  | Poznámka k položce:_x000d_ 33-060140-60-10 | [14 empty] | P | 2
97 | K | 735152696 | Otopné těleso panelové VK třídeskové 3 přídavné přestupní plochy výška/délka 900/900 mm výkon 2995 W | kus | 3 |  | 0 | CS ÚRS 2019 02 |  | snížená | 0.416 | 1.248 | 0.07375 | 0.22125 | 0 | 0 | 16 | K | 2 | ROZPOCET | 0 | 0 | 0 | 0 | 0 | 2 | 0 | 16 | 1819930266
| P |  | Poznámka k položce:_x000d_ 33-090090-60-10 | [14 empty] | P | 2
98 | K | R-735-01 | Otopné těleso panelové VK dvoudeskové 2 přídavné přestupní plochy výška/délka 700/1000mm | kus | 2 |  | 0 | vlastní |  | snížená | 0 | 0 | 0 | 0 | 0 | 0 | 16 | K | 2 | ROZPOCET | 0 | 0 | 0 | 0 | 0 | 2 | 0 | 16 | -1730389909
| P |  | Poznámka k položce:_x000d_ 22-070100-60-10 | [14 empty] | P | 2
99 | K | R-735-02 | Otopné těleso panelové VK dvoudeskové 2 přídavné přestupní plochy výška/délka 700/1600mm | kus | 1 |  | 0 | vlastní |  | snížená | 0 | 0 | 0 | 0 | 0 | 0 | 16 | K | 2 | ROZPOCET | 0 | 0 | 0 | 0 | 0 | 2 | 0 | 16 | 1588594591
| P |  | Poznámka k položce:_x000d_ 22-070160-60-10 | [14 empty] | P | 2
100 | K | R-735-03 | Otopné těleso panelové VK třídeskové 3 přídavné přestupní plochy výška/délka 700/1200mm | kus | 2 |  | 0 | vlastní |  | snížená | 0 | 0 | 0 | 0 | 0 | 0 | 16 | K | 2 | ROZPOCET | 0 | 0 | 0 | 0 | 0 | 2 | 0 | 16 | -1516051457
| P |  | Poznámka k položce:_x000d_ 33-070120-60-10 | [14 empty] | P | 2
101 | K | R-735-04 | Otopné těleso panelové VK třídeskové 3 přídavné přestupní plochy výška/délka 700/1400mm | kus | 1 |  | 0 | vlastní |  | snížená | 0 | 0 | 0 | 0 | 0 | 0 | 16 | K | 2 | ROZPOCET | 0 | 0 | 0 | 0 | 0 | 2 | 0 | 16 | -529583966
| P |  | Poznámka k položce:_x000d_ 33-070140-60-10 | [14 empty] | P | 2
102 | K | R-735-05 | Otopné těleso panelové VK třídeskové 3 přídavné přestupní plochy výška/délka 700/1600mm | kus | 1 |  | 0 | vlastní |  | snížená | 0 | 0 | 0 | 0 | 0 | 0 | 16 | K | 2 | ROZPOCET | 0 | 0 | 0 | 0 | 0 | 2 | 0 | 16 | 1115536458
| P |  | Poznámka k položce:_x000d_ 33-070160-60-10 | [14 empty] | P | 2
103 | K | R-735-06 | Otopné těleso trubkové se spodním středovým připojením KLCM 1820.750 | kus | 7 |  | 0 | vlastní |  | snížená | 0 | 0 | 0 | 0 | 0 | 0 | 16 | K | 2 | ROZPOCET | 0 | 0 | 0 | 0 | 0 | 2 | 0 | 16 | -256116087
| P |  | Poznámka k položce:_x000d_ Součástí dodávky je zaslepovací a odvzdušňovací zátka a také souprava upevňovacích prvků pro upevnění na stěnu._x000d_ | [14 empty] | P | 2
104 | K | R-735-08 | Deskové otopné těleso s hladkou čelní deskou s jemnými vertikálními prolisy a univerzálním připojením výška/délka 700/2000mm | kus | 8 |  | 0 | vlastní |  | snížená | 0 | 0 | 0 | 0 | 0 | 0 | 16 | K | 2 | ROZPOCET | 0 | 0 | 0 | 0 | 0 | 2 | 0 | 16 | 1290696065
| P |  | Poznámka k položce:_x000d_ 22RLP-200.070 | [14 empty] | P | 2
105 | K | R-735-09 | Deskové otopné těleso s hladkou čelní deskou s jemnými vertikálními prolisy a univerzálním připojením výška/délka 600/2000mm | kus | 4 |  | 0 | vlastní |  | snížená | 0 | 0 | 0 | 0 | 0 | 0 | 16 | K | 2 | ROZPOCET | 0 | 0 | 0 | 0 | 0 | 2 | 0 | 16 | 1721123198
| P |  | Poznámka k položce:_x000d_ 22RLP-200.060 | [14 empty] | P | 2
106 | K | R-735-10 | Deskové otopné těleso s hladkou čelní deskou s jemnými vertikálními prolisy a univerzálním připojením výška/délka 500/2000mm | kus | 4 |  | 0 | vlastní |  | snížená | 0 | 0 | 0 | 0 | 0 | 0 | 16 | K | 2 | ROZPOCET | 0 | 0 | 0 | 0 | 0 | 2 | 0 | 16 | -1443575144
| P |  | Poznámka k položce:_x000d_ 22RLP-200.050 | [14 empty] | P | 2
107 | K | 735164512 | Montáž otopného tělesa trubkového na stěnu výšky tělesa přes 1500 mm | kus | 8 |  | 0 | CS ÚRS 2019 02 |  | snížená | 0.607 | 4.856 | 0 | 0 | 0 | 0 | 16 | K | 2 | ROZPOCET | 0 | 0 | 0 | 0 | 0 | 2 | 0 | 16 | 102772438
108 | K | 735159240 | Montáž otopných těles panelových dvouřadých délky do 2820 mm | kus | 16 |  | 0 | CS ÚRS 2019 02 |  | snížená | 1.306 | 20.896 | 0 | 0 | 0 | 0 | 16 | K | 2 | ROZPOCET | 0 | 0 | 0 | 0 | 0 | 2 | 0 | 16 | 1988371963
109 | K | R-735-11 | Tlaková zkouška otopných těles | kus | 40 |  | 0 | vlastní |  | snížená | 0 | 0 | 0 | 0 | 0 | 0 | 16 | K | 2 | ROZPOCET | 0 | 0 | 0 | 0 | 0 | 2 | 0 | 16 | 913482919
110 | K | 735000912 | Vyregulování ventilu nebo kohoutu dvojregulačního s termostatickým ovládáním | kus | 40 |  | 0 | CS ÚRS 2019 02 |  | snížená | 0.268 | 10.72 | 0 | 0 | 0 | 0 | 16 | K | 2 | ROZPOCET | 0 | 0 | 0 | 0 | 0 | 2 | 0 | 16 | -1944516775
111 | K | R-735-12 | Vypuštění otopné soustavy | hod | 16 |  | 0 | vlastní |  | snížená | 0 | 0 | 0 | 0 | 0 | 0 | 16 | K | 2 | ROZPOCET | 0 | 0 | 0 | 0 | 0 | 2 | 0 | 16 | -1405117555
112 | K | R-735-13 | Proplach systému | hod | 24 |  | 0 | vlastní |  | snížená | 0 | 0 | 0 | 0 | 0 | 0 | 16 | K | 2 | ROZPOCET | 0 | 0 | 0 | 0 | 0 | 2 | 0 | 16 | 530273519
113 | K | R-735-14 | Odvzdušnění otopné soustavy | hod | 16 |  | 0 | vlastní |  | snížená | 0 | 0 | 0 | 0 | 0 | 0 | 16 | K | 2 | ROZPOCET | 0 | 0 | 0 | 0 | 0 | 2 | 0 | 16 | -1592197834
114 | K | R-735-15 | Napuštění otopného systému | hod | 16 |  | 0 | vlastní |  | snížená | 0 | 0 | 0 | 0 | 0 | 0 | 16 | K | 2 | ROZPOCET | 0 | 0 | 0 | 0 | 0 | 2 | 0 | 16 | -220737933
115 | K | R-735-16 | Topná zkouška | hod | 24 |  | 0 | vlastní |  | snížená | 0 | 0 | 0 | 0 | 0 | 0 | 16 | K | 2 | ROZPOCET | 0 | 0 | 0 | 0 | 0 | 2 | 0 | 16 | -729721771
116 | K | 998735101 | Přesun hmot tonážní pro otopná tělesa v objektech v do 6 m | t | 1.255 |  | 0 | CS ÚRS 2019 02 |  | snížená | 3.075 | 3.8591 | 0 | 0 | 0 | 0 | 16 | K | 2 | ROZPOCET | 0 | 0 | 0 | 0 | 0 | 2 | 0 | 16 | 803226068
| D | Poznámka | 700 | [8 empty] | 0 |  | 0 |  | 0 | 1 | D | 1 | ROZPOCET | [6 empty] | 0
0 | K | R001 | Ve sloupci cenová soustava, je u položek s názvem vlastní, vycházeno z ceníkových cen výrobců dané položky. Položku není možné ocenit pomocí ÚRS, protože jí neobsahuje. | [6 empty] | snížená | 0 | 0 | 0 | 0 | 0 | 0 | 4 | K | 2 | ROZPOCET | 0 | 0 | 0 | 0 | 0 | 2 | 0 | 4 | 145484

## 1.etapa - Vytápění-ZTI
POLOŽKOVÝ ROZPOČET - VÝKAZ VÝMĚR
VINCENTINUM ŠTERNBERK p.o. REKONSTRUKCE BUDOVY VE VIKÝŘOVICÍCH - 1. etapa | [8 empty] | >> skryté sloupce << | [8 empty] | {59f7503d-82dc-4f0f-9780-43eb505fe28d}
část VYTÁPĚNÍ - ZTI
REKAPITULACE ČLENĚNÍ SOUPISU PRACÍ
Náklady ze soupisu prací | [6 empty] | 0 | [11 empty] | -1
| PSV - Práce a dodávky PSV | [5 empty] | 0
| 722 - Zdravotechnika - vnitřní vodovod | [5 empty] | 0
Poznámka - 700
SOUPIS PRACÍ
PČ | Typ | Kód | Popis | MJ | Množství | J.cena [CZK] | Cena celkem [CZK] | Cenová soustava |  | DPH | J. Nh [h] | Nh celkem [h] | J. hmotnost [t] | Hmotnost celkem [t] | J. suť [t] | Suť Celkem [t]
Náklady soupisu celkem | [6 empty] | 0 |  |  |  |  | 11.9542 |  | 0.01986 |  | 0 |  | D | -1 | [7 empty] | 0
| D | PSV | Práce a dodávky PSV |  |  |  | 0 |  |  |  |  | 11.9542 |  | 0.01986 |  | 0 | 2 | D | 0 | ROZPOCET | [6 empty] | 0
| D | 722 | Zdravotechnika - vnitřní vodovod |  |  |  | 0 |  |  |  |  | 11.9542 |  | 0.01986 |  | 0 | 2 | D | 1 | ROZPOCET | [6 empty] | 0
1 | M | 63154533 | pouzdro izolační potrubní z minerální vlny s Al fólií max. 250/100 °C 42/30mm | m | 17 |  | 0 | CS ÚRS 2019 02 |  | snížená | 0 | 0 | 0 | 0 | 0 | 0 | 32 | M | 2 | ROZPOCET | 0 | 0 | 0 | 0 | 0 | 2 | 0 | 16 | 2016359994
2 | M | 63154531 | pouzdro izolační potrubní z minerální vlny s Al fólií max. 250/100 °C 28/30mm | m | 17 |  | 0 | CS ÚRS 2019 02 |  | snížená | 0 | 0 | 0.00029 | 0.00493 | 0 | 0 | 32 | M | 2 | ROZPOCET | 0 | 0 | 0 | 0 | 0 | 2 | 0 | 16 | -96316162
3 | K | R-722-0 | pouzdro izolační potrubní z pěnového polyetylenu s Al folií 40/13mm | kus | 17 |  | 0 | vlastní |  | snížená | 0 | 0 | 0 | 0 | 0 | 0 | 16 | K | 2 | ROZPOCET | 0 | 0 | 0 | 0 | 0 | 2 | 0 | 16 | -1950048218
4 | K | 713463211 | Montáž izolace tepelné potrubí potrubními pouzdry s Al fólií staženými Al páskou 1x D do 50 mm | m | 51 |  | 0 | CS ÚRS 2019 02 |  | snížená | 0.13 | 6.63 | 0.00019 | 0.00969 | 0 | 0 | 16 | K | 2 | ROZPOCET | 0 | 0 | 0 | 0 | 0 | 2 | 0 | 16 | 1100383524
5 | K | R-722-01 | Montážní a spojovací materiál | kus | 1 |  | 0 | vlastní |  | snížená | 0 | 0 | 0 | 0 | 0 | 0 | 16 | K | 2 | ROZPOCET | 0 | 0 | 0 | 0 | 0 | 2 | 0 | 16 | 272315286
6 | K | R-722-02 | Potrubí vodovodní plastové PP-RCT s čedičovým vláknem, D 25 x 3,5 mm | m | 17 |  | 0 | vlastní |  | snížená | 0 | 0 | 0 | 0 | 0 | 0 | 16 | K | 2 | ROZPOCET | 0 | 0 | 0 | 0 | 0 | 2 | 0 | 16 | 1530031879
7 | K | R-722-03 | Potrubí vodovodní plastové PP-RCT s čedičovým vláknem, D 40 x 5,5 mm | m | 34 |  | 0 | vlastní |  | snížená | 0 | 0 | 0 | 0 | 0 | 0 | 16 | K | 2 | ROZPOCET | 0 | 0 | 0 | 0 | 0 | 2 | 0 | 16 | 941104270
8 | K | 722290226 | Zkouška těsnosti vodovodního potrubí závitového do DN 50 | m | 51 |  | 0 | vlastní |  | snížená | 0 | 0 | 0 | 0 | 0 | 0 | 16 | K | 2 | ROZPOCET | 0 | 0 | 0 | 0 | 0 | 2 | 0 | 16 | 1728677226
9 | K | 722290234 | Proplach a dezinfekce vodovodního potrubí do DN 80 | m | 51 |  | 0 | vlastní |  | snížená | 0 | 0 | 0 | 0 | 0 | 0 | 16 | K | 2 | ROZPOCET | 0 | 0 | 0 | 0 | 0 | 2 | 0 | 16 | -684496022
10 | K | 722224115 | Kohout plnicí nebo vypouštěcí G 1/2 PN 10 s jedním závitem | kus | 3 |  | 0 | CS ÚRS 2019 02 |  | snížená | 0.083 | 0.249 | 0.00022 | 0.00066 | 0 | 0 | 16 | K | 2 | ROZPOCET | 0 | 0 | 0 | 0 | 0 | 2 | 0 | 16 | -1109442492
11 | K | 722231142 | Ventil závitový pojistný rohový G 3/4 | kus | 1 |  | 0 | CS ÚRS 2019 02 |  | snížená | 0.207 | 0.207 | 0.00041 | 0.00041 | 0 | 0 | 16 | K | 2 | ROZPOCET | 0 | 0 | 0 | 0 | 0 | 2 | 0 | 16 | 1605910368
12 | K | 722232044 | Kohout kulový přímý G 3/4 PN 42 do 185°C vnitřní závit | kus | 2 |  | 0 | CS ÚRS 2019 02 |  | snížená | 0.2 | 0.4 | 0.00034 | 0.00068 | 0 | 0 | 16 | K | 2 | ROZPOCET | 0 | 0 | 0 | 0 | 0 | 2 | 0 | 16 | -199002932
13 | K | 722232046 | Kohout kulový přímý G 5/4 PN 42 do 185°C vnitřní závit | kus | 3 |  | 0 | CS ÚRS 2019 02 |  | snížená | 0.26 | 0.78 | 0.0007 | 0.0021 | 0 | 0 | 16 | K | 2 | ROZPOCET | 0 | 0 | 0 | 0 | 0 | 2 | 0 | 16 | 1092366411
14 | K | 722234264 | Filtr mosazný G 3/4 PN 16 do 120°C s 2x vnitřním závitem | kus | 1 |  | 0 | CS ÚRS 2019 02 |  | snížená | 0.2 | 0.2 | 0.00016 | 0.00016 | 0 | 0 | 16 | K | 2 | ROZPOCET | 0 | 0 | 0 | 0 | 0 | 2 | 0 | 16 | -2033811536
15 | K | R-722-04 | Zpětná klapka G 3/4 | kus | 1 |  | 0 | vlastní |  | snížená | 0 | 0 | 0 | 0 | 0 | 0 | 16 | K | 2 | ROZPOCET | 0 | 0 | 0 | 0 | 0 | 2 | 0 | 16 | -1821750583
16 | K | R-722-05. | Zpětná klapka G 5/4 | kus | 2 |  | 0 | vlastní |  | snížená | 0 | 0 | 0 | 0 | 0 | 0 | 16 | K | 2 | ROZPOCET | 0 | 0 | 0 | 0 | 0 | 2 | 0 | 16 | 1895720173
17 | K | R-722-06 | Elektronicky regulované oběhové čerpadlonerez DN 25 , H=2,5m, Q=0,8m3/h, 1x230V 50Hz, P=18W, In=0,18A | kus | 1 |  | 0 | vlastní |  | snížená | 0 | 0 | 0 | 0 | 0 | 0 | 16 | K | 2 | ROZPOCET | 0 | 0 | 0 | 0 | 0 | 2 | 0 | 16 | -1850264999
18 | K | R-722-07 | Termostatický směšovací ventil pro teplou vodu DN 32 | kus | 1 |  | 0 | vlastní |  | snížená | 0 | 0 | 0 | 0 | 0 | 0 | 16 | K | 2 | ROZPOCET | 0 | 0 | 0 | 0 | 0 | 2 | 0 | 16 | 1539630813
19 | K | 722229101 | Montáž vodovodních armatur s jedním závitem G 1/2 ostatní typ | kus | 3 |  | 0 | CS ÚRS 2019 02 |  | snížená | 0.145 | 0.435 | 2e-05 | 6e-05 | 0 | 0 | 16 | K | 2 | ROZPOCET | 0 | 0 | 0 | 0 | 0 | 2 | 0 | 16 | -2018323119
20 | K | 722239102 | Montáž armatur vodovodních se dvěma závity G 3/4 | kus | 5 |  | 0 | CS ÚRS 2019 02 |  | snížená | 0.207 | 1.035 | 2e-05 | 0.0001 | 0 | 0 | 16 | K | 2 | ROZPOCET | 0 | 0 | 0 | 0 | 0 | 2 | 0 | 16 | 843125604
21 | K | 722239104 | Montáž armatur vodovodních se dvěma závity G 5/4 | kus | 4 |  | 0 | CS ÚRS 2019 02 |  | snížená | 0.269 | 1.076 | 2e-05 | 8e-05 | 0 | 0 | 16 | K | 2 | ROZPOCET | 0 | 0 | 0 | 0 | 0 | 2 | 0 | 16 | -553174339
22 | K | 732429212 | Montáž čerpadla oběhového mokroběžného závitového DN 25 | soubor | 1 |  | 0 | CS ÚRS 2019 02 |  | snížená | 0.512 | 0.512 | 0.00068 | 0.00068 | 0 | 0 | 16 | K | 2 | ROZPOCET | 0 | 0 | 0 | 0 | 0 | 2 | 0 | 16 | -1380389383
23 | K | 734209126 | Montáž armatury závitové s třemi závity G 5/4 | kus | 1 |  | 0 | CS ÚRS 2019 02 |  | snížená | 0.34 | 0.34 | 0.00031 | 0.00031 | 0 | 0 | 16 | K | 2 | ROZPOCET | 0 | 0 | 0 | 0 | 0 | 2 | 0 | 16 | 1340855994
24 | K | 998722101 | Přesun hmot tonážní pro vnitřní vodovod v objektech v do 6 m | t | 0.068 |  | 0 | CS ÚRS 2019 02 |  | snížená | 1.327 | 0.090236 | 0 | 0 | 0 | 0 | 16 | K | 2 | ROZPOCET | 0 | 0 | 0 | 0 | 0 | 2 | 0 | 16 | -246635669
| D | Poznámka | 700 | [8 empty] | 0 |  | 0 |  | 0 | 1 | D | 1 | ROZPOCET | [6 empty] | 0
0 | K | R001 | Ve sloupci cenová soustava, je u položek s názvem vlastní, vycházeno z ceníkových cen výrobců dané položky. Položku není možné ocenit pomocí ÚRS, protože jí neobsahuje. | [6 empty] | snížená | 0 | 0 | 0 | 0 | 0 | 0 | 4 | K | 2 | ROZPOCET | 0 | 0 | 0 | 0 | 0 | 2 | 0 | 4 | -902752964

## 1.etapa R silnoproud
POLOŽKOVÝ ROZPOČET - VÝKAZ VÝMĚR
VINCENTINUM ŠTERNBERK p.o. REKONSTRUKCE BUDOVY VE VIKÝŘOVICÍCH - 1. etapa
část Elektroinstalace silnoproud
| Název | Mj | Počet | Materiál | Materiál celkem | Montáž | Montáž celkem | Cena celkem | cenová soustava
| Celkem | [6 empty] | 0
Specifikace dodávky přípojková skříň R1
Přípojková skříň SS200 do výklenku
1 | poj.125A | ks | 1 |  | 0 |  | 0 | 0 | CS ÚRS 2019
| Specifikace dodávky - celkem |  |  |  | 0 |  | 0 | 0
Specifikace dodávky elektroměrová skříň RE1
2 | Elektroměrová skříň pro přímé měření RE 222 do výklenku | ks | 1 |  | 0 |  | 0 | 0 | CS ÚRS 2019
VÝKONOVÉ JISTIČE 3-PÓLOVÉ, 25kA
3 | 25 kA, 3-pól., In=80 A | ks | 1 |  | 0 |  | 0 | 0 | CS ÚRS 2019
1 - pólové
4 | MX106 Jistič 1 pól. 6A, char.B, 10 kA | ks | 1 |  | 0 |  | 0 | 0 | CS ÚRS 2019
| Specifikace dodávky - celkem |  |  |  | 0 |  | 0 | 0
Specifikace dodávkyRozvaděč RH1
Rozvaděč hlavní v 1.N.P.
typ FW 53 US1
5 | rozměr 800x800x110mm | ks | 1 |  | 0 |  | 0 | 0 | CS ÚRS 2019
6 | Přepěťová ochrana kombinovaný svodič T1+T2 | ks | 1 |  | 0 |  | 0 | 0 | CS ÚRS 2019
VÝKONOVÉ JISTIČE 3-PÓLOVÉ, 25kA
7 | 25 kA, 3-pól., In=80 A | ks | 1 |  | 0 |  | 0 | 0 | CS ÚRS 2019
8 | Odpojovač válcových pojistek 22x58, 3-pol do 125A | ks | 1 |  | 0 |  | 0 | 0 | CS ÚRS 2019
9 | Odpojovač válcových pojistek 10x38, 3-pol do 32A | ks | 4 |  | 0 |  | 0 | 0 | CS ÚRS 2019
10 | Válcové poj. do odpojovačů vel.10x38,32A | ks | 9 |  | 0 |  |  | 0 | CS ÚRS 2019
11 | Válcové poj. do odpojovačů vel.10x38,25A | ks | 3 |  | 0 |  |  | 0 | CS ÚRS 2019
12 | Válcové poj. do odpojovačů vel.22x58,63A | ks | 3 |  | 0 |  |  | 0 | CS ÚRS 2019
3 - pólové
13 | Jistič 3 pól. 10A, char.B, 10 kA | ks | 1 |  | 0 |  | 0 | 0 | CS ÚRS 2019
14 | Jistič 3 pól. 16A, char.B, 10 kA | ks | 6 |  | 0 |  | 0 | 0 | CS ÚRS 2019
15 | Jistič 3 pól. 16A, char.C, 10 kA | ks | 6 |  | 0 |  | 0 | 0 | CS ÚRS 2019
16 | Jistič 3 pól. 25A, char.B, 10 kA | ks | 1 |  | 0 |  | 0 | 0 | CS ÚRS 2019
17 | Jistič 3 pól. 32A, char.B, 10 kA | ks | 1 |  | 0 |  | 0 | 0 | CS ÚRS 2019
1 - pólové
18 | Jistič 1 pól. 6A, char.B, 10 kA | ks | 2 |  | 0 |  | 0 | 0 | CS ÚRS 2019
19 | Jistič 1 pól. 10A, char.B, 10 kA | ks | 12 |  | 0 |  | 0 | 0 | CS ÚRS 2019
20 | Jistič 1 pól. 16A, char.B, 10 kA | ks | 4 |  | 0 |  | 0 | 0 | CS ÚRS 2019
21 | Jistič 1 pól.+N, 10A, char.B, 10 kA | ks | 8 |  | 0 |  | 0 | 0 | CS ÚRS 2019
22 | Jistič 1 pól. +N, 16A, char.B, 10kA | ks | 12 |  | 0 |  | 0 | 0 | CS ÚRS 2019
BEZ PŘÍSLUŠENSTVÍ
23 | ES320A Stykač 3S, 25 A, 230 V AC | ks | 1 |  | 0 |  | 0 | 0 | CS ÚRS 2019
24 | Proudový chránič s nadproudou ochranou 1+N / 0,03 A, In=16A,10kA | ks | 4 |  | 0 |  | 0 | 0 | CS ÚRS 2019
25 | Proudový chránič 4 pól. 25 / 0,03A, AC | ks | 5 |  | 0 |  | 0 | 0 | CS ÚRS 2019
26 | Zdroj pro SLP | ks | 1 |  | 0 |  | 0 | 0 | CS ÚRS 2019
27 | Příslušenství (svorky, vodiče, hřebeny) | ks | 1 |  | 0 |  | 0 | 0 | CS ÚRS 2019
| Specifikace dodávky - celkem |  |  |  | 0 |  | 0 | 0
Specifikace dodávkyRozvaděč RS 2
Rozvaděč hlavní v 1.N.P.
typ FW 43 US1
28 | rozměr 800x650x110mm | ks | 1 |  | 0 |  | 0 | 0 | CS ÚRS 2019
VYPÍNAČE
3 - pólové
29 | Vypínač 3 pól. 32A | ks | 1 |  | 0 |  | 0 | 0 | CS ÚRS 2019
30 | Odpojovač válcových pojistek 10x38, 3-pol do 32A | ks | 4 |  | 0 |  | 0 | 0 | CS ÚRS 2019
31 | Válcové poj. do odpojovačů vel.10x38,25A | ks | 3 |  | 0 |  |  | 0 | CS ÚRS 2019
3 - pólové
32 | Jistič 3 pól. 16A, char.B, 6 kA | ks | 1 |  | 0 |  | 0 | 0 | CS ÚRS 2019
1 - pólové
33 | Jistič 1 pól. 10A, char.B, 6 kA | ks | 8 |  | 0 |  | 0 | 0 | CS ÚRS 2019
34 | Jistič 1 pól. 16A, char.B, 6 kA | ks | 4 |  | 0 |  | 0 | 0 | CS ÚRS 2019
35 | Jistič 1 pól.+N, 10A, char.B, 6 kA | ks | 11 |  | 0 |  | 0 | 0 | CS ÚRS 2019
36 | Jistič 1 pól. +N, 16A, char.B, 6 kA | ks | 12 |  | 0 |  | 0 | 0 | CS ÚRS 2019
37 | Proudový chránič s nadproudou ochranou 1+N / 0,03 A, In=16A,6kA | ks | 2 |  | 0 |  | 0 | 0 | CS ÚRS 2019
38 | Proudový chránič 4 pól. 25 / 0,03A, AC | ks | 2 |  | 0 |  | 0 | 0 | CS ÚRS 2019
39 | Příslušenství (svorky, vodiče, hřebeny) | ks | 1 |  | 0 |  | 0 | 0 | vlastní
| Specifikace dodávky - celkem |  |  |  | 0 |  | 0 | 0
Dodávky
40 | Specifikace dodávky elektroměrová skříň RE1 | ks | 1 |  | 0 |  |  | 0 | CS ÚRS 2019
41 | Specifikace dodávky rozvaděč RH1 | ks | 1 |  | 0 |  |  | 0 | CS ÚRS 2019
42 | Specifikace dodávky rozvaděč RS 2 | ks | 1 |  | 0 |  |  | 0 | CS ÚRS 2019
43 | Specifikace dodávky přípojková skříň R1 | ks | 1 |  | 0 |  |  | 0 | CS ÚRS 2019
| Dodávky - celkem |  |  |  | 0 |  | 0 | 0
Elektromontáže
SVÍTIDLA včetně zdrojů
A
44 | Svítidlo Beltr 236 OP přisazené | ks | 28 |  | 0 |  | 0 | 0 | vlastní
B
45 | Svítidlo přisazené | ks | 2 |  | 0 |  | 0 | 0 | vlastní
BNZ
46 | Svítidlo přisazené s nouzovým zdrojem 1 hod | ks | 1 |  | 0 |  | 0 | 0 | vlastní
C
47 | Svítidlo 1x20W,IP44 přisazené | ks | 22 |  | 0 |  | 0 | 0 | vlastní
D
48 | Svítidlo LED - 2L43, 2/1 přisazené, IP54 | ks | 11 |  | 0 |  | 0 | 0 | vlastní
E
49 | Svítidlo přisazené | ks | 12 |  | 0 |  | 0 | 0 | vlastní
F
50 | Svítidlo IP54 přisazené, | ks | 10 |  | 0 |  | 0 | 0 | vlastní
G
51 | Svítidlo IP54 přisazené | ks | 5 |  | 0 |  | 0 | 0 | vlastní
H
52 | SvítidloLED, IP54, přisazené | ks | 30 |  | 0 |  | 0 | 0 | vlastní
I
53 | Svítidlo LED, přisazené, IP54 | ks | 1 |  | 0 |  | 0 | 0 | vlastní
J
54 | Svítidlo 13W, IP43 | ks | 11 |  | 0 |  | 0 | 0 | vlastní
K
55 | LED pásek do Al profilu 12W/m, barva bílá | m | 6 |  | 0 |  | 0 | 0 | vlastní
56 | Hliníkový vestavný profil pro LED pásky s krytem | m | 6 |  | 0 |  | 0 | 0 | vlastní
57 | LED zdroj (trafo) 12V, 75W | ks | 2 |  | 0 |  | 0 | 0 | vlastní
L
58 | Svítidlo 13W, IP41 | ks | 4 |  | 0 |  | 0 | 0 | vlastní
M
59 | Svítidlo IP65,26W | ks | 4 |  | 0 |  | 0 | 0 | vlastní
NZ
60 | Svítidlo nouzové 108NM1h | ks | 13 |  | 0 |  | 0 | 0 | vlastní
61 | Piktogram | ks | 13 |  | 0 |  |  | 0 | vlastní
62 | Pohybové čidlo 360st IP20 | ks | 12 |  | 0 |  | 0 | 0 | vlastní
63 | Pohybové čidlo 120 st | ks | 8 |  | 0 |  | 0 | 0 | vlastní
64 | 1416 TRUBKA OHEBNÁ - MONOFLEX | m | 150 |  | 0 |  | 0 | 0 | CS ÚRS 2019
65 | 1420 TRUBKA OHEBNÁ - MONOFLEX 20 320N | m | 100 |  | 0 |  |  | 0 | CS ÚRS 2019
66 | 1425 TRUBKA OHEBNÁ - MONOFLEX 25 320N | m | 80 |  | 0 |  |  | 0 | CS ÚRS 2019
67 | 1432 TRUBKA OHEBNÁ - MONOFLEX 32 320N | m | 50 |  | 0 |  |  | 0 | CS ÚRS 2019
68 | KF 09050 TRUBKA KOPOFLEX 50 | m | 35 |  | 0 |  | 0 | 0 | CS ÚRS 2019
69 | KU 68-1901 KRABICE UNIVERZÁLNÍ | ks | 240 |  | 0 |  | 0 | 0 | CS ÚRS 2019
70 | KU 68-1902 KRABICE ODBOČNÁ | ks | 200 |  | 0 |  | 0 | 0 | CS ÚRS 2019
71 | KP 64/2 KRABICE PŘÍSTROJOVÁ - POD OMÍTKU | ks | 80 |  | 0 |  | 0 | 0 | CS ÚRS 2019
72 | KP 64/3 KRABICE PŘÍSTROJOVÁ - POD OMÍTKU | ks | 13 |  | 0 |  | 0 | 0 | CS ÚRS 2019
73 | KPR 68 krabice univezální | ks | 80 |  | 0 |  | 0 | 0 | CS ÚRS 2019
74 | Krabice do zateplení KEZ-3 KB | ks | 1 |  | 0 |  | 0 | 0 | CS ÚRS 2019
75 | 8130 KRABICE S KRYTÍM IP 54 | ks | 35 |  | 0 |  | 0 | 0 | CS ÚRS 2019
SVORKOVNICE KABICOVÁ WAGO
76 | 273-112 2x1-2,5mm2 | ks | 250 |  | 0 |  | 0 | 0 | CS ÚRS 2019
77 | 273-104 3x1-2,5mm2 | ks | 300 |  | 0 |  | 0 | 0 | CS ÚRS 2019
78 | 273-102 4x1-2,5mm2 | ks | 120 |  | 0 |  | 0 | 0 | CS ÚRS 2019
79 | 273-105 5x1-2,5mm2 | ks | 150 |  | 0 |  | 0 | 0 | CS ÚRS 2019
80 | 273-103 8x1-2,5mm2 | ks | 50 |  | 0 |  | 0 | 0 | CS ÚRS 2019
81 | HM 8/1 HMOŽDINKA 8/1 | ks | 260 |  | 0 |  | 0 | 0 | vlastní
82 | Hmoždinka HL 6 | ks | 50 |  | 0 |  | 0 | 0 | vlastní
83 | Hmoždinka HL 8 | ks | 250 |  | 0 |  | 0 | 0 | vlastní
84 | Hmoždinka HL 10 | ks | 80 |  | 0 |  | 0 | 0 | vlastní
85 | Hmoždinka do sádrokartonu HS 6 ZA | ks | 225 |  | 0 |  | 0 | 0 | vlastní
86 | Kabelový žlab NKZ 50x62mm | m | 70 |  | 0 |  | 0 | 0 | vlastní
87 | Příslušenství k nosnému systému MARS | ks | 1 |  | 0 |  | 0 | 0 | vlastní
KABEL SILOVÝ,IZOLACE PVC S VODIČEM PE
88 | CYKY-J 3x1.5 mm2 , pevně | m | 1735 |  | 0 |  | 0 | 0 | CS ÚRS 2019
89 | CYKY-J 4x1.5 mm2 , pevně | m | 150 |  | 0 |  | 0 | 0 | CS ÚRS 2019
90 | CYKY-J 5x10 mm2 , pevně | m | 25 |  | 0 |  | 0 | 0 | CS ÚRS 2019
91 | CYKY-J 5x1.5 mm2 , pevně | m | 480 |  | 0 |  | 0 | 0 | CS ÚRS 2019
92 | CYKY-J 5x2.5 mm2 , pevně | m | 240 |  | 0 |  | 0 | 0 | CS ÚRS 2019
93 | CYKY-J 3x2.5 mm2 , pevně | m | 1405 |  | 0 |  | 0 | 0 | CS ÚRS 2019
94 | CYKY-J 5x4 mm2 , pevně | m | 40 |  | 0 |  | 0 | 0 | CS ÚRS 2019
95 | CYKY-J 5x6 mm2 , pevně | m | 35 |  | 0 |  | 0 | 0 | CS ÚRS 2019
KABEL SILOVÝ,IZOLACE PVC
96 | CYKY-J 5x25 mm2 , pevně | m | 25 |  | 0 |  | 0 | 0 | CS ÚRS 2019
KABEL SILOVÝ,IZOLACE PVC BEZ VODIČE PE
97 | CYKY-O 3x1.5 mm2 , pevně | m | 350 |  | 0 |  | 0 | 0 | CS ÚRS 2019
98 | Protipožární vodič 1-CXKH-V-J 3x1,5 | m | 28 |  | 0 |  | 0 | 0 | CS ÚRS 2019
UKONČENÍ KABELŮ do
99 | 4x10 mm2 | ks | 313 |  |  |  | 0 | 0 | CS ÚRS 2019
100 | 5x10 mm2 | ks | 30 |  |  |  | 0 | 0 | CS ÚRS 2019
101 | 5x35 mm2 | ks | 4 |  |  |  | 0 | 0 | CS ÚRS 2019
VODIČ PRO POSPOJOVÁNÍ
102 | H07V-U 4 zž (CY) | m | 50 |  | 0 |  | 0 | 0 | CS ÚRS 2019
103 | H07V-K 6 zž (CYA) | m | 50 |  | 0 |  | 0 | 0 | CS ÚRS 2019
104 | H07V-K 25 zž (CYA) | m | 40 |  | 0 |  | 0 | 0 | CS ÚRS 2019
105 | Ekvipotenciální ochranná přípojnice EPS 3 | ks | 1 |  | 0 |  | 0 | 0 | CS ÚRS 2019
106 | KO 100 E KRABICE ODBOČNÁ | ks | 2 |  | 0 |  | 0 | 0 | CS ÚRS 2019
107 | Spínač vzor např TANGO, řaz. 1,bílý, komplet | ks | 27 |  | 0 |  | 0 | 0 | CS ÚRS 2019
108 | Přepínač vzor např TANGO sériový, řaz. 5, bílý, komplet | ks | 16 |  | 0 |  | 0 | 0 | CS ÚRS 2019
109 | Přepínač vzor např TANGO sériový, řaz. 6, bílý, komplet | ks | 16 |  | 0 |  | 0 | 0 | CS ÚRS 2019
110 | Přepínač vzor např TANGO sériový, řaz. 7, bílý, komplet | ks | 4 |  | 0 |  | 0 | 0 | CS ÚRS 2019
111 | Přepínač vzor např TANGO sériový, řaz. 6+6, bílý | ks | 24 |  | 0 |  | 0 | 0 | CS ÚRS 2019
112 | Ovládač vzor např TANGO , bílý | ks | 2 |  | 0 |  | 0 | 0 | CS ÚRS 2019
113 | Zpožďovací relé SMR-T do krabice pod spínač ovládání ventilátorů | ks | 2 |  | 0 |  | 0 | 0 | CS ÚRS 2019
RÁMEČEK
114 | B Jednonásobný; barva bílá | ks | 147 |  | 0 |  |  | 0 | CS ÚRS 2019
115 | C Dvojnásobný, vodorovný; barva slonová kost | ks | 80 |  | 0 |  |  | 0 | CS ÚRS 2019
116 | B Trojnásobný, vodorovný; barva bílá | ks | 13 |  | 0 |  |  | 0 | CS ÚRS 2019
117 | Spínač vzor např TANGO řaz. 1,bílý, IP44 | ks | 9 |  | 0 |  | 0 | 0 | CS ÚRS 2019
118 | Přepínač vzor např TANGO řaz.5,bílý, IP44 | ks | 4 |  | 0 |  | 0 | 0 | CS ÚRS 2019
119 | Přepínač vzor např TANGO řaz.6,bílý, IP44 | ks | 2 |  | 0 |  | 0 | 0 | CS ÚRS 2019
120 | Průmyslový 3pol. spínač vzor např ABB - 25A | ks | 3 |  | 0 |  | 0 | 0 | CS ÚRS 2019
121 | Průmyslový 3pol. spínač vzor např ABB - 40A | ks | 1 |  | 0 |  | 0 | 0 | CS ÚRS 2019
122 | Zásuvka vzor např TANGO, bílá, | ks | 172 |  | 0 |  | 0 | 0 | CS ÚRS 2019
123 | Zásuvka vzor např TANGO, bílá, IP44 | ks | 25 |  | 0 |  | 0 | 0 | CS ÚRS 2019
124 | Zapojení ventilátorů,nastavení zpoždění | ks | 5 |  |  |  | 0 | 0 | vlastní
125 | Zásuvka s přepěťovou ochranou | ks | 8 |  | 0 |  | 0 | 0 | vlastní
126 | Zásuvka 400V/16A,5p,IP44 | ks | 2 |  | 0 |  | 0 | 0 | vlastní
127 | Ventilátor WC | ks | 2 |  | 0 |  | 0 | 0 | vlastní
128 | Požární tlačítko 120x120x50mm se sklem s kontaktem 1xNO barva červená,IP55 | ks | 1 |  | 0 |  | 0 | 0 | vlastní
HODINOVE ZUCTOVACI SAZBY
129 | Demontaz stavajiciho zarizeni | hod | 24 |  |  |  | 0 | 0 | vlastní
130 | Uprava stavajiciho rozvadece | hod | 6 |  |  |  | 0 | 0 | vlastní
131 | Vyhledani pripojovaciho mista | hod | 4 |  |  |  | 0 | 0 | vlastní
132 | Napojeni na stavajici zarizeni | hod | 5 |  |  |  | 0 | 0 | vlastní
133 | Priprava ke komplexni zkousce | hod | 2 |  |  |  | 0 | 0 | vlastní
134 | Zkusebni provoz | hod | 2 |  |  |  | 0 | 0 | vlastní
135 | Zauceni obsluhy | hod | 2 |  |  |  | 0 | 0 | vlastní
136 | Zabezpeceni pracoviste | hod | 5 |  |  |  | 0 | 0 | vlastní
137 | Montaz | hod | 25 |  |  |  | 0 | 0 | vlastní
SPOLUPRACE S DODAVATELEM PRI
138 | zapojovani a zkouskach | hod | 8 |  |  |  | 0 | 0 | vlastní
KOORDINACE POSTUPU PRACI
139 | S ostatnimi profesemi | hod | 8 |  |  |  | 0 | 0 | vlastní
PROVEDENI REVIZNICH ZKOUSEK
DLE CSN 331500
140 | Revize elektroinstalace | hod | 20 |  |  |  | 0 | 0 | vlastní
141 | Revize ČEZ | ks | 1 |  | 0 |  |  | 0 | vlastní
142 | Podružný materiál | kpl | 1 |  | 0 |  |  | 0 | vlastní
| Elektromontáže - celkem |  |  |  | 0 |  | 0 | 0
Zemní práce, stavební práce
Demontáže
143 | Demontáž stávající elektroinstalace, přípojkové skříně, elektroměrového rozvaděče, hlavního rozvaděče, osvětlení, odvoz a likvidace demontovaného materiálu | ks | 1 |  |  |  | 0 | 0 | vlastní
144 | Demontáž hromosvodu | ks | 1 |  |  |  | 0 | 0 | vlastní
| Demontáže - celkem |  |  |  | 0 |  | 0 | 0
145 | Vyřezání niky pro rozvaděč | m | 4 |  |  |  | 0 | 0 | vlastní
146 | Zazdění skříně | ks | 4 |  |  |  | 0 | 0 | vlastní
147 | Kabelová chránička KF 75 2x22m | m | 44 |  | 0 |  |  | 0 | vlastní
148 | Protipožární pěna | ks | 11 |  | 0 |  |  | 0 | vlastní
149 | Sekání šlicu v cihle | ks | 1 |  |  |  | 0 | 0 | vlastní
150 | Sekání kapes pro krabice | ks | 1 |  |  |  | 0 | 0 | vlastní
| Zemní práce - celkem |  |  |  | 0 |  | 0 | 0

## 1.etapa R slaboproud
POLOŽKOVÝ ROZPOČET - VÝKAZ VÝMĚR
VINCENTINUM ŠTERNBERK p.o. REKONSTRUKCE BUDOVY VE VIKÝŘOVICÍCH - 1. etapa
část Elektroinstalace slaboproud
| Celkem Kč |  |  |  | 0
|  |  | Množství | Cena za jedn. | Celkem | cenová soustava
| Text položky | M.J. | JP | Kč | Kč
Dodávka+montáž
| Strukturovaná kabeláž |  |  |  | 0
1 | rozváděč nástěnný 19" 12U hl. 400mm | ks | 1 |  | 0 | vlastní
2 | patch panel 24xRJ45 cat.5e UTP - komplet vč. keystone | ks | 2 |  | 0 | vlastní
3 | napájecí panel s přepěť ochranou zásuvka 230V do racku | ks | 1 |  | 0 | vlastní
4 | kabel UTP cat.5e vnitřní provedení | m | 2300 |  | 0 | vlastní
5 | kabel UTP cat.5e venkovní provedení (příprava pro WIFi) | m | 60 |  | 0 | vlastní
6 | kabely CYKY 3Cx2,5 | m | 20 |  | 0 | vlastní
7 | patch kabel 0,5m cat.5e. | ks | 16 |  | 0 | vlastní
8 | datová dvouzásuvka design dle NN 2xRJ45 cat.5e UTP - komplet | ks | 20 |  | 0 | vlastní
9 | datová zásuvka design dle NN 1xRJ45 cat.5e UTP - komplet | ks | 3 |  | 0 | vlastní
10 | el. instal trubka vnější prům. do 20mm např. monoflexsuper (pro dva kabely UTP cat.5+koax.) | m | 700 |  | 0 | vlastní
11 | instalační krabice do zdi typu KU68-hluboká | ks | 23 |  | 0 | vlastní
12 | měření UTP segmentu vč. protokolu | ks | 46 |  | 0 | vlastní
13 | trubka ref. Výr. KOPOFLEX prům.50mm | m | 60 |  | 0 | vlastní
14 | protahovací krabice typu KT | ks | 6 |  | 0 | vlastní
| EZS - elektrická zabezpečovací signalizace |  |  |  | 0
15 | ústředna EZS (JA 100)kompl. vybavená, vč. zdroje, skříně, GSM komunikátoru, bezp. tř. 2 | ks | 1 |  | 0 | vlastní
16 | klávesnice (drátová) s LCD | ks | 3 |  | 0 | vlastní
17 | ovládácí a signal. modul nad klávesnici | ks | 18 |  | 0 | vlastní
18 | sběrnicový modul pro magnetické kontakty vč.instal. krabice | ks | 8 |  | 0 | vlastní
19 | detektor tepla a kouře připojení do EZS | ks | 5 |  | 0 | vlastní
20 | závrtný (povrchový) magnetický kontakt (připrava v oknech a dveřích od výrobce) | ks | 37 |  | 0 | vlastní
21 | venkovní siréna zálohovaná | ks | 1 |  | 0 | vlastní
22 | rozvodná krabička pod omítku vč. svorkovnice | ks | 37 |  | 0 | vlastní
23 | interiérová sirénka v ústředně EZS | ks | 1 |  | 0 | vlastní
24 | systémový kabel EZS dle systému (2x2x0,5) Jablotron | m | 1500 |  | 0 | vlastní
25 | kabely CYKY 3Cx1,5 | m | 25 |  | 0 | vlastní
26 | el. instal trubka vnější prům. do 16-20mm např. monoflexsuper | m | 700 |  | 0 | vlastní
27 | instalační krabice do zdi typu KU68-hluboká | ks | 30 |  | 0 | vlastní
28 | drobný instalační materiál | kpl. | 1 |  | 0 | vlastní
29 | nastavení, programování, oživení | hod | 12 |  | 0 | vlastní
| STA - společná televizní anténa |  |  |  | 0
30 | rozvaděč STA 500x600x150 | ks | 1 |  | 0 | vlastní
31 | konvertor quad LNB | ks | 2 |  | 0 | vlastní
32 | parabola SAT 80cm | ks | 1 |  | 0 | vlastní
33 | anténa DVB-T+R | ks | 2 |  | 0 | vlastní
34 | multipřepínač 9/16 výstupů | ks | 1 |  | 0 | vlastní
35 | anténní stožáržár. pozink prům.50mm do 3m | ks | 1 |  | 0 | vlastní
36 | koaxiální ochrana (bleskojistky) | ks | 10 |  | 0 | vlastní
37 | rozbočovač, zesilovač, slučovač | kpl. | 1 |  | 0 | vlastní
38 | koaxiální kabel 75ohmů RG6U | m | 380 |  | 0 | vlastní
39 | koaxiální kabel 75ohmů H121, PRG7 (venkovní provedení) | m | 180 |  | 0 | vlastní
40 | zásuvka koncová SAT,TV,R - design NN - komplet | ks | 15 |  | 0 | vlastní
41 | instalační krabice do zdi typu KU68-hluboká | ks | 15 |  | 0 | vlastní
42 | el. instal trubka vnější prům. 20mm např. monoflexsuper | m | 170 |  | 0 | vlastní
43 | el. instal trubka vnější prům. 32mm např. monoflexsuper | m | 50 |  | 0 | vlastní
44 | prostup střešním pláštěm | ks | 1 |  | 0 | vlastní
45 | konektory | ks | 48 |  | 0 | vlastní
46 | měření signálu | kpl. | 1 |  | 0 | vlastní
| Vstupní systém (audio+video) |  |  |  | 0
47 | bytová barevná audio/video stanice tl. otevření-komplet vč. montážní krabice | ks | 3 |  | 0 | vlastní
48 | zvonkové audio /video tablo, barevná kamera, přísvit, 3x tlačítko vč. montážní krabice | ks | 3 |  | 0 | vlastní
49 | audio sběrnicový mosul | ks | 1 |  | 0 | vlastní
50 | video sběrnicový mosul | ks | 1 |  | 0 | vlastní
51 | kabel typu FTP 4x2x0,5 (dle zvonkové sady) | m | 140 |  | 0 | vlastní
52 | kabel JYSTY 3x2x0,8 | m | 210 |  | 0 | vlastní
53 | tlačítko řazení 1/0+1/0 | ks | 3 |  | 0 | vlastní
54 | zdroj (zámky+tabla) | ks | 2 |  | 0 | vlastní
55 | el. mechanický zámek vč. kování a koule/klika a příslušenství (akabely, průchodky), certifik. na únik | ks | 3 |  | 0 | vlastní
56 | el. instal trubka vnější prům. do 20mm např. monoflexsuper | m | 120 |  | 0 | vlastní
57 | nastavení, seříz., oživení | hod | 6 |  | 0 | vlastní
| Ostatní |  |  |  | 0
58 | požární utěsnění vč. protokolu | dm3 | 30 |  | 0 | vlastní
59 | vrtání prostupu do prům. 25mm hl. 50cm | ks | 30 |  | 0 | vlastní
60 | jádrové vrtání prostupu do prům. 40mm hl. 50cm | ks | 5 |  | 0 | vlastní
61 | demontáž stáavajícího zařízení a kabeláže slaboproudu, vč odvozu a likvidace demontovaného materiálu | hod | 12 |  | 0 | vlastní
62 | drobné stavební práce - sekání drážek, zahození drážky apod. | hod | 48 |  | 0 | vlastní
63 | nastavení, seříz., oživení, zkoušky | hod | 8 |  | 0 | vlastní
64 | drobný úlož.a inst.mat.(příchytky, pásky, štítky, hmoždínky apod.) | sada | 1 |  | 0 | vlastní
65 | revize | sada | 1 |  | 0 | vlastní
66 | nespecifikované práce | kpl. | 1 |  | 0 | vlastní
Součástí nabídkové ceny musí být veškeré náklady, aby cena byla konečná a zahrnovala celou dodávku a montáž.
Dodávky a montáže uvedené v nabídce musí být, včetně veškerého souvisejícího doplňkového, podružného a montážního materiálu, tak, aby celé zařízení bylo funkční a splňovalo všechny předpisy, které se na ně vztahují.
Součástí dodávky nejsou aktivní prvky SK (switch, WiFi AP atd.) a projektor.

## 1.etapa MaR
POLOŽKOVÝ ROZPOČET - VÝKAZ VÝMĚR
VINCENTINUM ŠTERNBERK p.o. REKONSTRUKCE BUDOVY VE VIKÝŘOVICÍCH - 1. etapa
část MaR
Kap. |  | popis položky
A. | UPRAVENÉ ROZPOČTOVÉ NÁKLADY
1 | C21M - Elektromontáže (MONTÁŽ) | [5 empty] | 0
2 | C21M - Elektromontáže (MAT.NOSNÝ) | [5 empty] | 0
3 | Podružný materiál | [5 empty] | 0
4 | Výchozí revize elektro (MONTÁŽ) | [5 empty] | 0
5 | C36M - Měření a regulace (MONTÁŽ) | [5 empty] | 0
6 | C36M - Měření a regulace (MAT.NOSNÝ) | [5 empty] | 0
7 | Podružný materiál | [5 empty] | 0
8 | Přesun dodávek | [5 empty] | 0
| CELKEM URN | [5 empty] | 0
B. | HZS
9 | Hodinová zúčtovací sazba | [5 empty] | 0
| CELKEM HZS | [5 empty] | 0
C. | DODÁVKA ZAŘÍZENÍ
10 | Dodávka zařízení (specifikace) | [5 empty] | 0
11 | Doprava dodávek | [5 empty] | 0
| CELKEM DODÁVKA | [5 empty] | 0
| REKAPITULACE CELKEM | [5 empty] | 0
C21M - Elektromontáže
poř.č. |  | číslo pol. | popis položky | jedn.cena | množství | jedn. | celkem [Kč] | cenová soustava
1 | K | 210010012 | trubka tuhá el.inst.z PVC R=20mm (VU+PO) |  | 10 | m | 0 | CS ÚRS 2019
| M | 21020380 | trubka elektroinstalační, prům. 20mm, šedá, úchyty |  | 10 | m | 0 | CS ÚRS 2019
2 | K | 210010012 | trubka tuhá el.inst.z PVC R=25mm (VU+PO) |  | 8 | m | 0 | CS ÚRS 2019
| M | 21020400 | trubka elektroinstalační, prům. 25mm, šedá, úchyty |  | 8 | m | 0 | CS ÚRS 2019
3 | K | 210010323 | krab.odboč.s víčkem;svor.(KR 125) čtverc. vč.zap. |  | 11 | ks | 0 | CS ÚRS 2019
| M | 24060060 | rozvodka krabicová, čtvercová, 82x82x25mm,včetně gum vývodek |  | 11 | ks | 0 | CS ÚRS 2019
4 | K | 210020302 | kab.žlab 62/50mm bez víka vč.podpěrek |  | 10 | m | 0 | CS ÚRS 2019
| M | 82205060 | drátěný kabelový žlab 54/50, včetně podpěr |  | 10 | m | 0 | CS ÚRS 2019
5 | K | 210110508 | spínač na DIN lištu |  | 1 | ks | 0 | CS ÚRS 2019
| M | 125648 | spínač na DIN lištu, 125A/3, pomosné kontakty, nap. spoušť |  | 1 | ks | 0 | CS ÚRS 2019
6 | K | 210111012 | zás.polozap./zapuštěné 10/16A 250V 2P+Z průb.mont. |  | 1 | ks | 0 | CS ÚRS 2019
| M | 31003023 | zásuvka na DIN lištu, 230V/16A |  | 1 | ks | 0 | CS ÚRS 2019
7 | K | 210111021 | zás.v krabici prost.vlhké 10/16A 250V 2P+Z |  | 4 | ks | 0 | CS ÚRS 2019
| M | 38022055 | zásuvka v krabici, 230V/16A, s víčkem |  | 4 | ks | 0 | CS ÚRS 2019
8 | K | 210120031 | pojistka na DIN lištu |  | 4 | ks | 0 | CS ÚRS 2019
| M | 12010340 | pojistka na DIN lištu, do 6A, LED signalizace |  | 4 | ks | 0 | CS ÚRS 2019
| M | 15092 | pojistka trubičková |  | 4 | ks | 0 | CS ÚRS 2019
9 | K | 210120310 | bleskojistka /500V |  | 1 | ks | 0 | CS ÚRS 2019
| M | 48023540 | svodič přepětí, trojpólového varistorového uzavřeného jiskřiště zapojených v módu 3+1, typ 2 |  | 1 | ks | 0 | CS ÚRS 2019
10 | K | 210120310 | bleskojistka /500V |  | 1 | ks | 0 | CS ÚRS 2019
| M | 48023540 | přepěťová ochrana jednofázová, typu 3 |  | 1 | ks | 0 | CS ÚRS 2019
11 | K | 210120453 | jistič 3-pólový ve skříni |  | 2 | ks | 0 | CS ÚRS 2019
| M | 73010567 | jistič C40/3, 10kA |  | 2 | ks | 0 | CS ÚRS 2019
12 | K | 210120453 | jistič 3-pólový ve skříni |  | 1 | ks | 0 | CS ÚRS 2019
| M | 73010567 | jistič B50/3, 10kA |  | 1 | ks | 0 | CS ÚRS 2019
13 | K | 210130001 | stykač ss vestavný SU 110 1-pól. 40A |  | 4 | ks | 0 | CS ÚRS 2019
| M | 92011933 | stykač 16A 1z/1v kont. na DIN lištu |  | 4 | ks | 0 | CS ÚRS 2019
14 | K | 210140431 | ovladač pom. obvodu , otočný, 2 polohový |  | 4 | ks | 0 | CS ÚRS 2019
| M | 59010222 | ovládač otoč., černý, do panelu, 2 polohový |  | 4 | ks | 0 | CS ÚRS 2019
15 | K | 210140512 | signal.přístroj.vestav. |  | 7 | ks | 0 | CS ÚRS 2019
| M | 59010403 | signálka LED, do panelu 24V zelená nebo bílá |  | 7 | ks | 0 | CS ÚRS 2019
16 | K | 210150121 | pomoc.relé násuvné bez zap. ss/st |  | 1 | ks | 0 | CS ÚRS 2019
| M | 56055250 | Relé 48V/AC 2x 8A, |  | 1 | ks | 0 | CS ÚRS 2019
17 | K | 210190002 | mont.oceloplech.rozvodnic do 50kg |  | 1 | ks | 0 | CS ÚRS 2019
| M |  | Rozvodnice nástěnná, 800x1000x200mm, oceloplechová, jednokřídlé dveře, montážní panel, DIN lišty, PE a N lišta, vývodky, příslušenství. |  | 1 | ks | 0 | CS ÚRS 2019
18 | K | 210800546 | CY 4 mm2 zelenožlutý (PU) |  | 15 | m | 0 | CS ÚRS 2019
| M | 15010850 | CY 4 zel.zl./H07V-U/ |  | 15 | m | 0 | CS ÚRS 2019
19 | K | 210800547 | CY 6 mm2 zelenožlutý (PU) |  | 20 | m | 0 | CS ÚRS 2019
| M | 15010950 | CY 6 zel.zl./H07V-U 6/ |  | 20 | m | 0 | CS ÚRS 2019
20 | K | 210800548 | CY 10 mm2 zelenožlutý (PU) |  | 42 | m | 0 | CS ÚRS 2019
| M | 15011020 | CY 10 zel.zl./HO7V-U10/ |  | 42 | m | 0 | CS ÚRS 2019
21 | K | 210802308 | CYSY 3Cx1.5 mm2 (VU) |  | 4 | m | 0 | CS ÚRS 2019
M 1 | M | 08052120 | flexo 3x1,5/2m PVC černá (S18322) |  | 4 | ks | 0 | CS ÚRS 2019
22 | K | 210810005 | CYKY-CYKYm 3Cx1.5 mm2 750V (VU) |  | 5 | m | 0 | CS ÚRS 2019
| M | 07000250 | kabel H05VV-F 3Gx1,5 (CYSY) |  | 5 | m | 0 | CS ÚRS 2019
23 | K | 210810045 | CYKY-CYKYm 3Cx1.5 mm2 750V (PU) |  | 55 | m | 0 | CS ÚRS 2019
| M | 02033400 | CYKY 3-J x 1.5 (3C) |  | 55 | m | 0 | CS ÚRS 2019
24 | K | 210810053 | CYKY-CYKYm 4Bx10 mm2 750V (PU) |  | 40 | m | 0 | CS ÚRS 2019
| M | 02053800 | CYKY 5-J x 10 (5C) |  | 40 | m | 0 | CS ÚRS 2019
25 | K | 210860202 | JYTY 4x1mm s Al laminovanou folií (VU) |  | 27 | m | 0 | CS ÚRS 2019
| M | 05000085 | kabel JYTY-O 4x1 |  | 27 | m | 0 | CS ÚRS 2019
26 | K | 210860241 | JQTQ 2x0.8mm (VU) |  | 108 | m | 0 | CS ÚRS 2019
| M | 05002005 | kabel J-Y(St)Y 1x2x0,8 šedý |  | 108 | m | 0 | CS ÚRS 2019
27 | K | 210860242 | JQTQ 4x0.8mm (VU) |  | 18 | m | 0 | CS ÚRS 2019
| M | 05002142 | kabel J-Y(St)Y 2x2x0,8 šedý |  | 18 | m | 0 | CS ÚRS 2019
28 | K | 215121150 | jistič 1-pól. nn /25A ve skříni |  | 5 | ks | 0 | CS ÚRS 2019
| M | 40040020 | jistič B10/1, 10kA |  | 5 | ks | 0 | CS ÚRS 2019
29 | K | 215121150 | jistič 1-pól. nn /25A ve skříni |  | 1 | ks | 0 | CS ÚRS 2019
| M | 40040007 | jistič C4/1, 10kA |  | 1 | ks | 0 | CS ÚRS 2019
30 | K | 215121150 | jistič 1-pól. nn /25A ve skříni |  | 3 | ks | 0 | CS ÚRS 2019
| M | 40040002 | jistič C2/1, 10kA |  | 3 | ks | 0 | CS ÚRS 2019
31 | K | 210150122 | pomoc.relé násuvné bez zap. ss/st |  | 1 | ks | 0 | CS ÚRS 2019
| M | K0R00002 | snímač zaplavení, 15 až 30 VDC, reléový výstup , LED červená – alarmový stav LED zelená – zařízení v provozu, alarmový stav neaktivní |  | 1 | ks | 0 | CS ÚRS 2019
Celkem za ceník:
|  |  | C21M - Elektromontáže (MONTÁŽ) |  |  |  | 0
|  |  | C21M - Elektromontáže (MAT.NOSNÝ) |  |  |  | 0
C36M - Měření a regulace
poř.č. |  | číslo pol. | popis položky | jedn.cena | množství | jedn. | celkem [Kč]
32 | K | 3182304523 | příprava jímky pr otep. čidlo, vsuvka |  | 3 | ks | 0 | CS ÚRS 2019
33 | K | 360410028 | montáž snímače teploty s jímkou jednoduchý |  | 3 | ks | 0 | CS ÚRS 2019
| M | 57040202 | Snímač teploty; 0-10V, Pt1000, 192mm tyčový, 0/100°C, napájení 15Vdc nebo 24Vac/Vdc |  | 3 | ks | 0 | CS ÚRS 2019
34 | K | 360420162 | montáž zdroje |  | 1 | ks | 0 | CS ÚRS 2019
| M | 54085800 | Zdroj na DIN 120W, 230V,24VDC, ochrany: proti přetížení, proti zkratu, přepěťová ochrana, teplotní ochrana |  | 1 | ks | 0 | CS ÚRS 2019
35 | K | 360420204 | montáž regulátoru DDC |  | 1 | ks | 0 | CS ÚRS 2019
36 | K | 360430051 | montáž elektr. servomot. |  | 2 | ks | 0 | CS ÚRS 2019
| M | 27104 | servopohon, 6Nm,24VAC/120/240/480/1200s, s proporcionálním řízením, (koordinace s vztápěním) |  | 2 | ks | 0 | CS ÚRS 2019
Celkem za ceník:
|  |  | C36M - Měření a regulace (MONTÁŽ) |  |  |  | 0
|  |  | C36M - Měření a regulace (MAT.NOSNÝ) |  |  |  | 0
Výchozí revize elektro
poř.č. |  | číslo pol. | popis položky | jedn.cena | množství | jedn. | celkem [Kč]
37 |  | 320410001 | Celk.prohl.el.zaříz.a vyhot.rev.zp.do 50.tis.mont. |  | 1 | objem | 0 | CS ÚRS 2019
38 |  | 320410005 | Kontrola rozvaděče nn 1 pole do hmotnosti 200 kg |  | 1 | ks | 0 | CS ÚRS 2019
Celkem za ceník:
0
Dodávky zařízení (specifikace)
poř.č. |  | číslo pol. | popis položky | jedn.cena | množství | jedn. | celkem [Kč]
39 |  | 01 | DDC regulátor, kombinovaný modul - 8AI, 6AO, 8DI, 12DO, ARM, bez displeje, protokol Modbus, Ethernet |  | 1 | ks | 0 | CS ÚRS 2019
Celkem za dodávky:
0
Práce v HZS
poř.č. |  | číslo pol. | popis položky | jedn.cena | množství | jedn. | celkem [Kč]
40 |  |  | Úklid pracoviště |  | 4 | hod. | 0 | vlastní
41 |  |  | Koordinace s dodávkou TČ |  | 16 | hod. | 0 | vlastní
42 |  |  | Koordinace s profesí vytápění |  | 13 | hod. | 0 | vlastní
43 |  |  | Měření na rozvodech, oživení |  | 7 | hod. | 0 | vlastní
44 |  |  | Nastavení datových bodů |  | 17 | bod | 0 | vlastní
45 |  |  | Uvedení do provozu |  | 6 | hod. | 0 | vlastní
46 |  |  | Zaškolení obsluhy |  | 4 | hod. | 0 | vlastní
Celkem za práci v HZS:
0

## 2.etapa R ZTI
POLOŽKOVÝ ROZPOČET - VÝKAZ VÝMĚR
VINCENTINUM ŠTERNBERK p.o. REKONSTRUKCE BUDOVY VE VIKÝŘOVICÍCH - 2. etapa
část ZTI
P.Č. | Kód položky | Popis | MJ | Množství celkem | Cena jednotková | Cena celkem | cenová soustava
1 | 2 | 3 | 4 | 5 | 6 | 7 | 8
|  | Celkem |  |  |  | 0
|  | Kanalizace |  |  |  | 0
| 721 17- | Potrubí z plastových trub
HT Systém (odpadní - svislé)
| 721 17-4024 | Kanalizační plastové potrubí DN 70 | m | 18 |  | 0 | CS CÚ 2019
| 721 17-4025 | Kanalizační plastové potrubí DN 100 | m | 15 |  | 0 | CS CÚ 2019
HT Systém (odpadní - připojovací)
| 721 17-4042 | Kanalizační plastové potrubí DN 40 | m | 6 |  | 0 | CS CÚ 2019
| 721 17-4043 | Kanalizační plastové potrubí DN 50 | m | 19 |  | 0 | CS CÚ 2019
| 721 17-4045 | Kanalizační plastové potrubí DN 100 | m | 5 |  | 0 | CS CÚ 2019
Lapač střešních splavenin
| 721 24-2115 | Lapač střešních splavenin DN 100 | ks | 5 |  | 0 | CS CÚ 2019
| 721 27-31 | Ventilační hlavice
| 721 27-3153 | Ventilační hlavice DN 100 (70) | ks | 5 |  | 0 | CS CÚ 2019
| 721 29-01 | Zkouška těsnosti kanalizace vodou-kouřem
| 721 29-0123 | do DN 300 | m | 63 |  | 0 | CS CÚ 2019
|  | Vodovod |  |  |  | 0
Z polypropylenu (PPR) - svařovaný polyfuzně PN20
| 722 17-4022 | Potrubí vodovodní plastové D 20 (DN 15) | m | 75 |  | 0 | CS CÚ 2019
| 722 17-4023 | Potrubí vodovodní plastové D 25 (DN 20) | m | 30 |  | 0 | CS CÚ 2019
| 722 17-4024 | Potrubí vodovodní plastové D 32 (DN 25) | m | 38 |  | 0 | CS CÚ 2019
| 722 04 - R | Potrubí vodovodní plastové PP-RCT s čedičovým vláknemD 32x4,4mm | m | 14 |  | 0 | vlastní
Zkoušky, proplach a desinfekce vodovodního potrubí
| 722 29-0226 | Tlaková zkouška vodovodu do DN 50 | m | 157 |  | 0 | CS CÚ 2019
| 722 29 - 0234 | Proplach a dezinfekce vodovodu do DN 80 | m | 157 |  | 0 | CS CÚ 2019
Ochrana potrubí termoizolačními trubicemi z pěnového PE přilepenými v příčných nebo podélných spojích tloušťky izolace přes 9 do 13 mm
| 722 18-1231 | DN do 22 mm | m | 51 |  | 0 | CS CÚ 2019
| 722 18-1232 | DN přes 22 do 45 mm | m | 23 |  | 0 | CS CÚ 2019
Ochrana potrubí termoizolačními trubicemi z pěnového PE přilepenými v příčných nebo podélných spojích tloušťky izolace přes 20 do 25 mm
| 722 18-1251 | DN do 22 mm | m | 54 |  | 0 | CS CÚ 2019
| 722 18-1252 | DN přes 22 do 45 mm | m | 9 |  | 0 | CS CÚ 2019
Armatury se dvěma závity
Rohové plnoprůtokové
| 722 23-2171 | Rohové ventily plnoprůtokové DN 15 | ks | 14 |  | 0 | CS CÚ 2019
Kulové kohouty PN 42 do 185°C přímé vnitřní závit (R 250D Giacomini)
| 722 23-2043 | Kulové uzavírací kohouty DN 15 | ks | 4 |  | 0 | CS CÚ 2019
| 722 23-2044 | Kulové uzavírací kohouty DN 20 | ks | 2 |  | 0 | CS CÚ 2019
| 722 23-2045 | Kulové uzavírací kohouty DN 25 | ks | 2 |  | 0 | CS CÚ 2019
Revizní dvířka
| 725 98-R | Dvířka nerez 300/300 mm | ks | 2 |  | 0 | vlastní
| 722 25 - 0133 | hydrantový systém s tvarově stálou hadicí celoplechový D25/30 | m | 2 |  | 0 | CS CÚ 2019
| 722 25 - R | potrubní oddělovač DN 32 | m | 1 |  | 0 | vlastní
|  | Zařizovací předměty |  |  |  | 0
| 725 11-2022S | Klozet závěsný samonosný (mísa, rám, nádržka, rohový kohout DN 15 a prkénko) | kpl | 3 |  | 0 | CS CÚ 2019
| 726 11-1031 | předstěnový instalační pro WC - systém prvek | kpl | 3 |  | 0 | CS CÚ 2019
| 725 21-1602 | Umyvadlo keramické, bílé se zápachouvou závěrkou a sifonem | kpl | 6 |  | 0 | CS CÚ 2019
| 726 11-1001 | předstěnový instalační pro umyvadla - systém Geberit | kpl | 6 |  | 0 | CS CÚ 2019
| 725 24-R | Sprchová mísa se zástěnou a sifonem | kpl | 2 |  | 0 | vlastní
| 725 22-2116 | Vana se sifonem | kpl | 1 |  | 0 | CS CÚ 2019
| 725 82-2612 | Baterie umyvadlová - stojánková páková s výpustí | kpl | 6 |  | 0 | CS CÚ 2019
| 725 82-1326 | Baterie dřezová - Stojánková páková s otáčivým ústím | kpl | 1 |  | 0 | CS CÚ 2019
| 725 84-1311 | Baterie sprchové nástěnné pákové | kpl | 2 |  | 0 | CS CÚ 2019
| 725 83-1312 | Baterie vanová nástěnné pákové s příslušenstvím a pevným držákem | kpl | 1 |  | 0 | CS CÚ 2019
|  | dřezy jsou dodávkou kuchyňských linek | kpl | 0

## 2.etapa - Vytápění
POLOŽKOVÝ ROZPOČET - VÝKAZ VÝMĚR
VINCENTINUM ŠTERNBERK p.o. REKONSTRUKCE BUDOVY VE VIKÝŘOVICÍCH - 2. etapa | [8 empty] | >> skryté sloupce << | [8 empty] | {a2dfea6b-129c-4574-859a-28119d02f615}
část VYTÁPĚNÍ
REKAPITULACE ČLENĚNÍ SOUPISU PRACÍ
Náklady ze soupisu prací | [6 empty] | 0 | [11 empty] | -1
| PSV - PSV | [5 empty] | 0
| 713 - Izolace tepelné | [5 empty] | 0
| 732 - Ústřední vytápění - strojovny | [5 empty] | 0
| 733 - Ústřední vytápění - rozvodné potrubí | [5 empty] | 0
| 734 - Ústřední vytápění - armatury | [5 empty] | 0
| 735 - Ústřední vytápění - otopná tělesa | [5 empty] | 0
| 701 - Podlahové vytápění | [5 empty] | 0
Poznámka - 700
SOUPIS PRACÍ
PČ | Typ | Kód | Popis | MJ | Množství | J.cena [CZK] | Cena celkem [CZK] | Cenová soustava |  | DPH | J. Nh [h] | Nh celkem [h] | J. hmotnost [t] | Hmotnost celkem [t] | J. suť [t] | Suť Celkem [t]
Náklady soupisu celkem | [6 empty] | 0 |  |  |  |  | 56.3424 |  | 0.1947 |  | 0 |  | D | -1 | [7 empty] | 0
| D | PSV | PSV |  |  |  | 0 |  |  |  |  | 56.3424 |  | 0.1947 |  | 0 | 2 | D | 0 | ROZPOCET | [6 empty] | 0
| D | 713 | Izolace tepelné |  |  |  | 0 |  |  |  |  | 8.8166 |  | 0.0444 |  | 0 | 2 | D | 1 | ROZPOCET | [6 empty] | 0
1 | M | 63154573 | pouzdro izolační potrubní z minerální vlny s Al fólií max. 250/100 °C 42/40mm | m | 46 |  | 0 | CS ÚRS 2019 02 |  | snížená | 0 | 0 | 0.00072 | 0.03312 | 0 | 0 | 32 | M | 2 | ROZPOCET | 0 | 0 | 0 | 0 | 0 | 2 | 0 | 16 | 338200504
2 | M | 28377111 | pouzdro izolační potrubní z pěnového polyetylenu 28/9mm | m | 6 |  | 0 | CS ÚRS 2019 02 |  | snížená | 0 | 0 | 3e-05 | 0.00018 | 0 | 0 | 32 | M | 2 | ROZPOCET | 0 | 0 | 0 | 0 | 0 | 2 | 0 | 16 | -1376559913
3 | M | 28377061 | pouzdro izolační potrubní z pěnového polyetylenu 45/9mm | m | 20 |  | 0 | CS ÚRS 2019 02 |  | snížená | 0 | 0 | 4e-05 | 0.0008 | 0 | 0 | 32 | M | 2 | ROZPOCET | 0 | 0 | 0 | 0 | 0 | 2 | 0 | 16 | -939471703
4 | K | 713463131 | Montáž izolace tepelné potrubí potrubními pouzdry bez úpravy slepenými 1x tl izolace do 25 mm | m | 26 |  | 0 | CS ÚRS 2019 02 |  | snížená | 0.106 | 2.756 | 6e-05 | 0.00156 | 0 | 0 | 16 | K | 2 | ROZPOCET | 0 | 0 | 0 | 0 | 0 | 2 | 0 | 16 | 758842584
5 | K | 713463211 | Montáž izolace tepelné potrubí potrubními pouzdry s Al fólií staženými Al páskou 1x D do 50 mm | m | 46 |  | 0 | CS ÚRS 2019 02 |  | snížená | 0.13 | 5.98 | 0.00019 | 0.00874 | 0 | 0 | 16 | K | 2 | ROZPOCET | 0 | 0 | 0 | 0 | 0 | 2 | 0 | 16 | 615356756
6 | K | R-713-01 | Montážní a spojovací materiál | kus | 1 |  | 0 | vlastní |  | snížená | 0 | 0 | 0 | 0 | 0 | 0 | 16 | K | 2 | ROZPOCET | 0 | 0 | 0 | 0 | 0 | 2 | 0 | 16 | -1675727179
7 | K | 998713102 | Přesun hmot tonážní pro izolace tepelné v objektech v do 12 m | t | 0.044 |  | 0 | CS ÚRS 2019 02 |  | snížená | 1.831 | 0.080564 | 0 | 0 | 0 | 0 | 16 | K | 2 | ROZPOCET | 0 | 0 | 0 | 0 | 0 | 2 | 0 | 16 | -331340568
| D | 732 | Ústřední vytápění - strojovny |  |  |  | 0 |  |  |  |  | 0.51609 |  | 0.00068 |  | 0 | 2 | D | 1 | ROZPOCET | [6 empty] | 0
8 | K | R-732-01 | Elektronicky regulované oběhové čerpadlo s autoadaptem DN 25, H=4,2m, Q=1,68m3/h, 1x230V, 50Hz , P=50W , In=0,44A | kus | 1 |  | 0 | vlastní |  | snížená | 0 | 0 | 0 | 0 | 0 | 0 | 16 | K | 2 | ROZPOCET | 0 | 0 | 0 | 0 | 0 | 2 | 0 | 16 | -1064508009
9 | K | 732429212 | Montáž čerpadla oběhového mokroběžného závitového DN 25 | soubor | 1 |  | 0 | CS ÚRS 2019 02 |  | snížená | 0.512 | 0.512 | 0.00068 | 0.00068 | 0 | 0 | 16 | K | 2 | ROZPOCET | 0 | 0 | 0 | 0 | 0 | 2 | 0 | 16 | -1307738748
10 | K | 998732102 | Přesun hmot tonážní pro strojovny v objektech v do 12 m | t | 0.001 |  | 0 | CS ÚRS 2019 02 |  | snížená | 4.093 | 0.004093 | 0 | 0 | 0 | 0 | 16 | K | 2 | ROZPOCET | 0 | 0 | 0 | 0 | 0 | 2 | 0 | 16 | 1193684125
| D | 733 | Ústřední vytápění - rozvodné potrubí |  |  |  | 0 |  |  |  |  | 37.4202 |  | 0.13778 |  | 0 | 2 | D | 1 | ROZPOCET | [6 empty] | 0
11 | K | 733223205 | Potrubí měděné tvrdé spojované tvrdým pájením D 28x1,5 | m | 6 |  | 0 | CS ÚRS 2019 02 |  | snížená | 0.438 | 2.628 | 0.00129 | 0.00774 | 0 | 0 | 16 | K | 2 | ROZPOCET | 0 | 0 | 0 | 0 | 0 | 2 | 0 | 16 | 778746236
12 | K | 733223207 | Potrubí měděné tvrdé spojované tvrdým pájením D 42x1,5 | m | 66 |  | 0 | CS ÚRS 2019 02 |  | snížená | 0.461 | 30.426 | 0.00197 | 0.13002 | 0 | 0 | 16 | K | 2 | ROZPOCET | 0 | 0 | 0 | 0 | 0 | 2 | 0 | 16 | 300950138
13 | K | 733291101 | Zkouška těsnosti potrubí měděné do D 35x1,5 | m | 6 |  | 0 | CS ÚRS 2019 02 |  | snížená | 0.038 | 0.228 | 0 | 0 | 0 | 0 | 16 | K | 2 | ROZPOCET | 0 | 0 | 0 | 0 | 0 | 2 | 0 | 16 | 1644104314
14 | K | 733291102 | Zkouška těsnosti potrubí měděné do D 64x2 | m | 66 |  | 0 | CS ÚRS 2019 02 |  | snížená | 0.046 | 3.036 | 0 | 0 | 0 | 0 | 16 | K | 2 | ROZPOCET | 0 | 0 | 0 | 0 | 0 | 2 | 0 | 16 | 1577663532
15 | K | R-733-01 | Svěrné šroubení pro měděné potrubí 15x1 | kus | 4 |  | 0 | vlastní |  | snížená | 0 | 0 | 0 | 0 | 0 | 0 | 16 | K | 2 | ROZPOCET | 0 | 0 | 0 | 0 | 0 | 2 | 0 | 16 | -154223204
16 | K | 733224222 | Příplatek k potrubí měděnému za zhotovení přípojky z trubek měděných D 15x1 | kus | 2 |  | 0 | CS ÚRS 2019 02 |  | snížená | 0.335 | 0.67 | 1e-05 | 2e-05 | 0 | 0 | 16 | K | 2 | ROZPOCET | 0 | 0 | 0 | 0 | 0 | 2 | 0 | 16 | 408556832
17 | K | 998733102 | Přesun hmot tonážní pro rozvody potrubí v objektech v do 12 m | t | 0.138 |  | 0 | CS ÚRS 2019 02 |  | snížená | 3.132 | 0.43222 | 0 | 0 | 0 | 0 | 16 | K | 2 | ROZPOCET | 0 | 0 | 0 | 0 | 0 | 2 | 0 | 16 | -713399931
| D | 734 | Ústřední vytápění - armatury |  |  |  | 0 |  |  |  |  | 7.7528 |  | 0.01184 |  | 0 | 2 | D | 1 | ROZPOCET | [6 empty] | 0
18 | K | 734291123 | Kohout plnící a vypouštěcí G 1/2 PN 10 do 90°C závitový | kus | 2 |  | 0 | CS ÚRS 2019 02 |  | snížená | 0.082 | 0.164 | 0.00022 | 0.00044 | 0 | 0 | 16 | K | 2 | ROZPOCET | 0 | 0 | 0 | 0 | 0 | 2 | 0 | 16 | 1809796695
19 | K | 734291246 | Filtr závitový přímý G 1 1/2 PN 16 do 130°C s vnitřními závity | kus | 1 |  | 0 | CS ÚRS 2019 02 |  | snížená | 0.35 | 0.35 | 0.00114 | 0.00114 | 0 | 0 | 16 | K | 2 | ROZPOCET | 0 | 0 | 0 | 0 | 0 | 2 | 0 | 16 | -394512582
20 | K | 734292717 | Kohout kulový přímý G 1 1/2 PN 42 do 185°C vnitřní závit | kus | 3 |  | 0 | CS ÚRS 2019 02 |  | snížená | 0.34 | 1.02 | 0.00107 | 0.00321 | 0 | 0 | 16 | K | 2 | ROZPOCET | 0 | 0 | 0 | 0 | 0 | 2 | 0 | 16 | -1426513114
21 | K | 734411114 | Teploměr technický s pevným stonkem a jímkou zadní připojení průměr 80 mm délky 75 mm | kus | 2 |  | 0 | CS ÚRS 2019 02 |  | snížená | 0.381 | 0.762 | 0.00052 | 0.00104 | 0 | 0 | 16 | K | 2 | ROZPOCET | 0 | 0 | 0 | 0 | 0 | 2 | 0 | 16 | 1153010434
22 | K | 734421112 | Tlakoměr s pevným stonkem a zpětnou klapkou tlak 0-16 bar průměr 63 mm zadní připojení | kus | 2 |  | 0 | CS ÚRS 2019 02 |  | snížená | 0.433 | 0.866 | 0.00147 | 0.00294 | 0 | 0 | 16 | K | 2 | ROZPOCET | 0 | 0 | 0 | 0 | 0 | 2 | 0 | 16 | 1278989543
23 | K | R-734-01 | Zpětná klapna G 1 1/2 | kus | 1 |  | 0 | vlastní |  | snížená | 0 | 0 | 0 | 0 | 0 | 0 | 16 | K | 2 | ROZPOCET | 0 | 0 | 0 | 0 | 0 | 2 | 0 | 16 | -1583825411
24 | K | R-734-02 | Integrovaná armatura pro designová otopná tělesa v rohovém provedení vč. termostatické hlavice a krytky (bílá) | kus | 2 |  | 0 | vlastní |  | snížená | 0 | 0 | 0 | 0 | 0 | 0 | 16 | K | 2 | ROZPOCET | 0 | 0 | 0 | 0 | 0 | 2 | 0 | 16 | 797046597
25 | K | R-734-03 | Uzavírací a vyvažovací ventil s vypouštěním DN 20 s vnitřními závity | kus | 2 |  | 0 | vlastní |  | snížená | 0 | 0 | 0 | 0 | 0 | 0 | 16 | K | 2 | ROZPOCET | 0 | 0 | 0 | 0 | 0 | 2 | 0 | 16 | 1544223656
26 | K | R-734-04 | Uzavírací a vyvažovací ventil s vypouštěním DN 32 s vnitřními závity | kus | 1 |  | 0 | vlastní |  | snížená | 0 | 0 | 0 | 0 | 0 | 0 | 16 | K | 2 | ROZPOCET | 0 | 0 | 0 | 0 | 0 | 2 | 0 | 16 | 1450887089
27 | K | 734209103 | Montáž armatury závitové s jedním závitem G 1/2 | kus | 2 |  | 0 | CS ÚRS 2019 02 |  | snížená | 0.051 | 0.102 | 3e-05 | 6e-05 | 0 | 0 | 16 | K | 2 | ROZPOCET | 0 | 0 | 0 | 0 | 0 | 2 | 0 | 16 | 1903407599
28 | K | 734209104 | Montáž armatury závitové s jedním závitem G 3/4 | kus | 2 |  | 0 | CS ÚRS 2019 02 |  | snížená | 0.053 | 0.106 | 3e-05 | 6e-05 | 0 | 0 | 16 | K | 2 | ROZPOCET | 0 | 0 | 0 | 0 | 0 | 2 | 0 | 16 | 920159223
| P |  | Poznámka k položce:_x000d_ montáž termostatické hlavice | [14 empty] | P | 2
29 | K | 734209113 | Montáž armatury závitové s dvěma závity G 1/2 | kus | 2 |  | 0 | CS ÚRS 2019 02 |  | snížená | 0.165 | 0.33 | 8e-05 | 0.00016 | 0 | 0 | 16 | K | 2 | ROZPOCET | 0 | 0 | 0 | 0 | 0 | 2 | 0 | 16 | -1710391875
30 | K | 734209114 | Montáž armatury závitové s dvěma závity G 3/4 | kus | 2 |  | 0 | CS ÚRS 2019 02 |  | snížená | 0.206 | 0.412 | 0.0001 | 0.0002 | 0 | 0 | 16 | K | 2 | ROZPOCET | 0 | 0 | 0 | 0 | 0 | 2 | 0 | 16 | 508786280
31 | K | 734209117 | Montáž armatury závitové s dvěma závity G 6/4 | kus | 5 |  | 0 | CS ÚRS 2019 02 |  | snížená | 0.35 | 1.75 | 0.00024 | 0.0012 | 0 | 0 | 16 | K | 2 | ROZPOCET | 0 | 0 | 0 | 0 | 0 | 2 | 0 | 16 | -472516941
32 | K | 734209126 | Montáž armatury závitové s třemi závity G 5/4 | kus | 1 |  | 0 | CS ÚRS 2019 02 |  | snížená | 0.34 | 0.34 | 0.00031 | 0.00031 | 0 | 0 | 16 | K | 2 | ROZPOCET | 0 | 0 | 0 | 0 | 0 | 2 | 0 | 16 | -1250450327
33 | K | 734419111 | Montáž teploměrů s ochranným pouzdrem nebo pevným stonkem a jímkou | kus | 4 |  | 0 | CS ÚRS 2019 02 |  | snížená | 0.381 | 1.524 | 0.00027 | 0.00108 | 0 | 0 | 16 | K | 2 | ROZPOCET | 0 | 0 | 0 | 0 | 0 | 2 | 0 | 16 | 363065665
| P |  | Poznámka k položce:_x000d_ montáž teploměrů a tlakoměrů | [14 empty] | P | 2
34 | K | R-734-05 | Vyregulování otopného systému ručními regulačními ventily | kus | 3 |  | 0 | vlastní |  | snížená | 0 | 0 | 0 | 0 | 0 | 0 | 16 | K | 2 | ROZPOCET | 0 | 0 | 0 | 0 | 0 | 2 | 0 | 16 | 1179721830
35 | K | 998734102 | Přesun hmot tonážní pro armatury v objektech v do 12 m | t | 0.012 |  | 0 | CS ÚRS 2019 02 |  | snížená | 2.232 | 0.026784 | 0 | 0 | 0 | 0 | 16 | K | 2 | ROZPOCET | 0 | 0 | 0 | 0 | 0 | 2 | 0 | 16 | -892032961
| D | 735 | Ústřední vytápění - otopná tělesa |  |  |  | 0 |  |  |  |  | 1.8367 |  | 0 |  | 0 | 2 | D | 1 | ROZPOCET | [6 empty] | 0
36 | K | R-735-01 | Otopné těleso trubkové se spodním středovým připojením KLCM 1820.750 | kus | 1 |  | 0 | vlastní |  | snížená | 0 | 0 | 0 | 0 | 0 | 0 | 16 | K | 2 | ROZPOCET | 0 | 0 | 0 | 0 | 0 | 2 | 0 | 16 | -2031702535
| P |  | Poznámka k položce:_x000d_ Součástí dodávky je zaslepovací a odvzdušňovací zátka a také souprava upevňovacích prvků pro upevnění na stěnu._x000d_ | [14 empty] | P | 2
37 | K | R-735-02 | Otopné těleso trubkové se spodním středovým připojením KLCM 1820.600 | kus | 1 |  | 0 | vlastní |  | snížená | 0 | 0 | 0 | 0 | 0 | 0 | 16 | K | 2 | ROZPOCET | 0 | 0 | 0 | 0 | 0 | 2 | 0 | 16 | 958535293
| P |  | Poznámka k položce:_x000d_ Součástí dodávky je zaslepovací a odvzdušňovací zátka a také souprava upevňovacích prvků pro upevnění na stěnu._x000d_ | [14 empty] | P | 2
38 | K | 735000912 | Vyregulování ventilu nebo kohoutu dvojregulačního s termostatickým ovládáním | kus | 2 |  | 0 | CS ÚRS 2019 02 |  | snížená | 0.268 | 0.536 | 0 | 0 | 0 | 0 | 16 | K | 2 | ROZPOCET | 0 | 0 | 0 | 0 | 0 | 2 | 0 | 16 | -399698256
39 | K | 735164512 | Montáž otopného tělesa trubkového na stěnu výšky tělesa přes 1500 mm | kus | 2 |  | 0 | CS ÚRS 2019 02 |  | snížená | 0.607 | 1.214 | 0 | 0 | 0 | 0 | 16 | K | 2 | ROZPOCET | 0 | 0 | 0 | 0 | 0 | 2 | 0 | 16 | -1104505753
40 | K | R-735-03 | Tlaková zkouška otopných těles | kus | 2 |  | 0 | vlastní |  | snížená | 0 | 0 | 0 | 0 | 0 | 0 | 16 | K | 2 | ROZPOCET | 0 | 0 | 0 | 0 | 0 | 2 | 0 | 16 | -310256097
41 | K | R-735-04 | Proplach systému | hod | 8 |  | 0 | vlastní |  | snížená | 0 | 0 | 0 | 0 | 0 | 0 | 16 | K | 2 | ROZPOCET | 0 | 0 | 0 | 0 | 0 | 2 | 0 | 16 | -690995848
42 | K | R-735-05 | Odvzdušnění otopné soustavy | hod | 8 |  | 0 | vlastní |  | snížená | 0 | 0 | 0 | 0 | 0 | 0 | 16 | K | 2 | ROZPOCET | 0 | 0 | 0 | 0 | 0 | 2 | 0 | 16 | 812321846
43 | K | R-735-06 | Napuštění otopného systému | hod | 8 |  | 0 | vlastní |  | snížená | 0 | 0 | 0 | 0 | 0 | 0 | 16 | K | 2 | ROZPOCET | 0 | 0 | 0 | 0 | 0 | 2 | 0 | 16 | -259902712
44 | K | R-735-07 | Topná zkouška | hod | 24 |  | 0 | vlastní |  | snížená | 0 | 0 | 0 | 0 | 0 | 0 | 16 | K | 2 | ROZPOCET | 0 | 0 | 0 | 0 | 0 | 2 | 0 | 16 | 2114093757
45 | K | 998735102 | Přesun hmot tonážní pro otopná tělesa v objektech v do 12 m | t | 0.032 |  | 0 | CS ÚRS 2019 02 |  | snížená | 2.71 | 0.08672 | 0 | 0 | 0 | 0 | 16 | K | 2 | ROZPOCET | 0 | 0 | 0 | 0 | 0 | 2 | 0 | 16 | -1827620137
| D | 701 | Podlahové vytápění |  |  |  | 0 |  |  |  |  | 0 |  | 0 |  | 0 | 2 | D | 1 | ROZPOCET | [6 empty] | 0
46 | K | R-701-01 | Systémová deska EPS 1197x1050x25mm s vyfrézovanými drážkami pro teplosměnnou lamelu a potrubí PE-Xa 14x2mm ( pro suché provedení) | m2 | 200 |  | 0 | vlastní |  | snížená | 0 | 0 | 0 | 0 | 0 | 0 | 16 | K | 2 | ROZPOCET | 0 | 0 | 0 | 0 | 0 | 2 | 0 | 16 | -1375969365
47 | K | R-701-02 | Teplosměnná lamela z hliníku pro systémovou desku 1180x120x1180mm | kus | 1104 |  | 0 | vlastní |  | snížená | 0 | 0 | 0 | 0 | 0 | 0 | 16 | K | 2 | ROZPOCET | 0 | 0 | 0 | 0 | 0 | 2 | 0 | 16 | 361488487
48 | K | R-701-03 | PE separační fólie 0.2 mm, 60x1.25 m | m2 | 225 |  | 0 | vlastní |  | snížená | 0 | 0 | 0 | 0 | 0 | 0 | 16 | K | 2 | ROZPOCET | 0 | 0 | 0 | 0 | 0 | 2 | 0 | 16 | 143783177
49 | K | R-701-04 | Potrubí PE-Xa 14x2.0, 6 bar, kotouč 240 m | m | 1440 |  | 0 | vlastní |  | snížená | 0 | 0 | 0 | 0 | 0 | 0 | 16 | K | 2 | ROZPOCET | 0 | 0 | 0 | 0 | 0 | 2 | 0 | 16 | 1339741696
50 | K | R-701-05 | Obvodový dilatační pás 150x10 mm, délka 50 m | m | 250 |  | 0 | vlastní |  | snížená | 0 | 0 | 0 | 0 | 0 | 0 | 16 | K | 2 | ROZPOCET | 0 | 0 | 0 | 0 | 0 | 2 | 0 | 16 | 1494292144
51 | K | R-701-06 | Modulární plastový rozdělovač, s průtokoměrem, 6 vývodů | pár | 4 |  | 0 | vlastní |  | snížená | 0 | 0 | 0 | 0 | 0 | 0 | 16 | K | 2 | ROZPOCET | 0 | 0 | 0 | 0 | 0 | 2 | 0 | 16 | 1115326562
52 | K | R-701-07 | Základní sada pro modulární plastový rozdělovač | kus | 2 |  | 0 | vlastní |  | snížená | 0 | 0 | 0 | 0 | 0 | 0 | 16 | K | 2 | ROZPOCET | 0 | 0 | 0 | 0 | 0 | 2 | 0 | 16 | -1206067487
53 | K | R-701-08 | Kulový ventil G1-G1 s těsněním | pár | 2 |  | 0 | vlastní |  | snížená | 0 | 0 | 0 | 0 | 0 | 0 | 16 | K | 2 | ROZPOCET | 0 | 0 | 0 | 0 | 0 | 2 | 0 | 16 | 884851861
54 | K | R-701-09 | Svěrné šroubení PE-Xa 14x2.0-G3/4 Eurokonus | kus | 44 |  | 0 | vlastní |  | snížená | 0 | 0 | 0 | 0 | 0 | 0 | 16 | K | 2 | ROZPOCET | 0 | 0 | 0 | 0 | 0 | 2 | 0 | 16 | -1454361752
55 | K | R-701-10 | Plastový vodící oblouk pro potrubí 14-17 mm | kus | 44 |  | 0 | vlastní |  | snížená | 0 | 0 | 0 | 0 | 0 | 0 | 16 | K | 2 | ROZPOCET | 0 | 0 | 0 | 0 | 0 | 2 | 0 | 16 | 1993796505
56 | K | R-701-11 | Skříň rozdělovače, pod omítku, 1000x760x110 mm, bílá | kus | 2 |  | 0 | vlastní |  | snížená | 0 | 0 | 0 | 0 | 0 | 0 | 16 | K | 2 | ROZPOCET | 0 | 0 | 0 | 0 | 0 | 2 | 0 | 16 | 1671167399
57 | K | R-701-12 | Chytrá regulace SET- 1xModul R208, 2xŘídící jednotka, 5x chytrý termostat bílý | sada | 1 |  | 0 | vlastní |  | snížená | 0 | 0 | 0 | 0 | 0 | 0 | 16 | K | 2 | ROZPOCET | 0 | 0 | 0 | 0 | 0 | 2 | 0 | 16 | -810247290
58 | K | R-701-13 | Chytrý termostat bílý | kus | 3 |  | 0 | vlastní |  | snížená | 0 | 0 | 0 | 0 | 0 | 0 | 16 | K | 2 | ROZPOCET | 0 | 0 | 0 | 0 | 0 | 2 | 0 | 16 | 95782640
59 | K | R-701-14 | Termopohon Pro, 24 V, pro plastové rozdělovače | sada | 21 |  | 0 | vlastní |  | snížená | 0 | 0 | 0 | 0 | 0 | 0 | 16 | K | 2 | ROZPOCET | 0 | 0 | 0 | 0 | 0 | 2 | 0 | 16 | 397508536
60 | K | R-701-15 | Montáž podlahového vytápění vč. systémové desky, teplosměnné hliníkové lamely, potrubí a ostatního příslušenství | m2 | 200 |  | 0 | vlastní |  | snížená | 0 | 0 | 0 | 0 | 0 | 0 | 16 | K | 2 | ROZPOCET | 0 | 0 | 0 | 0 | 0 | 2 | 0 | 16 | 1455236822
61 | K | R-701-16 | Montáž rozdělovače podlahového vytápění vč. skříně | kus | 2 |  | 0 | vlastní |  | snížená | 0 | 0 | 0 | 0 | 0 | 0 | 16 | K | 2 | ROZPOCET | 0 | 0 | 0 | 0 | 0 | 2 | 0 | 16 | 663944670
62 | K | R-701-17 | Přesun hmot tonážních pro podlahové vytápění do 12m | t | 0.322 |  | 0 | vlastní |  | snížená | 0 | 0 | 0 | 0 | 0 | 0 | 16 | K | 2 | ROZPOCET | 0 | 0 | 0 | 0 | 0 | 2 | 0 | 16 | -1049533939
| D | Poznámka | 700 | [8 empty] | 0 |  | 0 |  | 0 | 1 | D | 1 | ROZPOCET | [6 empty] | 0
0 | K | R001 | Ve sloupci cenová soustava, je u položek s názvem vlastní, vycházeno z ceníkových cen výrobců dané položky. Položku není možné ocenit pomocí ÚRS, protože jí neobsahuje. | [6 empty] | snížená | 0 | 0 | 0 | 0 | 0 | 0 | 4 | K | 2 | ROZPOCET | 0 | 0 | 0 | 0 | 0 | 2 | 0 | 4 | -2132764603

## 2.etapa HRJ - Jímací vedení
POLOŽKOVÝ ROZPOČET - VÝKAZ VÝMĚR
VINCENTINUM ŠTERNBERK p.o. REKONSTRUKCE BUDOVY VE VIKÝŘOVICÍCH - 2. etapa | [8 empty] | >> skryté sloupce << | [7 empty] | {3feedd3c-6dc5-4cf2-862b-c7af51834dcd}
část Elektroinstalace - HRJ - Jímací vedení
REKAPITULACE ČLENĚNÍ SOUPISU PRACÍ
Náklady ze soupisu prací | [6 empty] | 0 | [10 empty] | -1
| PSV - Práce a dodávky PSV | [5 empty] | 0
| 740 - Elektromontáže - zkoušky a revize | [5 empty] | 0
| 741-HOP-RA15 - HOP - Svorkovnice hlavního pospojení nástěnná, s krytem | [5 empty] | 0
| 741-JTH-JT59 - J4,2 - Jímací tyč s izolační trubkou, L=4200 mm na stavitelný stojan pro izolovaný svod | [5 empty] | 0
| 741-JVS-AL05 - Vodič AlMgSi 8 na ploché střeše, na betonových podpěrách | [5 empty] | 0
| 741-JVS-AL55 - Vodič AlMgSi 8 na stěnu | [5 empty] | 0
| 741-JVZ-HV21 - Svod vodičem HVI POWER na podpěrách | [5 empty] | 0
| 741-PCA-AA06 - CYA 6 zžl - pospojení | [5 empty] | 0
| 741-SHR-SP03 - SP3 - Svorka připojovací pro spojení drátu D8-10mm s vodičem Cu 4-50 mm2 | [5 empty] | 0
| 741-SHR-SZ04 - SZ4 - Svorka zkušební UNI se středovou destičkou pro spojení kruhového vodiče a zaváděcí tyče | [5 empty] | 0
| 741-STO-HR01 - Štítek označení svodu a uzemnění | [5 empty] | 0
| 741-UKC-A006 - Ukončení vodiče Cu, Al do 6mm2 | [5 empty] | 0
| 741-UZP-FE10 - Drát FeZn D10 s izolací z PVC v zemi - V průmyslové zástavbě | [5 empty] | 0
| 741-UZZ-FE10 - Drát FeZn D10 v zemi - V průmyslové zástavbě | [5 empty] | 0
| 741-ZVT-ZT02 - ZT2 - Zaváděcí tyč do země L=2000 mm, nerez (V4A) | [5 empty] | 0
| 741-ZVT-ZT11 - ZT1,5 - Zatloukací hloubkový zemnič 1,5 m + svorka připojovací | [5 empty] | 0
| 749-PRL-AA01 - Přeložky a demontážní práce | [5 empty] | 0
| 749-PSM-AA01 - Montážní práce podružného a spojovacího materiálu | [5 empty] | 0
| M - Práce a dodávky M | [5 empty] | 0
| 22-M - Montáže technologických zařízení pro dopravní stavby | [5 empty] | 0
| 46-M-PRT-JA31 - Přípravná jáma pro instalaci hloubkových zemničů | [5 empty] | 0
| 46-M-VYK-AA25 - Výkop šíře 35cm, hloubky 70cm, zemina třídy 4 | [5 empty] | 0
| 46-M-VYK-RE25 - Náhrada živičných povrchů pro výkop šíře 500mm (odstranění a nová pokládka) | [5 empty] | 0
| HZS - Hodinové zúčtovací sazby | [5 empty] | 0
| HZS-SKU-AA01 - Vyhotovení dokumentace skutečného stavu | [5 empty] | 0
SOUPIS PRACÍ
PČ | Typ | Kód | Popis | MJ | Množství | J.cena [CZK] | Cena celkem [CZK] | Cenová soustava |  | J. Nh [h] | Nh celkem [h] | J. hmotnost [t] | Hmotnost celkem [t] | J. suť [t] | Suť Celkem [t]
Náklady soupisu celkem | [6 empty] | 0 |  |  |  | 433.0969 |  | 35.7269 |  | 0 |  | D | -1 | [7 empty] | 0
| D | PSV | Práce a dodávky PSV |  |  |  | 0 |  |  |  | 303.505 |  | 33.6 |  | 0 | 2 | D | 0 | ROZPOCET | [6 empty] | 0
| D | 740 | Elektromontáže - zkoušky a revize |  |  |  | 0 |  |  |  | 23.505 |  | 0 |  | 0 | 2 | D | 1 | ROZPOCET | [6 empty] | 0
1 | K | 741810002 | Celková prohlídka elektrického rozvodu a zařízení do 500 000,- Kč | kus | 1 |  | 0 | CS ÚRS 2019 |  | 23.505 | 23.505 | 0 | 0 | 0 | 0 | 16 | K | 2 | ROZPOCET | #REF! | #REF! | #REF! | #REF! | #REF! | 2 | 0 | 16 | 1367303656
| D | 741-HOP-RA15 | HOP - Svorkovnice hlavního pospojení nástěnná, s krytem |  |  |  | 0 |  |  |  | 0.297 |  | 0 |  | 0 | 2 | D | 1 | ROZPOCET | [6 empty] | 0
2 | K | 741112023 | Montáž krabice nástěnná plastová čtyřhranná do 250x250 mm | kus | 1 |  | 0 | CS ÚRS 2019 |  | 0.271 | 0.271 | 0 | 0 | 0 | 0 | 16 | K | 2 | ROZPOCET | #REF! | #REF! | #REF! | #REF! | #REF! | 2 | 0 | 16 | -1146929857
3 | K | 741112352 | Otevření nebo uzavření krabice pancéřové víčkem na 2 šrouby | kus | 2 |  | 0 | CS ÚRS 2019 |  | 0.013 | 0.026 | 0 | 0 | 0 | 0 | 16 | K | 2 | ROZPOCET | #REF! | #REF! | #REF! | #REF! | #REF! | 2 | 0 | 16 | 715219835
4 | M | ELT10.342.116 | Ekvipotenciální přípojnice s krytem, 155x65x35mm (délka x šířka x výška), pro 13 vodičů 2,5 - 25 mm2 (jedno/vícežilový), 1 vodič 16 - 95 mm2 (jedno/vícežilový) nebo dráty Ø 8 - 10 mm [PAS AH RK 5X25 3X8.10 1XFL30, DEHN:563 020, EAN 4013364027817] | KS | 1 |  | 0 | vlastní |  | 0 | 0 | 0 | 0 | 0 | 0 | 32 | M | 2 | ROZPOCET | #REF! | #REF! | #REF! | #REF! | #REF! | 2 | 0 | 16 | -1059234485
| D | 741-JTH-JT59 | J4,2 - Jímací tyč s izolační trubkou, L=4200 mm na stavitelný stojan pro izolovaný svod |  |  |  | 0 |  |  |  | 55.428 |  | 33.6 |  | 0 | 2 | D | 1 | ROZPOCET | [6 empty] | 0
5 | K | 741910513 | Montáž se zhotovením konstrukce pro upevnění přístrojů do 50 kg | kus | 6 |  | 0 | CS ÚRS 2019 |  | 0.838 | 5.028 | 0 | 0 | 0 | 0 | 4 | K | 2 | ROZPOCET | #REF! | #REF! | #REF! | #REF! | #REF! | 2 | 0 | 4 | -402184689
6 | K | 741430012 | Montáž tyč jímací délky přes 3 m na stojan | kus | 6 |  | 0 | CS ÚRS 2019 |  | 1.7 | 10.2 | 0 | 0 | 0 | 0 | 16 | K | 2 | ROZPOCET | #REF! | #REF! | #REF! | #REF! | #REF! | 2 | 0 | 16 | 726659015
7 | K | 741420121 | Montáž izoalační tyče oddáleného vedení | kus | 12 |  | 0 | CS ÚRS 2019 |  | 0.35 | 4.2 | 0 | 0 | 0 | 0 | 4 | K | 2 | ROZPOCET | #REF! | #REF! | #REF! | #REF! | #REF! | 2 | 0 | 4 | -1693316777
8 | K | HZS2221 | Hodinová zúčtovací sazba elektrikář | hod | 36 |  | 0 | CS ÚRS 2019 |  | 1 | 36 | 0 | 0 | 0 | 0 | 512 | K | 2 | ROZPOCET | #REF! | #REF! | #REF! | #REF! | #REF! | 2 | 0 | 512 | 1724705243
9 | M | EMSELTUOS0621162 | Jímací tyč jednodílná hliníková, D=10 mm, L=1000 mm, s podpůrnou izolační trubkou (materiál GFK) L=3200 mm, D=50mm, celková délka sestavy 4200 mm, délka izolační části 1535 mm | kpl | 6 |  | 0 | vlastní |  | 0 | 0 | 5.6 | 33.6 | 0 | 0 | 8 | M | 2 | ROZPOCET | #REF! | #REF! | #REF! | #REF! | #REF! | 2 | 0 | 4 | 1430348939
10 | M | DHN105467 | Variabilní tříramenný stojan pro vodič HVI power (délka nastavitelné oblasti koncovky 1500 - 1800 mm), s uzemňovací PA svorkou pro 1x prům. 8 - 10 mm a 1x vodiče 4-50 mm2 | KS | 6 |  | 0 | vlastní |  | 0 | 0 | 0 | 0 | 0 | 0 | 32 | M | 2 | ROZPOCET | #REF! | #REF! | #REF! | #REF! | #REF! | 2 | 0 | 16 | 783719464
11 | M | ELT10.341.839 | Betonový podstavec 8,5 kg, C45/55 s madlem a klínkem, D 240 mm H 90 mm | KS | 36 |  | 0 | vlastní |  | 0 | 0 | 0 | 0 | 0 | 0 | 32 | M | 2 | ROZPOCET | #REF! | #REF! | #REF! | #REF! | #REF! | 2 | 0 | 16 | 303709764
12 | M | ELT10.342.546 | Podložka plastová D 280 mm černá, pod betonový podstavec | KS | 18 |  | 0 | vlastní |  | 0 | 0 | 0 | 0 | 0 | 0 | 32 | M | 2 | ROZPOCET | #REF! | #REF! | #REF! | #REF! | #REF! | 2 | 0 | 16 | 1032243428
| D | 741-JVS-AL05 | Vodič AlMgSi 8 na ploché střeše, na betonových podpěrách |  |  |  | 0 |  |  |  | 32.64 |  | 0 |  | 0 | 2 | D | 1 | ROZPOCET | [6 empty] | 0
13 | K | 741420002 | Montáž drát nebo lano hromosvodné svodové D přes 10mm s podpěrou | m | 60 |  | 0 | CS ÚRS 2019 |  | 0.544 | 32.64 | 0 | 0 | 0 | 0 | 16 | K | 2 | ROZPOCET | #REF! | #REF! | #REF! | #REF! | #REF! | 2 | 0 | 16 | -1414857791
14 | M | ELT10.608.291 | AlMgSi 8 T/4 - Drát uzemňovací, měkký, průměr 8mm/50mm2, 1m=0,135kg 1kg=7,40m | KG | 8.1 |  | 0 | vlastní |  | 0 | 0 | 0 | 0 | 0 | 0 | 32 | M | 2 | ROZPOCET | #REF! | #REF! | #REF! | #REF! | #REF! | 2 | 0 | 16 | -2115577658
15 | M | ELT10.342.030 | PV plastová, s dvěma volnými úchyty a betonovou zátěží 1kg, pro Rd 8 | KS | 60 |  | 0 | vlastní |  | 0 | 0 | 0 | 0 | 0 | 0 | 32 | M | 2 | ROZPOCET | #REF! | #REF! | #REF! | #REF! | #REF! | 2 | 0 | 16 | -1203200963
| D | 741-JVS-AL55 | Vodič AlMgSi 8 na stěnu |  |  |  | 0 |  |  |  | 5.44 |  | 0 |  | 0 | 2 | D | 1 | ROZPOCET | [6 empty] | 0
16 | K | 741420002 | Montáž drát nebo lano hromosvodné svodové D přes 10mm s podpěrou | m | 10 |  | 0 | CS ÚRS 2019 |  | 0.544 | 5.44 | 0 | 0 | 0 | 0 | 16 | K | 2 | ROZPOCET | #REF! | #REF! | #REF! | #REF! | #REF! | 2 | 0 | 16 | 680176525
17 | M | ELT10.608.291 | AlMgSi 8 T/4 - Drát uzemňovací, měkký, průměr 8mm/50mm2, 1m=0,135kg 1kg=7,40m | KG | 1.35 |  | 0 | vlastní |  | 0 | 0 | 0 | 0 | 0 | 0 | 32 | M | 2 | ROZPOCET | #REF! | #REF! | #REF! | #REF! | #REF! | 2 | 0 | 16 | -2033942289
18 | M | ETE10.342.773 | PV s příchytkou do zateplení zdí 110 cm, s vrutem a hmoždinkou 7 x 180 mm, materiál základny z odlitku Zn, materilál příložky FeZn Rd, pro drát o průměru 7-10mm | KS | 10 |  | 0 | vlastní |  | 0 | 0 | 0 | 0 | 0 | 0 | 32 | M | 2 | ROZPOCET | #REF! | #REF! | #REF! | #REF! | #REF! | 2 | 0 | 16 | -304521878
| D | 741-JVZ-HV21 | Svod vodičem HVI POWER na podpěrách |  |  |  | 0 |  |  |  | 60.36 |  | 0 |  | 0 | 2 | D | 1 | ROZPOCET | [6 empty] | 0
19 | K | 741130041 | Ukončení vodič izolovaný do 25mm2 smršťovací záklopkou nebo páskem | kus | 12 |  | 0 | CS ÚRS 2019 |  | 0.406 | 4.872 | 0 | 0 | 0 | 0 | 16 | K | 2 | ROZPOCET | #REF! | #REF! | #REF! | #REF! | #REF! | 2 | 0 | 16 | -278364957
20 | K | 741420002 | Montáž drát nebo lano hromosvodné svodové D přes 10mm s podpěrou | m | 102 |  | 0 | CS ÚRS 2019 |  | 0.544 | 55.488 | 0 | 0 | 0 | 0 | 16 | K | 2 | ROZPOCET | #REF! | #REF! | #REF! | #REF! | #REF! | 2 | 0 | 16 | -654449258
21 | M | DHN819160 | Vodič s vysokonapěťovou izolací HVI POWER, Cu 25mm2, polovodivý plášť, D=27mm, UV odolný, pro teploty -30 °C až +70 °C, jedna strana včetně připoj. prvku, druhá s volně přiloženou svorkou PA, bužírkou a imbus. klíčem | M | 102 |  | 0 | vlastní |  | 0 | 0 | 0 | 0 | 0 | 0 | 32 | M | 2 | ROZPOCET | #REF! | #REF! | #REF! | #REF! | #REF! | 2 | 0 | 16 | 388959010
22 | M | ELT11.229.656 | Podpěra vedení na svislou stěnu - nerezový držák s plastovou podložkou pro vodiče HVI POWER, se závitem M8, pro vodič 27mm, upevňovací otvor Ø 6,5 mm, šroub M6 x 16 mm | KS | 54 |  | 0 | vlastní |  | 0 | 0 | 0 | 0 | 0 | 0 | 32 | M | 2 | ROZPOCET | #REF! | #REF! | #REF! | #REF! | #REF! | 2 | 0 | 16 | -1513421721
23 | M | DHN253333 | Podpěra vedení pro vodiče HVI POWER na ploché střechy - Držák vedení a betonová zátěž s podložkou, materiál držáku NEREZ, pro průměr vodiče 27 mm, betonová zátěž 4,74 kg, výška držáku 87 mm | KS | 54 |  | 0 | vlastní |  | 0 | 0 | 0 | 0 | 0 | 0 | 32 | M | 2 | ROZPOCET | #REF! | #REF! | #REF! | #REF! | #REF! | 2 | 0 | 16 | -171625540
| D | 741-PCA-AA06 | CYA 6 zžl - pospojení |  |  |  | 0 |  |  |  | 1.08 |  | 0 |  | 0 | 2 | D | 1 | ROZPOCET | [6 empty] | 0
24 | K | 741120301 | Montáž vodič Cu izolovaný plný a laněný s PVC pláštěm žíla 0,55-16 mm2 pevně (CY, CHAH-R(V)) | m | 12 |  | 0 | CS ÚRS 2019 |  | 0.09 | 1.08 | 0 | 0 | 0 | 0 | 16 | K | 2 | ROZPOCET | #REF! | #REF! | #REF! | #REF! | #REF! | 2 | 0 | 16 | 1803096605
25 | M | ELT10.049.159 | Vodič H07V-K 6 Z/ZL (CYA 6 zlž) | M | 12 |  | 0 | vlastní |  | 0 | 0 | 0 | 0 | 0 | 0 | 32 | M | 2 | ROZPOCET | #REF! | #REF! | #REF! | #REF! | #REF! | 2 | 0 | 16 | -765209854
| D | 741-SHR-SP03 | SP3 - Svorka připojovací pro spojení drátu D8-10mm s vodičem Cu 4-50 mm2 |  |  |  | 0 |  |  |  | 1.764 |  | 0 |  | 0 | 2 | D | 1 | ROZPOCET | [6 empty] | 0
26 | K | 741420021 | Montáž svorka hromosvodná se 2 šrouby | kus | 7 |  | 0 | CS ÚRS 2019 |  | 0.252 | 1.764 | 0 | 0 | 0 | 0 | 16 | K | 2 | ROZPOCET | #REF! | #REF! | #REF! | #REF! | #REF! | 2 | 0 | 16 | 1488496803
27 | M | DHN540250 | SP - Svorka připojovací na falc a konstrukce, šroub - T hlava M8 x 30 mm, pro průměr drátu D8-10mm a průměr Cu vodiče 4-50mm2, NEREZ V2A | KS | 7 |  | 0 | vlastní |  | 0 | 0 | 0 | 0 | 0 | 0 | 32 | M | 2 | ROZPOCET | #REF! | #REF! | #REF! | #REF! | #REF! | 2 | 0 | 16 | -34337026
| D | 741-SHR-SZ04 | SZ4 - Svorka zkušební UNI se středovou destičkou pro spojení kruhového vodiče a zaváděcí tyče |  |  |  | 0 |  |  |  | 1.764 |  | 0 |  | 0 | 2 | D | 1 | ROZPOCET | [6 empty] | 0
28 | K | 741420021 | Montáž svorka hromosvodná se 2 šrouby | kus | 7 |  | 0 | CS ÚRS 2019 |  | 0.252 | 1.764 | 0 | 0 | 0 | 0 | 16 | K | 2 | ROZPOCET | #REF! | #REF! | #REF! | #REF! | #REF! | 2 | 0 | 16 | 484371516
29 | M | ELT10.038.361 | SZ - Svorka zkušební UNI se středovou destičkou pro spojení kruhového vodiče a zaváděcí tyče/vývodu uzemnění, materiál NEREZ V2A, dva šrouby M8 x 20 mm, rozměry 58x30x30 mm, rozsah svorky drát/drát 8-10/16 mm | KS | 7 |  | 0 | vlastní |  | 0 | 0 | 0 | 0 | 0 | 0 | 32 | M | 2 | ROZPOCET | #REF! | #REF! | #REF! | #REF! | #REF! | 2 | 0 | 16 | 872442920
| D | 741-STO-HR01 | Štítek označení svodu a uzemnění |  |  |  | 0 |  |  |  | 1.26 |  | 0 |  | 0 | 2 | D | 1 | ROZPOCET | [6 empty] | 0
30 | K | 741420083 | Montáž vedení hromosvodné-štítek k označení svodu | kus | 7 |  | 0 | CS ÚRS 2019 |  | 0.18 | 1.26 | 0 | 0 | 0 | 0 | 16 | K | 2 | ROZPOCET | #REF! | #REF! | #REF! | #REF! | #REF! | 2 | 0 | 16 | -1749315606
31 | M | DHN481 0xx | Označovací štítek Al s vyraženým číslem pro Rd 7-10/Fl 30 | KS | 7 |  | 0 | vlastní |  | 0 | 0 | 0 | 0 | 0 | 0 | 32 | M | 2 | ROZPOCET | #REF! | #REF! | #REF! | #REF! | #REF! | 2 | 0 | 16 | 820379616
| D | 741-UKC-A006 | Ukončení vodiče Cu, Al do 6mm2 |  |  |  | 0 |  |  |  | 0.952 |  | 0 |  | 0 | 2 | D | 1 | ROZPOCET | [6 empty] | 0
32 | K | 741130004 | Ukončení vodič izolovaný do 6 mm2 v rozváděči nebo na přístroji | kus | 14 |  | 0 | CS ÚRS 2019 |  | 0.068 | 0.952 | 0 | 0 | 0 | 0 | 16 | K | 2 | ROZPOCET | #REF! | #REF! | #REF! | #REF! | #REF! | 2 | 0 | 16 | -2090533141
| D | 741-UZP-FE10 | Drát FeZn D10 s izolací z PVC v zemi - V průmyslové zástavbě |  |  |  | 0 |  |  |  | 0.325 |  | 0 |  | 0 | 2 | D | 1 | ROZPOCET | [6 empty] | 0
33 | K | 741410042 | Montáž vodič uzemňovací drát nebo lano D do 10 mm v průmysl výstavbě | m | 5 |  | 0 | CS ÚRS 2019 |  | 0.065 | 0.325 | 0 | 0 | 0 | 0 | 16 | K | 2 | ROZPOCET | #REF! | #REF! | #REF! | #REF! | #REF! | 2 | 0 | 16 | 186301691
34 | M | ELT10.343.768 | Drát ocelový FeZn průměr 10mm, (0,62kg/1m) s izolací z PVC (černý), bezhalogenový, UV stabilní | KG | 3.1 |  | 0 | vlastní |  | 0 | 0 | 0 | 0 | 0 | 0 | 32 | M | 2 | ROZPOCET | #REF! | #REF! | #REF! | #REF! | #REF! | 2 | 0 | 16 | 1994443952
| D | 741-UZZ-FE10 | Drát FeZn D10 v zemi - V průmyslové zástavbě |  |  |  | 0 |  |  |  | 1.95 |  | 0 |  | 0 | 2 | D | 1 | ROZPOCET | [6 empty] | 0
35 | K | 741410042 | Montáž vodič uzemňovací drát nebo lano D do 10 mm v průmysl výstavbě | m | 30 |  | 0 | CS ÚRS 2019 |  | 0.065 | 1.95 | 0 | 0 | 0 | 0 | 16 | K | 2 | ROZPOCET | #REF! | #REF! | #REF! | #REF! | #REF! | 2 | 0 | 16 | -887354378
36 | M | ELT10.577.458 | Drát ocelový FeZn průměr 10mm, (0,62kg/1m) | KG | 18.6 |  | 0 | vlastní |  | 0 | 0 | 0 | 0 | 0 | 0 | 32 | M | 2 | ROZPOCET | #REF! | #REF! | #REF! | #REF! | #REF! | 2 | 0 | 16 | -1520816970
| D | 741-ZVT-ZT02 | ZT2 - Zaváděcí tyč do země L=2000 mm, nerez (V4A) |  |  |  | 0 |  |  |  | 10.185 |  | 0 |  | 0 | 2 | D | 1 | ROZPOCET | [6 empty] | 0
37 | K | 741440031 | Montáž tyč zemnicí délky do 2 m | kus | 7 |  | 0 | CS ÚRS 2019 |  | 1.455 | 10.185 | 0 | 0 | 0 | 0 | 16 | K | 2 | ROZPOCET | #REF! | #REF! | #REF! | #REF! | #REF! | 2 | 0 | 16 | 489333799
38 | M | ELT11.281.541 | ZT - Zaváděcí tyč nerezová (V4A), Rd 16 mm, L 2000 mm | KS | 7 |  | 0 | vlastní |  | 0 | 0 | 0 | 0 | 0 | 0 | 32 | M | 2 | ROZPOCET | #REF! | #REF! | #REF! | #REF! | #REF! | 2 | 0 | 16 | -1532577781
| D | 741-ZVT-ZT11 | ZT1,5 - Zatloukací hloubkový zemnič 1,5 m + svorka připojovací |  |  |  | 0 |  |  |  | 51.555 |  | 0 |  | 0 | 2 | D | 1 | ROZPOCET | [6 empty] | 0
39 | K | 741440031 | Montáž tyč zemnicí délky do 2 m | kus | 21 |  | 0 | CS ÚRS 2019 |  | 1.455 | 30.555 | 0 | 0 | 0 | 0 | 16 | K | 2 | ROZPOCET | #REF! | #REF! | #REF! | #REF! | #REF! | 2 | 0 | 16 | 1003718868
40 | K | HZS4122 | Hodinová zúčtovací sazba obsluha strojů speciálních | hod | 21 |  | 0 | CS ÚRS 2019 |  | 1 | 21 | 0 | 0 | 0 | 0 | 16 | K | 2 | ROZPOCET | #REF! | #REF! | #REF! | #REF! | #REF! | 2 | 0 | 16 | 1200772457
41 | M | DHN625151 | Zatloukací hloubkový zemnič s trojitým drážkováním ve spoji, L= 1500 mm, D= 25mm, průměr čepu = 15 mm, materiál FeZn, specifická vodivost ≥ 6,66 m/ohm mm2, specifický odpor ≤ 0,15 ohm mm2/m | ks | 21 |  | 0 | vlastní |  | 0 | 0 | 0 | 0 | 0 | 0 | 8 | M | 2 | ROZPOCET | #REF! | #REF! | #REF! | #REF! | #REF! | 2 | 0 | 4 | -516781791
42 | M | DHN625001 | Zarážecí hrot pro hloubkový nebo trubkový zemnič Ø 25 mm, rozměry Ø 25 x L 45 mm, materiál temperovaná litina/Zn | ks | 21 |  | 0 | vlastní |  | 0 | 0 | 0 | 0 | 0 | 0 | 8 | M | 2 | ROZPOCET | #REF! | #REF! | #REF! | #REF! | #REF! | 2 | 0 | 4 | 2045322781
43 | M | DHN625015 | Svorka připojovací pro hloubkový zemnič o průměru 25mm, rozsah připojení drát/pásek 7 - 10/40 mm, rozměry 108x30x50mm, dva šrouby M10 x 35 mm, materiál FeZn, zkratový proud 18 kA | ks | 21 |  | 0 | vlastní |  | 0 | 0 | 0 | 0 | 0 | 0 | 8 | M | 2 | ROZPOCET | #REF! | #REF! | #REF! | #REF! | #REF! | 2 | 0 | 4 | -1553874355
| D | 749-PRL-AA01 | Přeložky a demontážní práce |  |  |  | 0 |  |  |  | 40 |  | 0 |  | 0 | 2 | D | 1 | ROZPOCET | [6 empty] | 0
44 | K | HZS2221 | Hodinová zúčtovací sazba elektrikář | hod | 40 |  | 0 | CS ÚRS 2019 |  | 1 | 40 | 0 | 0 | 0 | 0 | 512 | K | 2 | ROZPOCET | #REF! | #REF! | #REF! | #REF! | #REF! | 2 | 0 | 512 | -518809749
45 | M | PRL7190502-A1-JV | Materiál související s přeložkami, včetně ostatního příslušenství | SET | 1 |  | 0 | vlastní |  | 0 | 0 | 0 | 0 | 0 | 0 | 32 | M | 2 | ROZPOCET | #REF! | #REF! | #REF! | #REF! | #REF! | 2 | 0 | 16 | -856531884
| D | 749-PSM-AA01 | Montážní práce podružného a spojovacího materiálu |  |  |  | 0 |  |  |  | 15 |  | 0 |  | 0 | 2 | D | 1 | ROZPOCET | [6 empty] | 0
46 | K | HZS2221 | Hodinová zúčtovací sazba elektrikář | hod | 15 |  | 0 | CS ÚRS 2019 |  | 1 | 15 | 0 | 0 | 0 | 0 | 512 | K | 2 | ROZPOCET | #REF! | #REF! | #REF! | #REF! | #REF! | 2 | 0 | 512 | -2059521240
47 | M | PSM7190502-A1-JV | Podružný a spojovací materiál, včetně ostatního příslušenství | SET | 1 |  | 0 | vlastní |  | 0 | 0 | 0 | 0 | 0 | 0 | 32 | M | 2 | ROZPOCET | #REF! | #REF! | #REF! | #REF! | #REF! | 2 | 0 | 16 | 1465028200
| D | M | Práce a dodávky M |  |  |  | 0 |  |  |  | 104.5919 |  | 2.1269 |  | 0 | 3 | D | 0 | ROZPOCET | [6 empty] | 0
| D | 22-M | Montáže technologických zařízení pro dopravní stavby |  |  |  | 0 |  |  |  | 34.335 |  | 0 |  | 0 | 3 | D | 1 | ROZPOCET | [6 empty] | 0
48 | K | 220370301 | Montážní plošina pro jeden svod jímacího vedení | kus | 7 |  | 0 | CS ÚRS 2019 |  | 4.905 | 34.335 | 0 | 0 | 0 | 0 | 64 | K | 2 | ROZPOCET | #REF! | #REF! | #REF! | #REF! | #REF! | 2 | 0 | 64 | -181163153
| D | 46-M-PRT-JA31 | Přípravná jáma pro instalaci hloubkových zemničů |  |  |  | 0 |  |  |  | 26.18 |  | 0 |  | 0 | 3 | D | 1 | ROZPOCET | [6 empty] | 0
49 | K | 460230004 | Hloubení nezapažených rýh kabelových spojek vn do 10 kV ručně v hornině tř 4 | kus | 7 |  | 0 | CS ÚRS 2019 |  | 3.74 | 26.18 | 0 | 0 | 0 | 0 | 64 | K | 2 | ROZPOCET | #REF! | #REF! | #REF! | #REF! | #REF! | 2 | 0 | 64 | -1158511600
| D | 46-M-VYK-AA25 | Výkop šíře 35cm, hloubky 70cm, zemina třídy 4 |  |  |  | 0 |  |  |  | 20.1649 |  | 0 |  | 0 | 3 | D | 1 | ROZPOCET | [6 empty] | 0
50 | K | 460150154 | Hloubení kabelových zapažených i nezapažených rýh ručně š 35 cm, hl 70 cm, v hornině tř 4 | m | 14 |  | 0 | CS ÚRS 2019 |  | 1.131 | 15.834 | 0 | 0 | 0 | 0 | 64 | K | 2 | ROZPOCET | #REF! | #REF! | #REF! | #REF! | #REF! | 2 | 0 | 64 | -369080398
51 | K | 460560054 | Zásyp rýh ručně šířky 40 cm, hloubky 70 cm, z horniny třídy 4 | m | 14 |  | 0 | CS ÚRS 2019 |  | 0.274 | 3.836 | 0 | 0 | 0 | 0 | 64 | K | 2 | ROZPOCET | #REF! | #REF! | #REF! | #REF! | #REF! | 2 | 0 | 64 | -354622311
52 | K | 460620013 | Provizorní úprava terénu se zhutněním, v hornině tř 3 | m2 | 4.9 |  | 0 | CS ÚRS 2019 |  | 0.101 | 0.4949 | 0 | 0 | 0 | 0 | 64 | K | 2 | ROZPOCET | #REF! | #REF! | #REF! | #REF! | #REF! | 2 | 0 | 64 | -203013559
| D | 46-M-VYK-RE25 | Náhrada živičných povrchů pro výkop šíře 500mm (odstranění a nová pokládka) |  |  |  | 0 |  |  |  | 23.912 |  | 2.1269 |  | 0 | 3 | D | 1 | ROZPOCET | [6 empty] | 0
53 | K | 460150204 | Hloubení kabelových zapažených i nezapažených rýh ručně š 50 cm, hl 20 cm, v hornině tř 4 | m | 14 |  | 0 | CS ÚRS 2019 |  | 0.462 | 6.468 | 0 | 0 | 0 | 0 | 64 | K | 2 | ROZPOCET | #REF! | #REF! | #REF! | #REF! | #REF! | 2 | 0 | 64 | 1762341439
54 | K | 460030173 | Odstranění podkladu nebo krytu komunikace ze živice tloušťky do 15 cm | m2 | 14 |  | 0 | CS ÚRS 2019 |  | 0.625 | 8.75 | 0 | 0 | 0 | 0 | 64 | K | 2 | ROZPOCET | #REF! | #REF! | #REF! | #REF! | #REF! | 2 | 0 | 64 | 1711461675
55 | K | 460030193 | Řezání podkladu nebo krytu živičného tloušťky do 15 cm | m | 28 |  | 0 | CS ÚRS 2019 |  | 0.28 | 7.84 | 0 | 0 | 0 | 0 | 64 | K | 2 | ROZPOCET | #REF! | #REF! | #REF! | #REF! | #REF! | 2 | 0 | 64 | -850073804
56 | K | 460650912 | Vyspravení krytu komunikací po překopech kamenivem obalovaným asfaltem tl 6 cm | m2 | 14 |  | 0 | CS ÚRS 2019 |  | 0.061 | 0.854 | 0.15192 | 2.1269 | 0 | 0 | 64 | K | 2 | ROZPOCET | #REF! | #REF! | #REF! | #REF! | #REF! | 2 | 0 | 64 | 1452117246
57 | M | PKLSTR-FRA-4-8 | Kamenivo drcené, hrubé, frakce 4-8, třída B, sypná hmotnost cca1557 kg na 1m3 | t | 0.378 |  | 0 | CS ÚRS 2019 |  | 0 | 0 | 0 | 0 | 0 | 0 | 32 | M | 2 | ROZPOCET | #REF! | #REF! | #REF! | #REF! | #REF! | 2 | 0 | 16 | 1723204671
58 | M | PKLSTR-FRA-63-125 | Kamenivo drcené, hrubé, frakce 63-125, třída B, sypná hmotnost cca 2000 kg na 1m3 | t | 3.612 |  | 0 | CS ÚRS 2019 |  | 0 | 0 | 0 | 0 | 0 | 0 | 32 | M | 2 | ROZPOCET | #REF! | #REF! | #REF! | #REF! | #REF! | 2 | 0 | 16 | 1370116267
59 | M | PKLKBT-FRA-0-4 | Kamenivo dolomitové do betonu, jemné, frakce 0-4, VL | t | 0.028 |  | 0 | CS ÚRS 2019 |  | 0 | 0 | 0 | 0 | 0 | 0 | 32 | M | 2 | ROZPOCET | #REF! | #REF! | #REF! | #REF! | #REF! | 2 | 0 | 16 | 1856929832
60 | M | PKLSTR-FRA-0-63 | Štěrkodrť, frakce 0-63, třída A, sypná hmotnost cca1800 kg na 1m3 | t | 1.33 |  | 0 | CS ÚRS 2019 |  | 0 | 0 | 0 | 0 | 0 | 0 | 32 | M | 2 | ROZPOCET | #REF! | #REF! | #REF! | #REF! | #REF! | 2 | 0 | 16 | 205112438
61 | M | PKLSTR-FRA-0-32 | Štěrkopísek, frakce 0-32, třída C, sypná hmotnost cca 2003 kg na 1m3 | t | 1.33 |  | 0 | CS ÚRS 2019 |  | 0 | 0 | 0 | 0 | 0 | 0 | 32 | M | 2 | ROZPOCET | #REF! | #REF! | #REF! | #REF! | #REF! | 2 | 0 | 16 | 1578653087
62 | M | PKLZIV-SZR-OKS-2 | Živice střednězrnná OKS, třída OK - OK II | t | 1.862 |  | 0 | CS ÚRS 2019 |  | 0 | 0 | 0 | 0 | 0 | 0 | 32 | M | 2 | ROZPOCET | #REF! | #REF! | #REF! | #REF! | #REF! | 2 | 0 | 16 | 1410542713
63 | M | PKLZIV-HZR-OKS-2 | Živice hrubozrnná OKH, třída OK - OK II | t | 0.798 |  | 0 | CS ÚRS 2019 |  | 0 | 0 | 0 | 0 | 0 | 0 | 32 | M | 2 | ROZPOCET | #REF! | #REF! | #REF! | #REF! | #REF! | 2 | 0 | 16 | 358971643
64 | M | PKLLAK-ASF-PEN | Lak asfaltový penetrační | kg | 0.084 |  | 0 | CS ÚRS 2019 |  | 0 | 0 | 0 | 0 | 0 | 0 | 32 | M | 2 | ROZPOCET | #REF! | #REF! | #REF! | #REF! | #REF! | 2 | 0 | 16 | 1190302182
65 | M | PKLZAL-ASF-AZB | Zálivka asfaltová | kg | 29.4 |  | 0 | CS ÚRS 2019 |  | 0 | 0 | 0 | 0 | 0 | 0 | 32 | M | 2 | ROZPOCET | #REF! | #REF! | #REF! | #REF! | #REF! | 2 | 0 | 16 | -1639977870
66 | M | PKLDIA-PR450ASFALT | Kotouč řezací DIAMANT PR450ASFALT | kg | 0.014 |  | 0 | CS ÚRS 2019 |  | 0 | 0 | 0 | 0 | 0 | 0 | 32 | M | 2 | ROZPOCET | #REF! | #REF! | #REF! | #REF! | #REF! | 2 | 0 | 16 | 1191828921
| D | HZS | Hodinové zúčtovací sazby |  |  |  | 0 |  |  |  | 25 |  | 0 |  | 0 | 4 | D | 0 | ROZPOCET | [6 empty] | 0
| D | HZS-SKU-AA01 | Vyhotovení dokumentace skutečného stavu |  |  |  | 0 |  |  |  | 25 |  | 0 |  | 0 | 4 | D | 1 | ROZPOCET | [6 empty] | 0
67 | K | HZS2222 | Hodinová zúčtovací sazba elektrikář odborný | hod | 25 |  | 0 | CS ÚRS 2019 |  | 1 | 25 | 0 | 0 | 0 | 0 | 512 | K | 2 | ROZPOCET | #REF! | #REF! | #REF! | #REF! | #REF! | 2 | 0 | 512 | -2104162900

## 2.eta EL NNS-Vnitřní silnoproud
POLOŽKOVÝ ROZPOČET - VÝKAZ VÝMĚR
VINCENTINUM ŠTERNBERK p.o. REKONSTRUKCE BUDOVY VE VIKÝŘOVICÍCH - 2. etapa | [8 empty] | >> skryté sloupce << |  | {861690ef-a057-45da-864a-dd319525c0d9}
část Elektroinstalace - vnitřní silnoproud
REKAPITULACE ČLENĚNÍ SOUPISU PRACÍ
Náklady ze soupisu prací | [6 empty] | 0 |  |  |  |  | -1
| PSV - Práce a dodávky PSV | [5 empty] | 0
| 741-BEG-IN05 - N1 - Svítidlo LED NOUZOVÉ AUTONOMNÍ, přisazené, 1x2,6W, IP42, 20m | [5 empty] | 0
| 741-BEG-IN10 - N2 - Svítidlo LED NOUZOVÉ AUTONOMNÍ, oboustranné, 1x3,5W, IP42, 20m | [5 empty] | 0
| 741-ELI-AP05 - Tlačítko TOTAL STOP, IP55 | [5 empty] | 0
| 741-ELK-AD10 - P - Svítidlo přisazené, se zdrojem LED 53W, IP54, TŘ.OCHR.I | [5 empty] | 0
| 741-OSM-1309 - R - Svítidlo interiérové, přisazené, se zdrojem LED, 20W/3000K, IP44 | [5 empty] | 0
| 741-OSM-1420 - S - Svítidlo interiérové, přisazené, se zdrojem LED 21W, IP44, TŘ.OCHR. II | [5 empty] | 0
| 741-OSP-AKTQ - L - Svítidlo interiérové, přisazené, se zdrojem 13W, G24q-1 | [5 empty] | 0
| 741-RND-SN01 - T - Svítidlo venkovní 2xE27 max. 18W, IP54, stříbrnošedé | [5 empty] | 0
| 741-OSM-9945 - H - Svítidlo interiérové, přisazené, se zdrojem LED, 15W/4000K, IP54 | [5 empty] | 0
| 741-OSP-AKTO - D - Svítidlo interiérové, přisazené, se zdrojem LED 58W, IP54, TŘ.OCHR. I | [5 empty] | 0
| 741-PRD-PA15 - Požárně odolný kabel funkční při požáru 3x1,5 (3A) pod omítku | [5 empty] | 0
| 741-CYK-MA15 - Kabel CYKY-O 3x1,5 (3C) - pod omítkou | [5 empty] | 0
| 741-CYK-MB05 - Kabel CYKY-J 3x1,5 (3C) - pod omítkou | [5 empty] | 0
| 741-CYK-MB10 - Kabel CYKY-J 3x2,5 (3C) - pod omítkou | [5 empty] | 0
| 741-CYK-MC30 - Kabel CYKY-J 4x10 (4B) - pod omítkou | [5 empty] | 0
| 741-CYK-MC35 - Kabel CYKY-J 4x16 (4B) - pod omítkou | [5 empty] | 0
| 741-CYK-ME05 - Kabel CYKY-J 5x1,5 (5C) - pod omítkou | [5 empty] | 0
| 741-CYK-ME10 - Kabel CYKY-J 5x2,5 (5C) - pod omítkou | [5 empty] | 0
| 741-CYK-PC50 - Kabel CYKY-J 4x50 (4B) - pevně | [5 empty] | 0
| 741-CYK-PC61 - Kabel CYKY-J 4x70 (4B) - pevně | [5 empty] | 0
| 741-FIR-PU05 - Požární ucpávky | [5 empty] | 0
| 741-KRA-AB05 - Krabice přístrojová KP68 do dutých stěn | [5 empty] | 0
| 741-KRA-AB25 - Krabice rozvodná KR68 do dutých stěn | [5 empty] | 0
| 741-PCA-AA04 - CYA 4 zžl - pospojení | [5 empty] | 0
| 741-PCA-AA25 - CYA 25 zžl - pospojení | [5 empty] | 0
| 741-PCU-AA05 - Zemnící svorka pro připojení vodovodní baterie na plastovém potrubí | [5 empty] | 0
| 741-TNG-AA05 - Spínač domovní č.1, bílý, IP20 | [5 empty] | 0
| 741-TNG-AA07 - Spínač domovní č.1/0, bílý, IP20 | [5 empty] | 0
| 741-TNG-AA10 - Spínač domovní č.3S, bílý, IP20 | [5 empty] | 0
| 741-TNG-AA13 - Spínač domovní č.5, bílý, IP20 | [5 empty] | 0
| 741-TNG-AA15 - Spínač domovní č.6, bílý, IP20 | [5 empty] | 0
| 741-TNG-AA40 - Spínač domovní automatický, pohybový, 1 relé, bílý, IP20 | [5 empty] | 0
| 741-TNG-ZA61 - Zásuvka domovní 230V jednonásobná, polozapuštěná, bílá, IP20, clonky | [5 empty] | 0
| 741-TNG-ZA62 - Zásuvka domovní 230V jednonásobná, polozapuštěná, bílá, přepěťová, IP20, clonky | [5 empty] | 0
| 741-TNG-RM01 - Rámečky | [5 empty] | 0
| 741-LGR-AV08 - Spínač domovní IP55, 230V/10A, do zdiva, nebo na povrch, řazení č.1/0So (1) | [5 empty] | 0
| 741-LGR-AK04 - Zásuvka domovní IP55, 230V/16A/2P+T, do zdiva, nebo na povrch | [5 empty] | 0
| 741-TRO-AV05 - Trubka ohebná PVC 25 pod omítkou - střední mechanická odolnost (750 N/5 cm) | [5 empty] | 0
| 741-UKC-A002 - Ukončení vodiče Cu, Al do 2,5mm2 | [5 empty] | 0
| 741-UKC-A004 - Ukončení vodiče Cu, Al do 4mm2 | [5 empty] | 0
| 741-UKC-A010 - Ukončení vodiče Cu, Al do 10mm2 | [5 empty] | 0
| 741-UKC-A016 - Ukončení vodiče Cu, Al do 16mm2 | [5 empty] | 0
| 741-UKC-A025 - Ukončení vodiče Cu, Al do 25mm2 | [5 empty] | 0
| 741-UKC-A050 - Ukončení vodiče Cu, Al do 50mm2 | [5 empty] | 0
| 741-UKC-A055 - Ukončení vodiče Cu, Al do 70mm2 | [5 empty] | 0
| 749-PRL-AA01 - Přeložky a demontážní práce | [5 empty] | 0
| 749-PSM-AA01 - Montážní práce podružného a spojovacího materiálu | [5 empty] | 0
| 749-SME-AA02 - Ventilátor (zapojení zařízení bez dodávky ventilátoru) | [5 empty] | 0
| HEN-SKR-0003 - RS3 - Rozváděč 3NP | [5 empty] | 0
| HEN-SKR-0RTČ - RTČ - Doplnění výzbroje pro vypínání TOTAL STOP | [5 empty] | 0
| M - Práce a dodávky M | [5 empty] | 0
| 21-M-REP-PP21 - RE1 - Elektroměrový rozváděče do 63A do výklenku, dvousazba | [5 empty] | 0
| 21-M-REP-PS61 - RE2 - Elektroměrový rozváděč do 160A, nepřímé měření, do výklenku, dvousazba | [5 empty] | 0
| 46-M-RYH-CH25 - Vysekání rýhy do zděného zdiva šíře 5cm, hloubky 5cm | [5 empty] | 0
| HZS - Hodinové zúčtovací sazby | [5 empty] | 0
| HZS-REV-AA01 - Vyhotovení výchozí revize | [5 empty] | 0
| HZS-SKU-AA01 - Vyhotovení dokumentace skutečného stavu | [5 empty] | 0
SOUPIS PRACÍ
PČ | Typ | Kód | Popis | MJ | Množství | J.cena [CZK] | Cena celkem [CZK] | Cenová soustava
Náklady soupisu celkem | [6 empty] | 0 |  |  |  | D | -1 | [7 empty] | 0
| D | PSV | Práce a dodávky PSV |  |  |  | 0 |  |  | 2 | D | 0 | ROZPOCET | [6 empty] | 0
| D | 741-BEG-IN05 | N1 - Svítidlo LED NOUZOVÉ AUTONOMNÍ, přisazené, 1x2,6W, IP42, 20m |  |  |  | 0 |  |  | 2 | D | 1 | ROZPOCET | [6 empty] | 0
1 | K | 741372021 | Montáž svítidlo LED bytové přisazené nástěnné panelové do 0,09 m2 | kus | 1 |  | 0 | CS CÚ 2019 |  | 16 | K | 2 | ROZPOCET | #REF! | #REF! | #REF! | #REF! | #REF! | 2 | 0 | 16 | 1075147751
2 | M | EMSELSVNO0676931 | LED nouz.svítidlo s hliníkovým rámečkem, SA, 1 hod, nástěnné, jednostranné, autotest, IP42, 2,6W, 58 lm/SA, 96 lm/SE, vč. piktogramu, rozměry 235x135x38mm (šířka x výška x hloubka) | KS | 1 |  | 0 | vlastní |  | 32 | M | 2 | ROZPOCET | #REF! | #REF! | #REF! | #REF! | #REF! | 2 | 0 | 16 | -1356584519
| D | 741-BEG-IN10 | N2 - Svítidlo LED NOUZOVÉ AUTONOMNÍ, oboustranné, 1x3,5W, IP42, 20m |  |  |  | 0 |  |  | 2 | D | 1 | ROZPOCET | [6 empty] | 0
3 | K | 741372061 | Montáž svítidlo LED bytové přisazené stropní panelové do 0,09 m2 | kus | 2 |  | 0 | CS CÚ 2019 |  | 16 | K | 2 | ROZPOCET | #REF! | #REF! | #REF! | #REF! | #REF! | 2 | 0 | 16 | 1150113352
4 | M | BEG19303 | LED nouz.svítidlo s hliníkovým rámečkem, SA, 1 hod, stropní, oboustranné, s konzolou, autotest, IP42, 3,5W, 115 lm/SA, 192 lm/SE, vč. piktogramu, rozměry 235x166x36mm (šířka x výška x hloubka) | KS | 2 |  | 0 | vlastní |  | 32 | M | 2 | ROZPOCET | #REF! | #REF! | #REF! | #REF! | #REF! | 2 | 0 | 16 | -1406453203
5 | M | BEG19381 | Trubkové závěsy délky 500 mm pro montáž nouzového svítidla na strop | KS | 2 |  | 0 | vlastní |  | 32 | M | 2 | ROZPOCET | #REF! | #REF! | #REF! | #REF! | #REF! | 2 | 0 | 16 | -1628632945
| D | 741-ELI-AP05 | Tlačítko TOTAL STOP, IP55 |  |  |  | 0 |  |  | 2 | D | 1 | ROZPOCET | [6 empty] | 0
6 | K | 741330302 | Montáž ovladač tlačítkový vestavný s aretací se zapojením vodičů | kus | 1 |  | 0 | CS CÚ 2019 |  | 16 | K | 2 | ROZPOCET | #REF! | #REF! | #REF! | #REF! | #REF! | 2 | 0 | 16 | 1510572400
7 | M | ELAGW42201 | Tlačítkový spínač v krabici se sklem a dvěma kontaktními jednotkami v dodávce (1x NC + 1x NO), možnost až 4 kontakty, IP55, RAL 3000, 120 x 120 x 50 mm | KS | 1 |  | 0 | vlastní |  | 32 | M | 2 | ROZPOCET | #REF! | #REF! | #REF! | #REF! | #REF! | 2 | 0 | 16 | -424846386
8 | M | ELAGW74201 | Přídavný kontak spínací, 3A/240V/AC15, 0,27A/240V/DC13 | KS | 1 |  | 0 | vlastní |  | 32 | M | 2 | ROZPOCET | #REF! | #REF! | #REF! | #REF! | #REF! | 2 | 0 | 16 | 1204277370
| D | 741-ELK-AD10 | P - Svítidlo přisazené, se zdrojem LED 53W, IP54, TŘ.OCHR.I |  |  |  | 0 |  |  | 2 | D | 1 | ROZPOCET | [6 empty] | 0
9 | K | 741371102 | Montáž svítidlo zářivkové průmyslové stropní přisazené 1 zdroj s krytem | kus | 5 |  | 0 | CS CÚ 2019 |  | 16 | K | 2 | ROZPOCET | #REF! | #REF! | #REF! | #REF! | #REF! | 2 | 0 | 16 | -1138718902
10 | M | ELKGOOD53-4000A | Svítidlo přisazené, se zdrojem LED, 53W/5725lm/4000K, základna ocelový plech, opálový kryt, 1265 x 210 x 60 mm (D x Š x V), IP54, tř.ochr.1 | KS | 5 |  | 0 | vlastní |  | 32 | M | 2 | ROZPOCET | #REF! | #REF! | #REF! | #REF! | #REF! | 2 | 0 | 16 | -1024649837
| D | 741-OSM-1309 | R - Svítidlo interiérové, přisazené, se zdrojem LED, 20W/3000K, IP44 |  |  |  | 0 |  |  | 2 | D | 1 | ROZPOCET | [6 empty] | 0
11 | K | 741372022 | Montáž svítidlo LED bytové přisazené nástěnné panelové do 0,36 m2 | kus | 12 |  | 0 | CS CÚ 2019 |  | 16 | K | 2 | ROZPOCET | #REF! | #REF! | #REF! | #REF! | #REF! | 2 | 0 | 16 | 675464506
12 | M | OSM51309 | Svítidlo interiérové, přisazené, se zdrojem LED, 20W/2590lm/3000K, základna ocelový plech, stínítko skleněné OPÁL MAT, D360 x 88 mm, IP44, tř.ochr.1 | KS | 12 |  | 0 | vlastní |  | 32 | M | 2 | ROZPOCET | #REF! | #REF! | #REF! | #REF! | #REF! | 2 | 0 | 16 | -837421031
| D | 741-OSM-1420 | S - Svítidlo interiérové, přisazené, se zdrojem LED 21W, IP44, TŘ.OCHR. II |  |  |  | 0 |  |  | 2 | D | 1 | ROZPOCET | [6 empty] | 0
13 | K | 741370101 | Montáž svítidlo žárovkové průmyslové stropní přisazené 1 zdroj bez koše | kus | 5 |  | 0 | CS CÚ 2019 |  | 16 | K | 2 | ROZPOCET | #REF! | #REF! | #REF! | #REF! | #REF! | 2 | 0 | 16 | 1698398659
14 | M | OSM51420 | Svítidlo interiérové, přisazené, se zdrojem LED, 21W/2590lm/3000K, základna ocelový plech, stínítko sklo OPÁL MAT, 610 x 105 x 75 mm (D x Š x V), IP44, tř.ochr.2 | KS | 5 |  | 0 | vlastní |  | 32 | M | 2 | ROZPOCET | #REF! | #REF! | #REF! | #REF! | #REF! | 2 | 0 | 16 | -202935260
| D | 741-OSP-AKTQ | L - Svítidlo interiérové, přisazené, se zdrojem 13W, G24q-1 |  |  |  | 0 |  |  | 2 | D | 1 | ROZPOCET | [6 empty] | 0
15 | K | 741370101 | Montáž svítidlo žárovkové průmyslové stropní přisazené 1 zdroj bez koše | kus | 2 |  | 0 | CS CÚ 2019 |  | 16 | K | 2 | ROZPOCET | #REF! | #REF! | #REF! | #REF! | #REF! | 2 | 0 | 16 | -657564865
16 | M | OSM43786 | Zářivkové svítidlo přisazené, kovová montura, průměr 240mm, zdroj PL-C 13W 4pin, patice G24q-1, držení stínítka sklapovací držáky, kovový límec, IP41, D=240mm, H=190mm | KS | 2 |  | 0 | vlastní |  | 32 | M | 2 | ROZPOCET | #REF! | #REF! | #REF! | #REF! | #REF! | 2 | 0 | 16 | -158785843
17 | M | PVLOIOUIB | Světelný zdroj - zářivka kompaktní, patice G24q-1, 13W/827, délka 130mm, průměr 27mm | KS | 2 |  | 0 | vlastní |  | 32 | M | 2 | ROZPOCET | #REF! | #REF! | #REF! | #REF! | #REF! | 2 | 0 | 16 | 775645666
| D | 741-RND-SN01 | T - Svítidlo venkovní 2xE27 max. 18W, IP54, stříbrnošedé |  |  |  | 0 |  |  | 2 | D | 1 | ROZPOCET | [6 empty] | 0
18 | K | 741370103 | Montáž svítidlo žárovkové průmyslové stropní přisazené 2 zdroje bez koše | kus | 15 |  | 0 | CS CÚ 2019 |  | 16 | K | 2 | ROZPOCET | #REF! | #REF! | #REF! | #REF! | #REF! | 2 | 0 | 16 | 1065043213
19 | M | RENR10362 | Venkovní kruhové hliníkové svítidlo přisazené, s opálovým difuzorem z polykarbonátu, barva stříbrnošedá, 2x E27/max 18W, IP54, D=300mm, H=85mm | KS | 15 |  | 0 | vlastní |  | 32 | M | 2 | ROZPOCET | #REF! | #REF! | #REF! | #REF! | #REF! | 2 | 0 | 16 | 1306610257
20 | M | AMR593216 | Světelný zdroj LED s paticí E27, 13W/230V, 1521 lumen, 4000K, 15000 hod, průměr 60mm, délka 115 mm | KS | 30 |  | 0 | vlastní |  | 32 | M | 2 | ROZPOCET | #REF! | #REF! | #REF! | #REF! | #REF! | 2 | 0 | 16 | 1233926615
| D | 741-OSM-9945 | H - Svítidlo interiérové, přisazené, se zdrojem LED, 15W/4000K, IP54 |  |  |  | 0 |  |  | 2 | D | 1 | ROZPOCET | [6 empty] | 0
21 | K | 741372021 | Montáž svítidlo LED bytové přisazené nástěnné panelové do 0,09 m2 | kus | 6 |  | 0 | CS CÚ 2019 |  | 16 | K | 2 | ROZPOCET | #REF! | #REF! | #REF! | #REF! | #REF! | 2 | 0 | 16 | 1065994910
22 | M | OSM53734 | Svítidlo interiérové, přisazené, se zdrojem LED, 15W/2030lm/4000K, základna ocelový plech, stínítko skleněné OPÁL MAT, D300 x 110 mm, IP44, tř.ochr.1 | KS | 6 |  | 0 | vlastní |  | 32 | M | 2 | ROZPOCET | #REF! | #REF! | #REF! | #REF! | #REF! | 2 | 0 | 16 | -1678549918
| D | 741-OSP-AKTO | D - Svítidlo interiérové, přisazené, se zdrojem LED 58W, IP54, TŘ.OCHR. I |  |  |  | 0 |  |  | 2 | D | 1 | ROZPOCET | [6 empty] | 0
23 | K | 741370101 | Montáž svítidlo žárovkové průmyslové stropní přisazené 1 zdroj bez koše | kus | 12 |  | 0 | CS CÚ 2019 |  | 16 | K | 2 | ROZPOCET | #REF! | #REF! | #REF! | #REF! | #REF! | 2 | 0 | 16 | 131443419
24 | M | OSPAIUER4879 | Svítidlo interiérové, přisazené, se zdrojem LED, 58W/ 5200 + 2560 lm / 3000K, základna ocelový plech, stínítko opálový polykarbonát, D500 x 85 mm, IP54, tř.ochr.1 | KS | 12 |  | 0 | vlastní |  | 32 | M | 2 | ROZPOCET | #REF! | #REF! | #REF! | #REF! | #REF! | 2 | 0 | 16 | -386071434
| D | 741-PRD-PA15 | Požárně odolný kabel funkční při požáru 3x1,5 (3A) pod omítku |  |  |  | 0 |  |  | 2 | D | 1 | ROZPOCET | [6 empty] | 0
25 | K | 741122611 | Montáž kabel Cu plný kulatý žíla 3x1,5 až 6 mm2 uložený pevně (CYKY) | m | 40 |  | 0 | CS CÚ 2019 |  | 16 | K | 2 | ROZPOCET | #REF! | #REF! | #REF! | #REF! | #REF! | 2 | 0 | 16 | 1327181887
26 | M | JNCELKAVB0575968 | Kabel silový s malým množstvím uvolněného tepla v případě požáru a se zachováním funkčnosti kabelové trasy při požáru podle ČSN 73 0895, STN 92 0205 - P60-R PS60 B2 3Ox1,5 (3A) | M | 40 |  | 0 | CS CÚ 2019 |  | 32 | M | 2 | ROZPOCET | #REF! | #REF! | #REF! | #REF! | #REF! | 2 | 0 | 16 | 907482771
| D | 741-CYK-MA15 | Kabel CYKY-O 3x1,5 (3C) - pod omítkou |  |  |  | 0 |  |  | 2 | D | 1 | ROZPOCET | [6 empty] | 0
27 | K | 741122015 | Montáž kabel Cu bez ukončení uložený pod omítku plný kulatý 3x1,5 mm2 (CYKY) | m | 440 |  | 0 | CS CÚ 2019 |  | 16 | K | 2 | ROZPOCET | #REF! | #REF! | #REF! | #REF! | #REF! | 2 | 0 | 16 | -1648965177
28 | M | ELT10.048.186 | Kabel CYKY-O 3x1,5 (3A) | M | 440 |  | 0 | CS CÚ 2019 |  | 32 | M | 2 | ROZPOCET | #REF! | #REF! | #REF! | #REF! | #REF! | 2 | 0 | 16 | 33100347
| D | 741-CYK-MB05 | Kabel CYKY-J 3x1,5 (3C) - pod omítkou |  |  |  | 0 |  |  | 2 | D | 1 | ROZPOCET | [6 empty] | 0
29 | K | 741122015 | Montáž kabel Cu bez ukončení uložený pod omítku plný kulatý 3x1,5 mm2 (CYKY) | m | 660 |  | 0 | CS CÚ 2019 |  | 16 | K | 2 | ROZPOCET | #REF! | #REF! | #REF! | #REF! | #REF! | 2 | 0 | 16 | -1089595296
30 | M | ELT10.051.448 | Kabel CYKY-J 3x1,5 (3C) | M | 660 |  | 0 | CS CÚ 2019 |  | 32 | M | 2 | ROZPOCET | #REF! | #REF! | #REF! | #REF! | #REF! | 2 | 0 | 16 | -1924552357
| D | 741-CYK-MB10 | Kabel CYKY-J 3x2,5 (3C) - pod omítkou |  |  |  | 0 |  |  | 2 | D | 1 | ROZPOCET | [6 empty] | 0
31 | K | 741122016 | Montáž kabel Cu bez ukončení uložený pod omítku plný kulatý 3x2,5 až 6 mm2 (CYKY) | m | 1080 |  | 0 | CS CÚ 2019 |  | 16 | K | 2 | ROZPOCET | #REF! | #REF! | #REF! | #REF! | #REF! | 2 | 0 | 16 | -2124533631
32 | M | ELT10.048.482 | Kabel CYKY-J 3x2,5 (3C) | M | 1080 |  | 0 | CS CÚ 2019 |  | 32 | M | 2 | ROZPOCET | #REF! | #REF! | #REF! | #REF! | #REF! | 2 | 0 | 16 | 122484949
| D | 741-CYK-MC30 | Kabel CYKY-J 4x10 (4B) - pod omítkou |  |  |  | 0 |  |  | 2 | D | 1 | ROZPOCET | [6 empty] | 0
33 | K | 741122024 | Montáž kabel Cu bez ukončení uložený pod omítku plný kulatý 4x10 mm2 (CYKY) | m | 75 |  | 0 | CS CÚ 2019 |  | 16 | K | 2 | ROZPOCET | #REF! | #REF! | #REF! | #REF! | #REF! | 2 | 0 | 16 | -1005543798
34 | M | ELT10.048.218 | Kabel CYKY-J 4x10 (4B) | M | 75 |  | 0 | CS CÚ 2019 |  | 32 | M | 2 | ROZPOCET | #REF! | #REF! | #REF! | #REF! | #REF! | 2 | 0 | 16 | 137950791
| D | 741-CYK-MC35 | Kabel CYKY-J 4x16 (4B) - pod omítkou |  |  |  | 0 |  |  | 2 | D | 1 | ROZPOCET | [6 empty] | 0
35 | K | 741122025 | Montáž kabel Cu bez ukončení uložený pod omítku plný kulatý 4x16 až 25 mm2 (CYKY) | m | 40 |  | 0 | CS CÚ 2019 |  | 16 | K | 2 | ROZPOCET | #REF! | #REF! | #REF! | #REF! | #REF! | 2 | 0 | 16 | 1210350780
36 | M | ELT10.048.484 | Kabel CYKY-J 4x16 (4B) | M | 40 |  | 0 | CS CÚ 2019 |  | 32 | M | 2 | ROZPOCET | #REF! | #REF! | #REF! | #REF! | #REF! | 2 | 0 | 16 | -519875971
| D | 741-CYK-ME05 | Kabel CYKY-J 5x1,5 (5C) - pod omítkou |  |  |  | 0 |  |  | 2 | D | 1 | ROZPOCET | [6 empty] | 0
37 | K | 741122031 | Montáž kabel Cu bez ukončení uložený pod omítku plný kulatý 5x1,5 až 2,5 mm2 (CYKY) | m | 145 |  | 0 | CS CÚ 2019 |  | 16 | K | 2 | ROZPOCET | #REF! | #REF! | #REF! | #REF! | #REF! | 2 | 0 | 16 | 129850834
38 | M | ELT10.048.243 | Kabel CYKY-J 5x1,5 (5C) | M | 145 |  | 0 | CS CÚ 2019 |  | 32 | M | 2 | ROZPOCET | #REF! | #REF! | #REF! | #REF! | #REF! | 2 | 0 | 16 | -1494732252
| D | 741-CYK-ME10 | Kabel CYKY-J 5x2,5 (5C) - pod omítkou |  |  |  | 0 |  |  | 2 | D | 1 | ROZPOCET | [6 empty] | 0
39 | K | 741122031 | Montáž kabel Cu bez ukončení uložený pod omítku plný kulatý 5x1,5 až 2,5 mm2 (CYKY) | m | 65 |  | 0 | CS CÚ 2019 |  | 16 | K | 2 | ROZPOCET | #REF! | #REF! | #REF! | #REF! | #REF! | 2 | 0 | 16 | 390341646
40 | M | ELT10.048.403 | Kabel CYKY-J 5x2,5 (5C) | M | 65 |  | 0 | CS CÚ 2019 |  | 32 | M | 2 | ROZPOCET | #REF! | #REF! | #REF! | #REF! | #REF! | 2 | 0 | 16 | 1052521013
| D | 741-CYK-PC50 | Kabel CYKY-J 4x50 (4B) - pevně |  |  |  | 0 |  |  | 2 | D | 1 | ROZPOCET | [6 empty] | 0
41 | K | 741122226 | Montáž kabel Cu plný kulatý žíla 3x50+35 až 95+50 mm2 uložený volně (CYKY) | m | 40 |  | 0 | CS CÚ 2019 |  | 16 | K | 2 | ROZPOCET | #REF! | #REF! | #REF! | #REF! | #REF! | 2 | 0 | 16 | 940250650
42 | M | EMSELKASL0422563 | Kabel CYKY-J 4x50 (4B) | M | 40 |  | 0 | CS CÚ 2019 |  | 32 | M | 2 | ROZPOCET | #REF! | #REF! | #REF! | #REF! | #REF! | 2 | 0 | 16 | 503726071
| D | 741-CYK-PC61 | Kabel CYKY-J 4x70 (4B) - pevně |  |  |  | 0 |  |  | 2 | D | 1 | ROZPOCET | [6 empty] | 0
43 | K | 741122632 | Montáž kabel Cu plný kulatý žíla 3x50+35 až 95+50 mm2 uložený pevně (CYKY) | m | 10 |  | 0 | CS CÚ 2019 |  | 16 | K | 2 | ROZPOCET | #REF! | #REF! | #REF! | #REF! | #REF! | 2 | 0 | 16 | 1730831028
44 | M | EMSELKASL0422564 | Kabel CYKY-J 4x70 (4B) | M | 10 |  | 0 | CS CÚ 2019 |  | 32 | M | 2 | ROZPOCET | #REF! | #REF! | #REF! | #REF! | #REF! | 2 | 0 | 16 | 1952706677
| D | 741-FIR-PU05 | Požární ucpávky |  |  |  | 0 |  |  | 2 | D | 1 | ROZPOCET | [6 empty] | 0
45 | K | 749212221 | Montáž se zhotovením přepážka z desek nebo omítek do 150 mm ve stěně | m2 | 0.4 |  | 0 | CS CÚ 2019 |  | 16 | K | 2 | ROZPOCET | #REF! | #REF! | #REF! | #REF! | #REF! | 2 | 0 | 16 | 1010477329
46 | M | PVLPP537070 | Deska izolační z minerální vlny, lehká, 600x1000x160 mm | m2 | 0.08 |  | 0 | CS CÚ 2019 |  | 32 | M | 2 | ROZPOCET | #REF! | #REF! | #REF! | #REF! | #REF! | 2 | 0 | 16 | 2134323628
47 | M | PVL1338700 | Protipožární tmel na bázi akrylátu, jednosložkový, těsnící, 310 ml, bílý, třída reakce na oheň B-s1,d0 | ks | 8 |  | 0 | CS CÚ 2019 |  | 32 | M | 2 | ROZPOCET | #REF! | #REF! | #REF! | #REF! | #REF! | 2 | 0 | 16 | 1603092621
| D | 741-KRA-AB05 | Krabice přístrojová KP68 do dutých stěn |  |  |  | 0 |  |  | 2 | D | 1 | ROZPOCET | [6 empty] | 0
48 | K | 741112002 | Montáž krabice zapuštěná plastová kruhová pro sádrokartonové příčky | kus | 152 |  | 0 | CS CÚ 2019 |  | 16 | K | 2 | ROZPOCET | #REF! | #REF! | #REF! | #REF! | #REF! | 2 | 0 | 16 | -1248583640
49 | K | HZS2171 | Hodinová zúčtovací sazba sádrokartonář | hod | 7.6 |  | 0 | CS CÚ 2019 |  | 64 | K | 2 | ROZPOCET | #REF! | #REF! | #REF! | #REF! | #REF! | 2 | 0 | 64 | 520987905
50 | M | ELT10.854.074 | Krabice univerzální do dutých stěn, D76, H45 mm, PP, A1-F, vzduchotěsná | KS | 152 |  | 0 | CS CÚ 2019 |  | 32 | M | 2 | ROZPOCET | #REF! | #REF! | #REF! | #REF! | #REF! | 2 | 0 | 16 | -358695625
| D | 741-KRA-AB25 | Krabice rozvodná KR68 do dutých stěn |  |  |  | 0 |  |  | 2 | D | 1 | ROZPOCET | [6 empty] | 0
51 | K | 741112002 | Montáž krabice zapuštěná plastová kruhová pro sádrokartonové příčky | kus | 70 |  | 0 | CS CÚ 2019 |  | 16 | K | 2 | ROZPOCET | #REF! | #REF! | #REF! | #REF! | #REF! | 2 | 0 | 16 | 1178401708
52 | K | HZS2171 | Hodinová zúčtovací sazba sádrokartonář | hod | 3.5 |  | 0 | CS CÚ 2019 |  | 64 | K | 2 | ROZPOCET | #REF! | #REF! | #REF! | #REF! | #REF! | 2 | 0 | 64 | -300642808
53 | M | ELT10.854.074 | Krabice univerzální do dutých stěn, D76, H45 mm, PP, A1-F, vzduchotěsná | KS | 70 |  | 0 | CS CÚ 2019 |  | 32 | M | 2 | ROZPOCET | #REF! | #REF! | #REF! | #REF! | #REF! | 2 | 0 | 16 | 1607426614
54 | M | ELT10.074.569 | Svorkovnice krabicová 400V do univerzálních rozvodných a přístrojových krabic s roztečí uchycení 60 mm, PA, A1-F, čtyři oddělená pole pro spojení až tří vodičů do průřezu 4 mm2 | KS | 70 |  | 0 | CS CÚ 2019 |  | 32 | M | 2 | ROZPOCET | #REF! | #REF! | #REF! | #REF! | #REF! | 2 | 0 | 16 | -1305711740
55 | M | ELT10.028.172 | Víčko pro zakrytí krabic s roztečí uchycení 60 mm pomocí upevňovacích šroubků, D84, H3 mm, PC, A1-F, bílé | KS | 70 |  | 0 | CS CÚ 2019 |  | 32 | M | 2 | ROZPOCET | #REF! | #REF! | #REF! | #REF! | #REF! | 2 | 0 | 16 | -360787657
| D | 741-PCA-AA04 | CYA 4 zžl - pospojení |  |  |  | 0 |  |  | 2 | D | 1 | ROZPOCET | [6 empty] | 0
56 | K | 741120301 | Montáž vodič Cu izolovaný plný a laněný s PVC pláštěm žíla 0,55-16 mm2 pevně (CY, CHAH-R(V)) | m | 120 |  | 0 | CS CÚ 2019 |  | 16 | K | 2 | ROZPOCET | #REF! | #REF! | #REF! | #REF! | #REF! | 2 | 0 | 16 | 798908987
57 | M | ELT10.049.501 | Vodič H07V-K 4 Z/ZL (CYA 4 zlž) | M | 120 |  | 0 | CS CÚ 2019 |  | 32 | M | 2 | ROZPOCET | #REF! | #REF! | #REF! | #REF! | #REF! | 2 | 0 | 16 | -2135120200
| D | 741-PCA-AA25 | CYA 25 zžl - pospojení |  |  |  | 0 |  |  | 2 | D | 1 | ROZPOCET | [6 empty] | 0
58 | K | 741120303 | Montáž vodič Cu izolovaný plný a laněný s PVC pláštěm žíla 25-35 mm2 pevně (CY, CHAH-R(V)) | m | 360 |  | 0 | CS CÚ 2019 |  | 16 | K | 2 | ROZPOCET | #REF! | #REF! | #REF! | #REF! | #REF! | 2 | 0 | 16 | -816335821
59 | M | ELT10.050.258 | Vodič H07V-K 25 Z/ZL (CYA 25 zlž) | M | 360 |  | 0 | CS CÚ 2019 |  | 32 | M | 2 | ROZPOCET | #REF! | #REF! | #REF! | #REF! | #REF! | 2 | 0 | 16 | 736545584
| D | 741-PCU-AA05 | Zemnící svorka pro připojení vodovodní baterie na plastovém potrubí |  |  |  | 0 |  |  | 2 | D | 1 | ROZPOCET | [6 empty] | 0
60 | K | 741420031 | Montáž svorka hromosvodná na potrubí D do 200 mm se zhotovením | kus | 8 |  | 0 | CS CÚ 2019 |  | 16 | K | 2 | ROZPOCET | #REF! | #REF! | #REF! | #REF! | #REF! | 2 | 0 | 16 | 53324859
61 | K | 741130003 | Ukončení vodič izolovaný do 4 mm2 v rozváděči nebo na přístroji | kus | 8 |  | 0 | CS CÚ 2019 |  | 16 | K | 2 | ROZPOCET | #REF! | #REF! | #REF! | #REF! | #REF! | 2 | 0 | 16 | -1144885529
62 | M | ELT10.074.693 | Zemnící svorka pro připojení vodovodní baterie na plastové potrubí, podložka pro připojení vodiče do 2,5-4mm2, matice na potrubí ze závitem Js 1/2" | KS | 8 |  | 0 | CS CÚ 2019 |  | 32 | M | 2 | ROZPOCET | #REF! | #REF! | #REF! | #REF! | #REF! | 2 | 0 | 16 | -640867568
| D | 741-TNG-AA05 | Spínač domovní č.1, bílý, IP20 |  |  |  | 0 |  |  | 2 | D | 1 | ROZPOCET | [6 empty] | 0
63 | K | 741310201 | Montáž vypínač (polo)zapuštěný šroubové připojení 1-jednopólový | kus | 6 |  | 0 | CS CÚ 2019 |  | 16 | K | 2 | ROZPOCET | #REF! | #REF! | #REF! | #REF! | #REF! | 2 | 0 | 16 | 1365841073
64 | M | ELT10.071.422 | Přístroj spínače jednopólového, 10A/250V, šroubové svorky, řazení č.1 | KS | 6 |  | 0 | CS CÚ 2019 |  | 32 | M | 2 | ROZPOCET | #REF! | #REF! | #REF! | #REF! | #REF! | 2 | 0 | 16 | -1316624986
65 | M | ELT10.071.430 | Kryt spínače kolébkového, jednoduchý, bílý | KS | 6 |  | 0 | CS CÚ 2019 |  | 32 | M | 2 | ROZPOCET | #REF! | #REF! | #REF! | #REF! | #REF! | 2 | 0 | 16 | -138109162
| D | 741-TNG-AA07 | Spínač domovní č.1/0, bílý, IP20 |  |  |  | 0 |  |  | 2 | D | 1 | ROZPOCET | [6 empty] | 0
66 | K | 741310212 | Montáž ovladač (polo)zapuštěný šroubové připojení 1/0-tlačítkový zapínací | kus | 14 |  | 0 | CS CÚ 2019 |  | 16 | K | 2 | ROZPOCET | #REF! | #REF! | #REF! | #REF! | #REF! | 2 | 0 | 16 | 1816661773
67 | M | ELT10.072.639 | Přístroj spínače zapínacího se svorkou N, 10A/250V, šroubové svorky, řazení č.1/0So | KS | 14 |  | 0 | CS CÚ 2019 |  | 32 | M | 2 | ROZPOCET | #REF! | #REF! | #REF! | #REF! | #REF! | 2 | 0 | 16 | -1911021455
68 | M | ELT10.071.430 | Kryt spínače kolébkového, jednoduchý, bílý | KS | 14 |  | 0 | CS CÚ 2019 |  | 32 | M | 2 | ROZPOCET | #REF! | #REF! | #REF! | #REF! | #REF! | 2 | 0 | 16 | 1063231003
| D | 741-TNG-AA10 | Spínač domovní č.3S, bílý, IP20 |  |  |  | 0 |  |  | 2 | D | 1 | ROZPOCET | [6 empty] | 0
69 | K | 741310401 | Montáž spínač tří/čtyřpólový nástěnný do 16 A prostředí normální | kus | 1 |  | 0 | CS CÚ 2019 |  | 16 | K | 2 | ROZPOCET | #REF! | #REF! | #REF! | #REF! | #REF! | 2 | 0 | 16 | 1330313940
70 | M | ELT10.069.809 | Přístroj spínače trojpólového, 16A/400V, šroubové svorky, řazení č.3S | KS | 1 |  | 0 | CS CÚ 2019 |  | 32 | M | 2 | ROZPOCET | #REF! | #REF! | #REF! | #REF! | #REF! | 2 | 0 | 16 | 1046560120
71 | M | ELT10.071.273 | Kryt spínače kolébkového, jednoduchý, bílý, s čirým průzorem a potiskem (polohy 0 a 1) | KS | 1 |  | 0 | CS CÚ 2019 |  | 32 | M | 2 | ROZPOCET | #REF! | #REF! | #REF! | #REF! | #REF! | 2 | 0 | 16 | 1183593378
72 | M | ELT10.024.717 | Doutnavka signalizační k domovním spínačům, 400 V AC, 1 mA | KS | 1 |  | 0 | CS CÚ 2019 |  | 32 | M | 2 | ROZPOCET | #REF! | #REF! | #REF! | #REF! | #REF! | 2 | 0 | 16 | 679381777
| D | 741-TNG-AA13 | Spínač domovní č.5, bílý, IP20 |  |  |  | 0 |  |  | 2 | D | 1 | ROZPOCET | [6 empty] | 0
73 | K | 741310231 | Montáž přepínač (polo)zapuštěný šroubové připojení 5-seriový | kus | 16 |  | 0 | CS CÚ 2019 |  | 16 | K | 2 | ROZPOCET | #REF! | #REF! | #REF! | #REF! | #REF! | 2 | 0 | 16 | 2135527497
74 | M | ELT10.071.423 | Přístroj přepínače sériového, 10A/250V, šroubové svorky, řazení č.5 | KS | 16 |  | 0 | CS CÚ 2019 |  | 32 | M | 2 | ROZPOCET | #REF! | #REF! | #REF! | #REF! | #REF! | 2 | 0 | 16 | -658457642
75 | M | ELT10.071.435 | Kryt spínače kolébkového, dvojitý, bílý | KS | 16 |  | 0 |  |  | 32 | M | 2 | ROZPOCET | #REF! | #REF! | #REF! | #REF! | #REF! | 2 | 0 | 16 | 1383971908
| D | 741-TNG-AA15 | Spínač domovní č.6, bílý, IP20 |  |  |  | 0 |  |  | 2 | D | 1 | ROZPOCET | [6 empty] | 0
76 | K | 741310233 | Montáž přepínač (polo)zapuštěný šroubové připojení 6-střídavý | kus | 2 |  | 0 | CS CÚ 2019 |  | 16 | K | 2 | ROZPOCET | #REF! | #REF! | #REF! | #REF! | #REF! | 2 | 0 | 16 | -1427451027
77 | M | ELT10.069.833 | Přístroj přepínače střídavého, 10A/250V, šroubové svorky, řazení č.6 | KS | 2 |  | 0 | CS CÚ 2019 |  | 32 | M | 2 | ROZPOCET | #REF! | #REF! | #REF! | #REF! | #REF! | 2 | 0 | 16 | 1930888751
78 | M | ELT10.071.430 | Kryt spínače kolébkového, jednoduchý, bílý | KS | 2 |  | 0 | CS CÚ 2019 |  | 32 | M | 2 | ROZPOCET | #REF! | #REF! | #REF! | #REF! | #REF! | 2 | 0 | 16 | 1001795783
| D | 741-TNG-AA40 | Spínač domovní automatický, pohybový, 1 relé, bílý, IP20 |  |  |  | 0 |  |  | 2 | D | 1 | ROZPOCET | [6 empty] | 0
79 | K | 741310233 | Montáž přepínač (polo)zapuštěný šroubové připojení 6-střídavý | kus | 3 |  | 0 | CS CÚ 2019 |  | 16 | K | 2 | ROZPOCET | #REF! | #REF! | #REF! | #REF! | #REF! | 2 | 0 | 16 | 997675107
80 | M | ELT11.223.918 | Snímač automatického spínače, s rovinným snímáním, bílý, úhel pokrytí: cca 120° (1 snímací rovina) | KS | 3 |  | 0 | CS CÚ 2019 |  | 32 | M | 2 | ROZPOCET | #REF! | #REF! | #REF! | #REF! | #REF! | 2 | 0 | 16 | 1423636189
81 | M | ELT11.223.962 | Přístroj spínací pro snímače pohybu, 1 relé, 2300W/AC1, 3 vodičové připojení, šroubové svorky | KS | 3 |  | 0 | CS CÚ 2019 |  | 32 | M | 2 | ROZPOCET | #REF! | #REF! | #REF! | #REF! | #REF! | 2 | 0 | 16 | -314972140
| D | 741-TNG-ZA61 | Zásuvka domovní 230V jednonásobná, polozapuštěná, bílá, IP20, clonky |  |  |  | 0 |  |  | 2 | D | 1 | ROZPOCET | [6 empty] | 0
82 | K | 741313042 | Montáž zásuvka (polo)zapuštěná šroubové připojení 2P+PE dvojí zapojení - průběžná | kus | 94 |  | 0 | CS CÚ 2019 |  | 16 | K | 2 | ROZPOCET | #REF! | #REF! | #REF! | #REF! | #REF! | 2 | 0 | 16 | 354495961
83 | M | ELT10.081.243 | Zásuvka domovní jednonásobná s ochranným kolíkem a clonkami, 2P+PE, 250V/16A, bílá | KS | 94 |  | 0 | CS CÚ 2019 |  | 32 | M | 2 | ROZPOCET | #REF! | #REF! | #REF! | #REF! | #REF! | 2 | 0 | 16 | -42404683
| D | 741-TNG-ZA62 | Zásuvka domovní 230V jednonásobná, polozapuštěná, bílá, přepěťová, IP20, clonky |  |  |  | 0 |  |  | 2 | D | 1 | ROZPOCET | [6 empty] | 0
84 | K | 741313002 | Montáž zásuvka (polo)zapuštěná bezšroubové připojení 2P+PE dvojí zapojení - průběžná | kus | 16 |  | 0 | CS CÚ 2019 |  | 16 | K | 2 | ROZPOCET | #REF! | #REF! | #REF! | #REF! | #REF! | 2 | 0 | 16 | 1436671914
85 | M | ELA10.080.442 | Zásuvka domovní jednonásobná s ochranným kolíkem a clonkami, 2P+PE, 250V/16A, bílá, přepěťová, s optickou signalizací | KS | 16 |  | 0 | CS CÚ 2019 |  | 32 | M | 2 | ROZPOCET | #REF! | #REF! | #REF! | #REF! | #REF! | 2 | 0 | 16 | -1980658057
| D | 741-TNG-RM01 | Rámečky |  |  |  | 0 |  |  | 2 | D | 1 | ROZPOCET | [6 empty] | 0
86 | M | ELT10.071.439 | Rámeček jednonásobný pro domovní elektroinstalační přístroje, bílý | KS | 152 |  | 0 | CS CÚ 2019 |  | 32 | M | 2 | ROZPOCET | #REF! | #REF! | #REF! | #REF! | #REF! | 2 | 0 | 16 | -1988994827
| D | 741-LGR-AV08 | Spínač domovní IP55, 230V/10A, do zdiva, nebo na povrch, řazení č.1/0So (1) |  |  |  | 0 |  |  | 2 | D | 1 | ROZPOCET | [6 empty] | 0
87 | K | 741112003 | Montáž krabice zapuštěná plastová čtyřhranná | kus | 1 |  | 0 | CS CÚ 2019 |  | 16 | K | 2 | ROZPOCET | #REF! | #REF! | #REF! | #REF! | #REF! | 2 | 0 | 16 | -1813684985
88 | K | 741310042 | Montáž přepínač nástěnný 6-střídavý prostředí venkovní/mokré | kus | 1 |  | 0 | CS CÚ 2019 |  | 16 | K | 2 | ROZPOCET | #REF! | #REF! | #REF! | #REF! | #REF! | 2 | 0 | 16 | -448143427
89 | M | ELT10.548.670 | Spínač venkovní, domovní vzor, pro montáž do zdiva, 10A/230V, IP55, béžový, řazení č.1/0So | KS | 1 |  | 0 | CS CÚ 2019 |  | 32 | M | 2 | ROZPOCET | #REF! | #REF! | #REF! | #REF! | #REF! | 2 | 0 | 16 | 1327155993
90 | M | ELT10.548.578 | Krabice přístrojová IP55 pro nástěnnou, nebo zapuštěnou montáž, šedá | KS | 1 |  | 0 | CS CÚ 2019 |  | 32 | M | 2 | ROZPOCET | #REF! | #REF! | #REF! | #REF! | #REF! | 2 | 0 | 16 | 904845454
| D | 741-LGR-AK04 | Zásuvka domovní IP55, 230V/16A/2P+T, do zdiva, nebo na povrch |  |  |  | 0 |  |  | 2 | D | 1 | ROZPOCET | [6 empty] | 0
91 | K | 741112003 | Montáž krabice zapuštěná plastová čtyřhranná | kus | 9 |  | 0 | CS CÚ 2019 |  | 16 | K | 2 | ROZPOCET | #REF! | #REF! | #REF! | #REF! | #REF! | 2 | 0 | 16 | -981892653
92 | K | 741313082 | Montáž zásuvka chráněná v krabici šroubové připojení 2P+PE prostředí venkovní, mokré | kus | 9 |  | 0 | CS CÚ 2019 |  | 16 | K | 2 | ROZPOCET | #REF! | #REF! | #REF! | #REF! | #REF! | 2 | 0 | 16 | 374904253
93 | M | ELT10.548.674 | Zásuvka venkovní, domovní vzor, pro montáž do zdiva, 16A/230V/2P+T, IP55 s odklápěcím víčkem, béžová | KS | 9 |  | 0 | CS CÚ 2019 |  | 32 | M | 2 | ROZPOCET | #REF! | #REF! | #REF! | #REF! | #REF! | 2 | 0 | 16 | 50304717
94 | M | ELT10.548.578 | Krabice přístrojová IP55 pro nástěnnou, nebo zapuštěnou montáž, šedá | KS | 9 |  | 0 | CS CÚ 2019 |  | 32 | M | 2 | ROZPOCET | #REF! | #REF! | #REF! | #REF! | #REF! | 2 | 0 | 16 | -568951140
| D | 741-TRO-AV05 | Trubka ohebná PVC 25 pod omítkou - střední mechanická odolnost (750 N/5 cm) |  |  |  | 0 |  |  | 2 | D | 1 | ROZPOCET | [6 empty] | 0
95 | K | 741110062 | Montáž trubka plastová ohebná D přes 23 do 35 mm uložená pod omítku | m | 10 |  | 0 | CS CÚ 2019 |  | 16 | K | 2 | ROZPOCET | #REF! | #REF! | #REF! | #REF! | #REF! | 2 | 0 | 16 | -1727683002
96 | M | ELT10.075.430 | Trubka, pro instalaci na povrch, do omítky nebo pod omítku, vhodná pro montáž do dutých zdí, příček, stropů, střední mechanická odolnost (750 N/5 cm), 25/18,3 mm, tř. hořl. hmot A-C3 | M | 10 |  | 0 | CS CÚ 2019 |  | 32 | M | 2 | ROZPOCET | #REF! | #REF! | #REF! | #REF! | #REF! | 2 | 0 | 16 | 492153576
| D | 741-UKC-A002 | Ukončení vodiče Cu, Al do 2,5mm2 |  |  |  | 0 |  |  | 2 | D | 1 | ROZPOCET | [6 empty] | 0
97 | K | 741130001 | Ukončení vodič izolovaný do 2,5mm2 v rozváděči nebo na přístroji | kus | 396 |  | 0 | CS CÚ 2019 |  | 16 | K | 2 | ROZPOCET | #REF! | #REF! | #REF! | #REF! | #REF! | 2 | 0 | 16 | -422928224
| D | 741-UKC-A004 | Ukončení vodiče Cu, Al do 4mm2 |  |  |  | 0 |  |  | 2 | D | 1 | ROZPOCET | [6 empty] | 0
98 | K | 741130003 | Ukončení vodič izolovaný do 4 mm2 v rozváděči nebo na přístroji | kus | 4 |  | 0 | CS CÚ 2019 |  | 16 | K | 2 | ROZPOCET | #REF! | #REF! | #REF! | #REF! | #REF! | 2 | 0 | 16 | 932079277
| D | 741-UKC-A010 | Ukončení vodiče Cu, Al do 10mm2 |  |  |  | 0 |  |  | 2 | D | 1 | ROZPOCET | [6 empty] | 0
99 | K | 741130005 | Ukončení vodič izolovaný do 10 mm2 v rozváděči nebo na přístroji | kus | 16 |  | 0 | CS CÚ 2019 |  | 16 | K | 2 | ROZPOCET | #REF! | #REF! | #REF! | #REF! | #REF! | 2 | 0 | 16 | 540315523
| D | 741-UKC-A016 | Ukončení vodiče Cu, Al do 16mm2 |  |  |  | 0 |  |  | 2 | D | 1 | ROZPOCET | [6 empty] | 0
100 | K | 741130006 | Ukončení vodič izolovaný do 16 mm2 v rozváděči nebo na přístroji | kus | 16 |  | 0 | CS CÚ 2019 |  | 16 | K | 2 | ROZPOCET | #REF! | #REF! | #REF! | #REF! | #REF! | 2 | 0 | 16 | 1259173334
| D | 741-UKC-A025 | Ukončení vodiče Cu, Al do 25mm2 |  |  |  | 0 |  |  | 2 | D | 1 | ROZPOCET | [6 empty] | 0
101 | K | 741130007 | Ukončení vodič izolovaný do 25 mm2 v rozváděči nebo na přístroji | kus | 14 |  | 0 | CS CÚ 2019 |  | 16 | K | 2 | ROZPOCET | #REF! | #REF! | #REF! | #REF! | #REF! | 2 | 0 | 16 | 2072918051
| D | 741-UKC-A050 | Ukončení vodiče Cu, Al do 50mm2 |  |  |  | 0 |  |  | 2 | D | 1 | ROZPOCET | [6 empty] | 0
102 | K | 741130011 | Ukončení vodič izolovaný do 50 mm2 v rozváděči nebo na přístroji | kus | 8 |  | 0 | CS CÚ 2019 |  | 16 | K | 2 | ROZPOCET | #REF! | #REF! | #REF! | #REF! | #REF! | 2 | 0 | 16 | -1893950335
| D | 741-UKC-A055 | Ukončení vodiče Cu, Al do 70mm2 |  |  |  | 0 |  |  | 2 | D | 1 | ROZPOCET | [6 empty] | 0
103 | K | 741130012 | Ukončení vodič izolovaný do 70 mm2 v rozváděči nebo na přístroji | kus | 8 |  | 0 | CS CÚ 2019 |  | 16 | K | 2 | ROZPOCET | #REF! | #REF! | #REF! | #REF! | #REF! | 2 | 0 | 16 | -83647800
| D | 749-PRL-AA01 | Přeložky a demontážní práce |  |  |  | 0 |  |  | 2 | D | 1 | ROZPOCET | [6 empty] | 0
104 | K | HZS2221 | Hodinová zúčtovací sazba elektrikář | hod | 40 |  | 0 | CS CÚ 2019 |  | 512 | K | 2 | ROZPOCET | #REF! | #REF! | #REF! | #REF! | #REF! | 2 | 0 | 512 | -518809749
105 | M | PRL7190502-A1-NN | Materiál související s přeložkami, včetně ostatního příslušenství | SET | 1 |  | 0 |  |  | 32 | M | 2 | ROZPOCET | #REF! | #REF! | #REF! | #REF! | #REF! | 2 | 0 | 16 | -856531884
| D | 749-PSM-AA01 | Montážní práce podružného a spojovacího materiálu |  |  |  | 0 |  |  | 2 | D | 1 | ROZPOCET | [6 empty] | 0
106 | K | HZS2221 | Hodinová zúčtovací sazba elektrikář | hod | 26 |  | 0 | CS CÚ 2019 |  | 512 | K | 2 | ROZPOCET | #REF! | #REF! | #REF! | #REF! | #REF! | 2 | 0 | 512 | -2059521240
107 | M | PSM7190502-A1-NN | Podružný a spojovací materiál, včetně ostatního příslušenství | SET | 1 |  | 0 |  |  | 32 | M | 2 | ROZPOCET | #REF! | #REF! | #REF! | #REF! | #REF! | 2 | 0 | 16 | 1465028200
| D | 749-SME-AA02 | Ventilátor (zapojení zařízení bez dodávky ventilátoru) |  |  |  | 0 |  |  | 2 | D | 1 | ROZPOCET | [6 empty] | 0
108 | K | 741112353 | Otevření nebo uzavření krabice pancéřové víčkem na 4 šrouby | kus | 1 |  | 0 | CS CÚ 2019 |  | 16 | K | 2 | ROZPOCET | #REF! | #REF! | #REF! | #REF! | #REF! | 2 | 0 | 16 | 2129328852
109 | K | 741130001 | Ukončení vodič izolovaný do 2,5mm2 v rozváděči nebo na přístroji | kus | 5 |  | 0 | CS CÚ 2019 |  | 16 | K | 2 | ROZPOCET | #REF! | #REF! | #REF! | #REF! | #REF! | 2 | 0 | 16 | 1558275872
| D | HEN-SKR-0003 | RS3 - Rozváděč 3NP |  |  |  | 0 |  |  | 4 | D | 1 | ROZPOCET | [6 empty] | 0
110 | K | HZS2221 | Hodinová zúčtovací sazba elektrikář | hod | 60 |  | 0 | CS CÚ 2019 |  | 512 | K | 2 | ROZPOCET | #REF! | #REF! | #REF! | #REF! | #REF! | 2 | 0 | 512 | 2075825028
111 | K | 741210102 | Montáž rozváděčů litinových, hliníkových nebo plastových sestava do 100 kg | kus | 1 |  | 0 | CS CÚ 2019 |  | 16 | K | 2 | ROZPOCET | #REF! | #REF! | #REF! | #REF! | #REF! | 2 | 0 | 16 | -1337992277
112 | M | PVL7180101-SK1-RS03 | Skříň rozváděče kompletní, do zdiva, 550x1150x275, IP55/IP20, vč krycího rámečku, zákrytů, lišt a ostatního příslušenství | KS | 1 |  | 0 | CS CÚ 2019 |  | 32 | M | 2 | ROZPOCET | #REF! | #REF! | #REF! | #REF! | #REF! | 2 | 0 | 16 | -1352417365
113 | M | PVL7190502-SB1-RS3 | Propojovací sběrnice, vodiče, označení, popisy, výstražné tabulky a ostatní příslušenství | KS | 1 |  | 0 | CS CÚ 2019 |  | 32 | M | 2 | ROZPOCET | #REF! | #REF! | #REF! | #REF! | #REF! | 2 | 0 | 16 | -516831945
114 | M | PVL7190502-KSZ-RS3 | Protokol o kusové zkoušce, výrobní dokumentace | KS | 1 |  | 0 | CS CÚ 2019 |  | 32 | M | 2 | ROZPOCET | #REF! | #REF! | #REF! | #REF! | #REF! | 2 | 0 | 16 | 1035946069
115 | M | ELT10.031.786 | Hlavní vypínač na DIN lištu, modulový, Ith=80A, 75A/AC-23A/415V, uzamykatelný na visací zámek | KS | 1 |  | 0 | CS CÚ 2019 |  | 32 | M | 2 | ROZPOCET | #REF! | #REF! | #REF! | #REF! | #REF! | 2 | 0 | 16 | -584460656
116 | M | ELT10.862.309 | L1-L2-L3 - Modulový svodič přepětí třídy T2 (II, C) pro sítě TN-C 400V/230V/50Hz, Iimp=20kA (8/20 µs), Up(5kA)=1000V (8/20 µs), Imax=40kA | KS | 1 |  | 0 | CS CÚ 2019 |  | 32 | M | 2 | ROZPOCET | #REF! | #REF! | #REF! | #REF! | #REF! | 2 | 0 | 16 | 1625609363
117 | M | ELT10.060.755 | Jistič modulový 6A/1/B, 1-pólový, In=6A, charakteristika B, Ik=10kA | KS | 1 |  | 0 | CS CÚ 2019 |  | 32 | M | 2 | ROZPOCET | #REF! | #REF! | #REF! | #REF! | #REF! | 2 | 0 | 16 | -1601419985
118 | M | ELT10.060.761 | Jistič modulový 10A/1/B, 1-pólový, In=10A, charakteristika B, Ik=10kA | KS | 1 |  | 0 | CS CÚ 2019 |  | 32 | M | 2 | ROZPOCET | #REF! | #REF! | #REF! | #REF! | #REF! | 2 | 0 | 16 | 281409335
119 | M | ELT10.060.768 | Jistič modulový 16A/1/B, 1-pólový, In=16A, charakteristika B, Ik=10kA | KS | 22 |  | 0 | CS CÚ 2019 |  | 32 | M | 2 | ROZPOCET | #REF! | #REF! | #REF! | #REF! | #REF! | 2 | 0 | 16 | 235840418
120 | M | ELT10.060.896 | Jistič modulový 16A/3/B, 3-pólový, In=16A, charakteristika B, Ik=10kA | KS | 1 |  | 0 | CS CÚ 2019 |  | 32 | M | 2 | ROZPOCET | #REF! | #REF! | #REF! | #REF! | #REF! | 2 | 0 | 16 | 105471560
121 | M | ELT10.060.473 | Proudový chránič s nadproudovou ochranou modulový, 1+N/6A/B/0,03/AC, 1+N-pólový, In=6A, IΔn=30mA, charakteristika B, typ AC, Iraz=250A/8/20 µs, Ik=10kA | KS | 1 |  | 0 | CS CÚ 2019 |  | 32 | M | 2 | ROZPOCET | #REF! | #REF! | #REF! | #REF! | #REF! | 2 | 0 | 16 | 120626682
122 | M | ELT10.060.031 | Proudový chránič s nadproudovou ochranou modulový, 1+N/10A/B/0,03/AC, 1+N-pólový, In=10A, IΔn=30mA, charakteristika B, typ AC, Iraz=250A/8/20 µs, Ik=10kA | KS | 9 |  | 0 | CS CÚ 2019 |  | 32 | M | 2 | ROZPOCET | #REF! | #REF! | #REF! | #REF! | #REF! | 2 | 0 | 16 | 1235845295
123 | M | VOG1118981 | Proudový chránič s nadproudovou ochranou modulový, 1+N/40A/C/0,03/AC, 1+N-pólový, In=40A, IΔn=30mA, charakteristika C, typ AC, Iraz=250A/8/20 µs, Ik=10kA | KS | 7 |  | 0 | CS CÚ 2019 |  | 32 | M | 2 | ROZPOCET | #REF! | #REF! | #REF! | #REF! | #REF! | 2 | 0 | 16 | 660569261
124 | M | ELT10.036.873 | Impulsní relé modulové 16A/230V, 2 ZAP, In=16A/AC1, 1,3kW/230V/AC3, napětí cívky 230V AC | KS | 3 |  | 0 | CS CÚ 2019 |  | 32 | M | 2 | ROZPOCET | #REF! | #REF! | #REF! | #REF! | #REF! | 2 | 0 | 16 | -567254012
125 | M | ELT10.918.751 | Časové relé univerzální modulové 8A/230V, 1 PŘEP, In=8A/AC1, max 2000VA, napětí cívky 12 ÷ 230 V AC/DC | KS | 1 |  | 0 | CS CÚ 2019 |  | 32 | M | 2 | ROZPOCET | #REF! | #REF! | #REF! | #REF! | #REF! | 2 | 0 | 16 | -1615108133
126 | M | ELT10.918.753 | Časové relé taktovací modulové 8A/230V, 1 PŘEP, In=8A/AC1, max 2000VA, napětí cívky 12 ÷ 230 V AC/DC | KS | 1 |  | 0 | CS CÚ 2019 |  | 32 | M | 2 | ROZPOCET | #REF! | #REF! | #REF! | #REF! | #REF! | 2 | 0 | 16 | -1823454723
127 | M | ELT10.027.004 | Relé - vazební člen, 1P/6A, 240V AC/DC, LED+EMC modul | KS | 1 |  | 0 | CS CÚ 2019 |  | 32 | M | 2 | ROZPOCET | #REF! | #REF! | #REF! | #REF! | #REF! | 2 | 0 | 16 | -1583617867
128 | M | ELT10.078.962 | Svorka řadová, šroubová, bílá, na DIN lištu, drát 2,5mm2, šířka 5mm, In=24A | KS | 90 |  | 0 | CS CÚ 2019 |  | 32 | M | 2 | ROZPOCET | #REF! | #REF! | #REF! | #REF! | #REF! | 2 | 0 | 16 | 1207989453
129 | M | ELT10.076.721 | Svorka řadová, šroubová, bílá, na DIN lištu, drát 10mm2, šířka 8mm, In=42A | KS | 3 |  | 0 | CS CÚ 2019 |  | 32 | M | 2 | ROZPOCET | #REF! | #REF! | #REF! | #REF! | #REF! | 2 | 0 | 16 | -2008909224
| D | HEN-SKR-0RTČ | RTČ - Doplnění výzbroje pro vypínání TOTAL STOP |  |  |  | 0 |  |  | 4 | D | 1 | ROZPOCET | [6 empty] | 0
130 | K | HZS2221 | Hodinová zúčtovací sazba elektrikář | hod | 6 |  | 0 | CS CÚ 2019 |  | 512 | K | 2 | ROZPOCET | #REF! | #REF! | #REF! | #REF! | #REF! | 2 | 0 | 512 | -1902103042
131 | M | PVL7190502-SB1-RTK | Propojovací sběrnice, vodiče, označení, popisy, výstražné tabulky a ostatní příslušenství | KS | 1 |  | 0 | vlastní |  | 32 | M | 2 | ROZPOCET | #REF! | #REF! | #REF! | #REF! | #REF! | 2 | 0 | 16 | 751148048
132 | M | ELT10.059.868 | Jistič modulový 125A/3/B, 3-pólový, In=125A, charakteristika B, Ik=15kA | KS | 1 |  | 0 | CS CÚ 2019 |  | 32 | M | 2 | ROZPOCET | #REF! | #REF! | #REF! | #REF! | #REF! | 2 | 0 | 16 | -63119941
133 | M | PVL79977UOIRETZ | Vypínací cívka 230V AC pro jistič modulový 125A/3/B | KS | 1 |  | 0 | CS CÚ 2019 |  | 32 | M | 2 | ROZPOCET | #REF! | #REF! | #REF! | #REF! | #REF! | 2 | 0 | 16 | 1329815638
134 | M | ELT10.055.143 | Jistič modulový 2A/1/B, 1-pólový, In=2A, charakteristika B, Ik=10kA | KS | 1 |  | 0 | CS CÚ 2019 |  | 32 | M | 2 | ROZPOCET | #REF! | #REF! | #REF! | #REF! | #REF! | 2 | 0 | 16 | -786898788
| D | M | Práce a dodávky M |  |  |  | 0 |  |  | 3 | D | 0 | ROZPOCET | [6 empty] | 0
| D | 21-M-REP-PP21 | RE1 - Elektroměrový rozváděče do 63A do výklenku, dvousazba |  |  |  | 0 |  |  | 3 | D | 1 | ROZPOCET | [6 empty] | 0
135 | K | 210191515 | Montáž skříní pojistkových tenkocementových rozpojovacích v pilíři SR 2.1, 6.1 | kus | 1 |  | 0 | CS CÚ 2019 |  | 64 | K | 2 | ROZPOCET | #REF! | #REF! | #REF! | #REF! | #REF! | 2 | 0 | 64 | -1269348796
136 | M | DCKER212-NVP7P-C | Rozváděč elektroměrový, do výklednku, dvousazbový, IP44/IP00, IK10, 230/400V, do 40A, TN-C, ŠxVxH 470 x 600 x 220 mm, 10 kg, přívody, vývody max 16 mm2, provedení do 63A | KS | 1 |  | 0 | CS CÚ 2019 |  | 32 | M | 2 | ROZPOCET | #REF! | #REF! | #REF! | #REF! | #REF! | 2 | 0 | 16 | 176901799
137 | M | ELT10.060.939 | Jistič modulový 50A/3/B, 3-pólový, In=50A, charakteristika B, Ik=10kA | KS | 1 |  | 0 | CS CÚ 2019 |  | 32 | M | 2 | ROZPOCET | #REF! | #REF! | #REF! | #REF! | #REF! | 2 | 0 | 16 | -455939744
138 | M | ELT10.055.143 | Jistič modulový 2A/1/B, 1-pólový, In=2A, charakteristika B, Ik=10kA | KS | 1 |  | 0 | CS CÚ 2019 |  | 32 | M | 2 | ROZPOCET | #REF! | #REF! | #REF! | #REF! | #REF! | 2 | 0 | 16 | -1367907708
| D | 21-M-REP-PS61 | RE2 - Elektroměrový rozváděč do 160A, nepřímé měření, do výklenku, dvousazba |  |  |  | 0 |  |  | 3 | D | 1 | ROZPOCET | [6 empty] | 0
139 | K | 210191515 | Montáž skříní pojistkových tenkocementových rozpojovacích v pilíři SR 2.1, 6.1 | kus | 1 |  | 0 | CS CÚ 2019 |  | 64 | K | 2 | ROZPOCET | #REF! | #REF! | #REF! | #REF! | #REF! | 2 | 0 | 64 | 1760837981
140 | M | DCKNR212/NVD7D/160A | Rozváděč elektroměrový, do výklednku, dvousazbový, pro nepřímé měření, IP44/IP00, IK10, 230/400V, do 160A, TN-C, ŠxVxH 930 x 640 x 250 mm, 35 kg, přívody, vývody max 240 mm2, bez jističe | KS | 1 |  | 0 | CS CÚ 2019 |  | 32 | M | 2 | ROZPOCET | #REF! | #REF! | #REF! | #REF! | #REF! | 2 | 0 | 16 | 1308099005
141 | M | ELT10.059.868 | Jistič modulový 125A/3/B, 3-pólový, In=125A, charakteristika B, Ik=15kA | KS | 1 |  | 0 | CS CÚ 2019 |  | 32 | M | 2 | ROZPOCET | #REF! | #REF! | #REF! | #REF! | #REF! | 2 | 0 | 16 | 1659238214
142 | M | ELT10.055.143 | Jistič modulový 2A/1/B, 1-pólový, In=2A, charakteristika B, Ik=10kA | KS | 1 |  | 0 | CS CÚ 2019 |  | 32 | M | 2 | ROZPOCET | #REF! | #REF! | #REF! | #REF! | #REF! | 2 | 0 | 16 | 126965869
| D | 46-M-RYH-CH25 | Vysekání rýhy do zděného zdiva šíře 5cm, hloubky 5cm |  |  |  | 0 |  |  | 3 | D | 1 | ROZPOCET | [6 empty] | 0
143 | K | 460680582 | Vysekání rýh pro montáž trubek a kabelů v cihelných zdech hloubky do 3 cm a šířky do 5 cm | m | 110 |  | 0 | CS CÚ 2019 |  | 64 | K | 2 | ROZPOCET | #REF! | #REF! | #REF! | #REF! | #REF! | 2 | 0 | 64 | -1764653577
| D | HZS | Hodinové zúčtovací sazby |  |  |  | 0 |  |  | 4 | D | 0 | ROZPOCET | [6 empty] | 0
| D | HZS-REV-AA01 | Vyhotovení výchozí revize |  |  |  | 0 |  |  | 4 | D | 1 | ROZPOCET | [6 empty] | 0
144 | K | 741810003 | Celková prohlídka elektrického rozvodu a zařízení do 1 milionu Kč | kus | 1 |  | 0 | CS CÚ 2019 |  | 16 | K | 2 | ROZPOCET | #REF! | #REF! | #REF! | #REF! | #REF! | 2 | 0 | 16 | -1384247743
145 | K | HZS4211 | Hodinová zúčtovací sazba revizní technik | hod | 50 |  | 0 | CS CÚ 2019 |  | 512 | K | 2 | ROZPOCET | #REF! | #REF! | #REF! | #REF! | #REF! | 2 | 0 | 512 | 825279477
| D | HZS-SKU-AA01 | Vyhotovení dokumentace skutečného stavu |  |  |  | 0 |  |  | 4 | D | 1 | ROZPOCET | [6 empty] | 0
146 | K | HZS2222 | Hodinová zúčtovací sazba elektrikář odborný | hod | 30 |  | 0 | CS CÚ 2019 |  | 512 | K | 2 | ROZPOCET | #REF! | #REF! | #REF! | #REF! | #REF! | 2 | 0 | 512 | -2104162900

## 2.etapa EL- Vnitřní slabopr
POLOŽKOVÝ ROZPOČET - VÝKAZ VÝMĚR
VINCENTINUM ŠTERNBERK p.o. REKONSTRUKCE BUDOVY VE VIKÝŘOVICÍCH - 2. etapa | [8 empty] | >> skryté sloupce << |  |  | {342a5971-c855-4153-b6f6-c0317e8986fd}
část Elektroinstalace - vnitřní slaboproud
REKAPITULACE ČLENĚNÍ SOUPISU PRACÍ
Náklady ze soupisu prací | [6 empty] | 0 | [5 empty] | -1
| PSV - Práce a dodávky PSV | [5 empty] | 0
| 741-DTK-VA57 - Datové rozvody - Kabel datový cat. 5e FTP, stíněný, volně | [5 empty] | 0
| 741-SLR-TG02 - Datové rozvody - Zásuvka DATOVÁ MODULÁRNÍ 45x45, 2xRJ45 cat. 5e polozapuštěná | [5 empty] | 0
| 22-M-SKS-AP-10 - Datové rozvody - WI-FI- Access point | [5 empty] | 0
| 741-CB1-VA10 - STA - Kabel koaxiální 75 Ω, vnitřní, volně | [5 empty] | 0
| 741-TNG-TV05 - STA - Zásuvka TV+R+SAT, koncová, bílá | [5 empty] | 0
| 22-M-STA-AB50 - STA - Sestava společné televizní antény | [5 empty] | 0
| 22-M-UKC-AV10 - STA - F konektor pro koaxiální kabely do průměru 7mm | [5 empty] | 0
| 741-DTK-VA56 - Vstupní systém - AUDIO / VIDEO - Kabel datový cat. 5e FTP, stíněný, volně | [5 empty] | 0
| 741-JST-VA10 - Vstupní systém - AUDIO / VIDEO - Kabel JY(St)Y 4x2x0,8 volně | [5 empty] | 0
| 741-DTK-VJ01 - EZS - Kabely pro sběrnicový systém, volně | [5 empty] | 0 |  |  | 8
| 741-FIR-PU05 - Požární ucpávky | [5 empty] | 0
| 741-KRA-AB05 - Krabice přístrojová KP68 do dutých stěn | [5 empty] | 0
| 741-KRA-AA05 - Krabice přístrojová KP68 do zdiva | [5 empty] | 0
| 741-KRA-AB25 - Krabice rozvodná KR68 do dutých stěn | [5 empty] | 0
| 741-KRA-AA25 - Krabice rozvodná KR68 do zdiva | [5 empty] | 0
| 741-SDL-ST10 - Označení kabelu štítkem | [5 empty] | 0
| 741-SDL-ZT30 - Zatahování kabelů do trubek, kanálů a lišt | [5 empty] | 0
| 741-TNG-RM01 - Rámečky | [5 empty] | 0
| 741-TRO-AV04 - Trubka ohebná PVC 20 pod omítkou - střední mechanická odolnost (750 N/5 cm) | [5 empty] | 0
| 741-TRO-AV05 - Trubka ohebná PVC 25 pod omítkou - střední mechanická odolnost (750 N/5 cm) | [5 empty] | 0
| 749-PRL-AA01 - Přeložky a demontážní práce | [5 empty] | 0
| 749-PSM-AA01 - Montážní práce podružného a spojovacího materiálu | [5 empty] | 0
| M - Práce a dodávky M | [5 empty] | 0
| 22-M-ALC-AN05 - Vstupní systém - AUDIO / VIDEO - Periferie | [5 empty] | 0
| 22-M-JBL-J106 - EZS - Sestava sběrnicového sytému | [5 empty] | 0
| 22-M-SKS-RC10 - Datové rozvody - Rozváděč datový | [5 empty] | 0
| 46-M-KAP-KP68 - Vysekání kapsy do zděného zdiva, velikosti 7x7x5 cm | [5 empty] | 0
| 46-M-RYH-CH25 - Vysekání rýhy do zděného zdiva šíře 5cm, hloubky 5cm | [5 empty] | 0
| HZS - Hodinové zúčtovací sazby | [5 empty] | 0
| HZS-ITP-AA01 - Nastavení systému, oživení a uvedení do provozu | [5 empty] | 0
| HZS-KOS-AA01 - Koordinace profesí, příprava stavby | [5 empty] | 0
| HZS-REV-AA01 - Vyhotovení výchozí revize | [5 empty] | 0
| HZS-SKU-AA01 - Vyhotovení dokumentace skutečného stavu | [5 empty] | 0
SOUPIS PRACÍ
PČ | Typ | Kód | Popis | MJ | Množství | J.cena [CZK] | Cena celkem [CZK] | Cenová soustava
Náklady soupisu celkem | [6 empty] | 0 |  |  |  |  | D | -1 | [7 empty] | 0
| D | PSV | Práce a dodávky PSV |  |  |  | 0 |  |  |  | 2 | D | 0 | ROZPOCET | [6 empty] | 0
| D | 741-DTK-VA57 | Datové rozvody - Kabel datový cat. 5e FTP, stíněný, volně |  |  |  | 0 |  |  |  | 2 | D | 1 | ROZPOCET | [6 empty] | 0
1 | K | 741124701 | Montáž kabel Cu stíněný ovládací žíly 2 až 19x0,8 mm2 uložený volně (JYTY) | m | 2520 |  | 0 | CS CÚ 2019 |  |  | 16 | K | 2 | ROZPOCET | #REF! | #REF! | #REF! | #REF! | #REF! | 2 | 0 | 16 | 1683774952
2 | M | STNART00741 | Kabel datový, metalický, stíněný, šedý, pro horizontální rozvody strukturované kabeláže, cat. 5e, FTP, průměr vodiče 0,57 mm, průměr kabelu 6,3 mm, izolace polyetylen, vnější plášť PVC | M | 2520 |  | 0 | vlstní |  |  | 32 | M | 2 | ROZPOCET | #REF! | #REF! | #REF! | #REF! | #REF! | 2 | 0 | 16 | -568897101
| D | 741-SLR-TG02 | Datové rozvody - Zásuvka DATOVÁ MODULÁRNÍ 45x45, 2xRJ45 cat. 5e polozapuštěná |  |  |  | 0 |  |  |  | 2 | D | 1 | ROZPOCET | [6 empty] | 0
3 | K | 741313471 | Montáž zásuvka vícepólová s krytem bez zapojení vodičů | kus | 17 |  | 0 | CS CÚ 2019 |  |  | 16 | K | 2 | ROZPOCET | #REF! | #REF! | #REF! | #REF! | #REF! | 2 | 0 | 16 | -724902830
4 | K | 741134031 | Ukončení kabelů formami pro počet žil do 5x2 | kus | 34 |  | 0 | CS CÚ 2019 |  |  | 16 | K | 2 | ROZPOCET | #REF! | #REF! | #REF! | #REF! | #REF! | 2 | 0 | 16 | 297572000
5 | M | INT23100203 | Datová zásuvka modulární 45x45, modul přímý pro 2 keystony, RAL 9003, vyměnitelné popisové pole, protiprachová krytka s pružinou | KS | 17 |  | 0 | vlstní |  |  | 32 | M | 2 | ROZPOCET | #REF! | #REF! | #REF! | #REF! | #REF! | 2 | 0 | 16 | 1130691658
6 | M | PVL9823221 | Samořezný keystone RJ45 CAT 5e | KS | 34 |  | 0 | vlstní |  |  | 32 | M | 2 | ROZPOCET | #REF! | #REF! | #REF! | #REF! | #REF! | 2 | 0 | 16 | 1788395275
7 | M | ELT10.642.969 | Adaptér pro přístroje MODUL 45x45 | KS | 17 |  | 0 | vlstní |  |  | 32 | M | 2 | ROZPOCET | #REF! | #REF! | #REF! | #REF! | #REF! | 2 | 0 | 16 | -960188514
8 | M | ELT10.074.097 | Kryt přístroje pro MODUL 45x45, bílý | KS | 17 |  | 0 | vlstní |  |  | 32 | M | 2 | ROZPOCET | #REF! | #REF! | #REF! | #REF! | #REF! | 2 | 0 | 16 | 513112917
| D | 22-M-SKS-AP-10 | Datové rozvody - WI-FI- Access point |  |  |  | 0 |  |  |  | 3 | D | 1 | ROZPOCET | [6 empty] | 0
9 | K | 220490022 | Montáž telefonního přístroje stolního MB | kus | 1 |  | 0 | CS CÚ 2019 |  |  | 64 | K | 2 | ROZPOCET | #REF! | #REF! | #REF! | #REF! | #REF! | 2 | 0 | 64 | 2010949568
10 | M | INT75011808 | WiFi AccessPoint 2,4G/5G 802.11a/b/g/n/ac, včetně napájecího adaptéru 230V | KS | 1 |  | 0 | CS CÚ 2019 |  |  | 32 | M | 2 | ROZPOCET | #REF! | #REF! | #REF! | #REF! | #REF! | 2 | 0 | 16 | 825324559
| D | 741-CB1-VA10 | STA - Kabel koaxiální 75 Ω, vnitřní, volně |  |  |  | 0 |  |  |  | 2 | D | 1 | ROZPOCET | [6 empty] | 0
11 | K | 741124701 | Montáž kabel Cu stíněný ovládací žíly 2 až 19x0,8 mm2 uložený volně (JYTY) | m | 310 |  | 0 | CS CÚ 2019 |  |  | 16 | K | 2 | ROZPOCET | #REF! | #REF! | #REF! | #REF! | #REF! | 2 | 0 | 16 | 1880916108
12 | M | STNART06447 | Kabel koaxiální, PVC, D=6,8mm, 75 Ω, vnitřní, se středovým vodičem z čisté mědi BC (D=1,13mm) a trojnásobným stíněním ref výr TRISHIELD z pocínované mědi CuSn, pro terciální rozvody CATV, SAT | M | 310 |  | 0 | vlstní |  |  | 32 | M | 2 | ROZPOCET | #REF! | #REF! | #REF! | #REF! | #REF! | 2 | 0 | 16 | 1749163994
| D | 741-TNG-TV05 | STA - Zásuvka TV+R+SAT, koncová, bílá |  |  |  | 0 |  |  |  | 2 | D | 1 | ROZPOCET | [6 empty] | 0
13 | K | 741313471 | Montáž zásuvka vícepólová s krytem bez zapojení vodičů | kus | 7 |  | 0 | CS CÚ 2019 |  |  | 16 | K | 2 | ROZPOCET | #REF! | #REF! | #REF! | #REF! | #REF! | 2 | 0 | 16 | -1465087427
14 | K | 741134031 | Ukončení kabelů formami pro počet žil do 5x2 | kus | 7 |  | 0 | CS CÚ 2019 |  |  | 16 | K | 2 | ROZPOCET | #REF! | #REF! | #REF! | #REF! | #REF! | 2 | 0 | 16 | 878392569
15 | M | ELT10.081.216 | Přístroj zásuvky anténní televizní, rozhlasové a satelitní - koncová, odbočovací útlum 2 dB, 75 Ohm, konektor F | KS | 7 |  | 0 | vlstní |  |  | 32 | M | 2 | ROZPOCET | #REF! | #REF! | #REF! | #REF! | #REF! | 2 | 0 | 16 | 1333274342
16 | M | ELT10.079.851 | Kryt zásuvky anténní s vylamovacím otvorem TV+R+SAT, bílý | KS | 7 |  | 0 | vlstní |  |  | 32 | M | 2 | ROZPOCET | #REF! | #REF! | #REF! | #REF! | #REF! | 2 | 0 | 16 | 1553276888
| D | 22-M-STA-AB50 | STA - Sestava společné televizní antény |  |  |  | 0 |  |  |  | 3 | D | 1 | ROZPOCET | [6 empty] | 0
17 | K | 220370421 | Montáž jednotky zesilovače 100 W | kus | 1 |  | 0 | CS CÚ 2019 |  |  | 64 | K | 2 | ROZPOCET | #REF! | #REF! | #REF! | #REF! | #REF! | 2 | 0 | 64 | -1679882184
18 | M | PVLUTZERBF7D | Multipřepínač 13/24 pro rozvod signálu ze 2 satelitních pozic až pro 24 účastníků, včetně pozemních digitálních rádiových a televizních programů | KS | 1 |  | 0 | vlstní |  |  | 32 | M | 2 | ROZPOCET | #REF! | #REF! | #REF! | #REF! | #REF! | 2 | 0 | 16 | -1673293364
19 | M | PVL7180101-SL1-RS03 | Skříň rozváděče kompletní, do zdiva, 550x1150x275, IP55/IP20, bez krycích rámečků, včetně montážní desky a ostatního příslušenství | KS | 1 |  | 0 | vlstní |  |  | 32 | M | 2 | ROZPOCET | #REF! | #REF! | #REF! | #REF! | #REF! | 2 | 0 | 16 | -121585502
| D | 22-M-UKC-AV10 | STA - F konektor pro koaxiální kabely do průměru 7mm |  |  |  | 0 |  |  |  | 3 | D | 1 | ROZPOCET | [6 empty] | 0
20 | K | 220300642 | Ukončení kabelu koaxiálního pro anténní svody průměru do 10 mm | kus | 14 |  | 0 | CS CÚ 2019 |  |  | 64 | K | 2 | ROZPOCET | #REF! | #REF! | #REF! | #REF! | #REF! | 2 | 0 | 64 | 1863062926
21 | M | STNART01385 | Šroubovací F konektor pro koaxiální kabely o průměru do 7mm, 75 Ω, kovové provedení | KS | 14 |  | 0 | vlstní |  |  | 32 | M | 2 | ROZPOCET | #REF! | #REF! | #REF! | #REF! | #REF! | 2 | 0 | 16 | 1873095287
| D | 741-DTK-VA56 | Vstupní systém - AUDIO / VIDEO - Kabel datový cat. 5e FTP, stíněný, volně |  |  |  | 0 |  |  |  | 2 | D | 1 | ROZPOCET | [6 empty] | 0
22 | K | 741124701 | Montáž kabel Cu stíněný ovládací žíly 2 až 19x0,8 mm2 uložený volně (JYTY) | m | 180 |  | 0 | CS CÚ 2019 |  |  | 16 | K | 2 | ROZPOCET | #REF! | #REF! | #REF! | #REF! | #REF! | 2 | 0 | 16 | -1430314058
23 | M | STNART00741 | Kabel datový, metalický, stíněný, šedý, pro horizontální rozvody strukturované kabeláže, cat. 5e, FTP, průměr vodiče 0,57 mm, průměr kabelu 6,3 mm, izolace polyetylen, vnější plášť PVC | M | 180 |  | 0 | vlstní |  |  | 32 | M | 2 | ROZPOCET | #REF! | #REF! | #REF! | #REF! | #REF! | 2 | 0 | 16 | 1210872430
| D | 741-JST-VA10 | Vstupní systém - AUDIO / VIDEO - Kabel JY(St)Y 4x2x0,8 volně |  |  |  | 0 |  |  |  | 2 | D | 1 | ROZPOCET | [6 empty] | 0
24 | K | 741124701 | Montáž kabel Cu stíněný ovládací žíly 2 až 19x0,8 mm2 uložený volně (JYTY) | m | 180 |  | 0 | CS CÚ 2019 |  |  | 16 | K | 2 | ROZPOCET | #REF! | #REF! | #REF! | #REF! | #REF! | 2 | 0 | 16 | 285594093
25 | M | ELT10.049.129 | Kabel J-Y(St)Y 4x2x0,8 rudý | M | 180 |  | 0 | vlstní |  |  | 32 | M | 2 | ROZPOCET | #REF! | #REF! | #REF! | #REF! | #REF! | 2 | 0 | 16 | 1832300764
| D | 741-DTK-VJ01 | EZS - Kabely pro sběrnicový systém, volně |  |  |  | 0 |  |  |  | 2 | D | 1 | ROZPOCET | [6 empty] | 0
26 | K | 741124701 | Montáž kabel Cu stíněný ovládací žíly 2 až 19x0,8 mm2 uložený volně (JYTY) | m | 220 |  | 0 | CS CÚ 2019 |  |  | 16 | K | 2 | ROZPOCET | #REF! | #REF! | #REF! | #REF! | #REF! | 2 | 0 | 16 | -126060635
27 | M | JBLKOUI | Kabel sběrnicového systému 1 × 2 × 24 AWG (0,5 mm) +1 × 2 × 20 AWG (0,8 mm) pro hlavní sběrnici | M | 140 |  | 0 | vlstní |  |  | 32 | M | 2 | ROZPOCET | #REF! | #REF! | #REF! | #REF! | #REF! | 2 | 0 | 16 | -895042964
28 | M | JBLKOUA | Kabel 2 × 2 × 24 AWG (0,5 mm) pro odbočky z hlavní sběrnice | M | 80 |  | 0 | vlstní |  |  | 32 | M | 2 | ROZPOCET | #REF! | #REF! | #REF! | #REF! | #REF! | 2 | 0 | 16 | -1235060754
| D | 741-FIR-PU05 | Požární ucpávky |  |  |  | 0 |  |  |  | 2 | D | 1 | ROZPOCET | [6 empty] | 0
29 | K | 749212221 | Montáž se zhotovením přepážka z desek nebo omítek do 150 mm ve stěně | m2 | 0.4 |  | 0 | CS CÚ 2019 |  |  | 16 | K | 2 | ROZPOCET | #REF! | #REF! | #REF! | #REF! | #REF! | 2 | 0 | 16 | 1010477329
30 | M | PVLPP537070 | Deska izolační z minerální vlny, lehká, 600x1000x160 mm | m2 | 0.08 |  | 0 | vlstní |  |  | 32 | M | 2 | ROZPOCET | #REF! | #REF! | #REF! | #REF! | #REF! | 2 | 0 | 16 | 2134323628
31 | M | PVL1338700 | Protipožární tmel na bázi akrylátu, jednosložkový, těsnící, 310 ml, bílý, třída reakce na oheň B-s1,d0 | ks | 8 |  | 0 | vlstní |  |  | 32 | M | 2 | ROZPOCET | #REF! | #REF! | #REF! | #REF! | #REF! | 2 | 0 | 16 | 1603092621
| D | 741-KRA-AB05 | Krabice přístrojová KP68 do dutých stěn |  |  |  | 0 |  |  |  | 2 | D | 1 | ROZPOCET | [6 empty] | 0
32 | K | 741112002 | Montáž krabice zapuštěná plastová kruhová pro sádrokartonové příčky | kus | 30 |  | 0 | CS CÚ 2019 |  |  | 16 | K | 2 | ROZPOCET | #REF! | #REF! | #REF! | #REF! | #REF! | 2 | 0 | 16 | 105317404
33 | K | HZS2171 | Hodinová zúčtovací sazba sádrokartonář | hod | 1.5 |  | 0 | CS CÚ 2019 |  |  | 64 | K | 2 | ROZPOCET | #REF! | #REF! | #REF! | #REF! | #REF! | 2 | 0 | 64 | 1472316050
34 | M | ELT10.854.074 | Krabice univerzální do dutých stěn, D76, H45 mm, PP, A1-F, vzduchotěsná | KS | 30 |  | 0 | CS CÚ 2019 |  |  | 32 | M | 2 | ROZPOCET | #REF! | #REF! | #REF! | #REF! | #REF! | 2 | 0 | 16 | -1502739477
| D | 741-KRA-AA05 | Krabice přístrojová KP68 do zdiva |  |  |  | 0 |  |  |  | 2 | D | 1 | ROZPOCET | [6 empty] | 0
35 | K | 741112061 | Montáž krabice přístrojová zapuštěná plastová kruhová | kus | 1 |  | 0 | CS CÚ 2019 |  |  | 16 | K | 2 | ROZPOCET | #REF! | #REF! | #REF! | #REF! | #REF! | 2 | 0 | 16 | 518230057
36 | M | ELT10.079.107 | Krabice přístrojová, H43 mm, PVC, A1-D, pro spojení ve svislém i vodorovném směru s roztečí 71 nebo 81 mm | KS | 1 |  | 0 | CS CÚ 2019 |  |  | 32 | M | 2 | ROZPOCET | #REF! | #REF! | #REF! | #REF! | #REF! | 2 | 0 | 16 | 997277458
| D | 741-KRA-AB25 | Krabice rozvodná KR68 do dutých stěn |  |  |  | 0 |  |  |  | 2 | D | 1 | ROZPOCET | [6 empty] | 0
37 | K | 741112002 | Montáž krabice zapuštěná plastová kruhová pro sádrokartonové příčky | kus | 30 |  | 0 | CS CÚ 2019 |  |  | 16 | K | 2 | ROZPOCET | #REF! | #REF! | #REF! | #REF! | #REF! | 2 | 0 | 16 | -1491757144
38 | K | HZS2171 | Hodinová zúčtovací sazba sádrokartonář | hod | 1.5 |  | 0 | CS CÚ 2019 |  |  | 64 | K | 2 | ROZPOCET | #REF! | #REF! | #REF! | #REF! | #REF! | 2 | 0 | 64 | -109535639
39 | M | ELT10.854.074 | Krabice univerzální do dutých stěn, D76, H45 mm, PP, A1-F, vzduchotěsná | KS | 30 |  | 0 | CS CÚ 2019 |  |  | 32 | M | 2 | ROZPOCET | #REF! | #REF! | #REF! | #REF! | #REF! | 2 | 0 | 16 | 901723410
40 | M | ELT10.074.569 | Svorkovnice krabicová 400V do univerzálních rozvodných a přístrojových krabic s roztečí uchycení 60 mm, PA, A1-F, čtyři oddělená pole pro spojení až tří vodičů do průřezu 4 mm2 | KS | 30 |  | 0 | CS CÚ 2019 |  |  | 32 | M | 2 | ROZPOCET | #REF! | #REF! | #REF! | #REF! | #REF! | 2 | 0 | 16 | 806732208
41 | M | ELT10.028.172 | Víčko pro zakrytí krabic s roztečí uchycení 60 mm pomocí upevňovacích šroubků, D84, H3 mm, PC, A1-F, bílé | KS | 30 |  | 0 | CS CÚ 2019 |  |  | 32 | M | 2 | ROZPOCET | #REF! | #REF! | #REF! | #REF! | #REF! | 2 | 0 | 16 | -1239842093
| D | 741-KRA-AA25 | Krabice rozvodná KR68 do zdiva |  |  |  | 0 |  |  |  | 2 | D | 1 | ROZPOCET | [6 empty] | 0
42 | K | 741112101 | Montáž rozvodka zapuštěná plastová kruhová | kus | 3 |  | 0 | CS CÚ 2019 |  |  | 16 | K | 2 | ROZPOCET | #REF! | #REF! | #REF! | #REF! | #REF! | 2 | 0 | 16 | 1848241654
43 | M | ELT10.074.803 | Krabice rozvodná s víčkem a svorkovnicí, D71, H43,5 mm, PVC, A1-D | KS | 3 |  | 0 | CS CÚ 2019 |  |  | 32 | M | 2 | ROZPOCET | #REF! | #REF! | #REF! | #REF! | #REF! | 2 | 0 | 16 | -1532382520
| D | 741-SDL-ST10 | Označení kabelu štítkem |  |  |  | 0 |  |  |  | 2 | D | 1 | ROZPOCET | [6 empty] | 0
44 | K | 741128002 | Ostatní práce při montáži vodičů a kabelů - označení dalším štítkem | kus | 52 |  | 0 | CS CÚ 2019 |  |  | 16 | K | 2 | ROZPOCET | #REF! | #REF! | #REF! | #REF! | #REF! | 2 | 0 | 16 | 1866406220
| D | 741-SDL-ZT30 | Zatahování kabelů do trubek, kanálů a lišt |  |  |  | 0 |  |  |  | 2 | D | 1 | ROZPOCET | [6 empty] | 0
45 | K | 741128021 | Příplatek k montáži kabelů za zatažení vodiče a kabelu do 0,75 kg | m | 3410 |  | 0 | CS CÚ 2019 |  |  | 16 | K | 2 | ROZPOCET | #REF! | #REF! | #REF! | #REF! | #REF! | 2 | 0 | 16 | -1869293526
| D | 741-TNG-RM01 | Rámečky |  |  |  | 0 |  |  |  | 2 | D | 1 | ROZPOCET | [6 empty] | 0
46 | M | ELT10.071.439 | Rámeček jednonásobný pro domovní elektroinstalační přístroje, bílý | KS | 24 |  | 0 | vlstní |  |  | 32 | M | 2 | ROZPOCET | #REF! | #REF! | #REF! | #REF! | #REF! | 2 | 0 | 16 | -1988994827
| D | 741-TRO-AV04 | Trubka ohebná PVC 20 pod omítkou - střední mechanická odolnost (750 N/5 cm) |  |  |  | 0 |  |  |  | 2 | D | 1 | ROZPOCET | [6 empty] | 0
47 | K | 741110061 | Montáž trubka plastová ohebná D přes 11 do 23 mm uložená pod omítku | m | 714 |  | 0 | CS CÚ 2019 |  |  | 16 | K | 2 | ROZPOCET | #REF! | #REF! | #REF! | #REF! | #REF! | 2 | 0 | 16 | -667717682
48 | M | ELT10.075.429 | Trubka, pro instalaci na povrch, do omítky nebo pod omítku, vhodná pro montáž do dutých zdí, příček, stropů, střední mechanická odolnost (750 N/5 cm), 20/14,1 mm, tř. hořl. hmot A-C3 | M | 714 |  | 0 | CS CÚ 2019 |  |  | 32 | M | 2 | ROZPOCET | #REF! | #REF! | #REF! | #REF! | #REF! | 2 | 0 | 16 | 344707112
| D | 741-TRO-AV05 | Trubka ohebná PVC 25 pod omítkou - střední mechanická odolnost (750 N/5 cm) |  |  |  | 0 |  |  |  | 2 | D | 1 | ROZPOCET | [6 empty] | 0
49 | K | 741110062 | Montáž trubka plastová ohebná D přes 23 do 35 mm uložená pod omítku | m | 820 |  | 0 | CS CÚ 2019 |  |  | 16 | K | 2 | ROZPOCET | #REF! | #REF! | #REF! | #REF! | #REF! | 2 | 0 | 16 | -1727683002
50 | M | ELT10.075.430 | Trubka, pro instalaci na povrch, do omítky nebo pod omítku, vhodná pro montáž do dutých zdí, příček, stropů, střední mechanická odolnost (750 N/5 cm), 25/18,3 mm, tř. hořl. hmot A-C3 | M | 820 |  | 0 | CS CÚ 2019 |  |  | 32 | M | 2 | ROZPOCET | #REF! | #REF! | #REF! | #REF! | #REF! | 2 | 0 | 16 | 492153576
| D | 749-PRL-AA01 | Přeložky a demontážní práce |  |  |  | 0 |  |  |  | 2 | D | 1 | ROZPOCET | [6 empty] | 0
51 | K | HZS2221 | Hodinová zúčtovací sazba elektrikář | hod | 12 |  | 0 | CS CÚ 2019 |  |  | 512 | K | 2 | ROZPOCET | #REF! | #REF! | #REF! | #REF! | #REF! | 2 | 0 | 512 | -518809749
52 | M | PRL7190502-A1-NS | Materiál související s přeložkami, včetně ostatního příslušenství | SET | 1 |  | 0 | vlstní |  |  | 32 | M | 2 | ROZPOCET | #REF! | #REF! | #REF! | #REF! | #REF! | 2 | 0 | 16 | -856531884
| D | 749-PSM-AA01 | Montážní práce podružného a spojovacího materiálu |  |  |  | 0 |  |  |  | 2 | D | 1 | ROZPOCET | [6 empty] | 0
53 | K | HZS2221 | Hodinová zúčtovací sazba elektrikář | hod | 10 |  | 0 | CS CÚ 2019 |  |  | 512 | K | 2 | ROZPOCET | #REF! | #REF! | #REF! | #REF! | #REF! | 2 | 0 | 512 | -2059521240
54 | M | PSM7190502-A1-NS | Podružný a spojovací materiál, včetně ostatního příslušenství | SET | 1 |  | 0 | vlstní |  |  | 32 | M | 2 | ROZPOCET | #REF! | #REF! | #REF! | #REF! | #REF! | 2 | 0 | 16 | 1465028200
| D | M | Práce a dodávky M |  |  |  | 0 |  |  |  | 3 | D | 0 | ROZPOCET | [6 empty] | 0
| D | 22-M-ALC-AN05 | Vstupní systém - AUDIO / VIDEO - Periferie |  |  |  | 0 |  |  |  | 3 | D | 1 | ROZPOCET | [6 empty] | 0
55 | K | 220320301 | Montáž hovorové soupravy | kus | 2 |  | 0 | CS CÚ 2019 |  |  | 64 | K | 2 | ROZPOCET | #REF! | #REF! | #REF! | #REF! | #REF! | 2 | 0 | 64 | 631043980
56 | M | PVLKFSU | Bytová barevná audio/video stanice tl. otevření-komplet vč. montážní krabice | KS | 2 |  | 0 | vlstní |  |  | 32 | M | 2 | ROZPOCET | #REF! | #REF! | #REF! | #REF! | #REF! | 2 | 0 | 16 | -1306583182
57 | M | PVLKFZU | Zvonkové audio /video tablo, barevná kamera, přísvit - příplatek za další dvě tlačítka | KS | 1 |  | 0 | vlstní |  |  | 32 | M | 2 | ROZPOCET | #REF! | #REF! | #REF! | #REF! | #REF! | 2 | 0 | 16 | 1077434967
| D | 22-M-JBL-J106 | EZS - Sestava sběrnicového sytému |  |  |  | 0 |  |  |  | 3 | D | 1 | ROZPOCET | [6 empty] | 0
58 | K | 220331002 | Montáž součástí pro EPS hlásiče, tlačítka, sirény nebo majáku | kus | 40 |  | 0 | CS CÚ 2019 |  |  | 64 | K | 2 | ROZPOCET | #REF! | #REF! | #REF! | #REF! | #REF! | 2 | 0 | 64 | 1823672810
59 | M | JBL001-005 | Sběrnicový přístupový modul s displejem a klávesnicí a RFID, napájení 12 V (9…15 V) | KS | 1 |  | 0 | CS CÚ 2019 |  |  | 32 | M | 2 | ROZPOCET | #REF! | #REF! | #REF! | #REF! | #REF! | 2 | 0 | 16 | 781720638
60 | M | JBL001-102 | Sběrnicový kombinovaný detektor kouře a teploty | KS | 2 |  | 0 | CS CÚ 2019 |  |  | 32 | M | 2 | ROZPOCET | #REF! | #REF! | #REF! | #REF! | #REF! | 2 | 0 | 16 | -1478036298
61 | M | JBL001-006 | Ovládací segment přístupových modulů | KS | 6 |  | 0 | CS CÚ 2019 |  |  | 32 | M | 2 | ROZPOCET | #REF! | #REF! | #REF! | #REF! | #REF! | 2 | 0 | 16 | -2081118996
62 | M | JBL001-OZQ | Rozbočovač sběrnice | KS | 10 |  | 0 | CS CÚ 2019 |  |  | 32 | M | 2 | ROZPOCET | #REF! | #REF! | #REF! | #REF! | #REF! | 2 | 0 | 16 | -440172236
63 | M | JBL001-BB2 | Víceúčelová montážní krabice | KS | 10 |  | 0 | CS CÚ 2019 |  |  | 32 | M | 2 | ROZPOCET | #REF! | #REF! | #REF! | #REF! | #REF! | 2 | 0 | 16 | -1210292758
64 | M | JBL001-JL2 | Rozdělovač sběrnice pro vytvoření třetí větve | KS | 1 |  | 0 | CS CÚ 2019 |  |  | 32 | M | 2 | ROZPOCET | #REF! | #REF! | #REF! | #REF! | #REF! | 2 | 0 | 16 | 1561749622
65 | M | JBL001-PG2 | Sběrnicový modul pro magnetické kontakty vč.instal. krabice | KS | 9 |  | 0 | CS CÚ 2019 |  |  | 32 | M | 2 | ROZPOCET | #REF! | #REF! | #REF! | #REF! | #REF! | 2 | 0 | 16 | 972016747
66 | M | JBL001-ZZK | Závrtný (povrchový) magnetický kontakt (připrava v oknech a dveřích od výrobce) | KS | 17 |  | 0 | CS CÚ 2019 |  |  | 32 | M | 2 | ROZPOCET | #REF! | #REF! | #REF! | #REF! | #REF! | 2 | 0 | 16 | 1042679300
| D | 22-M-SKS-RC10 | Datové rozvody - Rozváděč datový |  |  |  | 0 |  |  |  | 3 | D | 1 | ROZPOCET | [6 empty] | 0
67 | K | 220450007 | Montáž datové skříně rack | kus | 1 |  | 0 | CS CÚ 2019 |  |  | 64 | K | 2 | ROZPOCET | #REF! | #REF! | #REF! | #REF! | #REF! | 2 | 0 | 64 | -439658604
68 | K | HZS2221 | Hodinová zúčtovací sazba elektrikář | hod | 20 |  | 0 | CS CÚ 2019 |  |  | 512 | K | 2 | ROZPOCET | #REF! | #REF! | #REF! | #REF! | #REF! | 2 | 0 | 512 | -1733242954
69 | M | STNART03764 | Datový rozváděč nástěnný, 18U, 600x600x901 mm (šířka x hloubka x výška) | KS | 1 |  | 0 | vlstní |  |  | 32 | M | 2 | ROZPOCET | #REF! | #REF! | #REF! | #REF! | #REF! | 2 | 0 | 16 | -2008310227
70 | M | HDE001005 | 19“ vyvazovací panel 2U jednostranná plastová lišta | KS | 2 |  | 0 | vlstní |  |  | 32 | M | 2 | ROZPOCET | #REF! | #REF! | #REF! | #REF! | #REF! | 2 | 0 | 16 | -1125861423
71 | M | HDE001006 | 19“ modulární neosaz.patch panel pro 24xRJ45 1U černý | KS | 2 |  | 0 | vlstní |  |  | 32 | M | 2 | ROZPOCET | #REF! | #REF! | #REF! | #REF! | #REF! | 2 | 0 | 16 | 862961053
72 | M | HDE001008 | 10G patch kabel Cat.6A STP LSOH šedý 1 m | KS | 34 |  | 0 | vlstní |  |  | 32 | M | 2 | ROZPOCET | #REF! | #REF! | #REF! | #REF! | #REF! | 2 | 0 | 16 | 131557499
73 | M | HDE001009 | 10G patch kabel Cat.6A STP LSOH šedý 2 m | KS | 34 |  | 0 | vlstní |  |  | 32 | M | 2 | ROZPOCET | #REF! | #REF! | #REF! | #REF! | #REF! | 2 | 0 | 16 | 1242254957
74 | M | HDE001011 | 19“ Switch smart managed, L2 switching, 48x10/100/1000 | KS | 1 |  | 0 | vlstní |  |  | 32 | M | 2 | ROZPOCET | #REF! | #REF! | #REF! | #REF! | #REF! | 2 | 0 | 16 | -1388149177
75 | M | HDE001056 | 10G keystone modul 1xRJ45 CAT6A STP | KS | 34 |  | 0 | vlstní |  |  | 32 | M | 2 | ROZPOCET | #REF! | #REF! | #REF! | #REF! | #REF! | 2 | 0 | 16 | -461638022
76 | M | STNARTPVL01 | Ostatní příslušenství datového rozváděče - SADA pro kompletní montáž a sestavení | KS | 1 |  | 0 | vlstní |  |  | 32 | M | 2 | ROZPOCET | #REF! | #REF! | #REF! | #REF! | #REF! | 2 | 0 | 16 | 548587784
| D | 46-M-KAP-KP68 | Vysekání kapsy do zděného zdiva, velikosti 7x7x5 cm |  |  |  | 0 |  |  |  | 3 | D | 1 | ROZPOCET | [6 empty] | 0
77 | K | 460680401 | Vysekání kapes a výklenků ve zdivu z lehkých betonů, dutých cihel a tvárnic pro krabice 7x7x5 cm | kus | 4 |  | 0 | CS CÚ 2019 |  |  | 64 | K | 2 | ROZPOCET | #REF! | #REF! | #REF! | #REF! | #REF! | 2 | 0 | 64 | 1146063494
| D | 46-M-RYH-CH25 | Vysekání rýhy do zděného zdiva šíře 5cm, hloubky 5cm |  |  |  | 0 |  |  |  | 3 | D | 1 | ROZPOCET | [6 empty] | 0
78 | K | 460680582 | Vysekání rýh pro montáž trubek a kabelů v cihelných zdech hloubky do 3 cm a šířky do 5 cm | m | 70 |  | 0 | CS CÚ 2019 |  |  | 64 | K | 2 | ROZPOCET | #REF! | #REF! | #REF! | #REF! | #REF! | 2 | 0 | 64 | -1764653577
| D | HZS | Hodinové zúčtovací sazby |  |  |  | 0 |  |  |  | 4 | D | 0 | ROZPOCET | [6 empty] | 0
| D | HZS-ITP-AA01 | Nastavení systému, oživení a uvedení do provozu |  |  |  | 0 |  |  |  | 4 | D | 1 | ROZPOCET | [6 empty] | 0
79 | K | HZS3232 | Hodinová zúčtovací sazba montér měřících zařízení odborný | hod | 32 |  | 0 | CS CÚ 2019 |  |  | 512 | K | 2 | ROZPOCET | #REF! | #REF! | #REF! | #REF! | #REF! | 2 | 0 | 512 | -1976279238
| D | HZS-KOS-AA01 | Koordinace profesí, příprava stavby |  |  |  | 0 |  |  |  | 4 | D | 1 | ROZPOCET | [6 empty] | 0
80 | K | HZS3232 | Hodinová zúčtovací sazba montér měřících zařízení odborný | hod | 17 |  | 0 | CS CÚ 2019 |  |  | 512 | K | 2 | ROZPOCET | #REF! | #REF! | #REF! | #REF! | #REF! | 2 | 0 | 512 | -347904135
| D | HZS-REV-AA01 | Vyhotovení výchozí revize |  |  |  | 0 |  |  |  | 4 | D | 1 | ROZPOCET | [6 empty] | 0
81 | K | 741810002 | Celková prohlídka elektrického rozvodu a zařízení do 500 000,- Kč | kus | 1 |  | 0 | CS CÚ 2019 |  |  | 16 | K | 2 | ROZPOCET | #REF! | #REF! | #REF! | #REF! | #REF! | 2 | 0 | 16 | -1587792693
82 | K | HZS4211 | Hodinová zúčtovací sazba revizní technik | hod | 30 |  | 0 | CS CÚ 2019 |  |  | 512 | K | 2 | ROZPOCET | #REF! | #REF! | #REF! | #REF! | #REF! | 2 | 0 | 512 | 825279477
| D | HZS-SKU-AA01 | Vyhotovení dokumentace skutečného stavu |  |  |  | 0 |  |  |  | 4 | D | 1 | ROZPOCET | [6 empty] | 0
83 | K | HZS2222 | Hodinová zúčtovací sazba elektrikář odborný | hod | 20 |  | 0 | CS CÚ 2019 |  |  | 512 | K | 2 | ROZPOCET | #REF! | #REF! | #REF! | #REF! | #REF! | 2 | 0 | 512 | -2104162900