## Krycí list
SLEPÝ ROZPOČET
Rozpočet |  | 15 | Medicinální plyny - O2 - 4.NP | JKSO
Objekt |  | Název objektu |  | SKP
1 |  | Stavební úpravy 1.NP a 4.NP |  | Měrná jednotka
Stavba |  | Název stavby |  | Počet jednotek
20200307 |  | OOP Město Albrechtice |  | Náklady na m.j. | 0
Projektant |  |  |  | Typ rozpočtu
Zpracovatel projektu |  | 0
Objednatel
Dodavatel |  |  |  | Zakázkové číslo | 20200307
Rozpočtoval |  |  |  | Počet listů
ROZPOČTOVÉ NÁKLADY
Základní rozpočtové náklady |  |  | Ostatní rozpočtové náklady
| HSV celkem | 0 | 0 |  | 0
Z | PSV celkem | 0 | 0 |  | 0
R | M práce celkem | 0 | 0 |  | 0
N | M dodávky celkem | 0 | 0 |  | 0
ZRN celkem |  | 0 | 0 |  | 0
|  |  | 0 |  | 0
HZS |  | 0 | 0 |  | 0
ZRN+HZS |  | 0 | Ostatní náklady neuvedené |  | 0
ZRN+ost.náklady+HZS |  | 0 | Ostatní náklady celkem |  | 0
Vypracoval |  |  | Za zhotovitele | Za objednatele
Jméno : |  |  | Jméno : | Jméno :
Datum : |  |  | Datum : | Datum :
Podpis : |  |  | Podpis: | Podpis:
Základ pro DPH |  | 21 | % | 0
DPH |  | 21 | % | 0
Základ pro DPH |  | 0 | % | 0
DPH |  | 0 | % | 0
CENA ZA OBJEKT CELKEM |  |  |  | 0
Poznámka :
otovry přes zed

## Rekapitulace
Stavba : |  | 20200307 OOP Město Albrechtice |  |  | Rozpočet : | 15
Objekt : |  | 1 Stavební úpravy 1.NP a 4.NP |  |  | Medicinální plyny - O2 - 4.NP
REKAPITULACE STAVEBNÍCH DÍLŮ
| Stavební díl |  | HSV | PSV | Dodávka | Montáž | HZS
61 | Upravy povrchů vnitřní |  | 0 | 0 | 0 | 0 | 0
97 | Prorážení otvorů |  | 0 | 0 | 0 | 0 | 0
99 | Staveništní přesun hmot |  | 0 | 0 | 0 | 0 | 0
713 | Izolace tepelné |  | 0 | 0 | 0 | 0 | 0
M23 | Montáže potrubí |  | 0 | 0 | 0 | 0 | 0
D96 | Přesuny suti a vybouraných hmot |  | 0 | 0 | 0 | 0 | 0
| CELKEM OBJEKT |  | 0 | 0 | 0 | 0 | 0
0
0
0
0
1
1
2
2

## Položky
Slepý rozpočet
Stavba : |  | 20200307 OOP Město Albrechtice |  | Rozpočet: | 15
Objekt : |  | 1 Stavební úpravy 1.NP a 4.NP |  | Medicinální plyny - O2 - 4.NP
P.č. | Číslo položky | Název položky | MJ | množství | cena / MJ | celkem (Kč)
Díl: | 61 | Upravy povrchů vnitřní | [6 empty] | 1
1 | 612403399RT2 | Hrubá výplň rýh ve stěnách maltou s použitím suché maltové směsi | m2 | 0.1785 | 0 | 0 |  |  | 2 | 1 | 1 | 1 | 1 | 0 | 0 | 0 | 0 | 0 | 1 | 1 | 0.068
|  | . |  |  |  |  | . |  | 3
|  | 51*0,07*0,05 |  | 0.1785 |  |  |  | 51*0,07*0,05
| Celkem za | 61 Upravy povrchů vnitřní |  |  |  | 0 |  |  | 4 |  |  |  |  | 0 | 0 | 0 | 0 | 0
Díl: | 97 | Prorážení otvorů | [6 empty] | 1
2 | 974031132R00 | Vysekání rýh ve zdi cihelné 5 x 7 cm | m | 51 | 0 | 0 |  |  | 2 | 1 | 1 | 1 | 1 | 0 | 0 | 0 | 0 | 0 | 1 | 1 | 0.00049
|  | . |  |  |  |  | . |  | 3
|  | 28+23 |  | 51 |  |  |  | 28+23
| Celkem za | 97 Prorážení otvorů |  |  |  | 0 |  |  | 4 |  |  |  |  | 0 | 0 | 0 | 0 | 0
Díl: | 99 | Staveništní přesun hmot | [6 empty] | 1
3 | 999281111R00 | Přesun hmot pro opravy a údržbu do výšky 25 m | t | 0.037128 | 0 | 0 |  |  | 2 | 7 | 1 | 2 | 1 | 0 | 0 | 0 | 0 | 0 | 7 | 1 | 0
| Celkem za | 99 Staveništní přesun hmot |  |  |  | 0 |  |  | 4 |  |  |  |  | 0 | 0 | 0 | 0 | 0
Díl: | 713 | Izolace tepelné | [6 empty] | 1
4 | 722181211RT4 | Izolace návl.polyethylénová tl. stěny 6 mm vnitřní průměr 12 mm | m | 29.82 | 0 | 0 |  |  | 2 | 1 | 7 | 7 | 2 | 0 | 0 | 0 | 0 | 0 | 1 | 7 | 1e-05
|  | Termoizolační trubice z pěnového polyetylenu s uzavřenou buněčnou strukturou. |  |  |  |  | Termoizolační trubice z pěnového polyetylenu s uzavřenou buněčnou strukturou. |  | 3
|  | 28,4*1,05 |  | 29.82 |  |  |  | 28,4*1,05
5 | 722181211RT6 | Izolace návlpolyethylénová tl. stěny 6 mm vnitřní průměr 18 mm | m | 24.675 | 0 | 0 |  |  | 2 | 1 | 7 | 7 | 2 | 0 | 0 | 0 | 0 | 0 | 1 | 7 | 1e-05
|  | Termoizolační trubice z pěnového polyetylenu s uzavřenou buněčnou strukturou. |  |  |  |  | Termoizolační trubice z pěnového polyetylenu s uzavřenou buněčnou strukturou. |  | 3
|  | 23,5*1,05 |  | 24.675 |  |  |  | 23,5*1,05
6 | 28377670.RZZ | Páska samolepicí š. 38 mm, dl. 20m | m | 60 | 0 | 0 |  |  | 2 | 3 | 7 | 28377670.RZZ | 2 | 0 | 0 | 0 | 0 | 0 | 3 | 7 | 0
|  | 60 |  | 60 |  |  |  | 60
7 | 998713203R00 | Přesun hmot pro izolace tepelné, výšky do 24 m | % |  | 0 | 0 |  |  | 2 | 7 | 1002 | 5 | 2 | 0 | 0 | 0 | 0 | 0 | 7 | 1002 | 0
3
| Celkem za | 713 Izolace tepelné |  |  |  | 0 |  |  | 4 |  |  |  |  | 0 | 0 | 0 | 0 | 0
Díl: | M23 | Montáže potrubí | [6 empty] | 1
8 | 230330033RZ3 | Potrubí měděné Frigotec Medgas 12x1 tvrdé pájení | m | 28.4 | 0 | 0 |  |  | 2 | 1 | 9 | 9 | 4 | 0 | 0 | 0 | 0 | 0 | 1 | 9 | 0
|  | 9,6+2+4,2+3+9,6 |  | 28.4 |  |  |  | 9,6+2+4,2+3+9,6
9 | 230330036RZ3 | Potrubí měděné Frigotec Medgas 18x1 tvrdé pájení | m | 23.5 | 0 | 0 |  |  | 2 | 1 | 0 | 0 | 4 | 0 | 0 | 0 | 0 | 0 | 1 | 0 | 0
|  | 4,5+16,5+2,5 |  | 23.5 |  |  |  | 4,5+16,5+2,5
10 | 230330072R00 | Chránička potrubí Fe, délka 0,5 m, 28 x 2,6 | kus | 4 | 0 | 0 |  |  | 2 | 1 | 9 | 9 | 4 | 0 | 0 | 0 | 0 | 0 | 1 | 9 | 0
|  | 4 |  | 4 |  |  |  | 4
11 | 230330111R00 | Propláchnutí rozvodu dusíkem, DN do 25 mm | kus | 1 | 0 | 0 |  |  | 2 | 1 | 9 | 9 | 4 | 0 | 0 | 0 | 0 | 0 | 1 | 9 | 0
|  | 1 |  | 1 |  |  |  | 1
12 | 230330292RZ3 | Plechová skříň protipožární pro 3 láhve 40 l | kus | 1 | 0 | 0 |  |  | 2 | 1 | 9 | 9 | 4 | 0 | 0 | 0 | 0 | 0 | 1 | 9 | 0.375
|  | rozměr vnější: 900x598x2015, hmotnost 375 kg, dvoukřídlé dveře k uzamčení, požární odolnost 30 min. |  |  |  |  | rozměr vnější: 900x598x2015, hmotnost 375 kg, dvoukřídlé dveře k uzamčení, požární odolnost 30 min. |  | 3
|  | 1 |  | 1 |  |  |  | 1
13 | 230330333RZ3 | Redukční stanice MMR - O2 | soubor | 1 | 0 | 0 |  |  | 2 | 1 | 9 | 9 | 4 | 0 | 0 | 0 | 0 | 0 | 1 | 9 | 0.012
|  | Simplex, nom.průtok 30 m3/hod., výstupní tlak 5 bar (rozsah nastavení 4 - 5 bar), |  |  |  |  | Simplex, nom.průtok 30 m3/hod., výstupní tlak 5 bar (rozsah nastavení 4 - 5 bar), |  | 3
|  | včetně alarmu C44 |  |  |  |  | včetně alarmu C44 |  | 3
|  | 1 |  | 1 |  |  |  | 1
14 | 230330334RZ3 | Vysokotlaká hadice pro O2, délka 1250 mm | kus | 3 | 0 | 0 |  |  | 2 | 1 | 9 | 9 | 4 | 0 | 0 | 0 | 0 | 0 | 1 | 9 | 0
|  | Připojení - vstup/výstup: W21,8x1/14"RH / W21,8x1/14"RH |  |  |  |  | Připojení - vstup/výstup: W21,8x1/14"RH / W21,8x1/14"RH |  | 3
|  | 3 |  | 3 |  |  |  | 3
15 | 230330346RZ3 | Nástěnná rampa 1650mm typ RN 07-D1-pro jedno lůžko včetně montáže | kus | 8 | 0 | 0 |  |  | 2 | 1 | 9 | 9 | 4 | 0 | 0 | 0 | 0 | 0 | 1 | 9 | 0
|  | - terminální jednotka CZ O2-standard osazena na rampě |  |  |  |  | - terminální jednotka CZ O2-standard osazena na rampě |  | 3
|  | 8 |  | 8 |  |  |  | 8
16 | 230330363R00 | Závěrečné tlak.zkoušky,hod.montáže 300-400 tisíc | sada | 1 | 0 | 0 |  |  | 2 | 1 | 9 | 9 | 4 | 0 | 0 | 0 | 0 | 0 | 1 | 9 | 0
|  | 1 |  | 1 |  |  |  | 1
17 | 998723203R00 | Přesun hmot pro montáže potrubí, výšky do 24 m | % | 0.042 | 0 | 0 |  |  | 2 | 1 | 5 | 5 | 4 | 0 | 0 | 0 | 0 | 0 | 1 | 5 | 0
|  | 0,042 |  | 0.042 |  |  |  | 0,042
| Celkem za | M23 Montáže potrubí |  |  |  | 0 |  |  | 4 |  |  |  |  | 0 | 0 | 0 | 0 | 0
Díl: | D96 | Přesuny suti a vybouraných hmot | [6 empty] | 1
18 | 979017112R00 | Svislé přemístění vyb. hmot nošením na H do 3,5 m | t | 0.306 | 0 | 0 |  |  | 2 | 8 | 0 | 3 | 1 | 0 | 0 | 0 | 0 | 0 | 8 | 0 | 0
|  | . |  |  |  |  | . |  | 3
19 | 979017191R00 | Příplatek k přemístění suti za dalších H 3,5 m | t | 0.612 | 0 | 0 |  |  | 2 | 8 | 0 | 3 | 1 | 0 | 0 | 0 | 0 | 0 | 8 | 0 | 0
|  | . |  |  |  |  | . |  | 3
20 | 979081111R00 | Odvoz suti a vybour. hmot na skládku do 1 km | t | 0.306 | 0 | 0 |  |  | 2 | 8 | 0 | 3 | 1 | 0 | 0 | 0 | 0 | 0 | 8 | 0 | 0
|  | . |  |  |  |  | . |  | 3
21 | 979081121R00 | Příplatek k odvozu za každý další 1 km | t | 3.06 | 0 | 0 |  |  | 2 | 8 | 0 | 3 | 1 | 0 | 0 | 0 | 0 | 0 | 8 | 0 | 0
|  | . |  |  |  |  | . |  | 3
22 | 979082111R00 | Vnitrostaveništní doprava suti do 10 m | t | 0.306 | 0 | 0 |  |  | 2 | 8 | 0 | 3 | 1 | 0 | 0 | 0 | 0 | 0 | 8 | 0 | 0
|  | . |  |  |  |  | . |  | 3
23 | 979082121R00 | Příplatek k vnitrost. dopravě suti za dalších 5 m | t | 1.53 | 0 | 0 |  |  | 2 | 8 | 0 | 3 | 1 | 0 | 0 | 0 | 0 | 0 | 8 | 0 | 0
|  | . |  |  |  |  | . |  | 3
24 | 979087112R00 | Nakládání suti na dopravní prostředky | t | 0.306 | 0 | 0 |  |  | 2 | 8 | 0 | 3 | 1 | 0 | 0 | 0 | 0 | 0 | 8 | 0 | 0
|  | . |  |  |  |  | . |  | 3
25 | 979999997R00 | Poplatek za skládku čistá suť | t | 0.306 | 0 | 0 |  |  | 2 | 8 | 0 | 3 | 1 | 0 | 0 | 0 | 0 | 0 | 8 | 0 | 0
|  | včetně likvidace nebezpečného odpadu |  |  |  |  | včetně likvidace nebezpečného odpadu |  | 3
| Celkem za | D96 Přesuny suti a vybouraných hmot |  |  |  | 0 |  |  | 4 |  |  |  |  | 0 | 0 | 0 | 0 | 0