## Rekapitulace stavby
Export Komplet | [28 empty] | 2.0 | [5 empty] | False | False | {5573209a-8fbb-4061-ac9b-178bd1d6b6a2}
[20 empty] | >> skryté sloupce << | [13 empty] | 0,1 | 21
[34 empty] | 0,01 | 15
|  | REKAPITULACE STAVBY | [18 empty] | v --- níže se nacházejí doplnkové a pomocné údaje k sestavám --- v | [11 empty] | Návod na vyplnění | 0,001
|  | Kód: |  |  |  |  | 0682019/22-10 | [25 empty] | Měnit lze pouze buňky se žlutým podbarvením! 1) na prvním listu Rekapitulace stavby vyplňte v sestavě a) Souhrnný list - údaje o Uchazeči (přenesou se do ostatních sestav i v jiných listech) b) Rekapitulace objektů - potřebné Ostatní náklady 2) na vybraných listech vyplňte v sestavě a) Krycí list - údaje o Uchazeči, pokud se liší od údajů o Uchazeči na Souhrnném listu (údaje se přenesou do ostatních sestav v daném listu) b) Rekapitulace rozpočtu - potřebné Ostatní náklady c) Celkové náklady za stavbu - ceny u položek - množství, pokud má žluté podbarvení - a v případě potřeby poznámku (ta je ve skrytém sloupci) | 0,1
|  | Stavba: |  |  |  |  | Domov pro seniory Červenka - Nadstavba a přístavba hospodářské budovy stavební úpravy prádelny | [26 empty] | 0,1
|  | KSO: | [13 empty] | CC-CZ: | [17 empty] | 0,1
|  | Místo: |  |  |  |  | Červenka | [8 empty] | Datum: |  | 22. 10. 2020 | [15 empty] | 0,1
0,1
|  | Zadavatel: | [13 empty] | IČ: | [17 empty] | 0,1
|  |  | Olomoucký kraj | [12 empty] | DIČ: | [17 empty] | 0,1
0,1
|  | Uchazeč: | [13 empty] | IČ: |  | Vyplň údaj | [15 empty] | 0,1
|  |  | Vyplň údaj | [12 empty] | DIČ: |  | Vyplň údaj | [15 empty] | 0,1
False
|  | Projektant: | [13 empty] | IČ: | [17 empty] | False
|  |  | Ateliér Polách α Bravenec s.r.o. | [12 empty] | DIČ: | [17 empty] | True
0,01
|  | Zpracovatel: | [13 empty] | IČ: | [17 empty] | 0,01
|  |  | Zdeněk Závodník | [12 empty] | DIČ: | [17 empty] | True
Poznámka:
|  | Cena bez DPH | [13 empty] | 0
[8 empty] | Sazba daně |  |  | Základ daně |  |  |  |  | Výše daně
|  | DPH |  | základní |  |  |  | 21% |  |  | 0 |  |  |  |  | 0
|  |  |  | snížená |  |  |  | 15% |  |  | 0 |  |  |  |  | 0
|  |  |  | zákl. přenesená |  |  |  | 21% |  |  | 0 |  |  |  |  | 0
|  |  |  | sníž. přenesená |  |  |  | 15% |  |  | 0 |  |  |  |  | 0
|  |  |  | nulová |  |  |  | 0% |  |  | 0 |  |  |  |  | 0
|  | Cena s DPH | [6 empty] | v |  |  | CZK |  |  |  | 0
|  | Projektant | [11 empty] | Zpracovatel
|  | Datum a podpis: | [7 empty] | Razítko |  |  |  | Datum a podpis: |  |  | Razítko
|  | Objednavatel | [11 empty] | Uchazeč
|  | Datum a podpis: | [7 empty] | Razítko |  |  |  | Datum a podpis: |  |  | Razítko
REKAPITULACE OBJEKTŮ STAVBY A SOUPISŮ PRACÍ
| Kód: | [6 empty] | 0682019/22-10
| Stavba: | [6 empty] | Domov pro seniory Červenka - Nadstavba a přístavba hospodářské budovy stavební úpravy prádelny
| Místo: | [6 empty] | Červenka | [6 empty] | Datum: |  | 22. 10. 2020
| Zadavatel: | [6 empty] | Olomoucký kraj | [6 empty] | Projektant: |  | Ateliér Polách α Bravenec s.r.o. |  |  |  | Informatívní údaje z listů zakázek
| Uchazeč: | [13 empty] | Zpracovatel: |  | Zdeněk Závodník
| Kód |  |  |  | Popis | [7 empty] | Cena bez DPH [CZK] |  |  |  |  | Cena s DPH [CZK] | Typ |  | z toho Ostat. náklady [CZK] | DPH [CZK] | Normohodiny [h] | DPH základní [CZK] | DPH snížená [CZK] | DPH základní přenesená [CZK] | DPH snížená přenesená [CZK] | Základna DPH základní | Základna DPH snížená | Základna DPH zákl. přenesená | Základna DPH sníž. přenesená | Základna DPH nulová
| Náklady z rozpočtů | [11 empty] | 0 |  |  |  |  | 0 |  |  | 0 | 0 | 0 | 0 | 0 | 0 | 0 | 0 | 0 | 0 | 0 | 0 |  | D | 0 | ###NOIMPORT### | IMPORT | {5573209a-8fbb-4061-ac9b-178bd1d6b6a2} | {00000000-0000-0000-0000-000000000000}
|  | 1 |  |  |  | SO.01 NADSTAVBA A PŘÍSTAVBA HOSPODÁŘSKÉ BUDOVY | [6 empty] | 0 |  |  |  |  | 0 | STA |  | 0 | 0 | 0 | 0 | 0 | 0 | 0 | 0 | 0 | 0 | 0 | 0 |  | D | 1 | ###NOIMPORT### | IMPORT | {d18413b0-4997-47c0-988e-ac33209d7190} | {5573209a-8fbb-4061-ac9b-178bd1d6b6a2} | 1
/ |  |  | 1.1 |  |  |  | Architektonicko stavební řešení | [5 empty] | 0 |  |  |  |  | 0 | Soupis |  | 0 | 0 | 0 | 0 | 0 | 0 | 0 | 0 | 0 | 0 | 0 | 0 |  |  | 2 |  | IMPORT | {16b48ac4-ba12-4969-ad00-5f68ff7531b8} | {d18413b0-4997-47c0-988e-ac33209d7190}
/ |  |  | 1.2 |  |  |  | Zdravotechnické instalace | [5 empty] | 0 |  |  |  |  | 0 | Soupis |  | 0 | 0 | 0 | 0 | 0 | 0 | 0 | 0 | 0 | 0 | 0 | 0 |  |  | 2 |  | IMPORT | {7bd71c93-9a6e-4dd8-9f29-5959757e7553} | {d18413b0-4997-47c0-988e-ac33209d7190}
/ |  |  | 1.3 |  |  |  | Vytápění | [5 empty] | 0 |  |  |  |  | 0 | Soupis |  | 0 | 0 | 0 | 0 | 0 | 0 | 0 | 0 | 0 | 0 | 0 | 0 |  |  | 2 |  | IMPORT | {614c95f3-caf1-4b60-b60b-1dc68450d709} | {d18413b0-4997-47c0-988e-ac33209d7190}
|  |  | 1.4 |  |  |  | Silnoproudá elektroinstalace | [5 empty] | 0 |  |  |  |  | 0 | Soupis |  | 0 | 0 | 0 | 0 | 0 | 0 | 0 | 0 | 0 | 0 | 0 | 0 |  | D | 2 | ###NOIMPORT### | IMPORT | {40476889-4ee9-4c21-878e-a73a9a372557} | {d18413b0-4997-47c0-988e-ac33209d7190}
/ |  |  |  | 1.4.1 |  |  |  | silnoproudá elektrotechnika |  |  |  |  | 0 |  |  |  |  | 0 | Soupis |  | 0 | 0 | 0 | 0 | 0 | 0 | 0 | 0 | 0 | 0 | 0 | 0 |  |  | 3 |  | IMPORT | {173846bd-4232-49f5-ba57-952938f2c439} | {40476889-4ee9-4c21-878e-a73a9a372557}
/ |  |  |  | 1.4.2 |  |  |  | dodávky rozvaděčů, UPS |  |  |  |  | 0 |  |  |  |  | 0 | Soupis |  | 0 | 0 | 0 | 0 | 0 | 0 | 0 | 0 | 0 | 0 | 0 | 0 |  |  | 3 |  | IMPORT | {62490eff-d585-45b6-8502-12e42fca465f} | {40476889-4ee9-4c21-878e-a73a9a372557}
/ |  |  |  | 1.4.3 |  |  |  | MaR - měření a regulace kotelny |  |  |  |  | 0 |  |  |  |  | 0 | Soupis |  | 0 | 0 | 0 | 0 | 0 | 0 | 0 | 0 | 0 | 0 | 0 | 0 |  |  | 3 |  | IMPORT | {927f2d8f-8660-4632-adeb-6dc847365447} | {40476889-4ee9-4c21-878e-a73a9a372557}
/ |  |  |  | 1.4.4 |  |  |  | uzemnění, bleskosvod |  |  |  |  | 0 |  |  |  |  | 0 | Soupis |  | 0 | 0 | 0 | 0 | 0 | 0 | 0 | 0 | 0 | 0 | 0 | 0 |  |  | 3 |  | IMPORT | {2456a66c-2da1-46f5-a685-8ee887be98a1} | {40476889-4ee9-4c21-878e-a73a9a372557}
|  |  | 1.5 |  |  |  | Elektronické komunikace | [5 empty] | 0 |  |  |  |  | 0 | Soupis |  | 0 | 0 | 0 | 0 | 0 | 0 | 0 | 0 | 0 | 0 | 0 | 0 |  | D | 2 | ###NOIMPORT### | IMPORT | {acc03ba6-8bd9-4638-80db-3a5a1ccf5b7c} | {d18413b0-4997-47c0-988e-ac33209d7190}
/ |  |  |  | 1.5.1 |  |  |  | SK |  |  |  |  | 0 |  |  |  |  | 0 | Soupis |  | 0 | 0 | 0 | 0 | 0 | 0 | 0 | 0 | 0 | 0 | 0 | 0 |  |  | 3 |  | IMPORT | {47cc68a9-02b1-4070-91ba-83b73f50c744} | {acc03ba6-8bd9-4638-80db-3a5a1ccf5b7c}
/ |  |  |  | 1.5.2 |  |  |  | EPS |  |  |  |  | 0 |  |  |  |  | 0 | Soupis |  | 0 | 0 | 0 | 0 | 0 | 0 | 0 | 0 | 0 | 0 | 0 | 0 |  |  | 3 |  | IMPORT | {b4738162-21bc-4059-ad13-5ff6e3b10398} | {acc03ba6-8bd9-4638-80db-3a5a1ccf5b7c}
/ |  |  |  | 1.5.3 |  |  |  | NZS |  |  |  |  | 0 |  |  |  |  | 0 | Soupis |  | 0 | 0 | 0 | 0 | 0 | 0 | 0 | 0 | 0 | 0 | 0 | 0 |  |  | 3 |  | IMPORT | {234d9b1a-fbdc-4515-9b1e-040790968d7f} | {acc03ba6-8bd9-4638-80db-3a5a1ccf5b7c}
/ |  |  |  | 1.5.4 |  |  |  | CCTV |  |  |  |  | 0 |  |  |  |  | 0 | Soupis |  | 0 | 0 | 0 | 0 | 0 | 0 | 0 | 0 | 0 | 0 | 0 | 0 |  |  | 3 |  | IMPORT | {d4a5c1fe-6f0d-4634-8330-1131219e947e} | {acc03ba6-8bd9-4638-80db-3a5a1ccf5b7c}
/ |  |  |  | 1.5.5 |  |  |  | EKV |  |  |  |  | 0 |  |  |  |  | 0 | Soupis |  | 0 | 0 | 0 | 0 | 0 | 0 | 0 | 0 | 0 | 0 | 0 | 0 |  |  | 3 |  | IMPORT | {08258cc8-0625-4a8b-b8f5-b8415a87d954} | {acc03ba6-8bd9-4638-80db-3a5a1ccf5b7c}
/ |  |  |  | 1.5.6 |  |  |  | STA |  |  |  |  | 0 |  |  |  |  | 0 | Soupis |  | 0 | 0 | 0 | 0 | 0 | 0 | 0 | 0 | 0 | 0 | 0 | 0 |  |  | 3 |  | IMPORT | {e792ff51-fba7-4179-aa12-8b19018852e2} | {acc03ba6-8bd9-4638-80db-3a5a1ccf5b7c}
/ |  |  |  | 1.5.7 |  |  |  | KS-SP |  |  |  |  | 0 |  |  |  |  | 0 | Soupis |  | 0 | 0 | 0 | 0 | 0 | 0 | 0 | 0 | 0 | 0 | 0 | 0 |  |  | 3 |  | IMPORT | {9e8c2dcd-7430-405a-ba78-f731198070e4} | {acc03ba6-8bd9-4638-80db-3a5a1ccf5b7c}
/ |  |  | 1.6 |  |  |  | Zařízení vzduchotechniky | [5 empty] | 0 |  |  |  |  | 0 | Soupis |  | 0 | 0 | 0 | 0 | 0 | 0 | 0 | 0 | 0 | 0 | 0 | 0 |  |  | 2 |  | IMPORT | {91e521a9-eeec-4576-9f0e-1756bb714c33} | {d18413b0-4997-47c0-988e-ac33209d7190}
/ |  |  | 1.7 |  |  |  | Zařízení vzduchotechniky - větrání požární | [5 empty] | 0 |  |  |  |  | 0 | Soupis |  | 0 | 0 | 0 | 0 | 0 | 0 | 0 | 0 | 0 | 0 | 0 | 0 |  |  | 2 |  | IMPORT | {17450958-e6bf-4bee-840f-083f98923066} | {d18413b0-4997-47c0-988e-ac33209d7190}
|  | 2 |  |  |  | SO.02 - SPLAŠKOVÁ KANALIZACE, DEŠŤOVÁ KANALIZACE, OBJEKTY HDV | [6 empty] | 0 |  |  |  |  | 0 | STA |  | 0 | 0 | 0 | 0 | 0 | 0 | 0 | 0 | 0 | 0 | 0 | 0 |  | D | 1 | ###NOIMPORT### | IMPORT | {d0933e19-a656-4c90-bbd4-380c42e06829} | {5573209a-8fbb-4061-ac9b-178bd1d6b6a2} | 1
/ |  |  | 2.1 |  |  |  | SO 02-1 - Splašková kanalizace | [5 empty] | 0 |  |  |  |  | 0 | Soupis |  | 0 | 0 | 0 | 0 | 0 | 0 | 0 | 0 | 0 | 0 | 0 | 0 |  |  | 2 |  | IMPORT | {9b590534-536f-48ea-aa5a-3205c70501ee} | {d0933e19-a656-4c90-bbd4-380c42e06829}
/ |  |  | 2.2 |  |  |  | SO 02-2 - Dešťová kanalizace a objekty HDV | [5 empty] | 0 |  |  |  |  | 0 | Soupis |  | 0 | 0 | 0 | 0 | 0 | 0 | 0 | 0 | 0 | 0 | 0 | 0 |  |  | 2 |  | IMPORT | {06eea24f-8999-4226-b4cf-0aab5fcfa9c7} | {d0933e19-a656-4c90-bbd4-380c42e06829}
/ |  | 3 |  |  |  | SO.03 VENKOVNÍ AREÁLOVÉ ROZVODY ELEKTRO | [6 empty] | 0 |  |  |  |  | 0 | STA |  | 0 | 0 | 0 | 0 | 0 | 0 | 0 | 0 | 0 | 0 | 0 | 0 |  |  | 1 |  | IMPORT | {a3f5830d-4e2e-47c2-bf2a-74257965cbc4} | {5573209a-8fbb-4061-ac9b-178bd1d6b6a2} | 1
/ |  | 4 |  |  |  | SO.04 - PŘÍPRAVA ÚZEMÍ, ZPEVNĚNÉ PLOCHY, NÁSTUPNÍ PLOCHA,TERÉNNÍ A SADOVÉ ÚPRAVY, VNĚJŠÍ VYBAVENÍ | [6 empty] | 0 |  |  |  |  | 0 | STA |  | 0 | 0 | 0 | 0 | 0 | 0 | 0 | 0 | 0 | 0 | 0 | 0 |  |  | 1 |  | IMPORT | {76f21335-27b1-417a-8f06-0f234fed95e9} | {5573209a-8fbb-4061-ac9b-178bd1d6b6a2} | 1
/ |  | 5 |  |  |  | SO.05 PŘÍPOJKA VNk | [6 empty] | 0 |  |  |  |  | 0 | STA |  | 0 | 0 | 0 | 0 | 0 | 0 | 0 | 0 | 0 | 0 | 0 | 0 |  |  | 1 |  | IMPORT | {ee0ce01c-7bb5-4053-957e-23a48ac3a4ff} | {5573209a-8fbb-4061-ac9b-178bd1d6b6a2} | 1
/ |  | 6 |  |  |  | SO.06 TRAFOSTANICE VN/NN | [6 empty] | 0 |  |  |  |  | 0 | STA |  | 0 | 0 | 0 | 0 | 0 | 0 | 0 | 0 | 0 | 0 | 0 | 0 |  |  | 1 |  | IMPORT | {7b3fbeb4-a8ac-453f-bd0b-d151dc2c38b1} | {5573209a-8fbb-4061-ac9b-178bd1d6b6a2} | 1
/ |  | 7 |  |  |  | PS.01 - TECHNOLOGIE MYTÍ PODLOŽNÍCH MÍS | [6 empty] | 0 |  |  |  |  | 0 | STA |  | 0 | 0 | 0 | 0 | 0 | 0 | 0 | 0 | 0 | 0 | 0 | 0 |  |  | 1 |  | IMPORT | {d5779ca0-9be6-42cc-a996-d66b04a49d56} | {5573209a-8fbb-4061-ac9b-178bd1d6b6a2} | 1
/ |  | 8 |  |  |  | PS.02 – TECHNOLOGIE VÝTAHU | [6 empty] | 0 |  |  |  |  | 0 | STA |  | 0 | 0 | 0 | 0 | 0 | 0 | 0 | 0 | 0 | 0 | 0 | 0 |  |  | 1 |  | IMPORT | {85ec8ce2-c1a6-4fe1-8421-830c0846b2ed} | {5573209a-8fbb-4061-ac9b-178bd1d6b6a2} | 1
/ |  | 9 |  |  |  | PS.03 – TECHNOLOGIE VÝDEJNY JÍDEL | [6 empty] | 0 |  |  |  |  | 0 | STA |  | 0 | 0 | 0 | 0 | 0 | 0 | 0 | 0 | 0 | 0 | 0 | 0 |  |  | 1 |  | IMPORT | {7c4f15e0-dbd4-4d61-a423-71d435e13592} | {5573209a-8fbb-4061-ac9b-178bd1d6b6a2} | 1
/ |  | 10 |  |  |  | PS.04 – TECHNOLOGIE PRÁDELNY | [6 empty] | 0 |  |  |  |  | 0 | STA |  | 0 | 0 | 0 | 0 | 0 | 0 | 0 | 0 | 0 | 0 | 0 | 0 |  |  | 1 |  | IMPORT | {74a21c89-0f84-4181-8b0a-61eea36e64d8} | {5573209a-8fbb-4061-ac9b-178bd1d6b6a2} | 1
/ |  | 11 |  |  |  | VRN - VEDLEJŠÍ ROZPOČTOVÉ NÁKLADY | [6 empty] | 0 |  |  |  |  | 0 | STA |  | 0 | 0 | 0 | 0 | 0 | 0 | 0 | 0 | 0 | 0 | 0 | 0 |  |  | 1 |  | IMPORT | {5111b099-3cdf-4c82-bb9d-3b63dc098ca9} | {5573209a-8fbb-4061-ac9b-178bd1d6b6a2} | 1

## 1.1 - Architektonicko sta...
[9 empty] | >> skryté sloupce << | [9 empty] | {16b48ac4-ba12-4969-ad00-5f68ff7531b8}
1
| KRYCÍ LIST SOUPISU PRACÍ | [8 empty] | v --- níže se nacházejí doplnkové a pomocné údaje k sestavám --- v | [8 empty] | False
Stavba:
Domov pro seniory Červenka - Nadstavba a přístavba hospodářské budovy stavební úpravy prádelny
Objekt:
1 - SO.01 NADSTAVBA A PŘÍSTAVBA HOSPODÁŘSKÉ BUDOVY
Soupis:
1.1 - Architektonicko stavební řešení
| KSO: |  |  |  |  | CC-CZ:
| Místo: |  | Červenka |  |  | Datum: | 22. 10. 2020
| Zadavatel: |  |  |  |  | IČ:
|  | Olomoucký kraj |  |  |  | DIČ:
| Uchazeč: |  |  |  |  | IČ: | Vyplň údaj
|  | Vyplň údaj |  |  |  | DIČ: | Vyplň údaj
| Projektant: |  |  |  |  | IČ:
|  | Ateliér Polách α Bravenec s.r.o. |  |  |  | DIČ:
| Zpracovatel: |  |  |  |  | IČ:
|  | Zdeněk Závodník |  |  |  | DIČ:
Poznámka:
| Cena bez DPH | [5 empty] | 0
|  |  | Základ daně |  |  | Sazba daně | Výše daně
| DPH | základní | 0 |  |  | 21% | 0
|  | snížená | 0 |  |  | 15% | 0
|  | zákl. přenesená | 0 |  |  | 21% | 0
|  | sníž. přenesená | 0 |  |  | 15% | 0
|  | nulová | 0 |  |  | 0% | 0
| Cena s DPH |  |  | v | CZK |  | 0
| Projektant |  |  | Zpracovatel
| Datum a podpis: |  | Razítko | Datum a podpis: |  |  | Razítko
| Objednavatel |  |  | Uchazeč
| Datum a podpis: |  | Razítko | Datum a podpis: |  |  | Razítko
REKAPITULACE ČLENĚNÍ SOUPISU PRACÍ
Stavba:
Domov pro seniory Červenka - Nadstavba a přístavba hospodářské budovy stavební úpravy prádelny
Objekt:
1 - SO.01 NADSTAVBA A PŘÍSTAVBA HOSPODÁŘSKÉ BUDOVY
Soupis:
1.1 - Architektonicko stavební řešení
Místo: |  |  | Červenka |  |  | Datum: | 22. 10. 2020
Zadavatel: |  |  | Olomoucký kraj |  |  | Projektant: | Ateliér Polách α Bravenec s.r.o.
Uchazeč: |  |  | Vyplň údaj |  |  | Zpracovatel: | Zdeněk Závodník
Kód dílu - Popis | [6 empty] | Cena celkem [CZK]
Náklady ze soupisu prací | [6 empty] | 0 | [12 empty] | -1
| HSV - Práce a dodávky HSV | [5 empty] | 0
| 1 - Zemní práce | [5 empty] | 0
| 2 - Zakládání | [5 empty] | 0
| 3 - Svislé a kompletní konstrukce | [5 empty] | 0
| 4 - Vodorovné konstrukce | [5 empty] | 0
| 6 - Úpravy povrchů, podlahy a osazování výplní | [5 empty] | 0
| 9 - Ostatní konstrukce a práce, bourání | [5 empty] | 0
| 997 - Přesun sutě | [5 empty] | 0
| 998 - Přesun hmot | [5 empty] | 0
| PSV - Práce a dodávky PSV | [5 empty] | 0
| 711 - Izolace proti vodě, vlhkosti a plynům | [5 empty] | 0
| 712 - Povlakové krytiny | [5 empty] | 0
| 713 - Izolace tepelné | [5 empty] | 0
| 762 - Konstrukce tesařské | [5 empty] | 0
| 763 - Konstrukce suché výstavby | [5 empty] | 0
| 764 - Konstrukce klempířské | [5 empty] | 0
| 765 - Krytina skládaná | [5 empty] | 0
| 766 - Konstrukce truhlářské | [5 empty] | 0
| 767 - Konstrukce zámečnické | [5 empty] | 0
| 771 - Podlahy z dlaždic | [5 empty] | 0
| 776 - Podlahy povlakové | [5 empty] | 0
| 777 - Podlahy lité | [5 empty] | 0
| 781 - Dokončovací práce - obklady | [5 empty] | 0
| 783 - Dokončovací práce - nátěry | [5 empty] | 0
| 784 - Dokončovací práce - malby a tapety | [5 empty] | 0
| HZS - Hodinové zúčtovací sazby | [5 empty] | 0
SOUPIS PRACÍ
Stavba:
Domov pro seniory Červenka - Nadstavba a přístavba hospodářské budovy stavební úpravy prádelny
Objekt:
1 - SO.01 NADSTAVBA A PŘÍSTAVBA HOSPODÁŘSKÉ BUDOVY
Soupis:
1.1 - Architektonicko stavební řešení
Místo: |  |  | Červenka |  |  | Datum: | 22. 10. 2020
Zadavatel: |  |  | Olomoucký kraj |  |  | Projektant: | Ateliér Polách α Bravenec s.r.o.
Uchazeč: |  |  | Vyplň údaj |  |  | Zpracovatel: | Zdeněk Závodník
PČ | Typ | Kód | Popis | MJ | Množství | J.cena [CZK] | Cena celkem [CZK] | Cenová soustava |  |  | DPH | J. Nh [h] | Nh celkem [h] | J. hmotnost [t] | Hmotnost celkem [t] | J. suť [t] | Suť Celkem [t]
Náklady soupisu celkem | [6 empty] | 0 | [5 empty] | 0 |  | 4593.968 |  | 746.3036 |  | D | -1 | [10 empty] | 0
| D | HSV | Práce a dodávky HSV |  |  |  | 0 | [5 empty] | 0 |  | 4329.8563 |  | 671.7315 | 1 | D | 0 |  |  |  | ROZPOCET | [6 empty] | 0
| D | 1 | Zemní práce |  |  |  | 0 | [5 empty] | 0 |  | 449.5028 |  | 39.2 | 1 | D | 1 |  |  |  | ROZPOCET | [6 empty] | 0
1 | K | 122251101 | Odkopávky a prokopávky nezapažené v hornině třídy těžitelnosti I, skupiny 3 objem do 20 m3 strojně | m3 | 44.311 |  | 0 | CS ÚRS 2020 01 |  |  | snížená |  | 0 | 0 | 0 | 0 | 0 | 4 | K | 2 |  |  |  | ROZPOCET | 0 | 0 | 0 | 0 | 0 | 2 | 0 | 4 | 2045903154
| PP |  | Odkopávky a prokopávky nezapažené strojně v hornině třídy těžitelnosti I skupiny 3 do 20 m3 | [15 empty] | PP | 2
| VV |  | Odkop v místě nových přístaveb | [15 empty] | VV | 2 | 1 | True | 0 | ROZPOCET
| VV |  | výočet dle vč D.1.1.b.01 | [15 empty] | VV | 2 | 1 | True | 0 | ROZPOCET
| VV |  | 2,8*9,4515*0,85 |  | 22.495 | [13 empty] | VV | 2 | 2 | True | 0 | ROZPOCET
| VV |  | 5,78*2,1*0,85 |  | 10.317 | [13 empty] | VV | 2 | 2 | True | 0 | ROZPOCET
| VV |  | 6,85*1,975*0,85 |  | 11.499 | [13 empty] | VV | 2 | 2 | True | 0 | ROZPOCET
| VV |  | Mezisoučet |  | 44.311 | [13 empty] | VV | 2 | 3 | True | 0 | ROZPOCET
| VV |  | Součet |  | 44.311 | [13 empty] | VV | 2 | 4 | True | 1 | ROZPOCET
2 | K | 131251202 | Hloubení jam zapažených v hornině třídy těžitelnosti I, skupiny 3 objem do 50 m3 strojně | m3 | 73.276 |  | 0 | CS ÚRS 2020 01 |  |  | snížená |  | 0 | 0 | 0 | 0 | 0 | 4 | K | 2 |  |  |  | ROZPOCET | 0 | 0 | 0 | 0 | 0 | 2 | 0 | 4 | 715602620
| PP |  | Hloubení zapažených jam a zářezů strojně s urovnáním dna do předepsaného profilu a spádu v hornině třídy těžitelnosti I skupiny 3 přes 20 do 50 m3 | [15 empty] | PP | 2
| VV |  | Výkop jam | [15 empty] | VV | 2 | 1 | True | 0 | ROZPOCET
| VV |  | výpočet dle vč D.1.1.b01 | [15 empty] | VV | 2 | 1 | True | 0 | ROZPOCET
| VV |  | 4,96*3,96*2,4 |  | 47.14 | [13 empty] | VV | 2 | 2 | True | 0 | ROZPOCET
| VV |  | 2,2*1,8*1,1*6 |  | 26.136 | [13 empty] | VV | 2 | 2 | True | 0 | ROZPOCET
| VV |  | Mezisoučet |  | 73.276 | [13 empty] | VV | 2 | 3 | True | 0 | ROZPOCET
| VV |  | Součet |  | 73.276 | [13 empty] | VV | 2 | 4 | True | 1 | ROZPOCET
3 | K | 132251101 | Hloubení rýh nezapažených š do 800 mm v hornině třídy těžitelnosti I, skupiny 3 objem do 20 m3 strojně | m3 | 20.647 |  | 0 | CS ÚRS 2020 01 |  |  | snížená |  | 0 | 0 | 0 | 0 | 0 | 4 | K | 2 |  |  |  | ROZPOCET | 0 | 0 | 0 | 0 | 0 | 2 | 0 | 4 | 378607362
| PP |  | Hloubení nezapažených rýh šířky do 800 mm strojně s urovnáním dna do předepsaného profilu a spádu v hornině třídy těžitelnosti I skupiny 3 do 20 m3 | [15 empty] | PP | 2
| VV |  | Výkop pro patky | [15 empty] | VV | 2 | 1 | True | 0 | ROZPOCET
| VV |  | výpočet dle vč D.1.1.b01 | [15 empty] | VV | 2 | 1 | True | 0 | ROZPOCET
| VV |  | 3,325*0,6*0,65 |  | 1.297 | [13 empty] | VV | 2 | 2 | True | 0 | ROZPOCET
| VV |  | 1,55*0,6*1,15 |  | 1.07 | [13 empty] | VV | 2 | 2 | True | 0 | ROZPOCET
| VV |  | 1,55*0,6*0,65 |  | 0.605 | [13 empty] | VV | 2 | 2 | True | 0 | ROZPOCET
| VV |  | 1,55*0,6*0,65 |  | 0.605 | [13 empty] | VV | 2 | 2 | True | 0 | ROZPOCET
| VV |  | 1,55*0,6*0,65 |  | 0.605 | [13 empty] | VV | 2 | 2 | True | 0 | ROZPOCET
| VV |  | 1,24*0,6*0,65 |  | 0.484 | [13 empty] | VV | 2 | 2 | True | 0 | ROZPOCET
| VV |  | 1,44*0,6*0,65 |  | 0.562 | [13 empty] | VV | 2 | 2 | True | 0 | ROZPOCET
| VV |  | 0,75*0,6*0,65 |  | 0.293 | [13 empty] | VV | 2 | 2 | True | 0 | ROZPOCET
| VV |  | 1,55*0,6*0,65 |  | 0.605 | [13 empty] | VV | 2 | 2 | True | 0 | ROZPOCET
| VV |  | 3,2*0,6*0,65 |  | 1.248 | [13 empty] | VV | 2 | 2 | True | 0 | ROZPOCET
| VV |  | 3,3*0,6*0,55 |  | 1.089 | [13 empty] | VV | 2 | 2 | True | 0 | ROZPOCET
| VV |  | 1,55*0,6*0,55 |  | 0.512 | [13 empty] | VV | 2 | 2 | True | 0 | ROZPOCET
| VV |  | 0,75*0,6*0,55 |  | 0.248 | [13 empty] | VV | 2 | 2 | True | 0 | ROZPOCET
| VV |  | 1,44*0,6*0,55 |  | 0.475 | [13 empty] | VV | 2 | 2 | True | 0 | ROZPOCET
| VV |  | 1,24*0,6*0,55 |  | 0.409 | [13 empty] | VV | 2 | 2 | True | 0 | ROZPOCET
| VV |  | 5,73*0,6*1,15 |  | 3.954 | [13 empty] | VV | 2 | 2 | True | 0 | ROZPOCET
| VV |  | 1,55*0,6*0,55 |  | 0.512 | [13 empty] | VV | 2 | 2 | True | 0 | ROZPOCET
| VV |  | 1,55*0,6*0,55 |  | 0.512 | [13 empty] | VV | 2 | 2 | True | 0 | ROZPOCET
| VV |  | 1,55*0,6*0,55 |  | 0.512 | [13 empty] | VV | 2 | 2 | True | 0 | ROZPOCET
| VV |  | 1,55*0,6*0,55 |  | 0.512 | [13 empty] | VV | 2 | 2 | True | 0 | ROZPOCET
| VV |  | 0,85*0,6*1,15 |  | 0.587 | [13 empty] | VV | 2 | 2 | True | 0 | ROZPOCET
| VV |  | 4,96*0,59*1,35 |  | 3.951 | [13 empty] | VV | 2 | 2 | True | 0 | ROZPOCET
| VV |  | Mezisoučet |  | 20.647 | [13 empty] | VV | 2 | 3 | True | 0 | ROZPOCET
| VV |  | Součet |  | 20.647 | [13 empty] | VV | 2 | 4 | True | 1 | ROZPOCET
4 | K | 132251251 | Hloubení rýh nezapažených š do 2000 mm v hornině třídy těžitelnosti I, skupiny 3 objem do 20 m3 strojně | m3 | 202.789 |  | 0 | CS ÚRS 2020 01 |  |  | snížená |  | 0 | 0 | 0 | 0 | 0 | 4 | K | 2 |  |  |  | ROZPOCET | 0 | 0 | 0 | 0 | 0 | 2 | 0 | 4 | -2076973675
| PP |  | Hloubení nezapažených rýh šířky přes 800 do 2 000 mm strojně s urovnáním dna do předepsaného profilu a spádu v hornině třídy těžitelnosti I skupiny 3 do 20 m3 | [15 empty] | PP | 2
| VV |  | Výkop pro pasy | [15 empty] | VV | 2 | 1 | True | 0 | ROZPOCET
| VV |  | výpočet dle vč D.1.1.b01 | [15 empty] | VV | 2 | 1 | True | 0 | ROZPOCET
| VV |  | 9,2*1,1*1,15 |  | 11.638 | [13 empty] | VV | 2 | 2 | True | 0 | ROZPOCET
| VV |  | 2,7*1,1*1,15 |  | 3.416 | [13 empty] | VV | 2 | 2 | True | 0 | ROZPOCET
| VV |  | 5,73*1,1*0,65 |  | 4.097 | [13 empty] | VV | 2 | 2 | True | 0 | ROZPOCET
| VV |  | 8,76*1,1*1,15 |  | 11.081 | [13 empty] | VV | 2 | 2 | True | 0 | ROZPOCET
| VV |  | 2,7*1,1*1,15 |  | 3.416 | [13 empty] | VV | 2 | 2 | True | 0 | ROZPOCET
| VV |  | 5,73*1,1*1,15 |  | 7.248 | [13 empty] | VV | 2 | 2 | True | 0 | ROZPOCET
| VV |  | 2,7*1,1*1,15 |  | 3.416 | [13 empty] | VV | 2 | 2 | True | 0 | ROZPOCET
| VV |  | 2,7*1,1*1,15 |  | 3.416 | [13 empty] | VV | 2 | 2 | True | 0 | ROZPOCET
| VV |  | 2,7*1,1*1,15 |  | 3.416 | [13 empty] | VV | 2 | 2 | True | 0 | ROZPOCET
| VV |  | 2,7*1,1*1,15 |  | 3.416 | [13 empty] | VV | 2 | 2 | True | 0 | ROZPOCET
| VV |  | 2,7*1,1*1,15 |  | 3.416 | [13 empty] | VV | 2 | 2 | True | 0 | ROZPOCET
| VV |  | 3,65*1,8*1,25 |  | 8.213 | [13 empty] | VV | 2 | 2 | True | 0 | ROZPOCET
| VV |  | 2,525*1,75*1,15 |  | 5.082 | [13 empty] | VV | 2 | 2 | True | 0 | ROZPOCET
| VV |  | 7,2*0,9*1,15 |  | 7.452 | [13 empty] | VV | 2 | 2 | True | 0 | ROZPOCET
| VV |  | 1,5*1,5*1,15 |  | 2.588 | [13 empty] | VV | 2 | 2 | True | 0 | ROZPOCET
| VV |  | 7,2*1,5*1,15 |  | 12.42 | [13 empty] | VV | 2 | 2 | True | 0 | ROZPOCET
| VV |  | 1,8*2,1*1,15 |  | 4.347 | [13 empty] | VV | 2 | 2 | True | 0 | ROZPOCET
| VV |  | 1,34*1,5*1,15 |  | 2.312 | [13 empty] | VV | 2 | 2 | True | 0 | ROZPOCET
| VV |  | 1,7*1,8*1,15 |  | 3.519 | [13 empty] | VV | 2 | 2 | True | 0 | ROZPOCET
| VV |  | 2,7*1,1*1,15 |  | 3.416 | [13 empty] | VV | 2 | 2 | True | 0 | ROZPOCET
| VV |  | 0,7*1,2*1,15 |  | 0.966 | [13 empty] | VV | 2 | 2 | True | 0 | ROZPOCET
| VV |  | 2,7*1,1*1,15 |  | 3.416 | [13 empty] | VV | 2 | 2 | True | 0 | ROZPOCET
| VV |  | 2,7*1,1*1,15 |  | 3.416 | [13 empty] | VV | 2 | 2 | True | 0 | ROZPOCET
| VV |  | 2,7*1,1*1,15 |  | 3.416 | [13 empty] | VV | 2 | 2 | True | 0 | ROZPOCET
| VV |  | 2,7*1,1*1,15 |  | 3.416 | [13 empty] | VV | 2 | 2 | True | 0 | ROZPOCET
| VV |  | 2,7*1,1*1,15 |  | 3.416 | [13 empty] | VV | 2 | 2 | True | 0 | ROZPOCET
| VV |  | (3,48+1,65+3,63)*1,1*1,15 |  | 11.081 | [13 empty] | VV | 2 | 2 | True | 0 | ROZPOCET
| VV |  | (0,6+1,65+3,48)*1,1*1,15 |  | 7.248 | [13 empty] | VV | 2 | 2 | True | 0 | ROZPOCET
| VV |  | 1,5*1,65*1,15 |  | 2.846 | [13 empty] | VV | 2 | 2 | True | 0 | ROZPOCET
| VV |  | 1,5*1,65*1,15 |  | 2.846 | [13 empty] | VV | 2 | 2 | True | 0 | ROZPOCET
| VV |  | 9,48*1,8*1,15 |  | 19.624 | [13 empty] | VV | 2 | 2 | True | 0 | ROZPOCET
| VV |  | 2,7*1,1*1,15 |  | 3.416 | [13 empty] | VV | 2 | 2 | True | 0 | ROZPOCET
| VV |  | 2,7*1,1*1,15 |  | 3.416 | [13 empty] | VV | 2 | 2 | True | 0 | ROZPOCET
| VV |  | 9,315*1,8*1,15 |  | 19.282 | [13 empty] | VV | 2 | 2 | True | 0 | ROZPOCET
| VV |  | 1,35*1,5*1,15 |  | 2.329 | [13 empty] | VV | 2 | 2 | True | 0 | ROZPOCET
| VV |  | 1,7*1,8*1,15 |  | 3.519 | [13 empty] | VV | 2 | 2 | True | 0 | ROZPOCET
| VV |  | 1,8*0,875*1,15 |  | 1.811 | [13 empty] | VV | 2 | 2 | True | 0 | ROZPOCET
| VV |  | Mezisoučet |  | 202.789 | [13 empty] | VV | 2 | 3 | True | 0 | ROZPOCET
| VV |  | Součet |  | 202.789 | [13 empty] | VV | 2 | 4 | True | 1 | ROZPOCET
5 | K | 132251252 | Hloubení rýh nezapažených š do 2000 mm v hornině třídy těžitelnosti I, skupiny 3 objem do 50 m3 strojně | m3 | 73.276 |  | 0 | CS ÚRS 2020 01 |  |  | snížená |  | 0 | 0 | 0 | 0 | 0 | 4 | K | 2 |  |  |  | ROZPOCET | 0 | 0 | 0 | 0 | 0 | 2 | 0 | 4 | -1962301514
| PP |  | Hloubení nezapažených rýh šířky přes 800 do 2 000 mm strojně s urovnáním dna do předepsaného profilu a spádu v hornině třídy těžitelnosti I skupiny 3 přes 20 do 50 m3 | [15 empty] | PP | 2
| VV |  | Výkop jam | [15 empty] | VV | 2 | 1 | True | 0 | ROZPOCET
| VV |  | výpočet dle vč D.1.1.b01 | [15 empty] | VV | 2 | 1 | True | 0 | ROZPOCET
| VV |  | 4,96*3,96*2,4 |  | 47.14 | [13 empty] | VV | 2 | 2 | True | 0 | ROZPOCET
| VV |  | 2,2*1,8*1,1*6 |  | 26.136 | [13 empty] | VV | 2 | 2 | True | 0 | ROZPOCET
| VV |  | Mezisoučet |  | 73.276 | [13 empty] | VV | 2 | 3 | True | 0 | ROZPOCET
| VV |  | Součet |  | 73.276 | [13 empty] | VV | 2 | 4 | True | 1 | ROZPOCET
6 | K | 139911103 | Bourání kcí v hloubených vykopávkách ze zdiva cihelného nebo smíšeného na MC ručně | m3 | 15 |  | 0 | CS ÚRS 2020 01 |  |  | snížená |  | 0 | 0 | 0 | 1.6 | 24 | 4 | K | 2 |  |  |  | ROZPOCET | 0 | 0 | 0 | 0 | 0 | 2 | 0 | 4 | -1952958468
| PP |  | Bourání konstrukcí v hloubených vykopávkách ručně s přemístěním suti na hromady na vzdálenost do 20 m nebo s naložením na dopravní prostředek ze zdiva cihelného nebo smíšeného na maltu cementovou | [15 empty] | PP | 2
7 | K | 139911121 | Bourání kcí v hloubených vykopávkách ze zdiva z betonu prostého ručně | m3 | 9.958 |  | 0 | CS ÚRS 2020 01 |  |  | snížená |  | 0 | 0 | 0 | 0 | 0 | 4 | K | 2 |  |  |  | ROZPOCET | 0 | 0 | 0 | 0 | 0 | 2 | 0 | 4 | -235302299
| PP |  | Bourání konstrukcí v hloubených vykopávkách ručně s přemístěním suti na hromady na vzdálenost do 20 m nebo s naložením na dopravní prostředek z betonu prostého neprokládaného | [15 empty] | PP | 2
| VV |  | Přibourání stávajícího základu | [15 empty] | VV | 2 | 1 | True | 0 | ROZPOCET
| VV |  | výpočet dle vč D.1.1.b01 | [15 empty] | VV | 2 | 1 | True | 0 | ROZPOCET
| VV |  | 1,5*1,15*0,1*34 |  | 5.865 | [13 empty] | VV | 2 | 2 | True | 0 | ROZPOCET
| VV |  | 9,5*1,15*0,1 |  | 1.093 | [13 empty] | VV | 2 | 2 | True | 0 | ROZPOCET
| VV |  | 3 |  | 3 | [13 empty] | VV | 2 | 2 | True | 0 | ROZPOCET
| VV |  | Mezisoučet |  | 9.958 | [13 empty] | VV | 2 | 3 | True | 0 | ROZPOCET
| VV |  | Součet |  | 9.958 | [13 empty] | VV | 2 | 4 | True | 1 | ROZPOCET
8 | K | 139911122 | Bourání kcí v hloubených vykopávkách ze zdiva z betonu prokládaného kamenem ručně | m3 | 8 |  | 0 | CS ÚRS 2020 01 |  |  | snížená |  | 0 | 0 | 0 | 1.9 | 15.2 | 4 | K | 2 |  |  |  | ROZPOCET | 0 | 0 | 0 | 0 | 0 | 2 | 0 | 4 | 340458
| PP |  | Bourání konstrukcí v hloubených vykopávkách ručně s přemístěním suti na hromady na vzdálenost do 20 m nebo s naložením na dopravní prostředek z betonu prostého prokládaného kamenem | [15 empty] | PP | 2
9 | K | 151721111 | Zřízení pažení do ocelových zápor hl výkopu do 4 m s jeho následným odstraněním | m2 | 24.576 |  | 0 | CS ÚRS 2020 01 |  |  | snížená |  | 0 | 0.0264 | 0.64881 | 0 | 0 | 4 | K | 2 |  |  |  | ROZPOCET | 0 | 0 | 0 | 0 | 0 | 2 | 0 | 4 | -1819963630
| PP |  | Pažení do ocelových zápor bez ohledu na druh pažin, s odstraněním pažení, hloubky výkopu do 4 m | [15 empty] | PP | 2
| VV |  | Pažení výkopu pro výtahovou šachtu | [15 empty] | VV | 2 | 1 | True | 0 | ROZPOCET
| VV |  | (3,06+3,06+2,06+2,06)*2,4 |  | 24.576 | [13 empty] | VV | 2 | 2 | True | 0 | ROZPOCET
| VV |  | Mezisoučet |  | 24.576 | [13 empty] | VV | 2 | 3 | True | 0 | ROZPOCET
| VV |  | Součet |  | 24.576 | [13 empty] | VV | 2 | 4 | True | 1 | ROZPOCET
10 | K | 162751117 | Vodorovné přemístění do 10000 m výkopku/sypaniny z horniny třídy těžitelnosti I, skupiny 1 až 3 | m3 | 389.777 |  | 0 | CS ÚRS 2020 01 |  |  | snížená |  | 0 | 0 | 0 | 0 | 0 | 4 | K | 2 |  |  |  | ROZPOCET | 0 | 0 | 0 | 0 | 0 | 2 | 0 | 4 | 967118988
| PP |  | Vodorovné přemístění výkopku nebo sypaniny po suchu na obvyklém dopravním prostředku, bez naložení výkopku, avšak se složením bez rozhrnutí z horniny třídy těžitelnosti I skupiny 1 až 3 na vzdálenost přes 9 000 do 10 000 m | [15 empty] | PP | 2
| VV |  | Likvidace výkopku | [15 empty] | VV | 2 | 1 | True | 0 | ROZPOCET
| VV |  | výpočet dle výkopků | [15 empty] | VV | 2 | 1 | True | 0 | ROZPOCET
| VV |  | 44,311+73,276+20,647+202,789 |  | 341.023 | [13 empty] | VV | 2 | 2 | True | 0 | ROZPOCET
| VV |  | vývrtek z mikropilot | [15 empty] | VV | 2 | 1 | True | 0 | ROZPOCET
| VV |  | 48,754 |  | 48.754 | [13 empty] | VV | 2 | 2 | True | 0 | ROZPOCET
| VV |  | Mezisoučet |  | 389.777 | [13 empty] | VV | 2 | 3 | True | 0 | ROZPOCET
| VV |  | Součet |  | 389.777 | [13 empty] | VV | 2 | 4 | True | 1 | ROZPOCET
11 | K | 162751119 | Příplatek k vodorovnému přemístění výkopku/sypaniny z horniny třídy těžitelnosti I, skupiny 1 až 3 ZKD 1000 m přes 10000 m | m3 | 3897.77 |  | 0 | CS ÚRS 2020 01 |  |  | snížená |  | 0 | 0 | 0 | 0 | 0 | 4 | K | 2 |  |  |  | ROZPOCET | 0 | 0 | 0 | 0 | 0 | 2 | 0 | 4 | 1962909653
| PP |  | Vodorovné přemístění výkopku nebo sypaniny po suchu na obvyklém dopravním prostředku, bez naložení výkopku, avšak se složením bez rozhrnutí z horniny třídy těžitelnosti I skupiny 1 až 3 na vzdálenost Příplatek k ceně za každých dalších i započatých 1 000 m | [15 empty] | PP | 2
| VV |  | Likvidace výkopku - přílatek za 10 km | [15 empty] | VV | 2 | 1 | True | 0 | ROZPOCET
| VV |  | výpočet dle výkopků | [15 empty] | VV | 2 | 1 | True | 0 | ROZPOCET
| VV |  | (44,311+73,276+20,647+202,789+48,754)*10 |  | 3897.77 | [13 empty] | VV | 2 | 2 | True | 0 | ROZPOCET
| VV |  | Mezisoučet |  | 3897.77 | [13 empty] | VV | 2 | 3 | True | 0 | ROZPOCET
| VV |  | Součet |  | 3897.77 | [13 empty] | VV | 2 | 4 | True | 1 | ROZPOCET
12 | K | 167151101 | Nakládání výkopku z hornin třídy těžitelnosti I, skupiny 1 až 3 do 100 m3 | m3 | 389.777 |  | 0 | CS ÚRS 2020 01 |  |  | snížená |  | 0 | 0 | 0 | 0 | 0 | 4 | K | 2 |  |  |  | ROZPOCET | 0 | 0 | 0 | 0 | 0 | 2 | 0 | 4 | 1469263304
| PP |  | Nakládání, skládání a překládání neulehlého výkopku nebo sypaniny strojně nakládání, množství do 100 m3, z horniny třídy těžitelnosti I, skupiny 1 až 3 | [15 empty] | PP | 2
| VV |  | Likvidace výkopku | [15 empty] | VV | 2 | 1 | True | 0 | ROZPOCET
| VV |  | výpočet dle výkopků | [15 empty] | VV | 2 | 1 | True | 0 | ROZPOCET
| VV |  | 44,311+73,276+20,647+202,789+48,754 |  | 389.777 | [13 empty] | VV | 2 | 2 | True | 0 | ROZPOCET
| VV |  | Mezisoučet |  | 389.777 | [13 empty] | VV | 2 | 3 | True | 0 | ROZPOCET
| VV |  | Součet |  | 389.777 | [13 empty] | VV | 2 | 4 | True | 1 | ROZPOCET
13 | K | 171251201 | Uložení sypaniny na skládky nebo meziskládky | m3 | 389.777 |  | 0 | CS ÚRS 2020 01 |  |  | snížená |  | 0 | 0 | 0 | 0 | 0 | 4 | K | 2 |  |  |  | ROZPOCET | 0 | 0 | 0 | 0 | 0 | 2 | 0 | 4 | -727194434
| PP |  | Uložení sypaniny na skládky nebo meziskládky bez hutnění s upravením uložené sypaniny do předepsaného tvaru | [15 empty] | PP | 2
| VV |  | Likvidace výkopku | [15 empty] | VV | 2 | 1 | True | 0 | ROZPOCET
| VV |  | výpočet dle výkopků | [15 empty] | VV | 2 | 1 | True | 0 | ROZPOCET
| VV |  | 44,311+73,276+20,647+202,789+48,754 |  | 389.777 | [13 empty] | VV | 2 | 2 | True | 0 | ROZPOCET
| VV |  | Mezisoučet |  | 389.777 | [13 empty] | VV | 2 | 3 | True | 0 | ROZPOCET
| VV |  | Součet |  | 389.777 | [13 empty] | VV | 2 | 4 | True | 1 | ROZPOCET
14 | K | 171201221 | Poplatek za uložení na skládce (skládkovné) zeminy a kamení kód odpadu 17 05 04 | t | 662.621 |  | 0 | CS ÚRS 2020 01 |  |  | snížená |  | 0 | 0 | 0 | 0 | 0 | 4 | K | 2 |  |  |  | ROZPOCET | 0 | 0 | 0 | 0 | 0 | 2 | 0 | 4 | 478161877
| PP |  | Poplatek za uložení stavebního odpadu na skládce (skládkovné) zeminy a kamení zatříděného do Katalogu odpadů pod kódem 17 05 04 | [15 empty] | PP | 2
| VV |  | Poplatek za uložení výkopku | [15 empty] | VV | 2 | 1 | True | 0 | ROZPOCET
| VV |  | výpočet dle výkopků | [15 empty] | VV | 2 | 1 | True | 0 | ROZPOCET
| VV |  | (44,311+73,276+20,647+202,789+48,754)*1,7 |  | 662.621 | [13 empty] | VV | 2 | 2 | True | 0 | ROZPOCET
| VV |  | Mezisoučet |  | 662.621 | [13 empty] | VV | 2 | 3 | True | 0 | ROZPOCET
| VV |  | Součet |  | 662.621 | [13 empty] | VV | 2 | 4 | True | 1 | ROZPOCET
15 | K | 174151102 | Zásyp v uzavřených prostorech sypaninou se zhutněním | m3 | 226.694 |  | 0 | CS ÚRS 2020 01 |  |  | snížená |  | 0 | 0 | 0 | 0 | 0 | 4 | K | 2 |  |  |  | ROZPOCET | 0 | 0 | 0 | 0 | 0 | 2 | 0 | 4 | -1933935252
| PP |  | Zásyp sypaninou z jakékoliv horniny strojně s uložením výkopku ve vrstvách se zhutněním v uzavřených prostorách s urovnáním povrchu zásypu | [15 empty] | PP | 2
| VV |  | Obsyp základů | [15 empty] | VV | 2 | 1 | True | 0 | ROZPOCET
| VV |  | výpočet dle výkopků | [15 empty] | VV | 2 | 1 | True | 0 | ROZPOCET
| VV |  | 73,276+20,647+202,789 |  | 296.712 | [13 empty] | VV | 2 | 2 | True | 0 | ROZPOCET
| VV |  | -17,812-27,3 |  | -45.112 | [13 empty] | VV | 2 | 2 | True | 0 | ROZPOCET
| VV |  | 3,76*2,76*2,4*-1 |  | -24.906 | [13 empty] | VV | 2 | 2 | True | 0 | ROZPOCET
| VV |  | Mezisoučet |  | 226.694 | [13 empty] | VV | 2 | 3 | True | 0 | ROZPOCET
| VV |  | Součet |  | 226.694 | [13 empty] | VV | 2 | 4 | True | 1 | ROZPOCET
16 | M | 58344171 | štěrkodrť frakce 0/32 | t | 448.854 |  | 0 | CS ÚRS 2020 01 |  |  | snížená |  | 0 | 1 | 448.854 | 0 | 0 | 8 | M | 2 |  |  |  | ROZPOCET | 0 | 0 | 0 | 0 | 0 | 2 | 0 | 4 | 1289191849
| PP |  | štěrkodrť frakce 0/32 | [15 empty] | PP | 2
| VV |  | materiál | [15 empty] | VV | 2 | 1 | True | 0 | ROZPOCET
| VV |  | 226,694*1,8*1,1 |  | 448.854 | [13 empty] | VV | 2 | 2 | True | 0 | ROZPOCET
| VV |  | Mezisoučet |  | 448.854 | [13 empty] | VV | 2 | 3 | True | 0 | ROZPOCET
| VV |  | Součet |  | 448.854 | [13 empty] | VV | 2 | 4 | True | 1 | ROZPOCET
17 | K | 181152302 | Úprava pláně se zhutněním | m2 | 147.602 |  | 0 | CS ÚRS 2020 01 |  |  | snížená |  | 0 | 0 | 0 | 0 | 0 | 4 | K | 2 |  |  |  | ROZPOCET | 0 | 0 | 0 | 0 | 0 | 2 | 0 | 4 | 1896639367
| PP |  | Úprava pláně na stavbách silnic a dálnic strojně v zářezech mimo skalních se zhutněním | [15 empty] | PP | 2
| VV |  | Hutnění podloží | [15 empty] | VV | 2 | 1 | True | 0 | ROZPOCET
| VV |  | výpočet dle vč D.1.1.b01 | [15 empty] | VV | 2 | 1 | True | 0 | ROZPOCET
| VV |  | 4*10 |  | 40 | [13 empty] | VV | 2 | 2 | True | 0 | ROZPOCET
| VV |  | 4*8 |  | 32 | [13 empty] | VV | 2 | 2 | True | 0 | ROZPOCET
| VV |  | 13*4 |  | 52 | [13 empty] | VV | 2 | 2 | True | 0 | ROZPOCET
| VV |  | 4,96*3,96 |  | 19.642 | [13 empty] | VV | 2 | 2 | True | 0 | ROZPOCET
| VV |  | 2,2*1,8 |  | 3.96 | [13 empty] | VV | 2 | 2 | True | 0 | ROZPOCET
| VV |  | Mezisoučet |  | 147.602 | [13 empty] | VV | 2 | 3 | True | 0 | ROZPOCET
| VV |  | Součet |  | 147.602 | [13 empty] | VV | 2 | 4 | True | 1 | ROZPOCET
| D | 2 | Zakládání |  |  |  | 0 | [5 empty] | 0 |  | 661.3907 |  | 58.446 | 1 | D | 1 |  |  |  | ROZPOCET | [6 empty] | 0
18 | K | 225411114 | Vrty maloprofilové jádrové D do 195 mm úklon do 45° hl do 25 m hor. III a IV | m | 1741.72 |  | 0 | CS ÚRS 2020 01 |  |  | snížená |  | 0 | 0.00054125 | 0.94271 | 0 | 0 | 4 | K | 2 |  |  |  | ROZPOCET | 0 | 0 | 0 | 0 | 0 | 2 | 0 | 4 | 1840567144
| PP |  | Maloprofilové vrty jádrové průměru přes 156 do 195 mm do úklonu 45° v hl 0 až 25 m v hornině tř. III a IV | [15 empty] | PP | 2
| VV |  | Vrtání mikropilot | [15 empty] | VV | 2 | 1 | True | 0 | ROZPOCET
| VV |  | výpočet dle vč D.1.2.02 | [15 empty] | VV | 2 | 1 | True | 0 | ROZPOCET
| VV |  | pilota 1-51 | [15 empty] | VV | 2 | 1 | True | 0 | ROZPOCET
| VV |  | 51*5,52 |  | 281.52 | [13 empty] | VV | 2 | 2 | True | 0 | ROZPOCET
| VV |  | pilota 52-102 | [15 empty] | VV | 2 | 1 | True | 0 | ROZPOCET
| VV |  | 51*5,52 |  | 281.52 | [13 empty] | VV | 2 | 2 | True | 0 | ROZPOCET
| VV |  | pilota 103-105 | [15 empty] | VV | 2 | 1 | True | 0 | ROZPOCET
| VV |  | 3*6,47 |  | 19.41 | [13 empty] | VV | 2 | 2 | True | 0 | ROZPOCET
| VV |  | pilota 106-111 | [15 empty] | VV | 2 | 1 | True | 0 | ROZPOCET
| VV |  | 6*6,47 |  | 38.82 | [13 empty] | VV | 2 | 2 | True | 0 | ROZPOCET
| VV |  | pilota 112-114 | [15 empty] | VV | 2 | 1 | True | 0 | ROZPOCET
| VV |  | 3*6,47 |  | 19.41 | [13 empty] | VV | 2 | 2 | True | 0 | ROZPOCET
| VV |  | pilota 115-117 | [15 empty] | VV | 2 | 1 | True | 0 | ROZPOCET
| VV |  | 3*6,52 |  | 19.56 | [13 empty] | VV | 2 | 2 | True | 0 | ROZPOCET
| VV |  | pilota 118-126 | [15 empty] | VV | 2 | 1 | True | 0 | ROZPOCET
| VV |  | 9*6,47 |  | 58.23 | [13 empty] | VV | 2 | 2 | True | 0 | ROZPOCET
| VV |  | pilota 127-150 | [15 empty] | VV | 2 | 1 | True | 0 | ROZPOCET
| VV |  | 27*6,52 |  | 176.04 | [13 empty] | VV | 2 | 2 | True | 0 | ROZPOCET
| VV |  | pilota 151-153 | [15 empty] | VV | 2 | 1 | True | 0 | ROZPOCET
| VV |  | 3*6,52 |  | 19.56 | [13 empty] | VV | 2 | 2 | True | 0 | ROZPOCET
| VV |  | pilota 154-156 | [15 empty] | VV | 2 | 1 | True | 0 | ROZPOCET
| VV |  | 3*6,47 |  | 19.41 | [13 empty] | VV | 2 | 2 | True | 0 | ROZPOCET
| VV |  | pilota 157-162 | [15 empty] | VV | 2 | 1 | True | 0 | ROZPOCET
| VV |  | 3*6,47 |  | 19.41 | [13 empty] | VV | 2 | 2 | True | 0 | ROZPOCET
| VV |  | pilota 163-165 | [15 empty] | VV | 2 | 1 | True | 0 | ROZPOCET
| VV |  | 3*6,47 |  | 19.41 | [13 empty] | VV | 2 | 2 | True | 0 | ROZPOCET
| VV |  | pilota 166-168 | [15 empty] | VV | 2 | 1 | True | 0 | ROZPOCET
| VV |  | 3*6,52 |  | 19.56 | [13 empty] | VV | 2 | 2 | True | 0 | ROZPOCET
| VV |  | pilota 169-177 | [15 empty] | VV | 2 | 1 | True | 0 | ROZPOCET
| VV |  | 9*6,47 |  | 58.23 | [13 empty] | VV | 2 | 2 | True | 0 | ROZPOCET
| VV |  | pilota 178-201 | [15 empty] | VV | 2 | 1 | True | 0 | ROZPOCET
| VV |  | 24*6,52 |  | 156.48 | [13 empty] | VV | 2 | 2 | True | 0 | ROZPOCET
| VV |  | pilota 202-204 | [15 empty] | VV | 2 | 1 | True | 0 | ROZPOCET
| VV |  | 3*6,52 |  | 19.56 | [13 empty] | VV | 2 | 2 | True | 0 | ROZPOCET
| VV |  | pilota 205-214 | [15 empty] | VV | 2 | 1 | True | 0 | ROZPOCET
| VV |  | 10*4,97 |  | 49.7 | [13 empty] | VV | 2 | 2 | True | 0 | ROZPOCET
| VV |  | pilota 215-218 | [15 empty] | VV | 2 | 1 | True | 0 | ROZPOCET
| VV |  | 4*5,02 |  | 20.08 | [13 empty] | VV | 2 | 2 | True | 0 | ROZPOCET
| VV |  | pilota 219-230 | [15 empty] | VV | 2 | 1 | True | 0 | ROZPOCET
| VV |  | 12*4,97 |  | 59.64 | [13 empty] | VV | 2 | 2 | True | 0 | ROZPOCET
| VV |  | pilota 231-250 | [15 empty] | VV | 2 | 1 | True | 0 | ROZPOCET
| VV |  | 20*5,02 |  | 100.4 | [13 empty] | VV | 2 | 2 | True | 0 | ROZPOCET
| VV |  | pilota 251-254 | [15 empty] | VV | 2 | 1 | True | 0 | ROZPOCET
| VV |  | 4*5,37 |  | 21.48 | [13 empty] | VV | 2 | 2 | True | 0 | ROZPOCET
| VV |  | pilota 255 | [15 empty] | VV | 2 | 1 | True | 0 | ROZPOCET
| VV |  | 1*6,52 |  | 6.52 | [13 empty] | VV | 2 | 2 | True | 0 | ROZPOCET
| VV |  | pilota 256 | [15 empty] | VV | 2 | 1 | True | 0 | ROZPOCET
| VV |  | 1*6,52 |  | 6.52 | [13 empty] | VV | 2 | 2 | True | 0 | ROZPOCET
| VV |  | pilota 257-258 | [15 empty] | VV | 2 | 1 | True | 0 | ROZPOCET
| VV |  | 2*6,52 |  | 13.04 | [13 empty] | VV | 2 | 2 | True | 0 | ROZPOCET
| VV |  | pilota 259 | [15 empty] | VV | 2 | 1 | True | 0 | ROZPOCET
| VV |  | 1*6,52 |  | 6.52 | [13 empty] | VV | 2 | 2 | True | 0 | ROZPOCET
| VV |  | pilota 260 | [15 empty] | VV | 2 | 1 | True | 0 | ROZPOCET
| VV |  | 1*6,52 |  | 6.52 | [13 empty] | VV | 2 | 2 | True | 0 | ROZPOCET
| VV |  | pilota 261-270 | [15 empty] | VV | 2 | 1 | True | 0 | ROZPOCET
| VV |  | 10*4,62 |  | 46.2 | [13 empty] | VV | 2 | 2 | True | 0 | ROZPOCET
| VV |  | pilota 271-296 | [15 empty] | VV | 2 | 1 | True | 0 | ROZPOCET
| VV |  | 26*4,97 |  | 129.22 | [13 empty] | VV | 2 | 2 | True | 0 | ROZPOCET
| VV |  | pilota 297 | [15 empty] | VV | 2 | 1 | True | 0 | ROZPOCET
| VV |  | 1*5,02 |  | 5.02 | [13 empty] | VV | 2 | 2 | True | 0 | ROZPOCET
| VV |  | pilota 298-306 | [15 empty] | VV | 2 | 1 | True | 0 | ROZPOCET
| VV |  | 9*4,97 |  | 44.73 | [13 empty] | VV | 2 | 2 | True | 0 | ROZPOCET
| VV |  | Mezisoučet |  | 1741.72 | [13 empty] | VV | 2 | 3 | True | 0 | ROZPOCET
| VV |  | Součet |  | 1741.72 | [13 empty] | VV | 2 | 4 | True | 1 | ROZPOCET
19 | K | 231211311 | Zřízení pilot svislých zapažených D do 450 mm hl do 30 m s vytažením pažnic z betonu prostého | m | 1741.72 |  | 0 | CS ÚRS 2020 01 |  |  | snížená |  | 0 | 0 | 0 | 0 | 0 | 4 | K | 2 |  |  |  | ROZPOCET | 0 | 0 | 0 | 0 | 0 | 2 | 0 | 4 | 2078114120
| PP |  | Zřízení výplně pilot zapažených s vytažením pažnic z vrtu svislých z betonu prostého, v hl od 0 do 30 m, při průměru piloty přes 245 do 450 mm | [15 empty] | PP | 2
| PSC |  | Poznámka k souboru cen: 1. V cenách jsou započteny i náklady na vytažení pažnic. 2. Ceny neobsahují náklady na dodání výplně, tyto se oceňují podle ustanovení poznámky 1. a 3. souboru cen 231 1 . - Zřízení výplně pilot bez vytažení pažnic. 3. Množství měrných jednotek se u dodávky určuje v m3 objemu výplně piloty. 4. Pokud je výplň dodávána přímo na místo zabudování nebo do prostoru technologické manipulace, její hmotnost se nezapočítává do přesunu hmot. | [15 empty] | PSC | 2
| VV |  | Zalití mikropilot | [15 empty] | VV | 2 | 1 | True | 0 | ROZPOCET
| VV |  | výpočet dle vč D.1.2.02 | [15 empty] | VV | 2 | 1 | True | 0 | ROZPOCET
| VV |  | pilota 1-51 | [15 empty] | VV | 2 | 1 | True | 0 | ROZPOCET
| VV |  | 51*5,52 |  | 281.52 | [13 empty] | VV | 2 | 2 | True | 0 | ROZPOCET
| VV |  | pilota 52-102 | [15 empty] | VV | 2 | 1 | True | 0 | ROZPOCET
| VV |  | 51*5,52 |  | 281.52 | [13 empty] | VV | 2 | 2 | True | 0 | ROZPOCET
| VV |  | pilota 103-105 | [15 empty] | VV | 2 | 1 | True | 0 | ROZPOCET
| VV |  | 3*6,47 |  | 19.41 | [13 empty] | VV | 2 | 2 | True | 0 | ROZPOCET
| VV |  | pilota 106-111 | [15 empty] | VV | 2 | 1 | True | 0 | ROZPOCET
| VV |  | 6*6,47 |  | 38.82 | [13 empty] | VV | 2 | 2 | True | 0 | ROZPOCET
| VV |  | pilota 112-114 | [15 empty] | VV | 2 | 1 | True | 0 | ROZPOCET
| VV |  | 3*6,47 |  | 19.41 | [13 empty] | VV | 2 | 2 | True | 0 | ROZPOCET
| VV |  | pilota 115-117 | [15 empty] | VV | 2 | 1 | True | 0 | ROZPOCET
| VV |  | 3*6,52 |  | 19.56 | [13 empty] | VV | 2 | 2 | True | 0 | ROZPOCET
| VV |  | pilota 118-126 | [15 empty] | VV | 2 | 1 | True | 0 | ROZPOCET
| VV |  | 9*6,47 |  | 58.23 | [13 empty] | VV | 2 | 2 | True | 0 | ROZPOCET
| VV |  | pilota 127-150 | [15 empty] | VV | 2 | 1 | True | 0 | ROZPOCET
| VV |  | 27*6,52 |  | 176.04 | [13 empty] | VV | 2 | 2 | True | 0 | ROZPOCET
| VV |  | pilota 151-153 | [15 empty] | VV | 2 | 1 | True | 0 | ROZPOCET
| VV |  | 3*6,52 |  | 19.56 | [13 empty] | VV | 2 | 2 | True | 0 | ROZPOCET
| VV |  | pilota 154-156 | [15 empty] | VV | 2 | 1 | True | 0 | ROZPOCET
| VV |  | 3*6,47 |  | 19.41 | [13 empty] | VV | 2 | 2 | True | 0 | ROZPOCET
| VV |  | pilota 157-162 | [15 empty] | VV | 2 | 1 | True | 0 | ROZPOCET
| VV |  | 3*6,47 |  | 19.41 | [13 empty] | VV | 2 | 2 | True | 0 | ROZPOCET
| VV |  | pilota 163-165 | [15 empty] | VV | 2 | 1 | True | 0 | ROZPOCET
| VV |  | 3*6,47 |  | 19.41 | [13 empty] | VV | 2 | 2 | True | 0 | ROZPOCET
| VV |  | pilota 166-168 | [15 empty] | VV | 2 | 1 | True | 0 | ROZPOCET
| VV |  | 3*6,52 |  | 19.56 | [13 empty] | VV | 2 | 2 | True | 0 | ROZPOCET
| VV |  | pilota 169-177 | [15 empty] | VV | 2 | 1 | True | 0 | ROZPOCET
| VV |  | 9*6,47 |  | 58.23 | [13 empty] | VV | 2 | 2 | True | 0 | ROZPOCET
| VV |  | pilota 178-201 | [15 empty] | VV | 2 | 1 | True | 0 | ROZPOCET
| VV |  | 24*6,52 |  | 156.48 | [13 empty] | VV | 2 | 2 | True | 0 | ROZPOCET
| VV |  | pilota 202-204 | [15 empty] | VV | 2 | 1 | True | 0 | ROZPOCET
| VV |  | 3*6,52 |  | 19.56 | [13 empty] | VV | 2 | 2 | True | 0 | ROZPOCET
| VV |  | pilota 205-214 | [15 empty] | VV | 2 | 1 | True | 0 | ROZPOCET
| VV |  | 10*4,97 |  | 49.7 | [13 empty] | VV | 2 | 2 | True | 0 | ROZPOCET
| VV |  | pilota 215-218 | [15 empty] | VV | 2 | 1 | True | 0 | ROZPOCET
| VV |  | 4*5,02 |  | 20.08 | [13 empty] | VV | 2 | 2 | True | 0 | ROZPOCET
| VV |  | pilota 219-230 | [15 empty] | VV | 2 | 1 | True | 0 | ROZPOCET
| VV |  | 12*4,97 |  | 59.64 | [13 empty] | VV | 2 | 2 | True | 0 | ROZPOCET
| VV |  | pilota 231-250 | [15 empty] | VV | 2 | 1 | True | 0 | ROZPOCET
| VV |  | 20*5,02 |  | 100.4 | [13 empty] | VV | 2 | 2 | True | 0 | ROZPOCET
| VV |  | pilota 251-254 | [15 empty] | VV | 2 | 1 | True | 0 | ROZPOCET
| VV |  | 4*5,37 |  | 21.48 | [13 empty] | VV | 2 | 2 | True | 0 | ROZPOCET
| VV |  | pilota 255 | [15 empty] | VV | 2 | 1 | True | 0 | ROZPOCET
| VV |  | 1*6,52 |  | 6.52 | [13 empty] | VV | 2 | 2 | True | 0 | ROZPOCET
| VV |  | pilota 256 | [15 empty] | VV | 2 | 1 | True | 0 | ROZPOCET
| VV |  | 1*6,52 |  | 6.52 | [13 empty] | VV | 2 | 2 | True | 0 | ROZPOCET
| VV |  | pilota 257-258 | [15 empty] | VV | 2 | 1 | True | 0 | ROZPOCET
| VV |  | 2*6,52 |  | 13.04 | [13 empty] | VV | 2 | 2 | True | 0 | ROZPOCET
| VV |  | pilota 259 | [15 empty] | VV | 2 | 1 | True | 0 | ROZPOCET
| VV |  | 1*6,52 |  | 6.52 | [13 empty] | VV | 2 | 2 | True | 0 | ROZPOCET
| VV |  | pilota 260 | [15 empty] | VV | 2 | 1 | True | 0 | ROZPOCET
| VV |  | 1*6,52 |  | 6.52 | [13 empty] | VV | 2 | 2 | True | 0 | ROZPOCET
| VV |  | pilota 261-270 | [15 empty] | VV | 2 | 1 | True | 0 | ROZPOCET
| VV |  | 10*4,62 |  | 46.2 | [13 empty] | VV | 2 | 2 | True | 0 | ROZPOCET
| VV |  | pilota 271-296 | [15 empty] | VV | 2 | 1 | True | 0 | ROZPOCET
| VV |  | 26*4,97 |  | 129.22 | [13 empty] | VV | 2 | 2 | True | 0 | ROZPOCET
| VV |  | pilota 297 | [15 empty] | VV | 2 | 1 | True | 0 | ROZPOCET
| VV |  | 1*5,02 |  | 5.02 | [13 empty] | VV | 2 | 2 | True | 0 | ROZPOCET
| VV |  | pilota 298-306 | [15 empty] | VV | 2 | 1 | True | 0 | ROZPOCET
| VV |  | 9*4,97 |  | 44.73 | [13 empty] | VV | 2 | 2 | True | 0 | ROZPOCET
| VV |  | Mezisoučet |  | 1741.72 | [13 empty] | VV | 2 | 3 | True | 0 | ROZPOCET
| VV |  | Součet |  | 1741.72 | [13 empty] | VV | 2 | 4 | True | 1 | ROZPOCET
20 | M | 58932940 | beton C 25/30 XF3 kamenivo frakce 0/8 | m3 | 48.754 |  | 0 | CS ÚRS 2018 01 |  |  | snížená |  | 0 | 2.429 | 118.4235 | 0 | 0 | 8 | M | 2 |  |  |  | ROZPOCET | 0 | 0 | 0 | 0 | 0 | 2 | 0 | 4 | 903344734
| PP |  | beton C 25/30 XF3 kamenivo frakce 0/8 | [15 empty] | PP | 2
| VV |  | materiál | [15 empty] | VV | 2 | 1 | True | 0 | ROZPOCET
| VV |  | (PI*0,09*0,09*1741,72)*1,1 |  | 48.754 | [13 empty] | VV | 2 | 2 | True | 0 | ROZPOCET
| VV |  | Mezisoučet |  | 48.754 | [13 empty] | VV | 2 | 3 | True | 0 | ROZPOCET
| VV |  | Součet |  | 48.754 | [13 empty] | VV | 2 | 4 | True | 1 | ROZPOCET
21 | K | 283111112 | Zřízení trubkových mikropilot svislých část hladká D 105 mm | m | 1833.92 |  | 0 | CS ÚRS 2020 01 |  |  | snížená |  | 0 | 0.03701 | 67.8734 | 0 | 0 | 4 | K | 2 |  |  |  | ROZPOCET | 0 | 0 | 0 | 0 | 0 | 2 | 0 | 4 | -1602476276
| PP |  | Zřízení ocelových, trubkových mikropilot tlakové i tahové svislé nebo odklon od svislice do 60° část hladká, průměru přes 80 do 105 mm | [15 empty] | PP | 2
| PSC |  | Poznámka k souboru cen: 1. V cenách jsou započteny i náklady na: a) vyčištění vrtu, b) dodání a výrobu cementové zálivky, c) sestavení mikropiloty, d) veškeré úpravy po injektování. 2. V cenách nejsou započteny náklady na: a) vrty; tyto stavební práce se oceňují cenami souboru cen 22...- Vrty b) injektování; tyto stavební práce se oceňují cenami souboru cen 281 60-21 Injektování mikropilot, c) dodání mikropilot; tyto náklady se oceňují ve specifikaci, d) dodání a osazení hlavy mikropilot; tyto stavební práce se oceňují cenami souboru cen 283 13-11 Zřízení hlavy trubkových mikropilot. | [15 empty] | PSC | 2
| VV |  | Trubka mikropilot | [15 empty] | VV | 2 | 1 | True | 0 | ROZPOCET
| VV |  | výpočet dle vč D.1.2.02 | [15 empty] | VV | 2 | 1 | True | 0 | ROZPOCET
| VV |  | pilota 1-51 | [15 empty] | VV | 2 | 1 | True | 0 | ROZPOCET
| VV |  | 51*5,82 |  | 296.82 | [13 empty] | VV | 2 | 2 | True | 0 | ROZPOCET
| VV |  | pilota 52-102 | [15 empty] | VV | 2 | 1 | True | 0 | ROZPOCET
| VV |  | 51*5,82 |  | 296.82 | [13 empty] | VV | 2 | 2 | True | 0 | ROZPOCET
| VV |  | pilota 103-105 | [15 empty] | VV | 2 | 1 | True | 0 | ROZPOCET
| VV |  | 3*6,77 |  | 20.31 | [13 empty] | VV | 2 | 2 | True | 0 | ROZPOCET
| VV |  | pilota 106-111 | [15 empty] | VV | 2 | 1 | True | 0 | ROZPOCET
| VV |  | 6*6,77 |  | 40.62 | [13 empty] | VV | 2 | 2 | True | 0 | ROZPOCET
| VV |  | pilota 112-114 | [15 empty] | VV | 2 | 1 | True | 0 | ROZPOCET
| VV |  | 3*6,77 |  | 20.31 | [13 empty] | VV | 2 | 2 | True | 0 | ROZPOCET
| VV |  | pilota 115-117 | [15 empty] | VV | 2 | 1 | True | 0 | ROZPOCET
| VV |  | 3*6,82 |  | 20.46 | [13 empty] | VV | 2 | 2 | True | 0 | ROZPOCET
| VV |  | pilota 118-126 | [15 empty] | VV | 2 | 1 | True | 0 | ROZPOCET
| VV |  | 9*6,77 |  | 60.93 | [13 empty] | VV | 2 | 2 | True | 0 | ROZPOCET
| VV |  | pilota 127-150 | [15 empty] | VV | 2 | 1 | True | 0 | ROZPOCET
| VV |  | 27*6,82 |  | 184.14 | [13 empty] | VV | 2 | 2 | True | 0 | ROZPOCET
| VV |  | pilota 151-153 | [15 empty] | VV | 2 | 1 | True | 0 | ROZPOCET
| VV |  | 3*6,82 |  | 20.46 | [13 empty] | VV | 2 | 2 | True | 0 | ROZPOCET
| VV |  | pilota 154-156 | [15 empty] | VV | 2 | 1 | True | 0 | ROZPOCET
| VV |  | 3*6,77 |  | 20.31 | [13 empty] | VV | 2 | 2 | True | 0 | ROZPOCET
| VV |  | pilota 157-162 | [15 empty] | VV | 2 | 1 | True | 0 | ROZPOCET
| VV |  | 3*6,77 |  | 20.31 | [13 empty] | VV | 2 | 2 | True | 0 | ROZPOCET
| VV |  | pilota 163-165 | [15 empty] | VV | 2 | 1 | True | 0 | ROZPOCET
| VV |  | 3*6,77 |  | 20.31 | [13 empty] | VV | 2 | 2 | True | 0 | ROZPOCET
| VV |  | pilota 166-168 | [15 empty] | VV | 2 | 1 | True | 0 | ROZPOCET
| VV |  | 3*6,82 |  | 20.46 | [13 empty] | VV | 2 | 2 | True | 0 | ROZPOCET
| VV |  | pilota 169-177 | [15 empty] | VV | 2 | 1 | True | 0 | ROZPOCET
| VV |  | 9*6,77 |  | 60.93 | [13 empty] | VV | 2 | 2 | True | 0 | ROZPOCET
| VV |  | pilota 178-201 | [15 empty] | VV | 2 | 1 | True | 0 | ROZPOCET
| VV |  | 24*6,82 |  | 163.68 | [13 empty] | VV | 2 | 2 | True | 0 | ROZPOCET
| VV |  | pilota 202-204 | [15 empty] | VV | 2 | 1 | True | 0 | ROZPOCET
| VV |  | 3*6,82 |  | 20.46 | [13 empty] | VV | 2 | 2 | True | 0 | ROZPOCET
| VV |  | pilota 205-214 | [15 empty] | VV | 2 | 1 | True | 0 | ROZPOCET
| VV |  | 10*5,27 |  | 52.7 | [13 empty] | VV | 2 | 2 | True | 0 | ROZPOCET
| VV |  | pilota 215-218 | [15 empty] | VV | 2 | 1 | True | 0 | ROZPOCET
| VV |  | 4*5,32 |  | 21.28 | [13 empty] | VV | 2 | 2 | True | 0 | ROZPOCET
| VV |  | pilota 219-230 | [15 empty] | VV | 2 | 1 | True | 0 | ROZPOCET
| VV |  | 12*5,27 |  | 63.24 | [13 empty] | VV | 2 | 2 | True | 0 | ROZPOCET
| VV |  | pilota 231-250 | [15 empty] | VV | 2 | 1 | True | 0 | ROZPOCET
| VV |  | 20*5,32 |  | 106.4 | [13 empty] | VV | 2 | 2 | True | 0 | ROZPOCET
| VV |  | pilota 251-254 | [15 empty] | VV | 2 | 1 | True | 0 | ROZPOCET
| VV |  | 4*5,77 |  | 23.08 | [13 empty] | VV | 2 | 2 | True | 0 | ROZPOCET
| VV |  | pilota 255 | [15 empty] | VV | 2 | 1 | True | 0 | ROZPOCET
| VV |  | 1*6,82 |  | 6.82 | [13 empty] | VV | 2 | 2 | True | 0 | ROZPOCET
| VV |  | pilota 256 | [15 empty] | VV | 2 | 1 | True | 0 | ROZPOCET
| VV |  | 1*6,82 |  | 6.82 | [13 empty] | VV | 2 | 2 | True | 0 | ROZPOCET
| VV |  | pilota 257-258 | [15 empty] | VV | 2 | 1 | True | 0 | ROZPOCET
| VV |  | 2*6,82 |  | 13.64 | [13 empty] | VV | 2 | 2 | True | 0 | ROZPOCET
| VV |  | pilota 259 | [15 empty] | VV | 2 | 1 | True | 0 | ROZPOCET
| VV |  | 1*6,82 |  | 6.82 | [13 empty] | VV | 2 | 2 | True | 0 | ROZPOCET
| VV |  | pilota 260 | [15 empty] | VV | 2 | 1 | True | 0 | ROZPOCET
| VV |  | 1*6,82 |  | 6.82 | [13 empty] | VV | 2 | 2 | True | 0 | ROZPOCET
| VV |  | pilota 261-270 | [15 empty] | VV | 2 | 1 | True | 0 | ROZPOCET
| VV |  | 10*4,92 |  | 49.2 | [13 empty] | VV | 2 | 2 | True | 0 | ROZPOCET
| VV |  | pilota 271-296 | [15 empty] | VV | 2 | 1 | True | 0 | ROZPOCET
| VV |  | 26*5,27 |  | 137.02 | [13 empty] | VV | 2 | 2 | True | 0 | ROZPOCET
| VV |  | pilota 297 | [15 empty] | VV | 2 | 1 | True | 0 | ROZPOCET
| VV |  | 1*5,32 |  | 5.32 | [13 empty] | VV | 2 | 2 | True | 0 | ROZPOCET
| VV |  | pilota 298-306 | [15 empty] | VV | 2 | 1 | True | 0 | ROZPOCET
| VV |  | 9*5,27 |  | 47.43 | [13 empty] | VV | 2 | 2 | True | 0 | ROZPOCET
| VV |  | Mezisoučet |  | 1833.92 | [13 empty] | VV | 2 | 3 | True | 0 | ROZPOCET
| VV |  | Součet |  | 1833.92 | [13 empty] | VV | 2 | 4 | True | 1 | ROZPOCET
22 | M | 14011064 | trubka ocelová bezešvá hladká jakost 11 353 89x8,0mm | m | 1911.294 |  | 0 | CS ÚRS 2018 01 |  |  | snížená |  | 0 | 0.01598 | 30.5425 | 0 | 0 | 8 | M | 2 |  |  |  | ROZPOCET | 0 | 0 | 0 | 0 | 0 | 2 | 0 | 4 | -1369142226
| PP |  | trubka ocelová bezešvá hladká jakost 11 353 89x8,0mm | [15 empty] | PP | 2
| VV |  | materiál | [15 empty] | VV | 2 | 1 | True | 0 | ROZPOCET
| VV |  | 1820,28*1,05 |  | 1911.294 | [13 empty] | VV | 2 | 2 | True | 0 | ROZPOCET
| VV |  | Mezisoučet |  | 1911.294 | [13 empty] | VV | 2 | 3 | True | 0 | ROZPOCET
| VV |  | Součet |  | 1911.294 | [13 empty] | VV | 2 | 4 | True | 1 | ROZPOCET
23 | K | 283131113 | Zřízení hlavy mikropilot namáhaných tlakem i tahem D do 115 mm | kus | 306 |  | 0 | CS ÚRS 2020 01 |  |  | snížená |  | 0 | 0.000707 | 0.21634 | 0 | 0 | 4 | K | 2 |  |  |  | ROZPOCET | 0 | 0 | 0 | 0 | 0 | 2 | 0 | 4 | -986920081
| PP |  | Zřízení hlav trubkových mikropilot namáhaných tlakem i tahem, průměru přes 105 do 115 mm | [15 empty] | PP | 2
| PSC |  | Poznámka k souboru cen: 1. V cenách jsou započteny i náklady na přivaření nebo našroubování hlavy mikropiloty a zajištění svarem. 2. V cenách nejsou započteny náklady na materiál hlavy mikropilot; tyto náklady se oceňují ve specifikaci. | [15 empty] | PSC | 2
| VV |  | Halvy mikropilot | [15 empty] | VV | 2 | 1 | True | 0 | ROZPOCET
| VV |  | výpočet dle vč D.1.2.02 | [15 empty] | VV | 2 | 1 | True | 0 | ROZPOCET
| VV |  | pilota 1-51 | [15 empty] | VV | 2 | 1 | True | 0 | ROZPOCET
| VV |  | 51 |  | 51 | [13 empty] | VV | 2 | 2 | True | 0 | ROZPOCET
| VV |  | pilota 52-102 | [15 empty] | VV | 2 | 1 | True | 0 | ROZPOCET
| VV |  | 51 |  | 51 | [13 empty] | VV | 2 | 2 | True | 0 | ROZPOCET
| VV |  | pilota 103-105 | [15 empty] | VV | 2 | 1 | True | 0 | ROZPOCET
| VV |  | 3 |  | 3 | [13 empty] | VV | 2 | 2 | True | 0 | ROZPOCET
| VV |  | pilota 106-111 | [15 empty] | VV | 2 | 1 | True | 0 | ROZPOCET
| VV |  | 6 |  | 6 | [13 empty] | VV | 2 | 2 | True | 0 | ROZPOCET
| VV |  | pilota 112-114 | [15 empty] | VV | 2 | 1 | True | 0 | ROZPOCET
| VV |  | 3 |  | 3 | [13 empty] | VV | 2 | 2 | True | 0 | ROZPOCET
| VV |  | pilota 115-117 | [15 empty] | VV | 2 | 1 | True | 0 | ROZPOCET
| VV |  | 3 |  | 3 | [13 empty] | VV | 2 | 2 | True | 0 | ROZPOCET
| VV |  | pilota 118-126 | [15 empty] | VV | 2 | 1 | True | 0 | ROZPOCET
| VV |  | 9 |  | 9 | [13 empty] | VV | 2 | 2 | True | 0 | ROZPOCET
| VV |  | pilota 127-150 | [15 empty] | VV | 2 | 1 | True | 0 | ROZPOCET
| VV |  | 27 |  | 27 | [13 empty] | VV | 2 | 2 | True | 0 | ROZPOCET
| VV |  | pilota 151-153 | [15 empty] | VV | 2 | 1 | True | 0 | ROZPOCET
| VV |  | 3 |  | 3 | [13 empty] | VV | 2 | 2 | True | 0 | ROZPOCET
| VV |  | pilota 154-156 | [15 empty] | VV | 2 | 1 | True | 0 | ROZPOCET
| VV |  | 3 |  | 3 | [13 empty] | VV | 2 | 2 | True | 0 | ROZPOCET
| VV |  | pilota 157-162 | [15 empty] | VV | 2 | 1 | True | 0 | ROZPOCET
| VV |  | 3 |  | 3 | [13 empty] | VV | 2 | 2 | True | 0 | ROZPOCET
| VV |  | pilota 163-165 | [15 empty] | VV | 2 | 1 | True | 0 | ROZPOCET
| VV |  | 3 |  | 3 | [13 empty] | VV | 2 | 2 | True | 0 | ROZPOCET
| VV |  | pilota 166-168 | [15 empty] | VV | 2 | 1 | True | 0 | ROZPOCET
| VV |  | 3 |  | 3 | [13 empty] | VV | 2 | 2 | True | 0 | ROZPOCET
| VV |  | pilota 169-177 | [15 empty] | VV | 2 | 1 | True | 0 | ROZPOCET
| VV |  | 9 |  | 9 | [13 empty] | VV | 2 | 2 | True | 0 | ROZPOCET
| VV |  | pilota 178-201 | [15 empty] | VV | 2 | 1 | True | 0 | ROZPOCET
| VV |  | 24 |  | 24 | [13 empty] | VV | 2 | 2 | True | 0 | ROZPOCET
| VV |  | pilota 202-204 | [15 empty] | VV | 2 | 1 | True | 0 | ROZPOCET
| VV |  | 3 |  | 3 | [13 empty] | VV | 2 | 2 | True | 0 | ROZPOCET
| VV |  | pilota 205-214 | [15 empty] | VV | 2 | 1 | True | 0 | ROZPOCET
| VV |  | 10 |  | 10 | [13 empty] | VV | 2 | 2 | True | 0 | ROZPOCET
| VV |  | pilota 215-218 | [15 empty] | VV | 2 | 1 | True | 0 | ROZPOCET
| VV |  | 4 |  | 4 | [13 empty] | VV | 2 | 2 | True | 0 | ROZPOCET
| VV |  | pilota 219-230 | [15 empty] | VV | 2 | 1 | True | 0 | ROZPOCET
| VV |  | 12 |  | 12 | [13 empty] | VV | 2 | 2 | True | 0 | ROZPOCET
| VV |  | pilota 231-250 | [15 empty] | VV | 2 | 1 | True | 0 | ROZPOCET
| VV |  | 20 |  | 20 | [13 empty] | VV | 2 | 2 | True | 0 | ROZPOCET
| VV |  | pilota 251-254 | [15 empty] | VV | 2 | 1 | True | 0 | ROZPOCET
| VV |  | 4 |  | 4 | [13 empty] | VV | 2 | 2 | True | 0 | ROZPOCET
| VV |  | pilota 255 | [15 empty] | VV | 2 | 1 | True | 0 | ROZPOCET
| VV |  | 1 |  | 1 | [13 empty] | VV | 2 | 2 | True | 0 | ROZPOCET
| VV |  | pilota 256 | [15 empty] | VV | 2 | 1 | True | 0 | ROZPOCET
| VV |  | 1 |  | 1 | [13 empty] | VV | 2 | 2 | True | 0 | ROZPOCET
| VV |  | pilota 257-258 | [15 empty] | VV | 2 | 1 | True | 0 | ROZPOCET
| VV |  | 2 |  | 2 | [13 empty] | VV | 2 | 2 | True | 0 | ROZPOCET
| VV |  | pilota 259 | [15 empty] | VV | 2 | 1 | True | 0 | ROZPOCET
| VV |  | 1 |  | 1 | [13 empty] | VV | 2 | 2 | True | 0 | ROZPOCET
| VV |  | pilota 260 | [15 empty] | VV | 2 | 1 | True | 0 | ROZPOCET
| VV |  | 1 |  | 1 | [13 empty] | VV | 2 | 2 | True | 0 | ROZPOCET
| VV |  | pilota 261-270 | [15 empty] | VV | 2 | 1 | True | 0 | ROZPOCET
| VV |  | 10 |  | 10 | [13 empty] | VV | 2 | 2 | True | 0 | ROZPOCET
| VV |  | pilota 271-296 | [15 empty] | VV | 2 | 1 | True | 0 | ROZPOCET
| VV |  | 26 |  | 26 | [13 empty] | VV | 2 | 2 | True | 0 | ROZPOCET
| VV |  | pilota 297 | [15 empty] | VV | 2 | 1 | True | 0 | ROZPOCET
| VV |  | 1 |  | 1 | [13 empty] | VV | 2 | 2 | True | 0 | ROZPOCET
| VV |  | pilota 298-306 | [15 empty] | VV | 2 | 1 | True | 0 | ROZPOCET
| VV |  | 9 |  | 9 | [13 empty] | VV | 2 | 2 | True | 0 | ROZPOCET
| VV |  | Mezisoučet |  | 306 | [13 empty] | VV | 2 | 3 | True | 0 | ROZPOCET
| VV |  | Součet |  | 306 | [13 empty] | VV | 2 | 4 | True | 1 | ROZPOCET
24 | M | 13021030 | tyč ocelová žebírková jakost BSt 500S výztuž do betonu D 6mm | t | 0.068 |  | 0 | CS ÚRS 2018 01 |  |  | snížená |  | 0 | 1 | 0.068 | 0 | 0 | 8 | M | 2 |  |  |  | ROZPOCET | 0 | 0 | 0 | 0 | 0 | 2 | 0 | 4 | -2126846004
| PP |  | tyč ocelová žebírková jakost BSt 500S výztuž do betonu D 6mm | [15 empty] | PP | 2
| P |  | Poznámka k položce: Hmotnost: 0,222 kg/m | [15 empty] | P | 2
| VV |  | materiál | [15 empty] | VV | 2 | 1 | True | 0 | ROZPOCET
| VV |  | 306*1*0,222/1000 |  | 0.068 | [13 empty] | VV | 2 | 2 | True | 0 | ROZPOCET
| VV |  | Mezisoučet |  | 0.068 | [13 empty] | VV | 2 | 3 | True | 0 | ROZPOCET
| VV |  | Součet |  | 0.068 | [13 empty] | VV | 2 | 4 | True | 1 | ROZPOCET
25 | K | 239111111 | Odbourání vrchní části znehodnocené výplně pilot D piloty do 450 mm | m | 153 |  | 0 | CS ÚRS 2020 01 |  |  | snížená |  | 0 | 0 | 0 | 0.382 | 58.446 | 4 | K | 2 |  |  |  | ROZPOCET | 0 | 0 | 0 | 0 | 0 | 2 | 0 | 4 | 149084056
| PP |  | Odbourání vrchní znehodnocené části výplně betonových pilot při průměru piloty přes 245 do 450 mm | [15 empty] | PP | 2
| VV |  | Vrtání mikropilot - úprava vrchní části | [15 empty] | VV | 2 | 1 | True | 0 | ROZPOCET
| VV |  | výpočet dle vč D.1.2.02 | [15 empty] | VV | 2 | 1 | True | 0 | ROZPOCET
| VV |  | pilota 1-51 | [15 empty] | VV | 2 | 1 | True | 0 | ROZPOCET
| VV |  | 51*0,5 |  | 25.5 | [13 empty] | VV | 2 | 2 | True | 0 | ROZPOCET
| VV |  | pilota 52-102 | [15 empty] | VV | 2 | 1 | True | 0 | ROZPOCET
| VV |  | 51*0,5 |  | 25.5 | [13 empty] | VV | 2 | 2 | True | 0 | ROZPOCET
| VV |  | pilota 103-105 | [15 empty] | VV | 2 | 1 | True | 0 | ROZPOCET
| VV |  | 3*0,5 |  | 1.5 | [13 empty] | VV | 2 | 2 | True | 0 | ROZPOCET
| VV |  | pilota 106-111 | [15 empty] | VV | 2 | 1 | True | 0 | ROZPOCET
| VV |  | 6*0,5 |  | 3 | [13 empty] | VV | 2 | 2 | True | 0 | ROZPOCET
| VV |  | pilota 112-114 | [15 empty] | VV | 2 | 1 | True | 0 | ROZPOCET
| VV |  | 3*0,5 |  | 1.5 | [13 empty] | VV | 2 | 2 | True | 0 | ROZPOCET
| VV |  | pilota 115-117 | [15 empty] | VV | 2 | 1 | True | 0 | ROZPOCET
| VV |  | 3*0,5 |  | 1.5 | [13 empty] | VV | 2 | 2 | True | 0 | ROZPOCET
| VV |  | pilota 118-126 | [15 empty] | VV | 2 | 1 | True | 0 | ROZPOCET
| VV |  | 9*0,5 |  | 4.5 | [13 empty] | VV | 2 | 2 | True | 0 | ROZPOCET
| VV |  | pilota 127-150 | [15 empty] | VV | 2 | 1 | True | 0 | ROZPOCET
| VV |  | 27*0,5 |  | 13.5 | [13 empty] | VV | 2 | 2 | True | 0 | ROZPOCET
| VV |  | pilota 151-153 | [15 empty] | VV | 2 | 1 | True | 0 | ROZPOCET
| VV |  | 3*0,5 |  | 1.5 | [13 empty] | VV | 2 | 2 | True | 0 | ROZPOCET
| VV |  | pilota 154-156 | [15 empty] | VV | 2 | 1 | True | 0 | ROZPOCET
| VV |  | 3*0,5 |  | 1.5 | [13 empty] | VV | 2 | 2 | True | 0 | ROZPOCET
| VV |  | pilota 157-162 | [15 empty] | VV | 2 | 1 | True | 0 | ROZPOCET
| VV |  | 3*0,5 |  | 1.5 | [13 empty] | VV | 2 | 2 | True | 0 | ROZPOCET
| VV |  | pilota 163-165 | [15 empty] | VV | 2 | 1 | True | 0 | ROZPOCET
| VV |  | 3*0,5 |  | 1.5 | [13 empty] | VV | 2 | 2 | True | 0 | ROZPOCET
| VV |  | pilota 166-168 | [15 empty] | VV | 2 | 1 | True | 0 | ROZPOCET
| VV |  | 3*0,5 |  | 1.5 | [13 empty] | VV | 2 | 2 | True | 0 | ROZPOCET
| VV |  | pilota 169-177 | [15 empty] | VV | 2 | 1 | True | 0 | ROZPOCET
| VV |  | 9*0,5 |  | 4.5 | [13 empty] | VV | 2 | 2 | True | 0 | ROZPOCET
| VV |  | pilota 178-201 | [15 empty] | VV | 2 | 1 | True | 0 | ROZPOCET
| VV |  | 24*0,5 |  | 12 | [13 empty] | VV | 2 | 2 | True | 0 | ROZPOCET
| VV |  | pilota 202-204 | [15 empty] | VV | 2 | 1 | True | 0 | ROZPOCET
| VV |  | 3*0,5 |  | 1.5 | [13 empty] | VV | 2 | 2 | True | 0 | ROZPOCET
| VV |  | pilota 205-214 | [15 empty] | VV | 2 | 1 | True | 0 | ROZPOCET
| VV |  | 10*0,5 |  | 5 | [13 empty] | VV | 2 | 2 | True | 0 | ROZPOCET
| VV |  | pilota 215-218 | [15 empty] | VV | 2 | 1 | True | 0 | ROZPOCET
| VV |  | 4*0,5 |  | 2 | [13 empty] | VV | 2 | 2 | True | 0 | ROZPOCET
| VV |  | pilota 219-230 | [15 empty] | VV | 2 | 1 | True | 0 | ROZPOCET
| VV |  | 12*0,5 |  | 6 | [13 empty] | VV | 2 | 2 | True | 0 | ROZPOCET
| VV |  | pilota 231-250 | [15 empty] | VV | 2 | 1 | True | 0 | ROZPOCET
| VV |  | 20*0,5 |  | 10 | [13 empty] | VV | 2 | 2 | True | 0 | ROZPOCET
| VV |  | pilota 251-254 | [15 empty] | VV | 2 | 1 | True | 0 | ROZPOCET
| VV |  | 4*0,5 |  | 2 | [13 empty] | VV | 2 | 2 | True | 0 | ROZPOCET
| VV |  | pilota 255 | [15 empty] | VV | 2 | 1 | True | 0 | ROZPOCET
| VV |  | 1*0,5 |  | 0.5 | [13 empty] | VV | 2 | 2 | True | 0 | ROZPOCET
| VV |  | pilota 256 | [15 empty] | VV | 2 | 1 | True | 0 | ROZPOCET
| VV |  | 1*0,5 |  | 0.5 | [13 empty] | VV | 2 | 2 | True | 0 | ROZPOCET
| VV |  | pilota 257-258 | [15 empty] | VV | 2 | 1 | True | 0 | ROZPOCET
| VV |  | 2*0,5 |  | 1 | [13 empty] | VV | 2 | 2 | True | 0 | ROZPOCET
| VV |  | pilota 259 | [15 empty] | VV | 2 | 1 | True | 0 | ROZPOCET
| VV |  | 1*0,5 |  | 0.5 | [13 empty] | VV | 2 | 2 | True | 0 | ROZPOCET
| VV |  | pilota 260 | [15 empty] | VV | 2 | 1 | True | 0 | ROZPOCET
| VV |  | 1*0,5 |  | 0.5 | [13 empty] | VV | 2 | 2 | True | 0 | ROZPOCET
| VV |  | pilota 261-270 | [15 empty] | VV | 2 | 1 | True | 0 | ROZPOCET
| VV |  | 10*0,5 |  | 5 | [13 empty] | VV | 2 | 2 | True | 0 | ROZPOCET
| VV |  | pilota 271-296 | [15 empty] | VV | 2 | 1 | True | 0 | ROZPOCET
| VV |  | 26*0,5 |  | 13 | [13 empty] | VV | 2 | 2 | True | 0 | ROZPOCET
| VV |  | pilota 297 | [15 empty] | VV | 2 | 1 | True | 0 | ROZPOCET
| VV |  | 1*0,5 |  | 0.5 | [13 empty] | VV | 2 | 2 | True | 0 | ROZPOCET
| VV |  | pilota 298-306 | [15 empty] | VV | 2 | 1 | True | 0 | ROZPOCET
| VV |  | 9*0,5 |  | 4.5 | [13 empty] | VV | 2 | 2 | True | 0 | ROZPOCET
| VV |  | Mezisoučet |  | 153 | [13 empty] | VV | 2 | 3 | True | 0 | ROZPOCET
| VV |  | Součet |  | 153 | [13 empty] | VV | 2 | 4 | True | 1 | ROZPOCET
26 | K | 271532212 | Podsyp pod základové konstrukce se zhutněním z hrubého kameniva frakce 16 až 32 mm | m3 | 73.096 |  | 0 | CS ÚRS 2020 01 |  |  | snížená |  | 0 | 2.16 | 157.8874 | 0 | 0 | 4 | K | 2 |  |  |  | ROZPOCET | 0 | 0 | 0 | 0 | 0 | 2 | 0 | 4 | 38465881
| PP |  | Podsyp pod základové konstrukce se zhutněním a urovnáním povrchu z kameniva hrubého, frakce 16 - 32 mm | [15 empty] | PP | 2
| VV |  | Podkladní podsyp | [15 empty] | VV | 2 | 1 | True | 0 | ROZPOCET
| VV |  | výpočet dle vč D.1.2.15 | [15 empty] | VV | 2 | 1 | True | 0 | ROZPOCET
| VV |  | 105,3*0,2 |  | 21.06 | [13 empty] | VV | 2 | 2 | True | 0 | ROZPOCET
| VV |  | Podlaha dojezdu výtahu | [15 empty] | VV | 2 | 1 | True | 0 | ROZPOCET
| VV |  | 3,76*2,76*0,2 |  | 2.076 | [13 empty] | VV | 2 | 2 | True | 0 | ROZPOCET
| VV |  | 1 NP | [15 empty] | VV | 2 | 1 | True | 0 | ROZPOCET
| VV |  | skladba I | [15 empty] | VV | 2 | 1 | True | 0 | ROZPOCET
| VV |  | (3,9+2,5+13,8+13,9+12,75+1,2+8,7+5,5+5,5+3,15)*0,2 |  | 14.18 | [13 empty] | VV | 2 | 2 | True | 0 | ROZPOCET
| VV |  | skladba J | [15 empty] | VV | 2 | 1 | True | 0 | ROZPOCET
| VV |  | (1+1,85+1,55+1,9+2,35+3,45+1,75+1,5+1,6+40,2)*0,2 |  | 11.43 | [13 empty] | VV | 2 | 2 | True | 0 | ROZPOCET
| VV |  | skladba K | [15 empty] | VV | 2 | 1 | True | 0 | ROZPOCET
| VV |  | (25,5+8,5+9,1+11,3+7,7)*0,2 |  | 12.42 | [13 empty] | VV | 2 | 2 | True | 0 | ROZPOCET
| VV |  | skladba L | [15 empty] | VV | 2 | 1 | True | 0 | ROZPOCET
| VV |  | 59,65*0,2 |  | 11.93 | [13 empty] | VV | 2 | 2 | True | 0 | ROZPOCET
| VV |  | Mezisoučet |  | 73.096 | [13 empty] | VV | 2 | 3 | True | 0 | ROZPOCET
| VV |  | Součet |  | 73.096 | [13 empty] | VV | 2 | 4 | True | 1 | ROZPOCET
27 | K | 273321311 | Základové desky ze ŽB bez zvýšených nároků na prostředí tř. C 16/20 | m3 | 37.471 |  | 0 | CS ÚRS 2020 01 |  |  | snížená |  | 0 | 2.2563 | 84.5473 | 0 | 0 | 4 | K | 2 |  |  |  | ROZPOCET | 0 | 0 | 0 | 0 | 0 | 2 | 0 | 4 | -464034204
| PP |  | Základy z betonu železového (bez výztuže) desky z betonu bez zvláštních nároků na prostředí tř. C 16/20 | [15 empty] | PP | 2
| VV |  | Podkladový beton | [15 empty] | VV | 2 | 1 | True | 0 | ROZPOCET
| VV |  | 1 NP | [15 empty] | VV | 2 | 1 | True | 0 | ROZPOCET
| VV |  | skladba I | [15 empty] | VV | 2 | 1 | True | 0 | ROZPOCET
| VV |  | (3,9+2,5+13,8+13,9+12,75+1,2+8,7+5,5+5,5+3,15)*0,15 |  | 10.635 | [13 empty] | VV | 2 | 2 | True | 0 | ROZPOCET
| VV |  | skladba J | [15 empty] | VV | 2 | 1 | True | 0 | ROZPOCET
| VV |  | (1+1,85+1,55+1,9+2,35+3,45+1,75+1,5+1,6+40,2)*0,15 |  | 8.573 | [13 empty] | VV | 2 | 2 | True | 0 | ROZPOCET
| VV |  | skladba K | [15 empty] | VV | 2 | 1 | True | 0 | ROZPOCET
| VV |  | (25,5+8,5+9,1+11,3+7,7)*0,15 |  | 9.315 | [13 empty] | VV | 2 | 2 | True | 0 | ROZPOCET
| VV |  | skladba L | [15 empty] | VV | 2 | 1 | True | 0 | ROZPOCET
| VV |  | 59,65*0,15 |  | 8.948 | [13 empty] | VV | 2 | 2 | True | 0 | ROZPOCET
| VV |  | Mezisoučet |  | 37.471 | [13 empty] | VV | 2 | 3 | True | 0 | ROZPOCET
| VV |  | Součet |  | 37.471 | [13 empty] | VV | 2 | 4 | True | 1 | ROZPOCET
28 | K | 273321511 | Základové desky ze ŽB bez zvýšených nároků na prostředí tř. C 25/30 | m3 | 15.795 |  | 0 | CS ÚRS 2020 01 |  |  | snížená |  | 0 | 2.4533 | 38.7498 | 0 | 0 | 4 | K | 2 |  |  |  | ROZPOCET | 0 | 0 | 0 | 0 | 0 | 2 | 0 | 4 | -523283844
| PP |  | Základy z betonu železového (bez výztuže) desky z betonu bez zvláštních nároků na prostředí tř. C 25/30 | [15 empty] | PP | 2
| PSC |  | Poznámka k souboru cen: 1. V ceně příplatku -5911 jsou započteny náklady na technologické opatření a na ztíženou betonáž pod hladinou pažící bentonitové suspenze a na průběžné odčerpání suspenze s přepouštěním na určené místo do 20 m, popř. do vany nebo do kalové cisterny k odvozu. Odvoz se oceňuje cenami katalogu 800-2 Zvláštní zakládání objektů. 2. Hloubení s použitím bentonitové suspenze se oceňuje katalogem 800-1 Zemní práce. Bednění se neoceňuje. 3. V cenách nejsou započteny náklady na výztuž, tyto se oceňují cenami souboru cen 27* 36-.... Výztuž základů. 4. V cenách z betonu pro konstrukce bílých van 27. 32-3 nejsou započteny náklady na těsnění dilatačních a pracovních spar, tyto se oceňují cenami souborů cen 953 33 části A08 tohoto katalogu. | [15 empty] | PSC | 2
| VV |  | Podlahová deska DZ0 | [15 empty] | VV | 2 | 1 | True | 0 | ROZPOCET
| VV |  | výpočet dle vč D.1.2.15 | [15 empty] | VV | 2 | 1 | True | 0 | ROZPOCET
| VV |  | 105,3*0,15 |  | 15.795 | [13 empty] | VV | 2 | 2 | True | 0 | ROZPOCET
| VV |  | Mezisoučet |  | 15.795 | [13 empty] | VV | 2 | 3 | True | 0 | ROZPOCET
| VV |  | Součet |  | 15.795 | [13 empty] | VV | 2 | 4 | True | 1 | ROZPOCET
29 | K | 273322611 | Základové desky ze ŽB se zvýšenými nároky na prostředí tř. C 30/37 | m3 | 3.632 |  | 0 | CS ÚRS 2020 01 |  |  | snížená |  | 0 | 2.4533 | 8.9104 | 0 | 0 | 4 | K | 2 |  |  |  | ROZPOCET | 0 | 0 | 0 | 0 | 0 | 2 | 0 | 4 | -1134201343
| PP |  | Základy z betonu železového (bez výztuže) desky z betonu se zvýšenými nároky na prostředí tř. C 30/37 | [15 empty] | PP | 2
| PSC |  | Poznámka k souboru cen: 1. V ceně příplatku -5911 jsou započteny náklady na technologické opatření a na ztíženou betonáž pod hladinou pažící bentonitové suspenze a na průběžné odčerpání suspenze s přepouštěním na určené místo do 20 m, popř. do vany nebo do kalové cisterny k odvozu. Odvoz se oceňuje cenami katalogu 800-2 Zvláštní zakládání objektů. 2. Hloubení s použitím bentonitové suspenze se oceňuje katalogem 800-1 Zemní práce. Bednění se neoceňuje. 3. V cenách nejsou započteny náklady na výztuž, tyto se oceňují cenami souboru cen 27* 36-.... Výztuž základů. 4. V cenách z betonu pro konstrukce bílých van 27. 32-3 nejsou započteny náklady na těsnění dilatačních a pracovních spar, tyto se oceňují cenami souborů cen 953 33 části A08 tohoto katalogu. | [15 empty] | PSC | 2
| VV |  | Podlaha dojezdu výtahu | [15 empty] | VV | 2 | 1 | True | 0 | ROZPOCET
| VV |  | výpočet dle vč 1.2.14 | [15 empty] | VV | 2 | 1 | True | 0 | ROZPOCET
| VV |  | 3,76*2,76*0,35 |  | 3.632 | [13 empty] | VV | 2 | 2 | True | 0 | ROZPOCET
| VV |  | Mezisoučet |  | 3.632 | [13 empty] | VV | 2 | 3 | True | 0 | ROZPOCET
| VV |  | Součet |  | 3.632 | [13 empty] | VV | 2 | 4 | True | 1 | ROZPOCET
30 | K | 273362021 | Výztuž základových desek svařovanými sítěmi Kari | t | 4 |  | 0 | CS ÚRS 2020 01 |  |  | snížená |  | 0 | 1.0628 | 4.2511 | 0 | 0 | 4 | K | 2 |  |  |  | ROZPOCET | 0 | 0 | 0 | 0 | 0 | 2 | 0 | 4 | -1710434299
| PP |  | Výztuž základů desek ze svařovaných sítí z drátů typu KARI | [15 empty] | PP | 2
| PSC |  | Poznámka k souboru cen: 1. Ceny platí pro desky rovné, s náběhy, hřibové nebo upnuté do žeber včetně výztuže těchto žeber. | [15 empty] | PSC | 2
| VV |  | Podlahová deska DZ0 | [15 empty] | VV | 2 | 1 | True | 0 | ROZPOCET
| VV |  | výpočet dle vč D.1.2.15 | [15 empty] | VV | 2 | 1 | True | 0 | ROZPOCET
| VV |  | Kari 150/150/8 | [15 empty] | VV | 2 | 1 | True | 0 | ROZPOCET
| VV |  | 1331/1000 |  | 1.331 | [13 empty] | VV | 2 | 2 | True | 0 | ROZPOCET
| VV |  | Mezisoučet |  | 1.331 | [13 empty] | VV | 2 | 3 | True | 0 | ROZPOCET
| VV |  | 1 NP | [15 empty] | VV | 2 | 1 | True | 0 | ROZPOCET
| VV |  | skladba I - kari 150/150/8 | [15 empty] | VV | 2 | 1 | True | 0 | ROZPOCET
| VV |  | (3,9+2,5+13,8+13,9+12,75+1,2+8,7+5,5+5,5+3,15)*5,4/1000*1,3*2 |  | 0.995 | [13 empty] | VV | 2 | 2 | True | 0 | ROZPOCET
| VV |  | skladba J | [15 empty] | VV | 2 | 1 | True | 0 | ROZPOCET
| VV |  | (1+1,85+1,55+1,9+2,35+3,45+1,75+1,5+1,6+40,2)*5,4/1000*1,3*2 |  | 0.802 | [13 empty] | VV | 2 | 2 | True | 0 | ROZPOCET
| VV |  | skladba K | [15 empty] | VV | 2 | 1 | True | 0 | ROZPOCET
| VV |  | (25,5+8,5+9,1+11,3+7,7)*5,4/1000*1,3*2 |  | 0.872 | [13 empty] | VV | 2 | 2 | True | 0 | ROZPOCET
| VV |  | Mezisoučet |  | 2.669 | [13 empty] | VV | 2 | 3 | True | 0 | ROZPOCET
| VV |  | Součet |  | 4 | [13 empty] | VV | 2 | 4 | True | 1 | ROZPOCET
31 | K | 274313511 | Základové pásy z betonu tř. C 12/15 | m3 | 9.055 |  | 0 | CS ÚRS 2020 01 |  |  | snížená |  | 0 | 2.2563 | 20.4312 | 0 | 0 | 4 | K | 2 |  |  |  | ROZPOCET | 0 | 0 | 0 | 0 | 0 | 2 | 0 | 4 | -969887326
| PP |  | Základy z betonu prostého pasy betonu kamenem neprokládaného tř. C 12/15 | [15 empty] | PP | 2
| VV |  | Podkladní beton záklasdových patek a pasů | [15 empty] | VV | 2 | 1 | True | 0 | ROZPOCET
| VV |  | Základové pasy | [15 empty] | VV | 2 | 1 | True | 0 | ROZPOCET
| VV |  | výpočet dle vč 1.2.03,11,12,13 | [15 empty] | VV | 2 | 1 | True | 0 | ROZPOCET
| VV |  | PA1 | [15 empty] | VV | 2 | 1 | True | 0 | ROZPOCET
| VV |  | 22,16*0,7*0,1 |  | 1.551 | [13 empty] | VV | 2 | 2 | True | 0 | ROZPOCET
| VV |  | PA2 | [15 empty] | VV | 2 | 1 | True | 0 | ROZPOCET
| VV |  | 21,27*0,7*0,1 |  | 1.489 | [13 empty] | VV | 2 | 2 | True | 0 | ROZPOCET
| VV |  | PA3 | [15 empty] | VV | 2 | 1 | True | 0 | ROZPOCET
| VV |  | 15,28*0,7*0,1 |  | 1.07 | [13 empty] | VV | 2 | 2 | True | 0 | ROZPOCET
| VV |  | Mezisoučet |  | 4.11 | [13 empty] | VV | 2 | 3 | True | 0 | ROZPOCET
| VV |  | Základové patky | [15 empty] | VV | 2 | 1 | True | 0 | ROZPOCET
| VV |  | výpočet dle vč 1.2.03-10 | [15 empty] | VV | 2 | 1 | True | 0 | ROZPOCET
| VV |  | P01 | [15 empty] | VV | 2 | 1 | True | 0 | ROZPOCET
| VV |  | (1,5*0,8*0,1)*1 |  | 0.12 | [13 empty] | VV | 2 | 2 | True | 0 | ROZPOCET
| VV |  | P02 | [15 empty] | VV | 2 | 1 | True | 0 | ROZPOCET
| VV |  | (1,5*0,8*0,1)*15 |  | 1.8 | [13 empty] | VV | 2 | 2 | True | 0 | ROZPOCET
| VV |  | P03 | [15 empty] | VV | 2 | 1 | True | 0 | ROZPOCET
| VV |  | (1,5*0,8*0,1)*2 |  | 0.24 | [13 empty] | VV | 2 | 2 | True | 0 | ROZPOCET
| VV |  | P04 | [15 empty] | VV | 2 | 1 | True | 0 | ROZPOCET
| VV |  | (1*0,8*0,1)*1 |  | 0.08 | [13 empty] | VV | 2 | 2 | True | 0 | ROZPOCET
| VV |  | P05 | [15 empty] | VV | 2 | 1 | True | 0 | ROZPOCET
| VV |  | (1,5*0,7*0,1)*17 |  | 1.785 | [13 empty] | VV | 2 | 2 | True | 0 | ROZPOCET
| VV |  | P06 | [15 empty] | VV | 2 | 1 | True | 0 | ROZPOCET
| VV |  | (1*0,8*0,1)*10 |  | 0.8 | [13 empty] | VV | 2 | 2 | True | 0 | ROZPOCET
| VV |  | P07 | [15 empty] | VV | 2 | 1 | True | 0 | ROZPOCET
| VV |  | (1,5*0,8*0,1)*1 |  | 0.12 | [13 empty] | VV | 2 | 2 | True | 0 | ROZPOCET
| VV |  | Mezisoučet |  | 4.945 | [13 empty] | VV | 2 | 3 | True | 0 | ROZPOCET
| VV |  | Součet |  | 9.055 | [13 empty] | VV | 2 | 4 | True | 1 | ROZPOCET
32 | K | 274321511 | Základové pasy ze ŽB bez zvýšených nároků na prostředí tř. C 25/30 | m3 | 17.812 |  | 0 | CS ÚRS 2020 01 |  |  | snížená |  | 0 | 2.4533 | 43.698 | 0 | 0 | 4 | K | 2 |  |  |  | ROZPOCET | 0 | 0 | 0 | 0 | 0 | 2 | 0 | 4 | 2100867112
| PP |  | Základy z betonu železového (bez výztuže) pasy z betonu bez zvláštních nároků na prostředí tř. C 25/30 | [15 empty] | PP | 2
| PSC |  | Poznámka k souboru cen: 1. V ceně příplatku -5911 jsou započteny náklady na technologické opatření a na ztíženou betonáž pod hladinou pažící bentonitové suspenze a na průběžné odčerpání suspenze s přepouštěním na určené místo do 20 m, popř. do vany nebo do kalové cisterny k odvozu. Odvoz se oceňuje cenami katalogu 800-2 Zvláštní zakládání objektů. 2. Hloubení s použitím bentonitové suspenze se oceňuje katalogem 800-1 Zemní práce. Bednění se neoceňuje. 3. V cenách nejsou započteny náklady na výztuž, tyto se oceňují cenami souboru cen 27* 36-.... Výztuž základů. 4. V cenách z betonu pro konstrukce bílých van 27. 32-3 nejsou započteny náklady na těsnění dilatačních a pracovních spar, tyto se oceňují cenami souborů cen 953 33 části A08 tohoto katalogu. | [15 empty] | PSC | 2
| VV |  | Základové pasy | [15 empty] | VV | 2 | 1 | True | 0 | ROZPOCET
| VV |  | výpočet dle vč 1.2.03,11,12,13 | [15 empty] | VV | 2 | 1 | True | 0 | ROZPOCET
| VV |  | PA1 | [15 empty] | VV | 2 | 1 | True | 0 | ROZPOCET
| VV |  | 22,16*0,55*0,7 |  | 8.532 | [13 empty] | VV | 2 | 2 | True | 0 | ROZPOCET
| VV |  | PA2 | [15 empty] | VV | 2 | 1 | True | 0 | ROZPOCET
| VV |  | 21,27*0,3*0,7 |  | 4.467 | [13 empty] | VV | 2 | 2 | True | 0 | ROZPOCET
| VV |  | PA3 | [15 empty] | VV | 2 | 1 | True | 0 | ROZPOCET
| VV |  | 15,28*0,45*0,7 |  | 4.813 | [13 empty] | VV | 2 | 2 | True | 0 | ROZPOCET
| VV |  | Mezisoučet |  | 17.812 | [13 empty] | VV | 2 | 3 | True | 0 | ROZPOCET
| VV |  | Součet |  | 17.812 | [13 empty] | VV | 2 | 4 | True | 1 | ROZPOCET
33 | K | 274351121 | Zřízení bednění základových pasů rovného | m2 | 82.194 |  | 0 | CS ÚRS 2020 01 |  |  | snížená |  | 0 | 0.0026919 | 0.22126 | 0 | 0 | 4 | K | 2 |  |  |  | ROZPOCET | 0 | 0 | 0 | 0 | 0 | 2 | 0 | 4 | 523652880
| PP |  | Bednění základů pasů rovné zřízení | [15 empty] | PP | 2
| PSC |  | Poznámka k souboru cen: 1. Ceny jsou určeny pro bednění ve volném prostranství, ve volných nebo zapažených jamách, rýhách a šachtách. 2. Kruhové nebo obloukové bednění poloměru do 1 m se oceňuje individuálně. | [15 empty] | PSC | 2
| VV |  | Základové pasy - bednění | [15 empty] | VV | 2 | 1 | True | 0 | ROZPOCET
| VV |  | výpočet dle vč 1.2.03,11,12,13 | [15 empty] | VV | 2 | 1 | True | 0 | ROZPOCET
| VV |  | PA1 | [15 empty] | VV | 2 | 1 | True | 0 | ROZPOCET
| VV |  | 22,16*0,7*2 |  | 31.024 | [13 empty] | VV | 2 | 2 | True | 0 | ROZPOCET
| VV |  | PA2 | [15 empty] | VV | 2 | 1 | True | 0 | ROZPOCET
| VV |  | 21,27*0,7*2 |  | 29.778 | [13 empty] | VV | 2 | 2 | True | 0 | ROZPOCET
| VV |  | PA3 | [15 empty] | VV | 2 | 1 | True | 0 | ROZPOCET
| VV |  | 15,28*0,7*2 |  | 21.392 | [13 empty] | VV | 2 | 2 | True | 0 | ROZPOCET
| VV |  | Mezisoučet |  | 82.194 | [13 empty] | VV | 2 | 3 | True | 0 | ROZPOCET
| VV |  | Součet |  | 82.194 | [13 empty] | VV | 2 | 4 | True | 1 | ROZPOCET
34 | K | 274351122 | Odstranění bednění základových pasů rovného | m2 | 82.194 |  | 0 | CS ÚRS 2020 01 |  |  | snížená |  | 0 | 0 | 0 | 0 | 0 | 4 | K | 2 |  |  |  | ROZPOCET | 0 | 0 | 0 | 0 | 0 | 2 | 0 | 4 | 836216378
| PP |  | Bednění základů pasů rovné odstranění | [15 empty] | PP | 2
| PSC |  | Poznámka k souboru cen: 1. Ceny jsou určeny pro bednění ve volném prostranství, ve volných nebo zapažených jamách, rýhách a šachtách. 2. Kruhové nebo obloukové bednění poloměru do 1 m se oceňuje individuálně. | [15 empty] | PSC | 2
| VV |  | Základové pasy - odbednění | [15 empty] | VV | 2 | 1 | True | 0 | ROZPOCET
| VV |  | výpočet dle vč 1.2.03,11,12,13 | [15 empty] | VV | 2 | 1 | True | 0 | ROZPOCET
| VV |  | PA1 | [15 empty] | VV | 2 | 1 | True | 0 | ROZPOCET
| VV |  | 22,16*0,7*2 |  | 31.024 | [13 empty] | VV | 2 | 2 | True | 0 | ROZPOCET
| VV |  | PA2 | [15 empty] | VV | 2 | 1 | True | 0 | ROZPOCET
| VV |  | 21,27*0,7*2 |  | 29.778 | [13 empty] | VV | 2 | 2 | True | 0 | ROZPOCET
| VV |  | PA3 | [15 empty] | VV | 2 | 1 | True | 0 | ROZPOCET
| VV |  | 15,28*0,7*2 |  | 21.392 | [13 empty] | VV | 2 | 2 | True | 0 | ROZPOCET
| VV |  | Mezisoučet |  | 82.194 | [13 empty] | VV | 2 | 3 | True | 0 | ROZPOCET
| VV |  | Součet |  | 82.194 | [13 empty] | VV | 2 | 4 | True | 1 | ROZPOCET
35 | K | 274361821 | Výztuž základových pásů betonářskou ocelí 10 505 (R) | t | 0.972 |  | 0 | CS ÚRS 2020 01 |  |  | snížená |  | 0 | 1.0602 | 1.0305 | 0 | 0 | 4 | K | 2 |  |  |  | ROZPOCET | 0 | 0 | 0 | 0 | 0 | 2 | 0 | 4 | 1873205359
| PP |  | Výztuž základů pasů z betonářské oceli 10 505 (R) nebo BSt 500 | [15 empty] | PP | 2
| PSC |  | Poznámka k souboru cen: 1. Ceny platí pro desky rovné, s náběhy, hřibové nebo upnuté do žeber včetně výztuže těchto žeber. | [15 empty] | PSC | 2
| VV |  | Základové pasy - výztuž | [15 empty] | VV | 2 | 1 | True | 0 | ROZPOCET
| VV |  | výpočet dle vč 1.2.03,11,12,13 | [15 empty] | VV | 2 | 1 | True | 0 | ROZPOCET
| VV |  | PA1 | [15 empty] | VV | 2 | 1 | True | 0 | ROZPOCET
| VV |  | (73,24+45,29+251,85)/1000 |  | 0.37 | [13 empty] | VV | 2 | 2 | True | 0 | ROZPOCET
| VV |  | PA2 | [15 empty] | VV | 2 | 1 | True | 0 | ROZPOCET
| VV |  | (60,49+43,52+241,75)/1000 |  | 0.346 | [13 empty] | VV | 2 | 2 | True | 0 | ROZPOCET
| VV |  | PA3 | [15 empty] | VV | 2 | 1 | True | 0 | ROZPOCET
| VV |  | (51,27+31,26+173,74)/1000 |  | 0.256 | [13 empty] | VV | 2 | 2 | True | 0 | ROZPOCET
| VV |  | Mezisoučet |  | 0.972 | [13 empty] | VV | 2 | 3 | True | 0 | ROZPOCET
| VV |  | Součet |  | 0.972 | [13 empty] | VV | 2 | 4 | True | 1 | ROZPOCET
36 | K | 275321511 | Základové patky ze ŽB bez zvýšených nároků na prostředí tř. C 25/30 | m3 | 27.3 |  | 0 | CS ÚRS 2020 01 |  |  | snížená |  | 0 | 2.4533 | 66.9749 | 0 | 0 | 4 | K | 2 |  |  |  | ROZPOCET | 0 | 0 | 0 | 0 | 0 | 2 | 0 | 4 | -1916768340
| PP |  | Základy z betonu železového (bez výztuže) patky z betonu bez zvláštních nároků na prostředí tř. C 25/30 | [15 empty] | PP | 2
| PSC |  | Poznámka k souboru cen: 1. V ceně příplatku -5911 jsou započteny náklady na technologické opatření a na ztíženou betonáž pod hladinou pažící bentonitové suspenze a na průběžné odčerpání suspenze s přepouštěním na určené místo do 20 m, popř. do vany nebo do kalové cisterny k odvozu. Odvoz se oceňuje cenami katalogu 800-2 Zvláštní zakládání objektů. 2. Hloubení s použitím bentonitové suspenze se oceňuje katalogem 800-1 Zemní práce. Bednění se neoceňuje. 3. V cenách nejsou započteny náklady na výztuž, tyto se oceňují cenami souboru cen 27* 36-.... Výztuž základů. 4. V cenách z betonu pro konstrukce bílých van 27. 32-3 nejsou započteny náklady na těsnění dilatačních a pracovních spar, tyto se oceňují cenami souborů cen 953 33 části A08 tohoto katalogu. | [15 empty] | PSC | 2
| VV |  | Základové patky | [15 empty] | VV | 2 | 1 | True | 0 | ROZPOCET
| VV |  | výpočet dle vč 1.2.03-10 | [15 empty] | VV | 2 | 1 | True | 0 | ROZPOCET
| VV |  | P01 | [15 empty] | VV | 2 | 1 | True | 0 | ROZPOCET
| VV |  | (1,5*0,6*0,7)*1 |  | 0.63 | [13 empty] | VV | 2 | 2 | True | 0 | ROZPOCET
| VV |  | P02 | [15 empty] | VV | 2 | 1 | True | 0 | ROZPOCET
| VV |  | (1,5*0,6*0,7)*15 |  | 9.45 | [13 empty] | VV | 2 | 2 | True | 0 | ROZPOCET
| VV |  | P03 | [15 empty] | VV | 2 | 1 | True | 0 | ROZPOCET
| VV |  | (1,5*0,6*0,7)*2 |  | 1.26 | [13 empty] | VV | 2 | 2 | True | 0 | ROZPOCET
| VV |  | P04 | [15 empty] | VV | 2 | 1 | True | 0 | ROZPOCET
| VV |  | (1*0,6*0,7)*1 |  | 0.42 | [13 empty] | VV | 2 | 2 | True | 0 | ROZPOCET
| VV |  | P05 | [15 empty] | VV | 2 | 1 | True | 0 | ROZPOCET
| VV |  | (1,5*0,6*0,7)*17 |  | 10.71 | [13 empty] | VV | 2 | 2 | True | 0 | ROZPOCET
| VV |  | P06 | [15 empty] | VV | 2 | 1 | True | 0 | ROZPOCET
| VV |  | (1*0,6*0,7)*10 |  | 4.2 | [13 empty] | VV | 2 | 2 | True | 0 | ROZPOCET
| VV |  | P07 | [15 empty] | VV | 2 | 1 | True | 0 | ROZPOCET
| VV |  | (1,5*0,6*0,7)*1 |  | 0.63 | [13 empty] | VV | 2 | 2 | True | 0 | ROZPOCET
| VV |  | Mezisoučet |  | 27.3 | [13 empty] | VV | 2 | 3 | True | 0 | ROZPOCET
| VV |  | Součet |  | 27.3 | [13 empty] | VV | 2 | 4 | True | 1 | ROZPOCET
37 | K | 275351121 | Zřízení bednění základových patek | m2 | 130.48 |  | 0 | CS ÚRS 2020 01 |  |  | snížená |  | 0 | 0.0026369 | 0.34406 | 0 | 0 | 4 | K | 2 |  |  |  | ROZPOCET | 0 | 0 | 0 | 0 | 0 | 2 | 0 | 4 | 1278432069
| PP |  | Bednění základů patek zřízení | [15 empty] | PP | 2
| PSC |  | Poznámka k souboru cen: 1. Ceny jsou určeny pro bednění ve volném prostranství, ve volných nebo zapažených jamách, rýhách a šachtách. 2. Kruhové nebo obloukové bednění poloměru do 1 m se oceňuje individuálně. | [15 empty] | PSC | 2
| VV |  | Základové patky - bednění | [15 empty] | VV | 2 | 1 | True | 0 | ROZPOCET
| VV |  | výpočet dle vč 1.2.03-10 | [15 empty] | VV | 2 | 1 | True | 0 | ROZPOCET
| VV |  | P01 | [15 empty] | VV | 2 | 1 | True | 0 | ROZPOCET
| VV |  | (1,5+1,5+0,6+0,6)*0,7*1 |  | 2.94 | [13 empty] | VV | 2 | 2 | True | 0 | ROZPOCET
| VV |  | P02 | [15 empty] | VV | 2 | 1 | True | 0 | ROZPOCET
| VV |  | (1,5+1,5+0,6+0,6)*0,7*15 |  | 44.1 | [13 empty] | VV | 2 | 2 | True | 0 | ROZPOCET
| VV |  | P03 | [15 empty] | VV | 2 | 1 | True | 0 | ROZPOCET
| VV |  | (1,5+1,5+0,6+0,6)*0,7*2 |  | 5.88 | [13 empty] | VV | 2 | 2 | True | 0 | ROZPOCET
| VV |  | P04 | [15 empty] | VV | 2 | 1 | True | 0 | ROZPOCET
| VV |  | (1+1+0,6+0,6)*0,7*1 |  | 2.24 | [13 empty] | VV | 2 | 2 | True | 0 | ROZPOCET
| VV |  | P05 | [15 empty] | VV | 2 | 1 | True | 0 | ROZPOCET
| VV |  | (1,5+1,5+0,6+0,6)*0,7*17 |  | 49.98 | [13 empty] | VV | 2 | 2 | True | 0 | ROZPOCET
| VV |  | P06 | [15 empty] | VV | 2 | 1 | True | 0 | ROZPOCET
| VV |  | (1+1+0,6+0,6)*0,7*10 |  | 22.4 | [13 empty] | VV | 2 | 2 | True | 0 | ROZPOCET
| VV |  | P07 | [15 empty] | VV | 2 | 1 | True | 0 | ROZPOCET
| VV |  | (1,5+1,5+0,6+0,6)*0,7*1 |  | 2.94 | [13 empty] | VV | 2 | 2 | True | 0 | ROZPOCET
| VV |  | Mezisoučet |  | 130.48 | [13 empty] | VV | 2 | 3 | True | 0 | ROZPOCET
| VV |  | Součet |  | 130.48 | [13 empty] | VV | 2 | 4 | True | 1 | ROZPOCET
38 | K | 275351122 | Odstranění bednění základových patek | m2 | 130.48 |  | 0 | CS ÚRS 2020 01 |  |  | snížená |  | 0 | 0 | 0 | 0 | 0 | 4 | K | 2 |  |  |  | ROZPOCET | 0 | 0 | 0 | 0 | 0 | 2 | 0 | 4 | -488920775
| PP |  | Bednění základů patek odstranění | [15 empty] | PP | 2
| PSC |  | Poznámka k souboru cen: 1. Ceny jsou určeny pro bednění ve volném prostranství, ve volných nebo zapažených jamách, rýhách a šachtách. 2. Kruhové nebo obloukové bednění poloměru do 1 m se oceňuje individuálně. | [15 empty] | PSC | 2
| VV |  | Základové patky - odbednění | [15 empty] | VV | 2 | 1 | True | 0 | ROZPOCET
| VV |  | výpočet dle vč 1.2.03-10 | [15 empty] | VV | 2 | 1 | True | 0 | ROZPOCET
| VV |  | P01 | [15 empty] | VV | 2 | 1 | True | 0 | ROZPOCET
| VV |  | (1,5+1,5+0,6+0,6)*0,7*1 |  | 2.94 | [13 empty] | VV | 2 | 2 | True | 0 | ROZPOCET
| VV |  | P02 | [15 empty] | VV | 2 | 1 | True | 0 | ROZPOCET
| VV |  | (1,5+1,5+0,6+0,6)*0,7*15 |  | 44.1 | [13 empty] | VV | 2 | 2 | True | 0 | ROZPOCET
| VV |  | P03 | [15 empty] | VV | 2 | 1 | True | 0 | ROZPOCET
| VV |  | (1,5+1,5+0,6+0,6)*0,7*2 |  | 5.88 | [13 empty] | VV | 2 | 2 | True | 0 | ROZPOCET
| VV |  | P04 | [15 empty] | VV | 2 | 1 | True | 0 | ROZPOCET
| VV |  | (1+1+0,6+0,6)*0,7*1 |  | 2.24 | [13 empty] | VV | 2 | 2 | True | 0 | ROZPOCET
| VV |  | P05 | [15 empty] | VV | 2 | 1 | True | 0 | ROZPOCET
| VV |  | (1,5+1,5+0,6+0,6)*0,7*17 |  | 49.98 | [13 empty] | VV | 2 | 2 | True | 0 | ROZPOCET
| VV |  | P06 | [15 empty] | VV | 2 | 1 | True | 0 | ROZPOCET
| VV |  | (1+1+0,6+0,6)*0,7*10 |  | 22.4 | [13 empty] | VV | 2 | 2 | True | 0 | ROZPOCET
| VV |  | P07 | [15 empty] | VV | 2 | 1 | True | 0 | ROZPOCET
| VV |  | (1,5+1,5+0,6+0,6)*0,7*1 |  | 2.94 | [13 empty] | VV | 2 | 2 | True | 0 | ROZPOCET
| VV |  | Mezisoučet |  | 130.48 | [13 empty] | VV | 2 | 3 | True | 0 | ROZPOCET
| VV |  | Součet |  | 130.48 | [13 empty] | VV | 2 | 4 | True | 1 | ROZPOCET
39 | K | 275361821 | Výztuž základových patek betonářskou ocelí 10 505 (R) | t | 4.985 |  | 0 | CS ÚRS 2020 01 |  |  | snížená |  | 0 | 1.0602 | 5.2849 | 0 | 0 | 4 | K | 2 |  |  |  | ROZPOCET | 0 | 0 | 0 | 0 | 0 | 2 | 0 | 4 | 1231036774
| PP |  | Výztuž základů patek z betonářské oceli 10 505 (R) | [15 empty] | PP | 2
| PSC |  | Poznámka k souboru cen: 1. Ceny platí pro desky rovné, s náběhy, hřibové nebo upnuté do žeber včetně výztuže těchto žeber. | [15 empty] | PSC | 2
| VV |  | Základové patky - výztuž | [15 empty] | VV | 2 | 1 | True | 0 | ROZPOCET
| VV |  | výpočet dle vč 1.2.03-10 | [15 empty] | VV | 2 | 1 | True | 0 | ROZPOCET
| VV |  | P01 | [15 empty] | VV | 2 | 1 | True | 0 | ROZPOCET
| VV |  | ((10,7+2,49+37,24+110,59)/1000) |  | 0.161 | [13 empty] | VV | 2 | 2 | True | 0 | ROZPOCET
| VV |  | P02 | [15 empty] | VV | 2 | 1 | True | 0 | ROZPOCET
| VV |  | ((160,45+37,3+558,61+1658,72)/1000) |  | 2.415 | [13 empty] | VV | 2 | 2 | True | 0 | ROZPOCET
| VV |  | P03 | [15 empty] | VV | 2 | 1 | True | 0 | ROZPOCET
| VV |  | ((23,2+4,98+74,49+189,57)/1000) |  | 0.292 | [13 empty] | VV | 2 | 2 | True | 0 | ROZPOCET
| VV |  | P04 | [15 empty] | VV | 2 | 1 | True | 0 | ROZPOCET
| VV |  | ((8,02+1,6+29,36+94,79)/1000) |  | 0.134 | [13 empty] | VV | 2 | 2 | True | 0 | ROZPOCET
| VV |  | P05 | [15 empty] | VV | 2 | 1 | True | 0 | ROZPOCET
| VV |  | ((173,79+42,27+633,1+415,97)/1000) |  | 1.265 | [13 empty] | VV | 2 | 2 | True | 0 | ROZPOCET
| VV |  | P06 | [15 empty] | VV | 2 | 1 | True | 0 | ROZPOCET
| VV |  | ((80,11+15,99+293,51+244,69)/1000) |  | 0.634 | [13 empty] | VV | 2 | 2 | True | 0 | ROZPOCET
| VV |  | P07 | [15 empty] | VV | 2 | 1 | True | 0 | ROZPOCET
| VV |  | ((11,89+2,49+69,59)/1000) |  | 0.084 | [13 empty] | VV | 2 | 2 | True | 0 | ROZPOCET
| VV |  | Mezisoučet |  | 4.985 | [13 empty] | VV | 2 | 3 | True | 0 | ROZPOCET
| VV |  | Součet |  | 4.985 | [13 empty] | VV | 2 | 4 | True | 1 | ROZPOCET
40 | K | 279322512 | Základová zeď ze ŽB se zvýšenými nároky na prostředí tř. C 30/37 bez výztuže | m3 | 4.074 |  | 0 | CS ÚRS 2020 01 |  |  | snížená |  | 0 | 2.4533 | 9.9947 | 0 | 0 | 4 | K | 2 |  |  |  | ROZPOCET | 0 | 0 | 0 | 0 | 0 | 2 | 0 | 4 | -796332378
| PP |  | Základové zdi z betonu železového (bez výztuže) se zvýšenými nároky na prostředí tř. C 30/37 | [15 empty] | PP | 2
| PSC |  | Poznámka k souboru cen: 1. V ceně příplatku -5911 jsou započteny náklady na technologické opatření a na ztíženou betonáž pod hladinou pažící bentonitové suspenze a na průběžné odčerpávání suspenze s přepouštěním na určité místo do 20 m, popř. do vany nebo do kalové cisterny k odvozu. Odvoz se oceňuje cenami katalogu 800-2 Zvláštní zakládání objektů. 2. Hloubení s použitím bentonitové suspenze se oceňuje katalogem 800-1 Zemní práce. Bednění se neoceňuje. 3. V cenách nejsou započteny náklady na: a) bednění; tyto se oceňují cenami souboru cen 279 35-11 Bednění základových zdí, b) dodání a uložení výztuže; tyto se oceňují cenami souboru cen 279 36- . . Výztuž základových zdí nosných. | [15 empty] | PSC | 2
| VV |  | Stěny dojezdu výtahu | [15 empty] | VV | 2 | 1 | True | 0 | ROZPOCET
| VV |  | výpočet dle vč 1.2.14 | [15 empty] | VV | 2 | 1 | True | 0 | ROZPOCET
| VV |  | (3,76+2,06)*1*0,3 |  | 1.746 | [13 empty] | VV | 2 | 2 | True | 0 | ROZPOCET
| VV |  | (3,76+2,06)*1*0,4 |  | 2.328 | [13 empty] | VV | 2 | 2 | True | 0 | ROZPOCET
| VV |  | Mezisoučet |  | 4.074 | [13 empty] | VV | 2 | 3 | True | 0 | ROZPOCET
| VV |  | Součet |  | 4.074 | [13 empty] | VV | 2 | 4 | True | 1 | ROZPOCET
41 | K | 279351121 | Zřízení oboustranného bednění základových zdí | m2 | 31.428 |  | 0 | CS ÚRS 2020 01 |  |  | snížená |  | 0 | 0.0027469 | 0.08633 | 0 | 0 | 4 | K | 2 |  |  |  | ROZPOCET | 0 | 0 | 0 | 0 | 0 | 2 | 0 | 4 | 1828036958
| PP |  | Bednění základových zdí rovné oboustranné za každou stranu zřízení | [15 empty] | PP | 2
| PSC |  | Poznámka k souboru cen: 1. Ceny jsou určeny pro bednění svislé nebo šikmé (odkloněné), půdorysně přímé nebo zalomené ve volném prostranství, ve volných nebo zapažených jamách a rýhách. 2. Kruhové nebo obloukové bednění poloměru do 1 m se oceňuje individuálně. | [15 empty] | PSC | 2
| VV |  | Stěny dojezdu výtahu - bednění | [15 empty] | VV | 2 | 1 | True | 0 | ROZPOCET
| VV |  | výpočet dle vč 1.2.14 | [15 empty] | VV | 2 | 1 | True | 0 | ROZPOCET
| VV |  | (3,76+3,76+2,76+2,76)*1,35 |  | 17.604 | [13 empty] | VV | 2 | 2 | True | 0 | ROZPOCET
| VV |  | (3,06+3,06+2,06+2,06)*1,35 |  | 13.824 | [13 empty] | VV | 2 | 2 | True | 0 | ROZPOCET
| VV |  | Mezisoučet |  | 31.428 | [13 empty] | VV | 2 | 3 | True | 0 | ROZPOCET
| VV |  | Součet |  | 31.428 | [13 empty] | VV | 2 | 4 | True | 1 | ROZPOCET
42 | K | 279351122 | Odstranění oboustranného bednění základových zdí | m2 | 31.428 |  | 0 | CS ÚRS 2020 01 |  |  | snížená |  | 0 | 0 | 0 | 0 | 0 | 4 | K | 2 |  |  |  | ROZPOCET | 0 | 0 | 0 | 0 | 0 | 2 | 0 | 4 | -1886385616
| PP |  | Bednění základových zdí rovné oboustranné za každou stranu odstranění | [15 empty] | PP | 2
| PSC |  | Poznámka k souboru cen: 1. Ceny jsou určeny pro bednění svislé nebo šikmé (odkloněné), půdorysně přímé nebo zalomené ve volném prostranství, ve volných nebo zapažených jamách a rýhách. 2. Kruhové nebo obloukové bednění poloměru do 1 m se oceňuje individuálně. | [15 empty] | PSC | 2
| VV |  | Stěny dojezdu výtahu - odbednění | [15 empty] | VV | 2 | 1 | True | 0 | ROZPOCET
| VV |  | výpočet dle vč 1.2.14 | [15 empty] | VV | 2 | 1 | True | 0 | ROZPOCET
| VV |  | (3,76+3,76+2,76+2,76)*1,35 |  | 17.604 | [13 empty] | VV | 2 | 2 | True | 0 | ROZPOCET
| VV |  | (3,06+3,06+2,06+2,06)*1,35 |  | 13.824 | [13 empty] | VV | 2 | 2 | True | 0 | ROZPOCET
| VV |  | Mezisoučet |  | 31.428 | [13 empty] | VV | 2 | 3 | True | 0 | ROZPOCET
| VV |  | Součet |  | 31.428 | [13 empty] | VV | 2 | 4 | True | 1 | ROZPOCET
43 | K | 279361821 | Výztuž základových zdí nosných betonářskou ocelí 10 505 | t | 0.862 |  | 0 | CS ÚRS 2020 01 |  |  | snížená |  | 0 | 1.0587 | 0.91261 | 0 | 0 | 4 | K | 2 |  |  |  | ROZPOCET | 0 | 0 | 0 | 0 | 0 | 2 | 0 | 4 | -734137740
| PP |  | Výztuž základových zdí nosných svislých nebo odkloněných od svislice, rovinných nebo oblých, deskových nebo žebrových, včetně výztuže jejich žeber z betonářské oceli 10 505 (R) nebo BSt 500 | [15 empty] | PP | 2
| VV |  | Stěny dojezdu výtahu - výztuž | [15 empty] | VV | 2 | 1 | True | 0 | ROZPOCET
| VV |  | výpočet dle vč 1.2.14 | [15 empty] | VV | 2 | 1 | True | 0 | ROZPOCET
| VV |  | (2,75+204,94+605,23+48,94)/1000 |  | 0.862 | [13 empty] | VV | 2 | 2 | True | 0 | ROZPOCET
| VV |  | Mezisoučet |  | 0.862 | [13 empty] | VV | 2 | 3 | True | 0 | ROZPOCET
| VV |  | Součet |  | 0.862 | [13 empty] | VV | 2 | 4 | True | 1 | ROZPOCET
| D | 3 | Svislé a kompletní konstrukce |  |  |  | 0 | [5 empty] | 0 |  | 921.8106 |  | 0 | 1 | D | 1 |  |  |  | ROZPOCET | [6 empty] | 0
44 | K | 311231117 | Zdivo nosné z cihel dl 290 mm P7 až 15 na SMS 10 MPa | m3 | 20.81 |  | 0 | CS ÚRS 2020 01 |  |  | snížená |  | 0 | 1.6627 | 34.6008 | 0 | 0 | 4 | K | 2 |  |  |  | ROZPOCET | 0 | 0 | 0 | 0 | 0 | 2 | 0 | 4 | -1479980018
| PP |  | Zdivo z cihel pálených nosné z cihel plných dl. 290 mm P 7 až 15, na maltu ze suché směsi 10 MPa | [15 empty] | PP | 2
| VV |  | Dozdívka spojovacího krčku | [15 empty] | VV | 2 | 1 | True | 0 | ROZPOCET
| VV |  | 2 NP | [15 empty] | VV | 2 | 1 | True | 0 | ROZPOCET
| VV |  | 1,25*1,5*0,45 |  | 0.844 | [13 empty] | VV | 2 | 2 | True | 0 | ROZPOCET
| VV |  | Zazdívka otvorů | [15 empty] | VV | 2 | 1 | True | 0 | ROZPOCET
| VV |  | výpočet dle vč D.1.1.b-03 | [15 empty] | VV | 2 | 1 | True | 0 | ROZPOCET
| VV |  | 1 NP | [15 empty] | VV | 2 | 1 | True | 0 | ROZPOCET
| VV |  | 1,1*2,2*0,3 |  | 0.726 | [13 empty] | VV | 2 | 2 | True | 0 | ROZPOCET
| VV |  | 0,6*1,2*0,3 |  | 0.216 | [13 empty] | VV | 2 | 2 | True | 0 | ROZPOCET
| VV |  | 0,6*1,2*0,3 |  | 0.216 | [13 empty] | VV | 2 | 2 | True | 0 | ROZPOCET
| VV |  | 0,6*1,2*0,3 |  | 0.216 | [13 empty] | VV | 2 | 2 | True | 0 | ROZPOCET
| VV |  | 1,5*1,5*0,3 |  | 0.675 | [13 empty] | VV | 2 | 2 | True | 0 | ROZPOCET
| VV |  | 1,5*1,5*0,3 |  | 0.675 | [13 empty] | VV | 2 | 2 | True | 0 | ROZPOCET
| VV |  | 0,7*1,5*0,3 |  | 0.315 | [13 empty] | VV | 2 | 2 | True | 0 | ROZPOCET
| VV |  | 0,9*1,5*0,3 |  | 0.405 | [13 empty] | VV | 2 | 2 | True | 0 | ROZPOCET
| VV |  | 0,7*1,5*0,3 |  | 0.315 | [13 empty] | VV | 2 | 2 | True | 0 | ROZPOCET
| VV |  | 0,2*0,2*0,3 |  | 0.012 | [13 empty] | VV | 2 | 2 | True | 0 | ROZPOCET
| VV |  | 0,6*1,5*0,3 |  | 0.27 | [13 empty] | VV | 2 | 2 | True | 0 | ROZPOCET
| VV |  | 1,5*1,5*0,3 |  | 0.675 | [13 empty] | VV | 2 | 2 | True | 0 | ROZPOCET
| VV |  | 0,2*2,2*0,3 |  | 0.132 | [13 empty] | VV | 2 | 2 | True | 0 | ROZPOCET
| VV |  | 0,5*2,2*0,3 |  | 0.33 | [13 empty] | VV | 2 | 2 | True | 0 | ROZPOCET
| VV |  | 0,4*2,2*0,3 |  | 0.264 | [13 empty] | VV | 2 | 2 | True | 0 | ROZPOCET
| VV |  | 0,4*2,2*0,3 |  | 0.264 | [13 empty] | VV | 2 | 2 | True | 0 | ROZPOCET
| VV |  | 1,5*1,5*0,3 |  | 0.675 | [13 empty] | VV | 2 | 2 | True | 0 | ROZPOCET
| VV |  | 0,7*1,5*0,3 |  | 0.315 | [13 empty] | VV | 2 | 2 | True | 0 | ROZPOCET
| VV |  | 0,6*1,5*0,3 |  | 0.27 | [13 empty] | VV | 2 | 2 | True | 0 | ROZPOCET
| VV |  | 3 |  | 3 | [13 empty] | VV | 2 | 2 | True | 0 | ROZPOCET
| VV |  | Mezisoučet |  | 10.81 | [13 empty] | VV | 2 | 3 | True | 0 | ROZPOCET
| VV |  | 2 NP | [15 empty] | VV | 2 | 1 | True | 0 | ROZPOCET
| VV |  | zazdívky | [15 empty] | VV | 2 | 1 | True | 0 | ROZPOCET
| VV |  | 5 |  | 5 | [13 empty] | VV | 2 | 2 | True | 0 | ROZPOCET
| VV |  | 3 NP | [15 empty] | VV | 2 | 1 | True | 0 | ROZPOCET
| VV |  | zazdívky | [15 empty] | VV | 2 | 1 | True | 0 | ROZPOCET
| VV |  | 5 |  | 5 | [13 empty] | VV | 2 | 2 | True | 0 | ROZPOCET
| VV |  | Mezisoučet |  | 10 | [13 empty] | VV | 2 | 3 | True | 0 | ROZPOCET
| VV |  | Součet |  | 20.81 | [13 empty] | VV | 2 | 4 | True | 1 | ROZPOCET
45 | K | 311235141 | Zdivo jednovrstvé z cihel broušených přes P10 do P15 na tenkovrstvou maltu tl 240 mm | m2 | 55.1 |  | 0 | CS ÚRS 2020 01 |  |  | snížená |  | 0 | 0.22158 | 12.2091 | 0 | 0 | 4 | K | 2 |  |  |  | ROZPOCET | 0 | 0 | 0 | 0 | 0 | 2 | 0 | 4 | 172124075
| PP |  | Zdivo jednovrstvé z cihel děrovaných broušených na celoplošnou tenkovrstvou maltu, pevnost cihel přes P10 do P15, tl. zdiva 240 mm | [15 empty] | PP | 2
| VV |  | Zdivo výtahové šachty - 240 mm | [15 empty] | VV | 2 | 1 | True | 0 | ROZPOCET
| VV |  | výpočet dle vč D.1.1.b-04,05 | [15 empty] | VV | 2 | 1 | True | 0 | ROZPOCET
| VV |  | (3,24+2,06)*11 |  | 58.3 | [13 empty] | VV | 2 | 2 | True | 0 | ROZPOCET
| VV |  | odečet otvorů | [15 empty] | VV | 2 | 1 | True | 0 | ROZPOCET
| VV |  | 1,1+2,15*-2 |  | -3.2 | [13 empty] | VV | 2 | 2 | True | 0 | ROZPOCET
| VV |  | Mezisoučet |  | 55.1 | [13 empty] | VV | 2 | 3 | True | 0 | ROZPOCET
| VV |  | Součet |  | 55.1 | [13 empty] | VV | 2 | 4 | True | 1 | ROZPOCET
46 | K | 311235151 | Zdivo jednovrstvé z cihel broušených do P10 na tenkovrstvou maltu tl 300 mm | m2 | 47.7 |  | 0 | CS ÚRS 2020 01 |  |  | snížená |  | 0 | 0.25933 | 12.37 | 0 | 0 | 4 | K | 2 |  |  |  | ROZPOCET | 0 | 0 | 0 | 0 | 0 | 2 | 0 | 4 | 727193206
| PP |  | Zdivo jednovrstvé z cihel děrovaných broušených na celoplošnou tenkovrstvou maltu, pevnost cihel do P10, tl. zdiva 300 mm | [15 empty] | PP | 2
| VV |  | Vnitřní stěna s - 300 mm | [15 empty] | VV | 2 | 1 | True | 0 | ROZPOCET
| VV |  | výpočet dle vč D.1.1.b-05 | [15 empty] | VV | 2 | 1 | True | 0 | ROZPOCET
| VV |  | Vnitřní stěna spojovacího krčku - 3 NP - 300 mm | [15 empty] | VV | 2 | 1 | True | 0 | ROZPOCET
| VV |  | 4,2*3,5 |  | 14.7 | [13 empty] | VV | 2 | 2 | True | 0 | ROZPOCET
| VV |  | 1 NP schodiště | [15 empty] | VV | 2 | 1 | True | 0 | ROZPOCET
| VV |  | 8,25*4 |  | 33 | [13 empty] | VV | 2 | 2 | True | 0 | ROZPOCET
| VV |  | Mezisoučet |  | 47.7 | [13 empty] | VV | 2 | 3 | True | 0 | ROZPOCET
| VV |  | Součet |  | 47.7 | [13 empty] | VV | 2 | 4 | True | 1 | ROZPOCET
47 | K | 311236101 | Zdivo jednovrstvé zvukově izolační na cementovou maltu M10 z cihel děrovaných P15 tloušťky 190 mm | m2 | 619.128 |  | 0 | CS ÚRS 2020 01 |  |  | snížená |  | 0 | 0.20608 | 127.5905 | 0 | 0 | 4 | K | 2 |  |  |  | ROZPOCET | 0 | 0 | 0 | 0 | 0 | 2 | 0 | 4 | -1429750232
| PP |  | Zdivo jednovrstvé zvukově izolační z cihel děrovaných spojených na pero a drážku na maltu cementovou M10, pevnost cihel do P15, tl. zdiva 190 mm | [15 empty] | PP | 2
| PSC |  | Poznámka k souboru cen: 1. Množství jednotek se určuje v m2 plochy konstrukce. 2. Do plochy zdiva se započítává plocha vyzdívky nosných ocelových koster svislých i šikmých. Tato plocha se započítává plně bez odpočtu plochy ocelových koster nosníků. 3. Od plochy zdiva se odečítá: a) plocha otvorů jednotlivě větší než 0,25 m2, b) plocha otvorů okenních, dveřních a jiných (vnějších i vnitřních) stanovená z rozměrů kótovaných ve výkresech. Při zalomeném ostění oken a balkónových dveří se šířka zmenšuje o 100 mm. c) plocha překladů, obetonovaných hlav ocelových nosníků, věnců a jiných konstrukcí betonových a železobetonových. 4. V cenách jsou započteny i náklady na doplňkové cihly. 5. V cenách nejsou započteny náklady na: a) výplň kapes obvodového zdiva (např kolem oken); tyto se ocení příslušnými cenami SC 311 23-891. Výplň kapes zdiva z děrovaných cihel polystyrénem. b) zásyp dutin první vrstvy zdiva; tyto se ocení příslušnými cenami SC 311 23-892..Zásyp dutin zdiva z děrovaných cihel. | [15 empty] | PSC | 2
| VV |  | Zdivo AKU tl. 190 mm | [15 empty] | VV | 2 | 1 | True | 0 | ROZPOCET
| VV |  | výpočet dle vč D.1.1.b-04,05 | [15 empty] | VV | 2 | 1 | True | 0 | ROZPOCET
| VV |  | 2 NP | [15 empty] | VV | 2 | 1 | True | 0 | ROZPOCET
| VV |  | (4,4+0,6+2,53+0,6+7,9+0,6+2,53+0,6+9,1+0,6+0,6+2,53+0,6+9,1+0,6+2,53+0,6+10,725)*3,3 |  | 187.259 | [13 empty] | VV | 2 | 2 | True | 0 | ROZPOCET
| VV |  | (4,4+0,6+2,53+0,6+7,9+0,6+2,53+0,6+11,68)*3,3 |  | 103.752 | [13 empty] | VV | 2 | 2 | True | 0 | ROZPOCET
| VV |  | (3,3+5,91)*3,3 |  | 30.393 | [13 empty] | VV | 2 | 2 | True | 0 | ROZPOCET
| VV |  | 3 NP | [15 empty] | VV | 2 | 1 | True | 0 | ROZPOCET
| VV |  | (4,4+0,6+2,53+0,6+7,9+0,6+2,53+0,6+9,1+0,6+2,53+0,6+22,25)*3,1 |  | 170.004 | [13 empty] | VV | 2 | 2 | True | 0 | ROZPOCET
| VV |  | (4,4+0,6+2,53+0,6+7,9+0,6+2,53+0,6+9,1+0,6+2,53)*3,1 |  | 99.169 | [13 empty] | VV | 2 | 2 | True | 0 | ROZPOCET
| VV |  | (3,3+5,91)*3,1 |  | 28.551 | [13 empty] | VV | 2 | 2 | True | 0 | ROZPOCET
| VV |  | Mezisoučet |  | 619.128 | [13 empty] | VV | 2 | 3 | True | 0 | ROZPOCET
| VV |  | Součet |  | 619.128 | [13 empty] | VV | 2 | 4 | True | 1 | ROZPOCET
48 | K | 311236231 | Zdivo jednovrstvé zvukově izolační na cementovou maltu M10 z cihel děrovaných P15 s maltovanými kapsami tloušťky 300 m | m2 | 405.95 |  | 0 | CS ÚRS 2020 01 |  |  | snížená |  | 0 | 0.33191 | 134.7397 | 0 | 0 | 4 | K | 2 |  |  |  | ROZPOCET | 0 | 0 | 0 | 0 | 0 | 2 | 0 | 4 | -491371673
| PP |  | Zdivo jednovrstvé zvukově izolační z cihel děrovaných spojených na pero a drážku na maltu cementovou M10 s plně promaltovanými svislými kapsami, pevnost cihel do P15, tl. zdiva 300 mm | [15 empty] | PP | 2
| PSC |  | Poznámka k souboru cen: 1. Množství jednotek se určuje v m2 plochy konstrukce. 2. Do plochy zdiva se započítává plocha vyzdívky nosných ocelových koster svislých i šikmých. Tato plocha se započítává plně bez odpočtu plochy ocelových koster nosníků. 3. Od plochy zdiva se odečítá: a) plocha otvorů jednotlivě větší než 0,25 m2, b) plocha otvorů okenních, dveřních a jiných (vnějších i vnitřních) stanovená z rozměrů kótovaných ve výkresech. Při zalomeném ostění oken a balkónových dveří se šířka zmenšuje o 100 mm. c) plocha překladů, obetonovaných hlav ocelových nosníků, věnců a jiných konstrukcí betonových a železobetonových. 4. V cenách jsou započteny i náklady na doplňkové cihly. 5. V cenách nejsou započteny náklady na: a) výplň kapes obvodového zdiva (např kolem oken); tyto se ocení příslušnými cenami SC 311 23-891. Výplň kapes zdiva z děrovaných cihel polystyrénem. b) zásyp dutin první vrstvy zdiva; tyto se ocení příslušnými cenami SC 311 23-892..Zásyp dutin zdiva z děrovaných cihel. | [15 empty] | PSC | 2
| VV |  | Zdivo AKU tl. 300 mm | [15 empty] | VV | 2 | 1 | True | 0 | ROZPOCET
| VV |  | výpočet dle vč D.1.1.b-04,05 | [15 empty] | VV | 2 | 1 | True | 0 | ROZPOCET
| VV |  | 2 NP | [15 empty] | VV | 2 | 1 | True | 0 | ROZPOCET
| VV |  | (6,5+5,1+5,1+5,1+5,1+5,1+4,5)*3,3 |  | 120.45 | [13 empty] | VV | 2 | 2 | True | 0 | ROZPOCET
| VV |  | (5,1+5,1+5,1+5,1+3+3+3)*3,3 |  | 97.02 | [13 empty] | VV | 2 | 2 | True | 0 | ROZPOCET
| VV |  | 3 NP | [15 empty] | VV | 2 | 1 | True | 0 | ROZPOCET
| VV |  | (6,5+5,1+5,1+5,1+5,1+5,1+4,5)*3,1 |  | 113.15 | [13 empty] | VV | 2 | 2 | True | 0 | ROZPOCET
| VV |  | (5,1+5,1+5,1+3+3+3)*3,1 |  | 75.33 | [13 empty] | VV | 2 | 2 | True | 0 | ROZPOCET
| VV |  | Mezisoučet |  | 405.95 | [13 empty] | VV | 2 | 3 | True | 0 | ROZPOCET
| VV |  | Součet |  | 405.95 | [13 empty] | VV | 2 | 4 | True | 1 | ROZPOCET
49 | K | 311238650 | Zdivo jednovrstvé tepelně izolační z cihel broušených s vniřní izolací z minerální vlny na tenkovrstvou maltu U přes 0,18 do 0,22 W/m2K tl 300 mm | m2 | 1171.943 |  | 0 | CS ÚRS 2020 01 |  |  | snížená |  | 0 | 0.20223 | 236.9997 | 0 | 0 | 4 | K | 2 |  |  |  | ROZPOCET | 0 | 0 | 0 | 0 | 0 | 2 | 0 | 4 | 43285432
| PP |  | Zdivo jednovrstvé tepelně izolační z cihel děrovaných broušených s integrovanou izolací z hydrofobizované minerální vlny na tenkovrstvou maltu, součinitel prostupu tepla U přes 0,18 do 0,22, tl. zdiva 300 mm | [15 empty] | PP | 2
| PSC |  | Poznámka k souboru cen: 1. Množství jednotek se určuje v m2 plochy konstrukce. 2. Do plochy zdiva se započítává plocha vyzdívky nosných ocelových koster svislých i šikmých. Tato plocha se započítává plně bez odpočtu plochy ocelových koster nosníků. 3. Od plochy zdiva se odečítá: a) plocha otvorů jednotlivě větší než 0,25 m2, b) plocha otvorů okenních, dveřních a jiných (vnějších i vnitřních) stanovená z rozměrů kótovaných ve výkresech. Při zalomeném ostění oken a balkónových dveří se šířka zmenšuje o 100 mm. c) plocha překladů, obetonovaných hlav ocelových nosníků, věnců a jiných konstrukcí betonových a železobetonových. 4. V cenách jsou započteny i náklady na doplňkové cihly. 5. Jednotka U (W/m2K) - součinitel prostupu tepla udává tepelně izolační vlastnosti neomítnutého zdiva při praktické vlhkosti. | [15 empty] | PSC | 2
| VV |  | Obvodové zdivo | [15 empty] | VV | 2 | 1 | True | 0 | ROZPOCET
| VV |  | výpočet dle vč D.1.1.b-04,05 | [15 empty] | VV | 2 | 1 | True | 0 | ROZPOCET
| VV |  | 1 NP | [15 empty] | VV | 2 | 1 | True | 0 | ROZPOCET
| VV |  | schodiště | [15 empty] | VV | 2 | 1 | True | 0 | ROZPOCET
| VV |  | (3,8+10,6+3,5)*4 |  | 71.6 | [13 empty] | VV | 2 | 2 | True | 0 | ROZPOCET
| VV |  | 2,875*4*-1*0 |  | 0 | [13 empty] | VV | 2 | 2 | True | 0 | ROZPOCET
| VV |  | přístavba - 101-104 | [15 empty] | VV | 2 | 1 | True | 0 | ROZPOCET
| VV |  | (3,95+3,95+12,9)*4 |  | 83.2 | [13 empty] | VV | 2 | 2 | True | 0 | ROZPOCET
| VV |  | přístavba 108 | [15 empty] | VV | 2 | 1 | True | 0 | ROZPOCET
| VV |  | (3,85+3,85+7,9)*4 |  | 62.4 | [13 empty] | VV | 2 | 2 | True | 0 | ROZPOCET
| VV |  | Mezisoučet |  | 217.2 | [13 empty] | VV | 2 | 3 | True | 0 | ROZPOCET
| VV |  | 2 NP | [15 empty] | VV | 2 | 1 | True | 0 | ROZPOCET
| VV |  | (7+12,925+0,7+29,12+2,06+25,6+10,76+3,475+0,6+64,15+0,15)*3,33 |  | 521.278 | [13 empty] | VV | 2 | 2 | True | 0 | ROZPOCET
| VV |  | Mezisoučet |  | 521.278 | [13 empty] | VV | 2 | 3 | True | 0 | ROZPOCET
| VV |  | 3 NP | [15 empty] | VV | 2 | 1 | True | 0 | ROZPOCET
| VV |  | (7+12,925+0,7+29,12+2,06+25,6+10,76+3,475+0,6+64,15+0,15)*2,75 |  | 430.485 | [13 empty] | VV | 2 | 2 | True | 0 | ROZPOCET
| VV |  | dozdívka výtahové šachty | [15 empty] | VV | 2 | 1 | True | 0 | ROZPOCET
| VV |  | (3,6+2,36)*0,5 |  | 2.98 | [13 empty] | VV | 2 | 2 | True | 0 | ROZPOCET
| VV |  | Mezisoučet |  | 433.465 | [13 empty] | VV | 2 | 3 | True | 0 | ROZPOCET
| VV |  | Součet |  | 1171.943 | [13 empty] | VV | 2 | 4 | True | 1 | ROZPOCET
50 | K | 311238654 | Zdivo jednovrstvé tepelně izolační z cihel broušených s vniřní izolací z minerální vlny na tenkovrstvou maltu U přes 0,14 do 0,18 W/m2K tl 440 mm | m2 | 54.971 |  | 0 | CS ÚRS 2020 01 |  |  | snížená |  | 0 | 0.30962 | 17.0201 | 0 | 0 | 4 | K | 2 |  |  |  | ROZPOCET | 0 | 0 | 0 | 0 | 0 | 2 | 0 | 4 | -1651628112
| PP |  | Zdivo jednovrstvé tepelně izolační z cihel děrovaných broušených s integrovanou izolací z hydrofobizované minerální vlny na tenkovrstvou maltu, součinitel prostupu tepla U přes 0,14 do 0,18, tl. zdiva 440 mm | [15 empty] | PP | 2
| VV |  | Spojovací krček 3 NP | [15 empty] | VV | 2 | 1 | True | 0 | ROZPOCET
| VV |  | výpočet dle vč D.1.1.b.05 | [15 empty] | VV | 2 | 1 | True | 0 | ROZPOCET
| VV |  | (7,256+1,95+6,5)*3,5 |  | 54.971 | [13 empty] | VV | 2 | 2 | True | 0 | ROZPOCET
| VV |  | Mezisoučet |  | 54.971 | [13 empty] | VV | 2 | 3 | True | 0 | ROZPOCET
| VV |  | Součet |  | 54.971 | [13 empty] | VV | 2 | 4 | True | 1 | ROZPOCET
51 | K | 311272211 | Zdivo z pórobetonových tvárnic hladkých do P2 do 450 kg/m3 na tenkovrstvou maltu tl 300 mm | m2 | 93.704 |  | 0 | CS ÚRS 2020 01 |  |  | snížená |  | 0 | 0.17351 | 16.2586 | 0 | 0 | 4 | K | 2 |  |  |  | ROZPOCET | 0 | 0 | 0 | 0 | 0 | 2 | 0 | 4 | 1888376881
| PP |  | Zdivo z pórobetonových tvárnic na tenké maltové lože, tl. zdiva 300 mm pevnost tvárnic do P2, objemová hmotnost do 450 kg/m3 hladkých | [15 empty] | PP | 2
| VV |  | Dozdívka po obvodu - střešní část - tl 300 mm | [15 empty] | VV | 2 | 1 | True | 0 | ROZPOCET
| VV |  | výpočet dle vč D.1.1.b.05 | [15 empty] | VV | 2 | 1 | True | 0 | ROZPOCET
| VV |  | v řezu D | [15 empty] | VV | 2 | 1 | True | 0 | ROZPOCET
| VV |  | (27,585+14+12,9+0,75+14,56)*0,5 |  | 34.898 | [13 empty] | VV | 2 | 2 | True | 0 | ROZPOCET
| VV |  | štít | [15 empty] | VV | 2 | 1 | True | 0 | ROZPOCET
| VV |  | (5*0,65/2) |  | 1.625 | [13 empty] | VV | 2 | 2 | True | 0 | ROZPOCET
| VV |  | (5*0,65/2) |  | 1.625 | [13 empty] | VV | 2 | 2 | True | 0 | ROZPOCET
| VV |  | (2,5*1,3/2) |  | 1.625 | [13 empty] | VV | 2 | 2 | True | 0 | ROZPOCET
| VV |  | (2,5*1,3/2) |  | 1.625 | [13 empty] | VV | 2 | 2 | True | 0 | ROZPOCET
| VV |  | v řezu B | [15 empty] | VV | 2 | 1 | True | 0 | ROZPOCET
| VV |  | (11,5+2+22+0,9+34)*0,5 |  | 35.2 | [13 empty] | VV | 2 | 2 | True | 0 | ROZPOCET
| VV |  | v řezu A | [15 empty] | VV | 2 | 1 | True | 0 | ROZPOCET
| VV |  | (4,1+10,6+3,5)*0,25 |  | 4.55 | [13 empty] | VV | 2 | 2 | True | 0 | ROZPOCET
| VV |  | štít | [15 empty] | VV | 2 | 1 | True | 0 | ROZPOCET
| VV |  | (4,65*2,7/2) |  | 6.278 | [13 empty] | VV | 2 | 2 | True | 0 | ROZPOCET
| VV |  | (4,65*2,7/2) |  | 6.278 | [13 empty] | VV | 2 | 2 | True | 0 | ROZPOCET
| VV |  | Mezisoučet |  | 93.704 | [13 empty] | VV | 2 | 3 | True | 0 | ROZPOCET
| VV |  | Součet |  | 93.704 | [13 empty] | VV | 2 | 4 | True | 1 | ROZPOCET
52 | K | 317168011 | Překlad keramický plochý š 115 mm dl 1000 mm | kus | 5 |  | 0 | CS ÚRS 2020 01 |  |  | snížená |  | 0 | 0.01794 | 0.0897 | 0 | 0 | 4 | K | 2 |  |  |  | ROZPOCET | 0 | 0 | 0 | 0 | 0 | 2 | 0 | 4 | -1266509253
| PP |  | Překlady keramické ploché osazené do maltového lože, výšky překladu 71 mm šířky 115 mm, délky 1000 mm | [15 empty] | PP | 2
| PSC |  | Poznámka k souboru cen: 1. V cenách -80.. až – 82.. (překlady ploché, vysoké a roletové) jsou započteny i náklady na: a) očištění podkladu pod překladem a jeho navlhčení vodou, rozprostření malty pod ložnou plochu, osazení překladu do vodorovné polohy a začištění vytlačené malty, b) dodání příslušného překladu předepsané délky, c) dočasné montážní podepření plochých překladů tak, aby vzdálenost mezi podporou a okrajem otvoru nebo mezi podporami byla maximálně 1 m. 2. V cenách -83.. (překlady složené roletové) jsou započteny i náklady na: a) očištění podkladů pod překladem a jeho navlhčení vodou, rozprostření malty pod ložnou plochu, osazení překladu do vodorovné polohy a začištění vytlačené malty, b) dodání vnitřního keramobetonového překladu a vnějšího tepelněizolačního dílu příslušné délky, včetně izolace z pěnového polystyrénu (u zdiva tl. 400 mm), případně vysokého překladu (u zdiva tl. 440 mm), c) betonáž mezery mezi překladem a tepelněizolačním dílem z betonu třídy C 16/20; tato betonáž se provádí u překladů dlouhých 2000 mm a více zároveň s betonáží stropní konstrukce a ztužujícího věnce, d) dočasné montážní podepření zespodu v celé světlé délce překladu s dvěma podporami ve třetinách šířky otvoru a dvěma podporami po krajích otvoru - platí pouze pro překlady delší než 2000 mm, včetně. 3. V cenách -84.. (překlady vysoké spřažené) jsou započteny i náklady na: a) očištění podkladů pod překladem a jeho navlhčení vodou, rozprostření malty pod ložnou plochu, osazení překladu do vodorovné polohy a začištění vytlačené malty, b) dodání keramických překladů příslušné délky, c) uložení a dodávku výztuže d) betonáž mezi překlady z betonu třídy C 20/25 e) oboustranné bednění překladu při betonáži f) dočasné montážní podepření zespodu v celé světlé délce překladu 4. V cenách -82.. a -83.. (překlady roletové) nejsou započteny náklady na: a) vysoký překlad a svislou izolaci v úrovni stropního věnce u složených roletových překladů; tyto se ocení samostatně, b) dodávku a montáž rolet, případně žaluzií; tyto se ocení samostatně. 5. V cenách -84.. (překlady vysoké spřažené) nejsou započteny náklady na: a) betonáž a bednění v úrovni stropního věnce; tyto se ocení samostatně, 6. Množství jednotek se určuje v kusech překladu podle jeho celkové délky. Minimální délka uložení je stanovena: a) u plochých překladů na 120 mm na každé straně, b) u vysokých a roletových překladů délky do 1750 mm na 125mm, délky 2000 a 2250 mm na 200 mm a u délky 2500 mm a větší na 250 mm na každé straně překladu. c) u vysokých spřažených překladů 250 mm na každé straně překladu. | [15 empty] | PSC | 2
| VV |  | Překlady dl. 1000 mm | [15 empty] | VV | 2 | 1 | True | 0 | ROZPOCET
| VV |  | výpočet dle výpisu | [15 empty] | VV | 2 | 1 | True | 0 | ROZPOCET
| VV |  | 1 NP | [15 empty] | VV | 2 | 1 | True | 0 | ROZPOCET
| VV |  | 1 |  | 1 | [13 empty] | VV | 2 | 2 | True | 0 | ROZPOCET
| VV |  | 2 NP | [15 empty] | VV | 2 | 1 | True | 0 | ROZPOCET
| VV |  | 2 |  | 2 | [13 empty] | VV | 2 | 2 | True | 0 | ROZPOCET
| VV |  | 3 NP | [15 empty] | VV | 2 | 1 | True | 0 | ROZPOCET
| VV |  | 2 |  | 2 | [13 empty] | VV | 2 | 2 | True | 0 | ROZPOCET
| VV |  | Mezisoučet |  | 5 | [13 empty] | VV | 2 | 3 | True | 0 | ROZPOCET
| VV |  | Součet |  | 5 | [13 empty] | VV | 2 | 4 | True | 1 | ROZPOCET
53 | K | 317168012 | Překlad keramický plochý š 115 mm dl 1250 mm | kus | 24 |  | 0 | CS ÚRS 2020 01 |  |  | snížená |  | 0 | 0.022784 | 0.5468 | 0 | 0 | 4 | K | 2 |  |  |  | ROZPOCET | 0 | 0 | 0 | 0 | 0 | 2 | 0 | 4 | 1936346897
| PP |  | Překlady keramické ploché osazené do maltového lože, výšky překladu 71 mm šířky 115 mm, délky 1250 mm | [15 empty] | PP | 2
| PSC |  | Poznámka k souboru cen: 1. V cenách -80.. až – 82.. (překlady ploché, vysoké a roletové) jsou započteny i náklady na: a) očištění podkladu pod překladem a jeho navlhčení vodou, rozprostření malty pod ložnou plochu, osazení překladu do vodorovné polohy a začištění vytlačené malty, b) dodání příslušného překladu předepsané délky, c) dočasné montážní podepření plochých překladů tak, aby vzdálenost mezi podporou a okrajem otvoru nebo mezi podporami byla maximálně 1 m. 2. V cenách -83.. (překlady složené roletové) jsou započteny i náklady na: a) očištění podkladů pod překladem a jeho navlhčení vodou, rozprostření malty pod ložnou plochu, osazení překladu do vodorovné polohy a začištění vytlačené malty, b) dodání vnitřního keramobetonového překladu a vnějšího tepelněizolačního dílu příslušné délky, včetně izolace z pěnového polystyrénu (u zdiva tl. 400 mm), případně vysokého překladu (u zdiva tl. 440 mm), c) betonáž mezery mezi překladem a tepelněizolačním dílem z betonu třídy C 16/20; tato betonáž se provádí u překladů dlouhých 2000 mm a více zároveň s betonáží stropní konstrukce a ztužujícího věnce, d) dočasné montážní podepření zespodu v celé světlé délce překladu s dvěma podporami ve třetinách šířky otvoru a dvěma podporami po krajích otvoru - platí pouze pro překlady delší než 2000 mm, včetně. 3. V cenách -84.. (překlady vysoké spřažené) jsou započteny i náklady na: a) očištění podkladů pod překladem a jeho navlhčení vodou, rozprostření malty pod ložnou plochu, osazení překladu do vodorovné polohy a začištění vytlačené malty, b) dodání keramických překladů příslušné délky, c) uložení a dodávku výztuže d) betonáž mezi překlady z betonu třídy C 20/25 e) oboustranné bednění překladu při betonáži f) dočasné montážní podepření zespodu v celé světlé délce překladu 4. V cenách -82.. a -83.. (překlady roletové) nejsou započteny náklady na: a) vysoký překlad a svislou izolaci v úrovni stropního věnce u složených roletových překladů; tyto se ocení samostatně, b) dodávku a montáž rolet, případně žaluzií; tyto se ocení samostatně. 5. V cenách -84.. (překlady vysoké spřažené) nejsou započteny náklady na: a) betonáž a bednění v úrovni stropního věnce; tyto se ocení samostatně, 6. Množství jednotek se určuje v kusech překladu podle jeho celkové délky. Minimální délka uložení je stanovena: a) u plochých překladů na 120 mm na každé straně, b) u vysokých a roletových překladů délky do 1750 mm na 125mm, délky 2000 a 2250 mm na 200 mm a u délky 2500 mm a větší na 250 mm na každé straně překladu. c) u vysokých spřažených překladů 250 mm na každé straně překladu. | [15 empty] | PSC | 2
| VV |  | Překlady dl. 1250 mm | [15 empty] | VV | 2 | 1 | True | 0 | ROZPOCET
| VV |  | výpočet dle výpisu | [15 empty] | VV | 2 | 1 | True | 0 | ROZPOCET
| VV |  | 1 NP | [15 empty] | VV | 2 | 1 | True | 0 | ROZPOCET
| VV |  | 1 |  | 1 | [13 empty] | VV | 2 | 2 | True | 0 | ROZPOCET
| VV |  | 2 NP | [15 empty] | VV | 2 | 1 | True | 0 | ROZPOCET
| VV |  | 8 |  | 8 | [13 empty] | VV | 2 | 2 | True | 0 | ROZPOCET
| VV |  | 3 NP | [15 empty] | VV | 2 | 1 | True | 0 | ROZPOCET
| VV |  | 15 |  | 15 | [13 empty] | VV | 2 | 2 | True | 0 | ROZPOCET
| VV |  | Mezisoučet |  | 24 | [13 empty] | VV | 2 | 3 | True | 0 | ROZPOCET
| VV |  | Součet |  | 24 | [13 empty] | VV | 2 | 4 | True | 1 | ROZPOCET
54 | K | 317168013 | Překlad keramický plochý š 115 mm dl 1500 mm | kus | 1 |  | 0 | CS ÚRS 2020 01 |  |  | snížená |  | 0 | 0.02711 | 0.02711 | 0 | 0 | 4 | K | 2 |  |  |  | ROZPOCET | 0 | 0 | 0 | 0 | 0 | 2 | 0 | 4 | 246087698
| PP |  | Překlady keramické ploché osazené do maltového lože, výšky překladu 71 mm šířky 115 mm, délky 1500 mm | [15 empty] | PP | 2
| VV |  | Překlady dl. 1500 mm | [15 empty] | VV | 2 | 1 | True | 0 | ROZPOCET
| VV |  | výpočet dle výpisu | [15 empty] | VV | 2 | 1 | True | 0 | ROZPOCET
| VV |  | 1 NP | [15 empty] | VV | 2 | 1 | True | 0 | ROZPOCET
| VV |  | 1 |  | 1 | [13 empty] | VV | 2 | 2 | True | 0 | ROZPOCET
| VV |  | Mezisoučet |  | 1 | [13 empty] | VV | 2 | 3 | True | 0 | ROZPOCET
| VV |  | Součet |  | 1 | [13 empty] | VV | 2 | 4 | True | 1 | ROZPOCET
55 | K | 317168015 | Překlad keramický plochý š 115 mm dl 2000 mm | kus | 5 |  | 0 | CS ÚRS 2020 01 |  |  | snížená |  | 0 | 0.035644 | 0.17822 | 0 | 0 | 4 | K | 2 |  |  |  | ROZPOCET | 0 | 0 | 0 | 0 | 0 | 2 | 0 | 4 | -1625677204
| PP |  | Překlady keramické ploché osazené do maltového lože, výšky překladu 71 mm šířky 115 mm, délky 2000 mm | [15 empty] | PP | 2
| PSC |  | Poznámka k souboru cen: 1. V cenách -80.. až – 82.. (překlady ploché, vysoké a roletové) jsou započteny i náklady na: a) očištění podkladu pod překladem a jeho navlhčení vodou, rozprostření malty pod ložnou plochu, osazení překladu do vodorovné polohy a začištění vytlačené malty, b) dodání příslušného překladu předepsané délky, c) dočasné montážní podepření plochých překladů tak, aby vzdálenost mezi podporou a okrajem otvoru nebo mezi podporami byla maximálně 1 m. 2. V cenách -83.. (překlady složené roletové) jsou započteny i náklady na: a) očištění podkladů pod překladem a jeho navlhčení vodou, rozprostření malty pod ložnou plochu, osazení překladu do vodorovné polohy a začištění vytlačené malty, b) dodání vnitřního keramobetonového překladu a vnějšího tepelněizolačního dílu příslušné délky, včetně izolace z pěnového polystyrénu (u zdiva tl. 400 mm), případně vysokého překladu (u zdiva tl. 440 mm), c) betonáž mezery mezi překladem a tepelněizolačním dílem z betonu třídy C 16/20; tato betonáž se provádí u překladů dlouhých 2000 mm a více zároveň s betonáží stropní konstrukce a ztužujícího věnce, d) dočasné montážní podepření zespodu v celé světlé délce překladu s dvěma podporami ve třetinách šířky otvoru a dvěma podporami po krajích otvoru - platí pouze pro překlady delší než 2000 mm, včetně. 3. V cenách -84.. (překlady vysoké spřažené) jsou započteny i náklady na: a) očištění podkladů pod překladem a jeho navlhčení vodou, rozprostření malty pod ložnou plochu, osazení překladu do vodorovné polohy a začištění vytlačené malty, b) dodání keramických překladů příslušné délky, c) uložení a dodávku výztuže d) betonáž mezi překlady z betonu třídy C 20/25 e) oboustranné bednění překladu při betonáži f) dočasné montážní podepření zespodu v celé světlé délce překladu 4. V cenách -82.. a -83.. (překlady roletové) nejsou započteny náklady na: a) vysoký překlad a svislou izolaci v úrovni stropního věnce u složených roletových překladů; tyto se ocení samostatně, b) dodávku a montáž rolet, případně žaluzií; tyto se ocení samostatně. 5. V cenách -84.. (překlady vysoké spřažené) nejsou započteny náklady na: a) betonáž a bednění v úrovni stropního věnce; tyto se ocení samostatně, 6. Množství jednotek se určuje v kusech překladu podle jeho celkové délky. Minimální délka uložení je stanovena: a) u plochých překladů na 120 mm na každé straně, b) u vysokých a roletových překladů délky do 1750 mm na 125mm, délky 2000 a 2250 mm na 200 mm a u délky 2500 mm a větší na 250 mm na každé straně překladu. c) u vysokých spřažených překladů 250 mm na každé straně překladu. | [15 empty] | PSC | 2
| VV |  | Překlady dl. 2000 mm | [15 empty] | VV | 2 | 1 | True | 0 | ROZPOCET
| VV |  | výpočet dle výpisu | [15 empty] | VV | 2 | 1 | True | 0 | ROZPOCET
| VV |  | 3 NP | [15 empty] | VV | 2 | 1 | True | 0 | ROZPOCET
| VV |  | 5 |  | 5 | [13 empty] | VV | 2 | 2 | True | 0 | ROZPOCET
| VV |  | Mezisoučet |  | 5 | [13 empty] | VV | 2 | 3 | True | 0 | ROZPOCET
| VV |  | Součet |  | 5 | [13 empty] | VV | 2 | 4 | True | 1 | ROZPOCET
56 | K | 317168016 | Překlad keramický plochý š 115 mm dl 2250 mm | kus | 1 |  | 0 | CS ÚRS 2020 01 |  |  | snížená |  | 0 | 0.04055 | 0.04055 | 0 | 0 | 4 | K | 2 |  |  |  | ROZPOCET | 0 | 0 | 0 | 0 | 0 | 2 | 0 | 4 | 1498517149
| PP |  | Překlady keramické ploché osazené do maltového lože, výšky překladu 71 mm šířky 115 mm, délky 2250 mm | [15 empty] | PP | 2
| VV |  | Překlady dl. 2250 mm | [15 empty] | VV | 2 | 1 | True | 0 | ROZPOCET
| VV |  | výpočet dle výpisu | [15 empty] | VV | 2 | 1 | True | 0 | ROZPOCET
| VV |  | 1 NP | [15 empty] | VV | 2 | 1 | True | 0 | ROZPOCET
| VV |  | 1 |  | 1 | [13 empty] | VV | 2 | 2 | True | 0 | ROZPOCET
| VV |  | Mezisoučet |  | 1 | [13 empty] | VV | 2 | 3 | True | 0 | ROZPOCET
| VV |  | Součet |  | 1 | [13 empty] | VV | 2 | 4 | True | 1 | ROZPOCET
57 | K | 317168022 | Překlad keramický plochý š 145 mm dl 1250 mm | kus | 27 |  | 0 | CS ÚRS 2020 01 |  |  | snížená |  | 0 | 0.026931 | 0.72714 | 0 | 0 | 4 | K | 2 |  |  |  | ROZPOCET | 0 | 0 | 0 | 0 | 0 | 2 | 0 | 4 | -1988438252
| PP |  | Překlady keramické ploché osazené do maltového lože, výšky překladu 71 mm šířky 145 mm, délky 1250 mm | [15 empty] | PP | 2
| PSC |  | Poznámka k souboru cen: 1. V cenách -80.. až – 82.. (překlady ploché, vysoké a roletové) jsou započteny i náklady na: a) očištění podkladu pod překladem a jeho navlhčení vodou, rozprostření malty pod ložnou plochu, osazení překladu do vodorovné polohy a začištění vytlačené malty, b) dodání příslušného překladu předepsané délky, c) dočasné montážní podepření plochých překladů tak, aby vzdálenost mezi podporou a okrajem otvoru nebo mezi podporami byla maximálně 1 m. 2. V cenách -83.. (překlady složené roletové) jsou započteny i náklady na: a) očištění podkladů pod překladem a jeho navlhčení vodou, rozprostření malty pod ložnou plochu, osazení překladu do vodorovné polohy a začištění vytlačené malty, b) dodání vnitřního keramobetonového překladu a vnějšího tepelněizolačního dílu příslušné délky, včetně izolace z pěnového polystyrénu (u zdiva tl. 400 mm), případně vysokého překladu (u zdiva tl. 440 mm), c) betonáž mezery mezi překladem a tepelněizolačním dílem z betonu třídy C 16/20; tato betonáž se provádí u překladů dlouhých 2000 mm a více zároveň s betonáží stropní konstrukce a ztužujícího věnce, d) dočasné montážní podepření zespodu v celé světlé délce překladu s dvěma podporami ve třetinách šířky otvoru a dvěma podporami po krajích otvoru - platí pouze pro překlady delší než 2000 mm, včetně. 3. V cenách -84.. (překlady vysoké spřažené) jsou započteny i náklady na: a) očištění podkladů pod překladem a jeho navlhčení vodou, rozprostření malty pod ložnou plochu, osazení překladu do vodorovné polohy a začištění vytlačené malty, b) dodání keramických překladů příslušné délky, c) uložení a dodávku výztuže d) betonáž mezi překlady z betonu třídy C 20/25 e) oboustranné bednění překladu při betonáži f) dočasné montážní podepření zespodu v celé světlé délce překladu 4. V cenách -82.. a -83.. (překlady roletové) nejsou započteny náklady na: a) vysoký překlad a svislou izolaci v úrovni stropního věnce u složených roletových překladů; tyto se ocení samostatně, b) dodávku a montáž rolet, případně žaluzií; tyto se ocení samostatně. 5. V cenách -84.. (překlady vysoké spřažené) nejsou započteny náklady na: a) betonáž a bednění v úrovni stropního věnce; tyto se ocení samostatně, 6. Množství jednotek se určuje v kusech překladu podle jeho celkové délky. Minimální délka uložení je stanovena: a) u plochých překladů na 120 mm na každé straně, b) u vysokých a roletových překladů délky do 1750 mm na 125mm, délky 2000 a 2250 mm na 200 mm a u délky 2500 mm a větší na 250 mm na každé straně překladu. c) u vysokých spřažených překladů 250 mm na každé straně překladu. | [15 empty] | PSC | 2
| VV |  | Překlady dl. 1250 mm | [15 empty] | VV | 2 | 1 | True | 0 | ROZPOCET
| VV |  | výpočet dle výpisu | [15 empty] | VV | 2 | 1 | True | 0 | ROZPOCET
| VV |  | 2 NP | [15 empty] | VV | 2 | 1 | True | 0 | ROZPOCET
| VV |  | 14 |  | 14 | [13 empty] | VV | 2 | 2 | True | 0 | ROZPOCET
| VV |  | 3 NP | [15 empty] | VV | 2 | 1 | True | 0 | ROZPOCET
| VV |  | 13 |  | 13 | [13 empty] | VV | 2 | 2 | True | 0 | ROZPOCET
| VV |  | Mezisoučet |  | 27 | [13 empty] | VV | 2 | 3 | True | 0 | ROZPOCET
| VV |  | Součet |  | 27 | [13 empty] | VV | 2 | 4 | True | 1 | ROZPOCET
58 | K | 317168051 | Překlad keramický vysoký v 238 mm dl 1000 mm | kus | 48 |  | 0 | CS ÚRS 2020 01 |  |  | snížená |  | 0 | 0.036548 | 1.7543 | 0 | 0 | 4 | K | 2 |  |  |  | ROZPOCET | 0 | 0 | 0 | 0 | 0 | 2 | 0 | 4 | -1318233064
| PP |  | Překlady keramické vysoké osazené do maltového lože, šířky překladu 70 mm výšky 238 mm, délky 1000 mm | [15 empty] | PP | 2
| PSC |  | Poznámka k souboru cen: 1. V cenách -80.. až – 82.. (překlady ploché, vysoké a roletové) jsou započteny i náklady na: a) očištění podkladu pod překladem a jeho navlhčení vodou, rozprostření malty pod ložnou plochu, osazení překladu do vodorovné polohy a začištění vytlačené malty, b) dodání příslušného překladu předepsané délky, c) dočasné montážní podepření plochých překladů tak, aby vzdálenost mezi podporou a okrajem otvoru nebo mezi podporami byla maximálně 1 m. 2. V cenách -83.. (překlady složené roletové) jsou započteny i náklady na: a) očištění podkladů pod překladem a jeho navlhčení vodou, rozprostření malty pod ložnou plochu, osazení překladu do vodorovné polohy a začištění vytlačené malty, b) dodání vnitřního keramobetonového překladu a vnějšího tepelněizolačního dílu příslušné délky, včetně izolace z pěnového polystyrénu (u zdiva tl. 400 mm), případně vysokého překladu (u zdiva tl. 440 mm), c) betonáž mezery mezi překladem a tepelněizolačním dílem z betonu třídy C 16/20; tato betonáž se provádí u překladů dlouhých 2000 mm a více zároveň s betonáží stropní konstrukce a ztužujícího věnce, d) dočasné montážní podepření zespodu v celé světlé délce překladu s dvěma podporami ve třetinách šířky otvoru a dvěma podporami po krajích otvoru - platí pouze pro překlady delší než 2000 mm, včetně. 3. V cenách -84.. (překlady vysoké spřažené) jsou započteny i náklady na: a) očištění podkladů pod překladem a jeho navlhčení vodou, rozprostření malty pod ložnou plochu, osazení překladu do vodorovné polohy a začištění vytlačené malty, b) dodání keramických překladů příslušné délky, c) uložení a dodávku výztuže d) betonáž mezi překlady z betonu třídy C 20/25 e) oboustranné bednění překladu při betonáži f) dočasné montážní podepření zespodu v celé světlé délce překladu 4. V cenách -82.. a -83.. (překlady roletové) nejsou započteny náklady na: a) vysoký překlad a svislou izolaci v úrovni stropního věnce u složených roletových překladů; tyto se ocení samostatně, b) dodávku a montáž rolet, případně žaluzií; tyto se ocení samostatně. 5. V cenách -84.. (překlady vysoké spřažené) nejsou započteny náklady na: a) betonáž a bednění v úrovni stropního věnce; tyto se ocení samostatně, 6. Množství jednotek se určuje v kusech překladu podle jeho celkové délky. Minimální délka uložení je stanovena: a) u plochých překladů na 120 mm na každé straně, b) u vysokých a roletových překladů délky do 1750 mm na 125mm, délky 2000 a 2250 mm na 200 mm a u délky 2500 mm a větší na 250 mm na každé straně překladu. c) u vysokých spřažených překladů 250 mm na každé straně překladu. | [15 empty] | PSC | 2
| VV |  | Překlady dl. 1000 mm | [15 empty] | VV | 2 | 1 | True | 0 | ROZPOCET
| VV |  | výpočet dle výpisu | [15 empty] | VV | 2 | 1 | True | 0 | ROZPOCET
| VV |  | 1 NP | [15 empty] | VV | 2 | 1 | True | 0 | ROZPOCET
| VV |  | 3 |  | 3 | [13 empty] | VV | 2 | 2 | True | 0 | ROZPOCET
| VV |  | 2 NP | [15 empty] | VV | 2 | 1 | True | 0 | ROZPOCET
| VV |  | 25 |  | 25 | [13 empty] | VV | 2 | 2 | True | 0 | ROZPOCET
| VV |  | 3 NP | [15 empty] | VV | 2 | 1 | True | 0 | ROZPOCET
| VV |  | 20 |  | 20 | [13 empty] | VV | 2 | 2 | True | 0 | ROZPOCET
| VV |  | Mezisoučet |  | 48 | [13 empty] | VV | 2 | 3 | True | 0 | ROZPOCET
| VV |  | Součet |  | 48 | [13 empty] | VV | 2 | 4 | True | 1 | ROZPOCET
59 | K | 317168052 | Překlad keramický vysoký v 238 mm dl 1250 mm | kus | 66 |  | 0 | CS ÚRS 2020 01 |  |  | snížená |  | 0 | 0.045548 | 3.0062 | 0 | 0 | 4 | K | 2 |  |  |  | ROZPOCET | 0 | 0 | 0 | 0 | 0 | 2 | 0 | 4 | 649849463
| PP |  | Překlady keramické vysoké osazené do maltového lože, šířky překladu 70 mm výšky 238 mm, délky 1250 mm | [15 empty] | PP | 2
| PSC |  | Poznámka k souboru cen: 1. V cenách -80.. až – 82.. (překlady ploché, vysoké a roletové) jsou započteny i náklady na: a) očištění podkladu pod překladem a jeho navlhčení vodou, rozprostření malty pod ložnou plochu, osazení překladu do vodorovné polohy a začištění vytlačené malty, b) dodání příslušného překladu předepsané délky, c) dočasné montážní podepření plochých překladů tak, aby vzdálenost mezi podporou a okrajem otvoru nebo mezi podporami byla maximálně 1 m. 2. V cenách -83.. (překlady složené roletové) jsou započteny i náklady na: a) očištění podkladů pod překladem a jeho navlhčení vodou, rozprostření malty pod ložnou plochu, osazení překladu do vodorovné polohy a začištění vytlačené malty, b) dodání vnitřního keramobetonového překladu a vnějšího tepelněizolačního dílu příslušné délky, včetně izolace z pěnového polystyrénu (u zdiva tl. 400 mm), případně vysokého překladu (u zdiva tl. 440 mm), c) betonáž mezery mezi překladem a tepelněizolačním dílem z betonu třídy C 16/20; tato betonáž se provádí u překladů dlouhých 2000 mm a více zároveň s betonáží stropní konstrukce a ztužujícího věnce, d) dočasné montážní podepření zespodu v celé světlé délce překladu s dvěma podporami ve třetinách šířky otvoru a dvěma podporami po krajích otvoru - platí pouze pro překlady delší než 2000 mm, včetně. 3. V cenách -84.. (překlady vysoké spřažené) jsou započteny i náklady na: a) očištění podkladů pod překladem a jeho navlhčení vodou, rozprostření malty pod ložnou plochu, osazení překladu do vodorovné polohy a začištění vytlačené malty, b) dodání keramických překladů příslušné délky, c) uložení a dodávku výztuže d) betonáž mezi překlady z betonu třídy C 20/25 e) oboustranné bednění překladu při betonáži f) dočasné montážní podepření zespodu v celé světlé délce překladu 4. V cenách -82.. a -83.. (překlady roletové) nejsou započteny náklady na: a) vysoký překlad a svislou izolaci v úrovni stropního věnce u složených roletových překladů; tyto se ocení samostatně, b) dodávku a montáž rolet, případně žaluzií; tyto se ocení samostatně. 5. V cenách -84.. (překlady vysoké spřažené) nejsou započteny náklady na: a) betonáž a bednění v úrovni stropního věnce; tyto se ocení samostatně, 6. Množství jednotek se určuje v kusech překladu podle jeho celkové délky. Minimální délka uložení je stanovena: a) u plochých překladů na 120 mm na každé straně, b) u vysokých a roletových překladů délky do 1750 mm na 125mm, délky 2000 a 2250 mm na 200 mm a u délky 2500 mm a větší na 250 mm na každé straně překladu. c) u vysokých spřažených překladů 250 mm na každé straně překladu. | [15 empty] | PSC | 2
| VV |  | Překlady dl. 1250 mm | [15 empty] | VV | 2 | 1 | True | 0 | ROZPOCET
| VV |  | výpočet dle výpisu | [15 empty] | VV | 2 | 1 | True | 0 | ROZPOCET
| VV |  | 1 NP | [15 empty] | VV | 2 | 1 | True | 0 | ROZPOCET
| VV |  | 3 |  | 3 | [13 empty] | VV | 2 | 2 | True | 0 | ROZPOCET
| VV |  | 2 NP | [15 empty] | VV | 2 | 1 | True | 0 | ROZPOCET
| VV |  | 43 |  | 43 | [13 empty] | VV | 2 | 2 | True | 0 | ROZPOCET
| VV |  | 3 NP | [15 empty] | VV | 2 | 1 | True | 0 | ROZPOCET
| VV |  | 20 |  | 20 | [13 empty] | VV | 2 | 2 | True | 0 | ROZPOCET
| VV |  | Mezisoučet |  | 66 | [13 empty] | VV | 2 | 3 | True | 0 | ROZPOCET
| VV |  | Součet |  | 66 | [13 empty] | VV | 2 | 4 | True | 1 | ROZPOCET
60 | K | 317168053 | Překlad keramický vysoký v 238 mm dl 1500 mm | kus | 64 |  | 0 | CS ÚRS 2020 01 |  |  | snížená |  | 0 | 0.054548 | 3.4911 | 0 | 0 | 4 | K | 2 |  |  |  | ROZPOCET | 0 | 0 | 0 | 0 | 0 | 2 | 0 | 4 | -737660165
| PP |  | Překlady keramické vysoké osazené do maltového lože, šířky překladu 70 mm výšky 238 mm, délky 1500 mm | [15 empty] | PP | 2
| PSC |  | Poznámka k souboru cen: 1. V cenách -80.. až – 82.. (překlady ploché, vysoké a roletové) jsou započteny i náklady na: a) očištění podkladu pod překladem a jeho navlhčení vodou, rozprostření malty pod ložnou plochu, osazení překladu do vodorovné polohy a začištění vytlačené malty, b) dodání příslušného překladu předepsané délky, c) dočasné montážní podepření plochých překladů tak, aby vzdálenost mezi podporou a okrajem otvoru nebo mezi podporami byla maximálně 1 m. 2. V cenách -83.. (překlady složené roletové) jsou započteny i náklady na: a) očištění podkladů pod překladem a jeho navlhčení vodou, rozprostření malty pod ložnou plochu, osazení překladu do vodorovné polohy a začištění vytlačené malty, b) dodání vnitřního keramobetonového překladu a vnějšího tepelněizolačního dílu příslušné délky, včetně izolace z pěnového polystyrénu (u zdiva tl. 400 mm), případně vysokého překladu (u zdiva tl. 440 mm), c) betonáž mezery mezi překladem a tepelněizolačním dílem z betonu třídy C 16/20; tato betonáž se provádí u překladů dlouhých 2000 mm a více zároveň s betonáží stropní konstrukce a ztužujícího věnce, d) dočasné montážní podepření zespodu v celé světlé délce překladu s dvěma podporami ve třetinách šířky otvoru a dvěma podporami po krajích otvoru - platí pouze pro překlady delší než 2000 mm, včetně. 3. V cenách -84.. (překlady vysoké spřažené) jsou započteny i náklady na: a) očištění podkladů pod překladem a jeho navlhčení vodou, rozprostření malty pod ložnou plochu, osazení překladu do vodorovné polohy a začištění vytlačené malty, b) dodání keramických překladů příslušné délky, c) uložení a dodávku výztuže d) betonáž mezi překlady z betonu třídy C 20/25 e) oboustranné bednění překladu při betonáži f) dočasné montážní podepření zespodu v celé světlé délce překladu 4. V cenách -82.. a -83.. (překlady roletové) nejsou započteny náklady na: a) vysoký překlad a svislou izolaci v úrovni stropního věnce u složených roletových překladů; tyto se ocení samostatně, b) dodávku a montáž rolet, případně žaluzií; tyto se ocení samostatně. 5. V cenách -84.. (překlady vysoké spřažené) nejsou započteny náklady na: a) betonáž a bednění v úrovni stropního věnce; tyto se ocení samostatně, 6. Množství jednotek se určuje v kusech překladu podle jeho celkové délky. Minimální délka uložení je stanovena: a) u plochých překladů na 120 mm na každé straně, b) u vysokých a roletových překladů délky do 1750 mm na 125mm, délky 2000 a 2250 mm na 200 mm a u délky 2500 mm a větší na 250 mm na každé straně překladu. c) u vysokých spřažených překladů 250 mm na každé straně překladu. | [15 empty] | PSC | 2
| VV |  | Překlady dl. 1500 mm | [15 empty] | VV | 2 | 1 | True | 0 | ROZPOCET
| VV |  | výpočet dle výpisu | [15 empty] | VV | 2 | 1 | True | 0 | ROZPOCET
| VV |  | 2 NP | [15 empty] | VV | 2 | 1 | True | 0 | ROZPOCET
| VV |  | 26 |  | 26 | [13 empty] | VV | 2 | 2 | True | 0 | ROZPOCET
| VV |  | 3 NP | [15 empty] | VV | 2 | 1 | True | 0 | ROZPOCET
| VV |  | 38 |  | 38 | [13 empty] | VV | 2 | 2 | True | 0 | ROZPOCET
| VV |  | Mezisoučet |  | 64 | [13 empty] | VV | 2 | 3 | True | 0 | ROZPOCET
| VV |  | Součet |  | 64 | [13 empty] | VV | 2 | 4 | True | 1 | ROZPOCET
61 | K | 317168054 | Překlad keramický vysoký v 238 mm dl 1750 mm | kus | 20 |  | 0 | CS ÚRS 2020 01 |  |  | snížená |  | 0 | 0.063548 | 1.271 | 0 | 0 | 4 | K | 2 |  |  |  | ROZPOCET | 0 | 0 | 0 | 0 | 0 | 2 | 0 | 4 | -293235077
| PP |  | Překlady keramické vysoké osazené do maltového lože, šířky překladu 70 mm výšky 238 mm, délky 1750 mm | [15 empty] | PP | 2
| PSC |  | Poznámka k souboru cen: 1. V cenách -80.. až – 82.. (překlady ploché, vysoké a roletové) jsou započteny i náklady na: a) očištění podkladu pod překladem a jeho navlhčení vodou, rozprostření malty pod ložnou plochu, osazení překladu do vodorovné polohy a začištění vytlačené malty, b) dodání příslušného překladu předepsané délky, c) dočasné montážní podepření plochých překladů tak, aby vzdálenost mezi podporou a okrajem otvoru nebo mezi podporami byla maximálně 1 m. 2. V cenách -83.. (překlady složené roletové) jsou započteny i náklady na: a) očištění podkladů pod překladem a jeho navlhčení vodou, rozprostření malty pod ložnou plochu, osazení překladu do vodorovné polohy a začištění vytlačené malty, b) dodání vnitřního keramobetonového překladu a vnějšího tepelněizolačního dílu příslušné délky, včetně izolace z pěnového polystyrénu (u zdiva tl. 400 mm), případně vysokého překladu (u zdiva tl. 440 mm), c) betonáž mezery mezi překladem a tepelněizolačním dílem z betonu třídy C 16/20; tato betonáž se provádí u překladů dlouhých 2000 mm a více zároveň s betonáží stropní konstrukce a ztužujícího věnce, d) dočasné montážní podepření zespodu v celé světlé délce překladu s dvěma podporami ve třetinách šířky otvoru a dvěma podporami po krajích otvoru - platí pouze pro překlady delší než 2000 mm, včetně. 3. V cenách -84.. (překlady vysoké spřažené) jsou započteny i náklady na: a) očištění podkladů pod překladem a jeho navlhčení vodou, rozprostření malty pod ložnou plochu, osazení překladu do vodorovné polohy a začištění vytlačené malty, b) dodání keramických překladů příslušné délky, c) uložení a dodávku výztuže d) betonáž mezi překlady z betonu třídy C 20/25 e) oboustranné bednění překladu při betonáži f) dočasné montážní podepření zespodu v celé světlé délce překladu 4. V cenách -82.. a -83.. (překlady roletové) nejsou započteny náklady na: a) vysoký překlad a svislou izolaci v úrovni stropního věnce u složených roletových překladů; tyto se ocení samostatně, b) dodávku a montáž rolet, případně žaluzií; tyto se ocení samostatně. 5. V cenách -84.. (překlady vysoké spřažené) nejsou započteny náklady na: a) betonáž a bednění v úrovni stropního věnce; tyto se ocení samostatně, 6. Množství jednotek se určuje v kusech překladu podle jeho celkové délky. Minimální délka uložení je stanovena: a) u plochých překladů na 120 mm na každé straně, b) u vysokých a roletových překladů délky do 1750 mm na 125mm, délky 2000 a 2250 mm na 200 mm a u délky 2500 mm a větší na 250 mm na každé straně překladu. c) u vysokých spřažených překladů 250 mm na každé straně překladu. | [15 empty] | PSC | 2
| VV |  | Překlady dl. 1750 mm | [15 empty] | VV | 2 | 1 | True | 0 | ROZPOCET
| VV |  | výpočet dle výpisu | [15 empty] | VV | 2 | 1 | True | 0 | ROZPOCET
| VV |  | 1 NP | [15 empty] | VV | 2 | 1 | True | 0 | ROZPOCET
| VV |  | 7 |  | 7 | [13 empty] | VV | 2 | 2 | True | 0 | ROZPOCET
| VV |  | 2 NP | [15 empty] | VV | 2 | 1 | True | 0 | ROZPOCET
| VV |  | 5 |  | 5 | [13 empty] | VV | 2 | 2 | True | 0 | ROZPOCET
| VV |  | 3 NP | [15 empty] | VV | 2 | 1 | True | 0 | ROZPOCET
| VV |  | 8 |  | 8 | [13 empty] | VV | 2 | 2 | True | 0 | ROZPOCET
| VV |  | Mezisoučet |  | 20 | [13 empty] | VV | 2 | 3 | True | 0 | ROZPOCET
| VV |  | Součet |  | 20 | [13 empty] | VV | 2 | 4 | True | 1 | ROZPOCET
62 | K | 317168055 | Překlad keramický vysoký v 238 mm dl 2000 mm | kus | 10 |  | 0 | CS ÚRS 2020 01 |  |  | snížená |  | 0 | 0.072848 | 0.72848 | 0 | 0 | 4 | K | 2 |  |  |  | ROZPOCET | 0 | 0 | 0 | 0 | 0 | 2 | 0 | 4 | -380842655
| PP |  | Překlady keramické vysoké osazené do maltového lože, šířky překladu 70 mm výšky 238 mm, délky 2000 mm | [15 empty] | PP | 2
| PSC |  | Poznámka k souboru cen: 1. V cenách -80.. až – 82.. (překlady ploché, vysoké a roletové) jsou započteny i náklady na: a) očištění podkladu pod překladem a jeho navlhčení vodou, rozprostření malty pod ložnou plochu, osazení překladu do vodorovné polohy a začištění vytlačené malty, b) dodání příslušného překladu předepsané délky, c) dočasné montážní podepření plochých překladů tak, aby vzdálenost mezi podporou a okrajem otvoru nebo mezi podporami byla maximálně 1 m. 2. V cenách -83.. (překlady složené roletové) jsou započteny i náklady na: a) očištění podkladů pod překladem a jeho navlhčení vodou, rozprostření malty pod ložnou plochu, osazení překladu do vodorovné polohy a začištění vytlačené malty, b) dodání vnitřního keramobetonového překladu a vnějšího tepelněizolačního dílu příslušné délky, včetně izolace z pěnového polystyrénu (u zdiva tl. 400 mm), případně vysokého překladu (u zdiva tl. 440 mm), c) betonáž mezery mezi překladem a tepelněizolačním dílem z betonu třídy C 16/20; tato betonáž se provádí u překladů dlouhých 2000 mm a více zároveň s betonáží stropní konstrukce a ztužujícího věnce, d) dočasné montážní podepření zespodu v celé světlé délce překladu s dvěma podporami ve třetinách šířky otvoru a dvěma podporami po krajích otvoru - platí pouze pro překlady delší než 2000 mm, včetně. 3. V cenách -84.. (překlady vysoké spřažené) jsou započteny i náklady na: a) očištění podkladů pod překladem a jeho navlhčení vodou, rozprostření malty pod ložnou plochu, osazení překladu do vodorovné polohy a začištění vytlačené malty, b) dodání keramických překladů příslušné délky, c) uložení a dodávku výztuže d) betonáž mezi překlady z betonu třídy C 20/25 e) oboustranné bednění překladu při betonáži f) dočasné montážní podepření zespodu v celé světlé délce překladu 4. V cenách -82.. a -83.. (překlady roletové) nejsou započteny náklady na: a) vysoký překlad a svislou izolaci v úrovni stropního věnce u složených roletových překladů; tyto se ocení samostatně, b) dodávku a montáž rolet, případně žaluzií; tyto se ocení samostatně. 5. V cenách -84.. (překlady vysoké spřažené) nejsou započteny náklady na: a) betonáž a bednění v úrovni stropního věnce; tyto se ocení samostatně, 6. Množství jednotek se určuje v kusech překladu podle jeho celkové délky. Minimální délka uložení je stanovena: a) u plochých překladů na 120 mm na každé straně, b) u vysokých a roletových překladů délky do 1750 mm na 125mm, délky 2000 a 2250 mm na 200 mm a u délky 2500 mm a větší na 250 mm na každé straně překladu. c) u vysokých spřažených překladů 250 mm na každé straně překladu. | [15 empty] | PSC | 2
| VV |  | Překlady dl. 2000 mm | [15 empty] | VV | 2 | 1 | True | 0 | ROZPOCET
| VV |  | výpočet dle výpisu | [15 empty] | VV | 2 | 1 | True | 0 | ROZPOCET
| VV |  | 2 NP | [15 empty] | VV | 2 | 1 | True | 0 | ROZPOCET
| VV |  | 10 |  | 10 | [13 empty] | VV | 2 | 2 | True | 0 | ROZPOCET
| VV |  | Mezisoučet |  | 10 | [13 empty] | VV | 2 | 3 | True | 0 | ROZPOCET
| VV |  | Součet |  | 10 | [13 empty] | VV | 2 | 4 | True | 1 | ROZPOCET
63 | K | 317168056 | Překlad keramický vysoký v 238 mm dl 2250 mm | kus | 110 |  | 0 | CS ÚRS 2020 01 |  |  | snížená |  | 0 | 0.081848 | 9.0033 | 0 | 0 | 4 | K | 2 |  |  |  | ROZPOCET | 0 | 0 | 0 | 0 | 0 | 2 | 0 | 4 | -2075495570
| PP |  | Překlady keramické vysoké osazené do maltového lože, šířky překladu 70 mm výšky 238 mm, délky 2250 mm | [15 empty] | PP | 2
| PSC |  | Poznámka k souboru cen: 1. V cenách -80.. až – 82.. (překlady ploché, vysoké a roletové) jsou započteny i náklady na: a) očištění podkladu pod překladem a jeho navlhčení vodou, rozprostření malty pod ložnou plochu, osazení překladu do vodorovné polohy a začištění vytlačené malty, b) dodání příslušného překladu předepsané délky, c) dočasné montážní podepření plochých překladů tak, aby vzdálenost mezi podporou a okrajem otvoru nebo mezi podporami byla maximálně 1 m. 2. V cenách -83.. (překlady složené roletové) jsou započteny i náklady na: a) očištění podkladů pod překladem a jeho navlhčení vodou, rozprostření malty pod ložnou plochu, osazení překladu do vodorovné polohy a začištění vytlačené malty, b) dodání vnitřního keramobetonového překladu a vnějšího tepelněizolačního dílu příslušné délky, včetně izolace z pěnového polystyrénu (u zdiva tl. 400 mm), případně vysokého překladu (u zdiva tl. 440 mm), c) betonáž mezery mezi překladem a tepelněizolačním dílem z betonu třídy C 16/20; tato betonáž se provádí u překladů dlouhých 2000 mm a více zároveň s betonáží stropní konstrukce a ztužujícího věnce, d) dočasné montážní podepření zespodu v celé světlé délce překladu s dvěma podporami ve třetinách šířky otvoru a dvěma podporami po krajích otvoru - platí pouze pro překlady delší než 2000 mm, včetně. 3. V cenách -84.. (překlady vysoké spřažené) jsou započteny i náklady na: a) očištění podkladů pod překladem a jeho navlhčení vodou, rozprostření malty pod ložnou plochu, osazení překladu do vodorovné polohy a začištění vytlačené malty, b) dodání keramických překladů příslušné délky, c) uložení a dodávku výztuže d) betonáž mezi překlady z betonu třídy C 20/25 e) oboustranné bednění překladu při betonáži f) dočasné montážní podepření zespodu v celé světlé délce překladu 4. V cenách -82.. a -83.. (překlady roletové) nejsou započteny náklady na: a) vysoký překlad a svislou izolaci v úrovni stropního věnce u složených roletových překladů; tyto se ocení samostatně, b) dodávku a montáž rolet, případně žaluzií; tyto se ocení samostatně. 5. V cenách -84.. (překlady vysoké spřažené) nejsou započteny náklady na: a) betonáž a bednění v úrovni stropního věnce; tyto se ocení samostatně, 6. Množství jednotek se určuje v kusech překladu podle jeho celkové délky. Minimální délka uložení je stanovena: a) u plochých překladů na 120 mm na každé straně, b) u vysokých a roletových překladů délky do 1750 mm na 125mm, délky 2000 a 2250 mm na 200 mm a u délky 2500 mm a větší na 250 mm na každé straně překladu. c) u vysokých spřažených překladů 250 mm na každé straně překladu. | [15 empty] | PSC | 2
| VV |  | Překlady dl. 2250 mm | [15 empty] | VV | 2 | 1 | True | 0 | ROZPOCET
| VV |  | výpočet dle výpisu | [15 empty] | VV | 2 | 1 | True | 0 | ROZPOCET
| VV |  | 1 NP | [15 empty] | VV | 2 | 1 | True | 0 | ROZPOCET
| VV |  | 9 |  | 9 | [13 empty] | VV | 2 | 2 | True | 0 | ROZPOCET
| VV |  | 2 NP | [15 empty] | VV | 2 | 1 | True | 0 | ROZPOCET
| VV |  | 54 |  | 54 | [13 empty] | VV | 2 | 2 | True | 0 | ROZPOCET
| VV |  | 3 NP | [15 empty] | VV | 2 | 1 | True | 0 | ROZPOCET
| VV |  | 47 |  | 47 | [13 empty] | VV | 2 | 2 | True | 0 | ROZPOCET
| VV |  | Mezisoučet |  | 110 | [13 empty] | VV | 2 | 3 | True | 0 | ROZPOCET
| VV |  | Součet |  | 110 | [13 empty] | VV | 2 | 4 | True | 1 | ROZPOCET
64 | K | 317168057 | Překlad keramický vysoký v 238 mm dl 2500 mm | kus | 2 |  | 0 | CS ÚRS 2020 01 |  |  | snížená |  | 0 | 0.091048 | 0.1821 | 0 | 0 | 4 | K | 2 |  |  |  | ROZPOCET | 0 | 0 | 0 | 0 | 0 | 2 | 0 | 4 | -2137663450
| PP |  | Překlady keramické vysoké osazené do maltového lože, šířky překladu 70 mm výšky 238 mm, délky 2500 mm | [15 empty] | PP | 2
| PSC |  | Poznámka k souboru cen: 1. V cenách -80.. až – 82.. (překlady ploché, vysoké a roletové) jsou započteny i náklady na: a) očištění podkladu pod překladem a jeho navlhčení vodou, rozprostření malty pod ložnou plochu, osazení překladu do vodorovné polohy a začištění vytlačené malty, b) dodání příslušného překladu předepsané délky, c) dočasné montážní podepření plochých překladů tak, aby vzdálenost mezi podporou a okrajem otvoru nebo mezi podporami byla maximálně 1 m. 2. V cenách -83.. (překlady složené roletové) jsou započteny i náklady na: a) očištění podkladů pod překladem a jeho navlhčení vodou, rozprostření malty pod ložnou plochu, osazení překladu do vodorovné polohy a začištění vytlačené malty, b) dodání vnitřního keramobetonového překladu a vnějšího tepelněizolačního dílu příslušné délky, včetně izolace z pěnového polystyrénu (u zdiva tl. 400 mm), případně vysokého překladu (u zdiva tl. 440 mm), c) betonáž mezery mezi překladem a tepelněizolačním dílem z betonu třídy C 16/20; tato betonáž se provádí u překladů dlouhých 2000 mm a více zároveň s betonáží stropní konstrukce a ztužujícího věnce, d) dočasné montážní podepření zespodu v celé světlé délce překladu s dvěma podporami ve třetinách šířky otvoru a dvěma podporami po krajích otvoru - platí pouze pro překlady delší než 2000 mm, včetně. 3. V cenách -84.. (překlady vysoké spřažené) jsou započteny i náklady na: a) očištění podkladů pod překladem a jeho navlhčení vodou, rozprostření malty pod ložnou plochu, osazení překladu do vodorovné polohy a začištění vytlačené malty, b) dodání keramických překladů příslušné délky, c) uložení a dodávku výztuže d) betonáž mezi překlady z betonu třídy C 20/25 e) oboustranné bednění překladu při betonáži f) dočasné montážní podepření zespodu v celé světlé délce překladu 4. V cenách -82.. a -83.. (překlady roletové) nejsou započteny náklady na: a) vysoký překlad a svislou izolaci v úrovni stropního věnce u složených roletových překladů; tyto se ocení samostatně, b) dodávku a montáž rolet, případně žaluzií; tyto se ocení samostatně. 5. V cenách -84.. (překlady vysoké spřažené) nejsou započteny náklady na: a) betonáž a bednění v úrovni stropního věnce; tyto se ocení samostatně, 6. Množství jednotek se určuje v kusech překladu podle jeho celkové délky. Minimální délka uložení je stanovena: a) u plochých překladů na 120 mm na každé straně, b) u vysokých a roletových překladů délky do 1750 mm na 125mm, délky 2000 a 2250 mm na 200 mm a u délky 2500 mm a větší na 250 mm na každé straně překladu. c) u vysokých spřažených překladů 250 mm na každé straně překladu. | [15 empty] | PSC | 2
| VV |  | Překlady dl. 2500 mm | [15 empty] | VV | 2 | 1 | True | 0 | ROZPOCET
| VV |  | výpočet dle výpisu | [15 empty] | VV | 2 | 1 | True | 0 | ROZPOCET
| VV |  | 2 NP | [15 empty] | VV | 2 | 1 | True | 0 | ROZPOCET
| VV |  | 2 |  | 2 | [13 empty] | VV | 2 | 2 | True | 0 | ROZPOCET
| VV |  | Mezisoučet |  | 2 | [13 empty] | VV | 2 | 3 | True | 0 | ROZPOCET
| VV |  | Součet |  | 2 | [13 empty] | VV | 2 | 4 | True | 1 | ROZPOCET
65 | K | 317168058 | Překlad keramický vysoký v 238 mm dl 2750 mm | kus | 24 |  | 0 | CS ÚRS 2020 01 |  |  | snížená |  | 0 | 0.10005 | 2.4012 | 0 | 0 | 4 | K | 2 |  |  |  | ROZPOCET | 0 | 0 | 0 | 0 | 0 | 2 | 0 | 4 | -1353637362
| PP |  | Překlady keramické vysoké osazené do maltového lože, šířky překladu 70 mm výšky 238 mm, délky 2750 mm | [15 empty] | PP | 2
| PSC |  | Poznámka k souboru cen: 1. V cenách -80.. až – 82.. (překlady ploché, vysoké a roletové) jsou započteny i náklady na: a) očištění podkladu pod překladem a jeho navlhčení vodou, rozprostření malty pod ložnou plochu, osazení překladu do vodorovné polohy a začištění vytlačené malty, b) dodání příslušného překladu předepsané délky, c) dočasné montážní podepření plochých překladů tak, aby vzdálenost mezi podporou a okrajem otvoru nebo mezi podporami byla maximálně 1 m. 2. V cenách -83.. (překlady složené roletové) jsou započteny i náklady na: a) očištění podkladů pod překladem a jeho navlhčení vodou, rozprostření malty pod ložnou plochu, osazení překladu do vodorovné polohy a začištění vytlačené malty, b) dodání vnitřního keramobetonového překladu a vnějšího tepelněizolačního dílu příslušné délky, včetně izolace z pěnového polystyrénu (u zdiva tl. 400 mm), případně vysokého překladu (u zdiva tl. 440 mm), c) betonáž mezery mezi překladem a tepelněizolačním dílem z betonu třídy C 16/20; tato betonáž se provádí u překladů dlouhých 2000 mm a více zároveň s betonáží stropní konstrukce a ztužujícího věnce, d) dočasné montážní podepření zespodu v celé světlé délce překladu s dvěma podporami ve třetinách šířky otvoru a dvěma podporami po krajích otvoru - platí pouze pro překlady delší než 2000 mm, včetně. 3. V cenách -84.. (překlady vysoké spřažené) jsou započteny i náklady na: a) očištění podkladů pod překladem a jeho navlhčení vodou, rozprostření malty pod ložnou plochu, osazení překladu do vodorovné polohy a začištění vytlačené malty, b) dodání keramických překladů příslušné délky, c) uložení a dodávku výztuže d) betonáž mezi překlady z betonu třídy C 20/25 e) oboustranné bednění překladu při betonáži f) dočasné montážní podepření zespodu v celé světlé délce překladu 4. V cenách -82.. a -83.. (překlady roletové) nejsou započteny náklady na: a) vysoký překlad a svislou izolaci v úrovni stropního věnce u složených roletových překladů; tyto se ocení samostatně, b) dodávku a montáž rolet, případně žaluzií; tyto se ocení samostatně. 5. V cenách -84.. (překlady vysoké spřažené) nejsou započteny náklady na: a) betonáž a bednění v úrovni stropního věnce; tyto se ocení samostatně, 6. Množství jednotek se určuje v kusech překladu podle jeho celkové délky. Minimální délka uložení je stanovena: a) u plochých překladů na 120 mm na každé straně, b) u vysokých a roletových překladů délky do 1750 mm na 125mm, délky 2000 a 2250 mm na 200 mm a u délky 2500 mm a větší na 250 mm na každé straně překladu. c) u vysokých spřažených překladů 250 mm na každé straně překladu. | [15 empty] | PSC | 2
| VV |  | Překlady dl. 2750 mm | [15 empty] | VV | 2 | 1 | True | 0 | ROZPOCET
| VV |  | výpočet dle výpisu | [15 empty] | VV | 2 | 1 | True | 0 | ROZPOCET
| VV |  | 2 NP | [15 empty] | VV | 2 | 1 | True | 0 | ROZPOCET
| VV |  | 15 |  | 15 | [13 empty] | VV | 2 | 2 | True | 0 | ROZPOCET
| VV |  | 3 NP | [15 empty] | VV | 2 | 1 | True | 0 | ROZPOCET
| VV |  | 9 |  | 9 | [13 empty] | VV | 2 | 2 | True | 0 | ROZPOCET
| VV |  | Mezisoučet |  | 24 | [13 empty] | VV | 2 | 3 | True | 0 | ROZPOCET
| VV |  | Součet |  | 24 | [13 empty] | VV | 2 | 4 | True | 1 | ROZPOCET
66 | K | 317168059 | Překlad keramický vysoký v 238 mm dl 3000 mm | kus | 27 |  | 0 | CS ÚRS 2020 01 |  |  | snížená |  | 0 | 0.10905 | 2.9443 | 0 | 0 | 4 | K | 2 |  |  |  | ROZPOCET | 0 | 0 | 0 | 0 | 0 | 2 | 0 | 4 | 603430519
| PP |  | Překlady keramické vysoké osazené do maltového lože, šířky překladu 70 mm výšky 238 mm, délky 3000 mm | [15 empty] | PP | 2
| PSC |  | Poznámka k souboru cen: 1. V cenách -80.. až – 82.. (překlady ploché, vysoké a roletové) jsou započteny i náklady na: a) očištění podkladu pod překladem a jeho navlhčení vodou, rozprostření malty pod ložnou plochu, osazení překladu do vodorovné polohy a začištění vytlačené malty, b) dodání příslušného překladu předepsané délky, c) dočasné montážní podepření plochých překladů tak, aby vzdálenost mezi podporou a okrajem otvoru nebo mezi podporami byla maximálně 1 m. 2. V cenách -83.. (překlady složené roletové) jsou započteny i náklady na: a) očištění podkladů pod překladem a jeho navlhčení vodou, rozprostření malty pod ložnou plochu, osazení překladu do vodorovné polohy a začištění vytlačené malty, b) dodání vnitřního keramobetonového překladu a vnějšího tepelněizolačního dílu příslušné délky, včetně izolace z pěnového polystyrénu (u zdiva tl. 400 mm), případně vysokého překladu (u zdiva tl. 440 mm), c) betonáž mezery mezi překladem a tepelněizolačním dílem z betonu třídy C 16/20; tato betonáž se provádí u překladů dlouhých 2000 mm a více zároveň s betonáží stropní konstrukce a ztužujícího věnce, d) dočasné montážní podepření zespodu v celé světlé délce překladu s dvěma podporami ve třetinách šířky otvoru a dvěma podporami po krajích otvoru - platí pouze pro překlady delší než 2000 mm, včetně. 3. V cenách -84.. (překlady vysoké spřažené) jsou započteny i náklady na: a) očištění podkladů pod překladem a jeho navlhčení vodou, rozprostření malty pod ložnou plochu, osazení překladu do vodorovné polohy a začištění vytlačené malty, b) dodání keramických překladů příslušné délky, c) uložení a dodávku výztuže d) betonáž mezi překlady z betonu třídy C 20/25 e) oboustranné bednění překladu při betonáži f) dočasné montážní podepření zespodu v celé světlé délce překladu 4. V cenách -82.. a -83.. (překlady roletové) nejsou započteny náklady na: a) vysoký překlad a svislou izolaci v úrovni stropního věnce u složených roletových překladů; tyto se ocení samostatně, b) dodávku a montáž rolet, případně žaluzií; tyto se ocení samostatně. 5. V cenách -84.. (překlady vysoké spřažené) nejsou započteny náklady na: a) betonáž a bednění v úrovni stropního věnce; tyto se ocení samostatně, 6. Množství jednotek se určuje v kusech překladu podle jeho celkové délky. Minimální délka uložení je stanovena: a) u plochých překladů na 120 mm na každé straně, b) u vysokých a roletových překladů délky do 1750 mm na 125mm, délky 2000 a 2250 mm na 200 mm a u délky 2500 mm a větší na 250 mm na každé straně překladu. c) u vysokých spřažených překladů 250 mm na každé straně překladu. | [15 empty] | PSC | 2
| VV |  | Překlady dl. 3000 mm | [15 empty] | VV | 2 | 1 | True | 0 | ROZPOCET
| VV |  | výpočet dle výpisu | [15 empty] | VV | 2 | 1 | True | 0 | ROZPOCET
| VV |  | 1 NP | [15 empty] | VV | 2 | 1 | True | 0 | ROZPOCET
| VV |  | 6 |  | 6 | [13 empty] | VV | 2 | 2 | True | 0 | ROZPOCET
| VV |  | 2 NP | [15 empty] | VV | 2 | 1 | True | 0 | ROZPOCET
| VV |  | 9 |  | 9 | [13 empty] | VV | 2 | 2 | True | 0 | ROZPOCET
| VV |  | 3 NP | [15 empty] | VV | 2 | 1 | True | 0 | ROZPOCET
| VV |  | 12 |  | 12 | [13 empty] | VV | 2 | 2 | True | 0 | ROZPOCET
| VV |  | Mezisoučet |  | 27 | [13 empty] | VV | 2 | 3 | True | 0 | ROZPOCET
| VV |  | Součet |  | 27 | [13 empty] | VV | 2 | 4 | True | 1 | ROZPOCET
67 | K | 317168061 | Překlad keramický vysoký v 238 mm dl 3500 mm | kus | 9 |  | 0 | CS ÚRS 2020 01 |  |  | snížená |  | 0 | 0.12705 | 1.1434 | 0 | 0 | 4 | K | 2 |  |  |  | ROZPOCET | 0 | 0 | 0 | 0 | 0 | 2 | 0 | 4 | -234724361
| PP |  | Překlady keramické vysoké osazené do maltového lože, šířky překladu 70 mm výšky 238 mm, délky 3500 mm | [15 empty] | PP | 2
| PSC |  | Poznámka k souboru cen: 1. V cenách -80.. až – 82.. (překlady ploché, vysoké a roletové) jsou započteny i náklady na: a) očištění podkladu pod překladem a jeho navlhčení vodou, rozprostření malty pod ložnou plochu, osazení překladu do vodorovné polohy a začištění vytlačené malty, b) dodání příslušného překladu předepsané délky, c) dočasné montážní podepření plochých překladů tak, aby vzdálenost mezi podporou a okrajem otvoru nebo mezi podporami byla maximálně 1 m. 2. V cenách -83.. (překlady složené roletové) jsou započteny i náklady na: a) očištění podkladů pod překladem a jeho navlhčení vodou, rozprostření malty pod ložnou plochu, osazení překladu do vodorovné polohy a začištění vytlačené malty, b) dodání vnitřního keramobetonového překladu a vnějšího tepelněizolačního dílu příslušné délky, včetně izolace z pěnového polystyrénu (u zdiva tl. 400 mm), případně vysokého překladu (u zdiva tl. 440 mm), c) betonáž mezery mezi překladem a tepelněizolačním dílem z betonu třídy C 16/20; tato betonáž se provádí u překladů dlouhých 2000 mm a více zároveň s betonáží stropní konstrukce a ztužujícího věnce, d) dočasné montážní podepření zespodu v celé světlé délce překladu s dvěma podporami ve třetinách šířky otvoru a dvěma podporami po krajích otvoru - platí pouze pro překlady delší než 2000 mm, včetně. 3. V cenách -84.. (překlady vysoké spřažené) jsou započteny i náklady na: a) očištění podkladů pod překladem a jeho navlhčení vodou, rozprostření malty pod ložnou plochu, osazení překladu do vodorovné polohy a začištění vytlačené malty, b) dodání keramických překladů příslušné délky, c) uložení a dodávku výztuže d) betonáž mezi překlady z betonu třídy C 20/25 e) oboustranné bednění překladu při betonáži f) dočasné montážní podepření zespodu v celé světlé délce překladu 4. V cenách -82.. a -83.. (překlady roletové) nejsou započteny náklady na: a) vysoký překlad a svislou izolaci v úrovni stropního věnce u složených roletových překladů; tyto se ocení samostatně, b) dodávku a montáž rolet, případně žaluzií; tyto se ocení samostatně. 5. V cenách -84.. (překlady vysoké spřažené) nejsou započteny náklady na: a) betonáž a bednění v úrovni stropního věnce; tyto se ocení samostatně, 6. Množství jednotek se určuje v kusech překladu podle jeho celkové délky. Minimální délka uložení je stanovena: a) u plochých překladů na 120 mm na každé straně, b) u vysokých a roletových překladů délky do 1750 mm na 125mm, délky 2000 a 2250 mm na 200 mm a u délky 2500 mm a větší na 250 mm na každé straně překladu. c) u vysokých spřažených překladů 250 mm na každé straně překladu. | [15 empty] | PSC | 2
| VV |  | Překlady dl. 3500 mm | [15 empty] | VV | 2 | 1 | True | 0 | ROZPOCET
| VV |  | výpočet dle výpisu | [15 empty] | VV | 2 | 1 | True | 0 | ROZPOCET
| VV |  | 1 NP | [15 empty] | VV | 2 | 1 | True | 0 | ROZPOCET
| VV |  | 3 |  | 3 | [13 empty] | VV | 2 | 2 | True | 0 | ROZPOCET
| VV |  | 2 NP | [15 empty] | VV | 2 | 1 | True | 0 | ROZPOCET
| VV |  | 3 |  | 3 | [13 empty] | VV | 2 | 2 | True | 0 | ROZPOCET
| VV |  | 3 NP | [15 empty] | VV | 2 | 1 | True | 0 | ROZPOCET
| VV |  | 3 |  | 3 | [13 empty] | VV | 2 | 2 | True | 0 | ROZPOCET
| VV |  | Mezisoučet |  | 9 | [13 empty] | VV | 2 | 3 | True | 0 | ROZPOCET
| VV |  | Součet |  | 9 | [13 empty] | VV | 2 | 4 | True | 1 | ROZPOCET
68 | K | 317321611 | Překlad ze ŽB tř. C 30/37 | m3 | 1.06 |  | 0 | CS ÚRS 2020 01 |  |  | snížená |  | 0 | 2.4533 | 2.6005 | 0 | 0 | 4 | K | 2 |  |  |  | ROZPOCET | 0 | 0 | 0 | 0 | 0 | 2 | 0 | 4 | 590144406
| PP |  | Překlady z betonu železového (bez výztuže) tř. C 30/37 | [15 empty] | PP | 2
| VV |  | Překlady | [15 empty] | VV | 2 | 1 | True | 0 | ROZPOCET
| VV |  | výpočet dle vč D.1.2.83,84 | [15 empty] | VV | 2 | 1 | True | 0 | ROZPOCET
| VV |  | HT42 | [15 empty] | VV | 2 | 1 | True | 0 | ROZPOCET
| VV |  | 5,4*0,22*0,3 |  | 0.356 | [13 empty] | VV | 2 | 2 | True | 0 | ROZPOCET
| VV |  | HT43 | [15 empty] | VV | 2 | 1 | True | 0 | ROZPOCET
| VV |  | 5,4*0,15*0,3 |  | 0.243 | [13 empty] | VV | 2 | 2 | True | 0 | ROZPOCET
| VV |  | HT44 | [15 empty] | VV | 2 | 1 | True | 0 | ROZPOCET
| VV |  | 4,15*0,22*0,3 |  | 0.274 | [13 empty] | VV | 2 | 2 | True | 0 | ROZPOCET
| VV |  | HT45 | [15 empty] | VV | 2 | 1 | True | 0 | ROZPOCET
| VV |  | 4,15*0,15*0,3 |  | 0.187 | [13 empty] | VV | 2 | 2 | True | 0 | ROZPOCET
| VV |  | Mezisoučet |  | 1.06 | [13 empty] | VV | 2 | 3 | True | 0 | ROZPOCET
| VV |  | Součet |  | 1.06 | [13 empty] | VV | 2 | 4 | True | 1 | ROZPOCET
69 | K | 317351101 | Zřízení bednění v do 4 m klenbových pásů válcových | m2 | 11.46 |  | 0 | CS ÚRS 2020 01 |  |  | snížená |  | 0 | 0.0095456 | 0.10939 | 0 | 0 | 4 | K | 2 |  |  |  | ROZPOCET | 0 | 0 | 0 | 0 | 0 | 2 | 0 | 4 | 13352065
| PP |  | Bednění klenbových pásů, říms nebo překladů klenbových pásů válcových včetně podpěrné konstrukce do výše 4 m zřízení | [15 empty] | PP | 2
| VV |  | Překlady - bednění | [15 empty] | VV | 2 | 1 | True | 0 | ROZPOCET
| VV |  | výpočet dle vč D.1.2.83,84 | [15 empty] | VV | 2 | 1 | True | 0 | ROZPOCET
| VV |  | HT42 | [15 empty] | VV | 2 | 1 | True | 0 | ROZPOCET
| VV |  | 5,4*0,3*2 |  | 3.24 | [13 empty] | VV | 2 | 2 | True | 0 | ROZPOCET
| VV |  | HT43 | [15 empty] | VV | 2 | 1 | True | 0 | ROZPOCET
| VV |  | 5,4*0,3*2 |  | 3.24 | [13 empty] | VV | 2 | 2 | True | 0 | ROZPOCET
| VV |  | HT44 | [15 empty] | VV | 2 | 1 | True | 0 | ROZPOCET
| VV |  | 4,15*0,3*2 |  | 2.49 | [13 empty] | VV | 2 | 2 | True | 0 | ROZPOCET
| VV |  | HT45 | [15 empty] | VV | 2 | 1 | True | 0 | ROZPOCET
| VV |  | 4,15*0,3*2 |  | 2.49 | [13 empty] | VV | 2 | 2 | True | 0 | ROZPOCET
| VV |  | Mezisoučet |  | 11.46 | [13 empty] | VV | 2 | 3 | True | 0 | ROZPOCET
| VV |  | Součet |  | 11.46 | [13 empty] | VV | 2 | 4 | True | 1 | ROZPOCET
70 | K | 317351102 | Odstranění bednění v do 4 m klenbových pásů válcových | m2 | 11.46 |  | 0 | CS ÚRS 2020 01 |  |  | snížená |  | 0 | 0 | 0 | 0 | 0 | 4 | K | 2 |  |  |  | ROZPOCET | 0 | 0 | 0 | 0 | 0 | 2 | 0 | 4 | 1452765150
| PP |  | Bednění klenbových pásů, říms nebo překladů klenbových pásů válcových včetně podpěrné konstrukce do výše 4 m odstranění | [15 empty] | PP | 2
| VV |  | Překlady - odbednění | [15 empty] | VV | 2 | 1 | True | 0 | ROZPOCET
| VV |  | výpočet dle vč D.1.2.83,84 | [15 empty] | VV | 2 | 1 | True | 0 | ROZPOCET
| VV |  | HT42 | [15 empty] | VV | 2 | 1 | True | 0 | ROZPOCET
| VV |  | 5,4*0,3*2 |  | 3.24 | [13 empty] | VV | 2 | 2 | True | 0 | ROZPOCET
| VV |  | HT43 | [15 empty] | VV | 2 | 1 | True | 0 | ROZPOCET
| VV |  | 5,4*0,3*2 |  | 3.24 | [13 empty] | VV | 2 | 2 | True | 0 | ROZPOCET
| VV |  | HT44 | [15 empty] | VV | 2 | 1 | True | 0 | ROZPOCET
| VV |  | 4,15*0,3*2 |  | 2.49 | [13 empty] | VV | 2 | 2 | True | 0 | ROZPOCET
| VV |  | HT45 | [15 empty] | VV | 2 | 1 | True | 0 | ROZPOCET
| VV |  | 4,15*0,3*2 |  | 2.49 | [13 empty] | VV | 2 | 2 | True | 0 | ROZPOCET
| VV |  | Mezisoučet |  | 11.46 | [13 empty] | VV | 2 | 3 | True | 0 | ROZPOCET
| VV |  | Součet |  | 11.46 | [13 empty] | VV | 2 | 4 | True | 1 | ROZPOCET
71 | K | 317361821 | Výztuž překladů a říms z betonářské oceli 10 505 | t | 0.212 |  | 0 | CS ÚRS 2020 01 |  |  | snížená |  | 0 | 1.0453 | 0.2216 | 0 | 0 | 4 | K | 2 |  |  |  | ROZPOCET | 0 | 0 | 0 | 0 | 0 | 2 | 0 | 4 | 1853083621
| PP |  | Výztuž překladů, říms, žlabů, žlabových říms, klenbových pásů z betonářské oceli 10 505 (R) nebo BSt 500 | [15 empty] | PP | 2
| VV |  | Překlady | [15 empty] | VV | 2 | 1 | True | 0 | ROZPOCET
| VV |  | výpočet dle vč D.1.2.83,84 | [15 empty] | VV | 2 | 1 | True | 0 | ROZPOCET
| VV |  | HT42 | [15 empty] | VV | 2 | 1 | True | 0 | ROZPOCET
| VV |  | HT43 | [15 empty] | VV | 2 | 1 | True | 0 | ROZPOCET
| VV |  | (28,36+25,86+65,97)/1000 |  | 0.12 | [13 empty] | VV | 2 | 2 | True | 0 | ROZPOCET
| VV |  | HT44 | [15 empty] | VV | 2 | 1 | True | 0 | ROZPOCET
| VV |  | HT45 | [15 empty] | VV | 2 | 1 | True | 0 | ROZPOCET
| VV |  | (22,23+19,57+49,94)/1000 |  | 0.092 | [13 empty] | VV | 2 | 2 | True | 0 | ROZPOCET
| VV |  | Mezisoučet |  | 0.212 | [13 empty] | VV | 2 | 3 | True | 0 | ROZPOCET
| VV |  | Součet |  | 0.212 | [13 empty] | VV | 2 | 4 | True | 1 | ROZPOCET
72 | K | 317941121 | Osazování ocelových válcovaných nosníků na zdivu I, IE, U, UE nebo L do č 12 | t | 0.261 |  | 0 | CS ÚRS 2020 01 |  |  | snížená |  | 0 | 0.01954 | 0.0050999 | 0 | 0 | 4 | K | 2 |  |  |  | ROZPOCET | 0 | 0 | 0 | 0 | 0 | 2 | 0 | 4 | -1446910686
| PP |  | Osazování ocelových válcovaných nosníků na zdivu I nebo IE nebo U nebo UE nebo L do č. 12 nebo výšky do 120 mm | [15 empty] | PP | 2
| VV |  | Osazení překladů I nosníků | [15 empty] | VV | 2 | 1 | True | 0 | ROZPOCET
| VV |  | I120 | [15 empty] | VV | 2 | 1 | True | 0 | ROZPOCET
| VV |  | 0,8*11,1/1000*8 |  | 0.071 | [13 empty] | VV | 2 | 2 | True | 0 | ROZPOCET
| VV |  | 1*11,1/1000*2 |  | 0.022 | [13 empty] | VV | 2 | 2 | True | 0 | ROZPOCET
| VV |  | 1,2*11,1/1000*2 |  | 0.027 | [13 empty] | VV | 2 | 2 | True | 0 | ROZPOCET
| VV |  | 1,3*11,1/1000*3 |  | 0.043 | [13 empty] | VV | 2 | 2 | True | 0 | ROZPOCET
| VV |  | 1,4*11,1/1000*2 |  | 0.031 | [13 empty] | VV | 2 | 2 | True | 0 | ROZPOCET
| VV |  | 1,5*11,1/1000*4 |  | 0.067 | [13 empty] | VV | 2 | 2 | True | 0 | ROZPOCET
| VV |  | Mezisoučet |  | 0.261 | [13 empty] | VV | 2 | 3 | True | 0 | ROZPOCET
| VV |  | Součet |  | 0.261 | [13 empty] | VV | 2 | 4 | True | 1 | ROZPOCET
73 | M | 13010714 | ocel profilová IPN 120 jakost 11 375 | t | 0.261 |  | 0 | CS ÚRS 2018 01 |  |  | snížená |  | 0 | 1 | 0.261 | 0 | 0 | 8 | M | 2 |  |  |  | ROZPOCET | 0 | 0 | 0 | 0 | 0 | 2 | 0 | 4 | 1603626494
| PP |  | ocel profilová IPN 120 jakost 11 375 | [15 empty] | PP | 2
| P |  | Poznámka k položce: Hmotnost: 11,10 kg/m | [15 empty] | P | 2
| VV |  | materiál | [15 empty] | VV | 2 | 1 | True | 0 | ROZPOCET
| VV |  | Překlady I120 | [15 empty] | VV | 2 | 1 | True | 0 | ROZPOCET
| VV |  | výpočet dle výpisu | [15 empty] | VV | 2 | 1 | True | 0 | ROZPOCET
| VV |  | I120 | [15 empty] | VV | 2 | 1 | True | 0 | ROZPOCET
| VV |  | 0,8*11,1/1000*8 |  | 0.071 | [13 empty] | VV | 2 | 2 | True | 0 | ROZPOCET
| VV |  | 1*11,1/1000*2 |  | 0.022 | [13 empty] | VV | 2 | 2 | True | 0 | ROZPOCET
| VV |  | 1,2*11,1/1000*2 |  | 0.027 | [13 empty] | VV | 2 | 2 | True | 0 | ROZPOCET
| VV |  | 1,3*11,1/1000*3 |  | 0.043 | [13 empty] | VV | 2 | 2 | True | 0 | ROZPOCET
| VV |  | 1,4*11,1/1000*2 |  | 0.031 | [13 empty] | VV | 2 | 2 | True | 0 | ROZPOCET
| VV |  | 1,5*11,1/1000*4 |  | 0.067 | [13 empty] | VV | 2 | 2 | True | 0 | ROZPOCET
| VV |  | Mezisoučet |  | 0.261 | [13 empty] | VV | 2 | 3 | True | 0 | ROZPOCET
| VV |  | Součet |  | 0.261 | [13 empty] | VV | 2 | 4 | True | 1 | ROZPOCET
74 | K | 317941123 | Osazování ocelových válcovaných nosníků na zdivu I, IE, U, UE nebo L do č 22 | t | 0.455 |  | 0 | CS ÚRS 2020 01 |  |  | snížená |  | 0 | 0.01709 | 0.007776 | 0 | 0 | 4 | K | 2 |  |  |  | ROZPOCET | 0 | 0 | 0 | 0 | 0 | 2 | 0 | 4 | 1873854795
| PP |  | Osazování ocelových válcovaných nosníků na zdivu I nebo IE nebo U nebo UE nebo L č. 14 až 22 nebo výšky do 220 mm | [15 empty] | PP | 2
| VV |  | Osazení překladů I nosníků | [15 empty] | VV | 2 | 1 | True | 0 | ROZPOCET
| VV |  | výpočet dle výpisu | [15 empty] | VV | 2 | 1 | True | 0 | ROZPOCET
| VV |  | I160 | [15 empty] | VV | 2 | 1 | True | 0 | ROZPOCET
| VV |  | 1,8*17,9/1000*2 |  | 0.064 | [13 empty] | VV | 2 | 2 | True | 0 | ROZPOCET
| VV |  | Mezisoučet |  | 0.064 | [13 empty] | VV | 2 | 3 | True | 0 | ROZPOCET
| VV |  | I180 | [15 empty] | VV | 2 | 1 | True | 0 | ROZPOCET
| VV |  | 2,1*21,9/1000*2 |  | 0.092 | [13 empty] | VV | 2 | 2 | True | 0 | ROZPOCET
| VV |  | Mezisoučet |  | 0.092 | [13 empty] | VV | 2 | 3 | True | 0 | ROZPOCET
| VV |  | I220 | [15 empty] | VV | 2 | 1 | True | 0 | ROZPOCET
| VV |  | 3,2*31,1/1000*3 |  | 0.299 | [13 empty] | VV | 2 | 2 | True | 0 | ROZPOCET
| VV |  | Mezisoučet |  | 0.299 | [13 empty] | VV | 2 | 3 | True | 0 | ROZPOCET
| VV |  | Součet |  | 0.455 | [13 empty] | VV | 2 | 4 | True | 1 | ROZPOCET
75 | M | 13010718 | ocel profilová IPN 160 jakost 11 375 | t | 0.064 |  | 0 | CS ÚRS 2020 01 |  |  | snížená |  | 0 | 1 | 0.064 | 0 | 0 | 8 | M | 2 |  |  |  | ROZPOCET | 0 | 0 | 0 | 0 | 0 | 2 | 0 | 4 | -117151243
| PP |  | ocel profilová IPN 160 jakost 11 375 | [15 empty] | PP | 2
| P |  | Poznámka k položce: Hmotnost: 17,90 kg/m | [15 empty] | P | 2
| VV |  | materiál | [15 empty] | VV | 2 | 1 | True | 0 | ROZPOCET
| VV |  | výpočet dle výpisu | [15 empty] | VV | 2 | 1 | True | 0 | ROZPOCET
| VV |  | I160 | [15 empty] | VV | 2 | 1 | True | 0 | ROZPOCET
| VV |  | 1,8*17,9/1000*2 |  | 0.064 | [13 empty] | VV | 2 | 2 | True | 0 | ROZPOCET
| VV |  | Mezisoučet |  | 0.064 | [13 empty] | VV | 2 | 3 | True | 0 | ROZPOCET
| VV |  | Součet |  | 0.064 | [13 empty] | VV | 2 | 4 | True | 1 | ROZPOCET
76 | M | 13010720 | ocel profilová IPN 180 jakost 11 375 | t | 0.092 |  | 0 | CS ÚRS 2020 01 |  |  | snížená |  | 0 | 1 | 0.092 | 0 | 0 | 8 | M | 2 |  |  |  | ROZPOCET | 0 | 0 | 0 | 0 | 0 | 2 | 0 | 4 | 267715647
| PP |  | ocel profilová IPN 180 jakost 11 375 | [15 empty] | PP | 2
| P |  | Poznámka k položce: Hmotnost: 21,90 kg/m | [15 empty] | P | 2
| VV |  | materiál | [15 empty] | VV | 2 | 1 | True | 0 | ROZPOCET
| VV |  | výpočet dle výpisu | [15 empty] | VV | 2 | 1 | True | 0 | ROZPOCET
| VV |  | I180 | [15 empty] | VV | 2 | 1 | True | 0 | ROZPOCET
| VV |  | 2,1*21,9/1000*2 |  | 0.092 | [13 empty] | VV | 2 | 2 | True | 0 | ROZPOCET
| VV |  | Mezisoučet |  | 0.092 | [13 empty] | VV | 2 | 3 | True | 0 | ROZPOCET
| VV |  | Součet |  | 0.092 | [13 empty] | VV | 2 | 4 | True | 1 | ROZPOCET
77 | M | 13010724 | ocel profilová IPN 220 jakost 11 375 | t | 0.299 |  | 0 | CS ÚRS 2020 01 |  |  | snížená |  | 0 | 1 | 0.299 | 0 | 0 | 8 | M | 2 |  |  |  | ROZPOCET | 0 | 0 | 0 | 0 | 0 | 2 | 0 | 4 | -894410787
| PP |  | ocel profilová IPN 220 jakost 11 375 | [15 empty] | PP | 2
| P |  | Poznámka k položce: Hmotnost: 31,10 kg/m | [15 empty] | P | 2
| VV |  | materiál | [15 empty] | VV | 2 | 1 | True | 0 | ROZPOCET
| VV |  | výpočet dle výpisu | [15 empty] | VV | 2 | 1 | True | 0 | ROZPOCET
| VV |  | I220 | [15 empty] | VV | 2 | 1 | True | 0 | ROZPOCET
| VV |  | 3,2*31,1/1000*3 |  | 0.299 | [13 empty] | VV | 2 | 2 | True | 0 | ROZPOCET
| VV |  | Mezisoučet |  | 0.299 | [13 empty] | VV | 2 | 3 | True | 0 | ROZPOCET
| VV |  | Součet |  | 0.299 | [13 empty] | VV | 2 | 4 | True | 1 | ROZPOCET
626 | K | 31799813 | Tepelná izolace mezi překlady v 24 cm z FP tl 80 mm | m | 167.15 |  | 0 |  |  |  | snížená |  | 0 | 0.0006 | 0.10029 | 0 | 0 | 4 | K | 2 |  |  |  | ROZPOCET | 0 | 0 | 0 | 0 | 0 | 2 | 0 | 4 | 594964899
| PP |  | Izolace tepelná mezi překlady z extrudovaného polystyrenu výšky 24 cm, tloušťky 80 mm | [15 empty] | PP | 2
| VV |  | Izolace překladů v obvodu | [15 empty] | VV | 2 | 1 | True | 0 | ROZPOCET
| VV |  | 1 NP | [15 empty] | VV | 2 | 1 | True | 0 | ROZPOCET
| VV |  | 2+1,75+3+1,25+1+1,75+1,4+2,5+2,25+2,25+3,5+3+1 |  | 26.65 | [13 empty] | VV | 2 | 2 | True | 0 | ROZPOCET
| VV |  | 2 NP | [15 empty] | VV | 2 | 1 | True | 0 | ROZPOCET
| VV |  | 3+1,25+2,25+1,25+2,25+2,25+1,25+2,25+2,25+1,25+3+2,25+2,75+2,75+2,75+1,25+2,75+3+2,25+1,25+2,25+1,25+2,25+2,25+1,25+2,25+2,25+1,25+2,25+2,25+1,25+2,25 |  | 66.25 | [13 empty] | VV | 2 | 2 | True | 0 | ROZPOCET
| VV |  | 3,5+2,25+1,25 |  | 7 | [13 empty] | VV | 2 | 2 | True | 0 | ROZPOCET
| VV |  | 3 NP | [15 empty] | VV | 2 | 1 | True | 0 | ROZPOCET
| VV |  | 1+3+1,75+1,25+2,25+2,25+2,25+2,25+2,25+3+2,25+2,75+2,75+1,25+2,75+3+2,25+1,25+2,75+2,25+2,25+2,25+2,25+2,25+2,25+2,25+3,5+2,25+3,5 |  | 67.25 | [13 empty] | VV | 2 | 2 | True | 0 | ROZPOCET
| VV |  | Mezisoučet |  | 167.15 | [13 empty] | VV | 2 | 3 | True | 0 | ROZPOCET
| VV |  | Součet |  | 167.15 | [13 empty] | VV | 2 | 4 | True | 1 | ROZPOCET
78 | K | 330321610 | Sloupy nebo pilíře ze ŽB tř. C 30/37 bez výztuže | m3 | 57.405 |  | 0 | CS ÚRS 2020 01 |  |  | snížená |  | 0 | 2.4533 | 140.8311 | 0 | 0 | 4 | K | 2 |  |  |  | ROZPOCET | 0 | 0 | 0 | 0 | 0 | 2 | 0 | 4 | 1182771637
| PP |  | Sloupy, pilíře, táhla, rámové stojky, vzpěry z betonu železového (bez výztuže) bez zvláštních nároků na vliv prostředí tř. C 30/37 | [15 empty] | PP | 2
| PSC |  | Poznámka k souboru cen: 1. V cenách pro pohledový beton jsou započteny i náklady na pečlivé hutnění zejména při líci konstrukce pro docílení neporušeného maltového povrchu bez vzhledových kazů. | [15 empty] | PSC | 2
| VV |  | Sloupy | [15 empty] | VV | 2 | 1 | True | 0 | ROZPOCET
| VV |  | výpočet dle vč D.1.2.17-26 | [15 empty] | VV | 2 | 1 | True | 0 | ROZPOCET
| VV |  | C01 | [15 empty] | VV | 2 | 1 | True | 0 | ROZPOCET
| VV |  | (0,3*0,3*4,32)*2 |  | 0.778 | [13 empty] | VV | 2 | 2 | True | 0 | ROZPOCET
| VV |  | C02 | [15 empty] | VV | 2 | 1 | True | 0 | ROZPOCET
| VV |  | (0,5*0,3*4,32)*16 |  | 10.368 | [13 empty] | VV | 2 | 2 | True | 0 | ROZPOCET
| VV |  | C03 | [15 empty] | VV | 2 | 1 | True | 0 | ROZPOCET
| VV |  | (0,3*0,3*4,32)*12 |  | 4.666 | [13 empty] | VV | 2 | 2 | True | 0 | ROZPOCET
| VV |  | C04 | [15 empty] | VV | 2 | 1 | True | 0 | ROZPOCET
| VV |  | (0,3*0,3*4,32)*5 |  | 1.944 | [13 empty] | VV | 2 | 2 | True | 0 | ROZPOCET
| VV |  | C05 | [15 empty] | VV | 2 | 1 | True | 0 | ROZPOCET
| VV |  | (0,3*1*4,22)*1 |  | 1.266 | [13 empty] | VV | 2 | 2 | True | 0 | ROZPOCET
| VV |  | C06 | [15 empty] | VV | 2 | 1 | True | 0 | ROZPOCET
| VV |  | (0,3*0,3*4,22)*1 |  | 0.38 | [13 empty] | VV | 2 | 2 | True | 0 | ROZPOCET
| VV |  | C07 | [15 empty] | VV | 2 | 1 | True | 0 | ROZPOCET
| VV |  | (0,3*0,3*4,32)*1 |  | 0.389 | [13 empty] | VV | 2 | 2 | True | 0 | ROZPOCET
| VV |  | C08 | [15 empty] | VV | 2 | 1 | True | 0 | ROZPOCET
| VV |  | (0,3*0,3*4,22)*7 |  | 2.659 | [13 empty] | VV | 2 | 2 | True | 0 | ROZPOCET
| VV |  | C09 | [15 empty] | VV | 2 | 1 | True | 0 | ROZPOCET
| VV |  | (0,3*0,3*4,22)*4 |  | 1.519 | [13 empty] | VV | 2 | 2 | True | 0 | ROZPOCET
| VV |  | C10 | [15 empty] | VV | 2 | 1 | True | 0 | ROZPOCET
| VV |  | (0,3*0,3*4,22)*2 |  | 0.76 | [13 empty] | VV | 2 | 2 | True | 0 | ROZPOCET
| VV |  | C21 | [15 empty] | VV | 2 | 1 | True | 0 | ROZPOCET
| VV |  | (0,5*0,3*3,5)*16 |  | 8.4 | [13 empty] | VV | 2 | 2 | True | 0 | ROZPOCET
| VV |  | C22 | [15 empty] | VV | 2 | 1 | True | 0 | ROZPOCET
| VV |  | (0,3*0,3*3,5)*21 |  | 6.615 | [13 empty] | VV | 2 | 2 | True | 0 | ROZPOCET
| VV |  | C23 | [15 empty] | VV | 2 | 1 | True | 0 | ROZPOCET
| VV |  | (0,3*0,3*3,5)*1 |  | 0.315 | [13 empty] | VV | 2 | 2 | True | 0 | ROZPOCET
| VV |  | C24 | [15 empty] | VV | 2 | 1 | True | 0 | ROZPOCET
| VV |  | (0,3*0,3*2,85)*12 |  | 3.078 | [13 empty] | VV | 2 | 2 | True | 0 | ROZPOCET
| VV |  | C25 | [15 empty] | VV | 2 | 1 | True | 0 | ROZPOCET
| VV |  | (0,3*0,3*2,85)*6 |  | 1.539 | [13 empty] | VV | 2 | 2 | True | 0 | ROZPOCET
| VV |  | C26 | [15 empty] | VV | 2 | 1 | True | 0 | ROZPOCET
| VV |  | (0,3*0,3*3,52)*2 |  | 0.634 | [13 empty] | VV | 2 | 2 | True | 0 | ROZPOCET
| VV |  | C31 | [15 empty] | VV | 2 | 1 | True | 0 | ROZPOCET
| VV |  | (0,5*0,3*1,5)*1 |  | 0.225 | [13 empty] | VV | 2 | 2 | True | 0 | ROZPOCET
| VV |  | C32 | [15 empty] | VV | 2 | 1 | True | 0 | ROZPOCET
| VV |  | (0,5*0,3*2,8)*5 |  | 2.1 | [13 empty] | VV | 2 | 2 | True | 0 | ROZPOCET
| VV |  | C33 | [15 empty] | VV | 2 | 1 | True | 0 | ROZPOCET
| VV |  | (0,5*0,3*2,8)*10 |  | 4.2 | [13 empty] | VV | 2 | 2 | True | 0 | ROZPOCET
| VV |  | C34 | [15 empty] | VV | 2 | 1 | True | 0 | ROZPOCET
| VV |  | (0,3*0,3*2,75)*4 |  | 0.99 | [13 empty] | VV | 2 | 2 | True | 0 | ROZPOCET
| VV |  | C35 | [15 empty] | VV | 2 | 1 | True | 0 | ROZPOCET
| VV |  | (0,3*0,3*1,53)*1 |  | 0.138 | [13 empty] | VV | 2 | 2 | True | 0 | ROZPOCET
| VV |  | C36 | [15 empty] | VV | 2 | 1 | True | 0 | ROZPOCET
| VV |  | (0,3*0,3*2,5)*5 |  | 1.125 | [13 empty] | VV | 2 | 2 | True | 0 | ROZPOCET
| VV |  | C37 | [15 empty] | VV | 2 | 1 | True | 0 | ROZPOCET
| VV |  | (0,3*0,3*2,75)*3 |  | 0.743 | [13 empty] | VV | 2 | 2 | True | 0 | ROZPOCET
| VV |  | C38 | [15 empty] | VV | 2 | 1 | True | 0 | ROZPOCET
| VV |  | (0,3*0,3*2,75)*8 |  | 1.98 | [13 empty] | VV | 2 | 2 | True | 0 | ROZPOCET
| VV |  | C39 | [15 empty] | VV | 2 | 1 | True | 0 | ROZPOCET
| VV |  | (0,3*0,3*3,3)*2 |  | 0.594 | [13 empty] | VV | 2 | 2 | True | 0 | ROZPOCET
| VV |  | Mezisoučet |  | 57.405 | [13 empty] | VV | 2 | 3 | True | 0 | ROZPOCET
| VV |  | Součet |  | 57.405 | [13 empty] | VV | 2 | 4 | True | 1 | ROZPOCET
79 | K | 331351121 | Zřízení bednění čtyřúhelníkových sloupů v do 4 m průřezu do 0,16 m2 | m2 | 692.004 |  | 0 | CS ÚRS 2020 01 |  |  | snížená |  | 0 | 0.002436 | 1.6857 | 0 | 0 | 4 | K | 2 |  |  |  | ROZPOCET | 0 | 0 | 0 | 0 | 0 | 2 | 0 | 4 | 1875287379
| PP |  | Bednění hranatých sloupů a pilířů včetně vzepření průřezu pravoúhlého čtyřúhelníka výšky do 4 m, průřezu přes 0,08 do 0,16 m2 zřízení | [15 empty] | PP | 2
| PSC |  | Poznámka k souboru cen: 1. Cenami lze oceňovat i rámové stojky. 2. Ceny jsou určeny pro bedněné plochy s nízkými požadavky na pohledovost - třída pohledového betonu PB1 dle TP ČSB 03 (garáže, sklepy, apod.) 3. Příplatek k cenám za pohledový beton je určen pro třídu pohledového betonu PB2 (běžné budovy). Vyšší třídy pohledovosti se oceňují individuálně. | [15 empty] | PSC | 2
| VV |  | Sloupy - bednění | [15 empty] | VV | 2 | 1 | True | 0 | ROZPOCET
| VV |  | výpočet dle vč D.1.2.17-26 | [15 empty] | VV | 2 | 1 | True | 0 | ROZPOCET
| VV |  | C01 | [15 empty] | VV | 2 | 1 | True | 0 | ROZPOCET
| VV |  | (0,3*4*4,32)*2 |  | 10.368 | [13 empty] | VV | 2 | 2 | True | 0 | ROZPOCET
| VV |  | C02 | [15 empty] | VV | 2 | 1 | True | 0 | ROZPOCET
| VV |  | ((0,5+0,5+0,3+0,3)*4,32)*16 |  | 110.592 | [13 empty] | VV | 2 | 2 | True | 0 | ROZPOCET
| VV |  | C03 | [15 empty] | VV | 2 | 1 | True | 0 | ROZPOCET
| VV |  | (0,3*4*4,32)*12 |  | 62.208 | [13 empty] | VV | 2 | 2 | True | 0 | ROZPOCET
| VV |  | C04 | [15 empty] | VV | 2 | 1 | True | 0 | ROZPOCET
| VV |  | (0,3*4*4,32)*5 |  | 25.92 | [13 empty] | VV | 2 | 2 | True | 0 | ROZPOCET
| VV |  | C05 | [15 empty] | VV | 2 | 1 | True | 0 | ROZPOCET
| VV |  | ((0,3+0,3+1+1)*4,22)*1 |  | 10.972 | [13 empty] | VV | 2 | 2 | True | 0 | ROZPOCET
| VV |  | C06 | [15 empty] | VV | 2 | 1 | True | 0 | ROZPOCET
| VV |  | (0,3*4*4,22)*1 |  | 5.064 | [13 empty] | VV | 2 | 2 | True | 0 | ROZPOCET
| VV |  | C07 | [15 empty] | VV | 2 | 1 | True | 0 | ROZPOCET
| VV |  | (0,3*4*4,32)*1 |  | 5.184 | [13 empty] | VV | 2 | 2 | True | 0 | ROZPOCET
| VV |  | C08 | [15 empty] | VV | 2 | 1 | True | 0 | ROZPOCET
| VV |  | (0,3*4*4,22)*7 |  | 35.448 | [13 empty] | VV | 2 | 2 | True | 0 | ROZPOCET
| VV |  | C09 | [15 empty] | VV | 2 | 1 | True | 0 | ROZPOCET
| VV |  | (0,3*4*4,22)*4 |  | 20.256 | [13 empty] | VV | 2 | 2 | True | 0 | ROZPOCET
| VV |  | C10 | [15 empty] | VV | 2 | 1 | True | 0 | ROZPOCET
| VV |  | (0,3*4*4,22)*2 |  | 10.128 | [13 empty] | VV | 2 | 2 | True | 0 | ROZPOCET
| VV |  | C21 | [15 empty] | VV | 2 | 1 | True | 0 | ROZPOCET
| VV |  | ((0,5+0,5+0,3+0,3)*3,5)*16 |  | 89.6 | [13 empty] | VV | 2 | 2 | True | 0 | ROZPOCET
| VV |  | C22 | [15 empty] | VV | 2 | 1 | True | 0 | ROZPOCET
| VV |  | (0,3*4*3,5)*21 |  | 88.2 | [13 empty] | VV | 2 | 2 | True | 0 | ROZPOCET
| VV |  | C23 | [15 empty] | VV | 2 | 1 | True | 0 | ROZPOCET
| VV |  | (0,3*4*3,5)*1 |  | 4.2 | [13 empty] | VV | 2 | 2 | True | 0 | ROZPOCET
| VV |  | C24 | [15 empty] | VV | 2 | 1 | True | 0 | ROZPOCET
| VV |  | (0,3*4*2,85)*12 |  | 41.04 | [13 empty] | VV | 2 | 2 | True | 0 | ROZPOCET
| VV |  | C25 | [15 empty] | VV | 2 | 1 | True | 0 | ROZPOCET
| VV |  | (0,3*4*2,85)*6 |  | 20.52 | [13 empty] | VV | 2 | 2 | True | 0 | ROZPOCET
| VV |  | C26 | [15 empty] | VV | 2 | 1 | True | 0 | ROZPOCET
| VV |  | (0,3*4*3,52)*2 |  | 8.448 | [13 empty] | VV | 2 | 2 | True | 0 | ROZPOCET
| VV |  | C31 | [15 empty] | VV | 2 | 1 | True | 0 | ROZPOCET
| VV |  | ((0,5+0,5+0,3+0,3)*1,5)*1 |  | 2.4 | [13 empty] | VV | 2 | 2 | True | 0 | ROZPOCET
| VV |  | C32 | [15 empty] | VV | 2 | 1 | True | 0 | ROZPOCET
| VV |  | ((0,5+0,5+0,3+0,3)*2,8)*5 |  | 22.4 | [13 empty] | VV | 2 | 2 | True | 0 | ROZPOCET
| VV |  | C33 | [15 empty] | VV | 2 | 1 | True | 0 | ROZPOCET
| VV |  | ((0,5+0,5+0,3+0,3)*2,8)*10 |  | 44.8 | [13 empty] | VV | 2 | 2 | True | 0 | ROZPOCET
| VV |  | C34 | [15 empty] | VV | 2 | 1 | True | 0 | ROZPOCET
| VV |  | (0,3*4*2,75)*4 |  | 13.2 | [13 empty] | VV | 2 | 2 | True | 0 | ROZPOCET
| VV |  | C35 | [15 empty] | VV | 2 | 1 | True | 0 | ROZPOCET
| VV |  | (0,3*4*1,53)*1 |  | 1.836 | [13 empty] | VV | 2 | 2 | True | 0 | ROZPOCET
| VV |  | C36 | [15 empty] | VV | 2 | 1 | True | 0 | ROZPOCET
| VV |  | (0,3*4*2,5)*5 |  | 15 | [13 empty] | VV | 2 | 2 | True | 0 | ROZPOCET
| VV |  | C37 | [15 empty] | VV | 2 | 1 | True | 0 | ROZPOCET
| VV |  | (0,3*4*2,75)*3 |  | 9.9 | [13 empty] | VV | 2 | 2 | True | 0 | ROZPOCET
| VV |  | C38 | [15 empty] | VV | 2 | 1 | True | 0 | ROZPOCET
| VV |  | (0,3*4*2,75)*8 |  | 26.4 | [13 empty] | VV | 2 | 2 | True | 0 | ROZPOCET
| VV |  | C39 | [15 empty] | VV | 2 | 1 | True | 0 | ROZPOCET
| VV |  | (0,3*4*3,3)*2 |  | 7.92 | [13 empty] | VV | 2 | 2 | True | 0 | ROZPOCET
| VV |  | Mezisoučet |  | 692.004 | [13 empty] | VV | 2 | 3 | True | 0 | ROZPOCET
| VV |  | Součet |  | 692.004 | [13 empty] | VV | 2 | 4 | True | 1 | ROZPOCET
80 | K | 331351122 | Odstranění bednění čtyřúhelníkových sloupů v do 4 m průřezu do 0,16 m2 | m2 | 692.004 |  | 0 | CS ÚRS 2020 01 |  |  | snížená |  | 0 | 0 | 0 | 0 | 0 | 4 | K | 2 |  |  |  | ROZPOCET | 0 | 0 | 0 | 0 | 0 | 2 | 0 | 4 | -1960907441
| PP |  | Bednění hranatých sloupů a pilířů včetně vzepření průřezu pravoúhlého čtyřúhelníka výšky do 4 m, průřezu přes 0,08 do 0,16 m2 odstranění | [15 empty] | PP | 2
| PSC |  | Poznámka k souboru cen: 1. Cenami lze oceňovat i rámové stojky. 2. Ceny jsou určeny pro bedněné plochy s nízkými požadavky na pohledovost - třída pohledového betonu PB1 dle TP ČSB 03 (garáže, sklepy, apod.) 3. Příplatek k cenám za pohledový beton je určen pro třídu pohledového betonu PB2 (běžné budovy). Vyšší třídy pohledovosti se oceňují individuálně. | [15 empty] | PSC | 2
| VV |  | Sloupy - odbednění | [15 empty] | VV | 2 | 1 | True | 0 | ROZPOCET
| VV |  | výpočet dle vč D.1.2.17-26 | [15 empty] | VV | 2 | 1 | True | 0 | ROZPOCET
| VV |  | C01 | [15 empty] | VV | 2 | 1 | True | 0 | ROZPOCET
| VV |  | (0,3*4*4,32)*2 |  | 10.368 | [13 empty] | VV | 2 | 2 | True | 0 | ROZPOCET
| VV |  | C02 | [15 empty] | VV | 2 | 1 | True | 0 | ROZPOCET
| VV |  | ((0,5+0,5+0,3+0,3)*4,32)*16 |  | 110.592 | [13 empty] | VV | 2 | 2 | True | 0 | ROZPOCET
| VV |  | C03 | [15 empty] | VV | 2 | 1 | True | 0 | ROZPOCET
| VV |  | (0,3*4*4,32)*12 |  | 62.208 | [13 empty] | VV | 2 | 2 | True | 0 | ROZPOCET
| VV |  | C04 | [15 empty] | VV | 2 | 1 | True | 0 | ROZPOCET
| VV |  | (0,3*4*4,32)*5 |  | 25.92 | [13 empty] | VV | 2 | 2 | True | 0 | ROZPOCET
| VV |  | C05 | [15 empty] | VV | 2 | 1 | True | 0 | ROZPOCET
| VV |  | ((0,3+0,3+1+1)*4,22)*1 |  | 10.972 | [13 empty] | VV | 2 | 2 | True | 0 | ROZPOCET
| VV |  | C06 | [15 empty] | VV | 2 | 1 | True | 0 | ROZPOCET
| VV |  | (0,3*4*4,22)*1 |  | 5.064 | [13 empty] | VV | 2 | 2 | True | 0 | ROZPOCET
| VV |  | C07 | [15 empty] | VV | 2 | 1 | True | 0 | ROZPOCET
| VV |  | (0,3*4*4,32)*1 |  | 5.184 | [13 empty] | VV | 2 | 2 | True | 0 | ROZPOCET
| VV |  | C08 | [15 empty] | VV | 2 | 1 | True | 0 | ROZPOCET
| VV |  | (0,3*4*4,22)*7 |  | 35.448 | [13 empty] | VV | 2 | 2 | True | 0 | ROZPOCET
| VV |  | C09 | [15 empty] | VV | 2 | 1 | True | 0 | ROZPOCET
| VV |  | (0,3*4*4,22)*4 |  | 20.256 | [13 empty] | VV | 2 | 2 | True | 0 | ROZPOCET
| VV |  | C10 | [15 empty] | VV | 2 | 1 | True | 0 | ROZPOCET
| VV |  | (0,3*4*4,22)*2 |  | 10.128 | [13 empty] | VV | 2 | 2 | True | 0 | ROZPOCET
| VV |  | C21 | [15 empty] | VV | 2 | 1 | True | 0 | ROZPOCET
| VV |  | ((0,5+0,5+0,3+0,3)*3,5)*16 |  | 89.6 | [13 empty] | VV | 2 | 2 | True | 0 | ROZPOCET
| VV |  | C22 | [15 empty] | VV | 2 | 1 | True | 0 | ROZPOCET
| VV |  | (0,3*4*3,5)*21 |  | 88.2 | [13 empty] | VV | 2 | 2 | True | 0 | ROZPOCET
| VV |  | C23 | [15 empty] | VV | 2 | 1 | True | 0 | ROZPOCET
| VV |  | (0,3*4*3,5)*1 |  | 4.2 | [13 empty] | VV | 2 | 2 | True | 0 | ROZPOCET
| VV |  | C24 | [15 empty] | VV | 2 | 1 | True | 0 | ROZPOCET
| VV |  | (0,3*4*2,85)*12 |  | 41.04 | [13 empty] | VV | 2 | 2 | True | 0 | ROZPOCET
| VV |  | C25 | [15 empty] | VV | 2 | 1 | True | 0 | ROZPOCET
| VV |  | (0,3*4*2,85)*6 |  | 20.52 | [13 empty] | VV | 2 | 2 | True | 0 | ROZPOCET
| VV |  | C26 | [15 empty] | VV | 2 | 1 | True | 0 | ROZPOCET
| VV |  | (0,3*4*3,52)*2 |  | 8.448 | [13 empty] | VV | 2 | 2 | True | 0 | ROZPOCET
| VV |  | C31 | [15 empty] | VV | 2 | 1 | True | 0 | ROZPOCET
| VV |  | ((0,5+0,5+0,3+0,3)*1,5)*1 |  | 2.4 | [13 empty] | VV | 2 | 2 | True | 0 | ROZPOCET
| VV |  | C32 | [15 empty] | VV | 2 | 1 | True | 0 | ROZPOCET
| VV |  | ((0,5+0,5+0,3+0,3)*2,8)*5 |  | 22.4 | [13 empty] | VV | 2 | 2 | True | 0 | ROZPOCET
| VV |  | C33 | [15 empty] | VV | 2 | 1 | True | 0 | ROZPOCET
| VV |  | ((0,5+0,5+0,3+0,3)*2,8)*10 |  | 44.8 | [13 empty] | VV | 2 | 2 | True | 0 | ROZPOCET
| VV |  | C34 | [15 empty] | VV | 2 | 1 | True | 0 | ROZPOCET
| VV |  | (0,3*4*2,75)*4 |  | 13.2 | [13 empty] | VV | 2 | 2 | True | 0 | ROZPOCET
| VV |  | C35 | [15 empty] | VV | 2 | 1 | True | 0 | ROZPOCET
| VV |  | (0,3*4*1,53)*1 |  | 1.836 | [13 empty] | VV | 2 | 2 | True | 0 | ROZPOCET
| VV |  | C36 | [15 empty] | VV | 2 | 1 | True | 0 | ROZPOCET
| VV |  | (0,3*4*2,5)*5 |  | 15 | [13 empty] | VV | 2 | 2 | True | 0 | ROZPOCET
| VV |  | C37 | [15 empty] | VV | 2 | 1 | True | 0 | ROZPOCET
| VV |  | (0,3*4*2,75)*3 |  | 9.9 | [13 empty] | VV | 2 | 2 | True | 0 | ROZPOCET
| VV |  | C38 | [15 empty] | VV | 2 | 1 | True | 0 | ROZPOCET
| VV |  | (0,3*4*2,75)*8 |  | 26.4 | [13 empty] | VV | 2 | 2 | True | 0 | ROZPOCET
| VV |  | C39 | [15 empty] | VV | 2 | 1 | True | 0 | ROZPOCET
| VV |  | (0,3*4*3,3)*2 |  | 7.92 | [13 empty] | VV | 2 | 2 | True | 0 | ROZPOCET
| VV |  | Mezisoučet |  | 692.004 | [13 empty] | VV | 2 | 3 | True | 0 | ROZPOCET
| VV |  | Součet |  | 692.004 | [13 empty] | VV | 2 | 4 | True | 1 | ROZPOCET
81 | K | 331361821 | Výztuž sloupů hranatých betonářskou ocelí 10 505 | t | 24.093 |  | 0 | CS ÚRS 2020 01 |  |  | snížená |  | 0 | 1.052 | 25.3451 | 0 | 0 | 4 | K | 2 |  |  |  | ROZPOCET | 0 | 0 | 0 | 0 | 0 | 2 | 0 | 4 | -1052881866
| PP |  | Výztuž sloupů, pilířů, rámových stojek, táhel nebo vzpěr hranatých svislých nebo šikmých (odkloněných) z betonářské oceli 10 505 (R) nebo BSt 500 | [15 empty] | PP | 2
| VV |  | Sloupy - výztuž | [15 empty] | VV | 2 | 1 | True | 0 | ROZPOCET
| VV |  | výpočet dle vč D.1.2.17-26 | [15 empty] | VV | 2 | 1 | True | 0 | ROZPOCET
| VV |  | C01 | [15 empty] | VV | 2 | 1 | True | 0 | ROZPOCET
| VV |  | (15,93+519,7)/1000 |  | 0.536 | [13 empty] | VV | 2 | 2 | True | 0 | ROZPOCET
| VV |  | C02 | [15 empty] | VV | 2 | 1 | True | 0 | ROZPOCET
| VV |  | (172,92+4850,47)/1000 |  | 5.023 | [13 empty] | VV | 2 | 2 | True | 0 | ROZPOCET
| VV |  | C03 | [15 empty] | VV | 2 | 1 | True | 0 | ROZPOCET
| VV |  | (95,56+804,97)/1000 |  | 0.901 | [13 empty] | VV | 2 | 2 | True | 0 | ROZPOCET
| VV |  | C04 | [15 empty] | VV | 2 | 1 | True | 0 | ROZPOCET
| VV |  | (39,82+335,41)/1000 |  | 0.375 | [13 empty] | VV | 2 | 2 | True | 0 | ROZPOCET
| VV |  | C05 | [15 empty] | VV | 2 | 1 | True | 0 | ROZPOCET
| VV |  | (17,92+39,49+65,89)/1000 |  | 0.123 | [13 empty] | VV | 2 | 2 | True | 0 | ROZPOCET
| VV |  | C06 | [15 empty] | VV | 2 | 1 | True | 0 | ROZPOCET
| VV |  | (7,97+255,23)/1000 |  | 0.263 | [13 empty] | VV | 2 | 2 | True | 0 | ROZPOCET
| VV |  | C07 | [15 empty] | VV | 2 | 1 | True | 0 | ROZPOCET
| VV |  | (8,85+67,09)/1000 |  | 0.076 | [13 empty] | VV | 2 | 2 | True | 0 | ROZPOCET
| VV |  | C08 | [15 empty] | VV | 2 | 1 | True | 0 | ROZPOCET
| VV |  | (55,75+461,21)/1000 |  | 0.517 | [13 empty] | VV | 2 | 2 | True | 0 | ROZPOCET
| VV |  | C09 | [15 empty] | VV | 2 | 1 | True | 0 | ROZPOCET
| VV |  | (31,86+263,55)/1000 |  | 0.295 | [13 empty] | VV | 2 | 2 | True | 0 | ROZPOCET
| VV |  | C10 | [15 empty] | VV | 2 | 1 | True | 0 | ROZPOCET
| VV |  | (15,93+131,78)/1000 |  | 0.148 | [13 empty] | VV | 2 | 2 | True | 0 | ROZPOCET
| VV |  | C21 | [15 empty] | VV | 2 | 1 | True | 0 | ROZPOCET
| VV |  | (144,1+4142,75)/1000 |  | 4.287 | [13 empty] | VV | 2 | 2 | True | 0 | ROZPOCET
| VV |  | C22 | [15 empty] | VV | 2 | 1 | True | 0 | ROZPOCET
| VV |  | (139,36+4790,05)/1000 |  | 4.929 | [13 empty] | VV | 2 | 2 | True | 0 | ROZPOCET
| VV |  | C23 | [15 empty] | VV | 2 | 1 | True | 0 | ROZPOCET
| VV |  | (7,53+41,18)/1000 |  | 0.049 | [13 empty] | VV | 2 | 2 | True | 0 | ROZPOCET
| VV |  | C24 | [15 empty] | VV | 2 | 1 | True | 0 | ROZPOCET
| VV |  | (79,64+638,06)/1000 |  | 0.718 | [13 empty] | VV | 2 | 2 | True | 0 | ROZPOCET
| VV |  | C25 | [15 empty] | VV | 2 | 1 | True | 0 | ROZPOCET
| VV |  | (39,82+638,06)/1000 |  | 0.678 | [13 empty] | VV | 2 | 2 | True | 0 | ROZPOCET
| VV |  | C26 | [15 empty] | VV | 2 | 1 | True | 0 | ROZPOCET
| VV |  | (14,16+456,2)/1000 |  | 0.47 | [13 empty] | VV | 2 | 2 | True | 0 | ROZPOCET
| VV |  | C31 | [15 empty] | VV | 2 | 1 | True | 0 | ROZPOCET
| VV |  | 5,41/1000 |  | 0.005 | [13 empty] | VV | 2 | 2 | True | 0 | ROZPOCET
| VV |  | C32 | [15 empty] | VV | 2 | 1 | True | 0 | ROZPOCET
| VV |  | (42,03+795,65)/1000 |  | 0.838 | [13 empty] | VV | 2 | 2 | True | 0 | ROZPOCET
| VV |  | C33 | [15 empty] | VV | 2 | 1 | True | 0 | ROZPOCET
| VV |  | (84,06+1591,29)/1000 |  | 1.675 | [13 empty] | VV | 2 | 2 | True | 0 | ROZPOCET
| VV |  | C34 | [15 empty] | VV | 2 | 1 | True | 0 | ROZPOCET
| VV |  | (24,78+363,73)/1000 |  | 0.389 | [13 empty] | VV | 2 | 2 | True | 0 | ROZPOCET
| VV |  | C35 | [15 empty] | VV | 2 | 1 | True | 0 | ROZPOCET
| VV |  | (4,43+53,33)/1000 |  | 0.058 | [13 empty] | VV | 2 | 2 | True | 0 | ROZPOCET
| VV |  | C36 | [15 empty] | VV | 2 | 1 | True | 0 | ROZPOCET
| VV |  | (28,76+416,13)/1000 |  | 0.445 | [13 empty] | VV | 2 | 2 | True | 0 | ROZPOCET
| VV |  | C37 | [15 empty] | VV | 2 | 1 | True | 0 | ROZPOCET
| VV |  | (18,59+272,8)/1000 |  | 0.291 | [13 empty] | VV | 2 | 2 | True | 0 | ROZPOCET
| VV |  | C38 | [15 empty] | VV | 2 | 1 | True | 0 | ROZPOCET
| VV |  | (49,55+727,45)/1000 |  | 0.777 | [13 empty] | VV | 2 | 2 | True | 0 | ROZPOCET
| VV |  | C39 | [15 empty] | VV | 2 | 1 | True | 0 | ROZPOCET
| VV |  | (15,05+211,46)/1000 |  | 0.227 | [13 empty] | VV | 2 | 2 | True | 0 | ROZPOCET
| VV |  | Mezisoučet |  | 24.093 | [13 empty] | VV | 2 | 3 | True | 0 | ROZPOCET
| VV |  | Součet |  | 24.093 | [13 empty] | VV | 2 | 4 | True | 1 | ROZPOCET
82 | K | 342244211 | Příčka z cihel broušených na tenkovrstvou maltu tloušťky 115 mm | m2 | 552.095 |  | 0 | CS ÚRS 2020 01 |  |  | snížená |  | 0 | 0.08731 | 48.2034 | 0 | 0 | 4 | K | 2 |  |  |  | ROZPOCET | 0 | 0 | 0 | 0 | 0 | 2 | 0 | 4 | 552618377
| PP |  | Příčky jednoduché z cihel děrovaných broušených, na tenkovrstvou maltu, pevnost cihel do P15, tl. příčky 115 mm | [15 empty] | PP | 2
| VV |  | Vnitřní příčky 115 mm | [15 empty] | VV | 2 | 1 | True | 0 | ROZPOCET
| VV |  | výpočet dle vč D.1.1.b-04,05 | [15 empty] | VV | 2 | 1 | True | 0 | ROZPOCET
| VV |  | dozdívky 1 NP | [15 empty] | VV | 2 | 1 | True | 0 | ROZPOCET
| VV |  | (1,2+1,5+1,5+2,47+2,1+1,9+1,7+1,7+1+1,8+4,28+1,375+1,375+1,25+6,6+0,45+5,75+0,45)*3,8 |  | 145.92 | [13 empty] | VV | 2 | 2 | True | 0 | ROZPOCET
| VV |  | 3,8*3,8 |  | 14.44 | [13 empty] | VV | 2 | 2 | True | 0 | ROZPOCET
| VV |  | 2 NP | [15 empty] | VV | 2 | 1 | True | 0 | ROZPOCET
| VV |  | (0,8+0,465+1,645+0,5+0,5+2,425+0,5+2,425+0,5+2,425+0,5)*3,3 |  | 41.861 | [13 empty] | VV | 2 | 2 | True | 0 | ROZPOCET
| VV |  | (3,3+1,845+1,845+1,845+6+1,845+1,845+1,845+1,845+1,845+5,725+2,425+0,5+2,425+0,5+1,03+0,375+0,63+2,9+2,9+0,7+0,35)*3,3 |  | 146.916 | [13 empty] | VV | 2 | 2 | True | 0 | ROZPOCET
| VV |  | 3 NP | [15 empty] | VV | 2 | 1 | True | 0 | ROZPOCET
| VV |  | (0,9+0,575+0,915+0,35+2,43+0,5+0,5+2,43+0,5+2,43+0,5+1,955+0,9)*3,1 |  | 46.144 | [13 empty] | VV | 2 | 2 | True | 0 | ROZPOCET
| VV |  | (3,3+1,845+1,845+3,5+2,6+6,025+1,845+1,845+1,845+1,845+6,025+2,425+0,5+2,425+0,5+2,425+0,5+1,825+0,5+2,9+2,9+0,815+0,35)*3,1 |  | 156.814 | [13 empty] | VV | 2 | 2 | True | 0 | ROZPOCET
| VV |  | Mezisoučet |  | 552.095 | [13 empty] | VV | 2 | 3 | True | 0 | ROZPOCET
| VV |  | Součet |  | 552.095 | [13 empty] | VV | 2 | 4 | True | 1 | ROZPOCET
83 | K | 342244221 | Příčka z cihel broušených na tenkovrstvou maltu tloušťky 140 mm | m2 | 720.344 |  | 0 | CS ÚRS 2020 01 |  |  | snížená |  | 0 | 0.10445 | 75.2399 | 0 | 0 | 4 | K | 2 |  |  |  | ROZPOCET | 0 | 0 | 0 | 0 | 0 | 2 | 0 | 4 | 934104788
| PP |  | Příčky jednoduché z cihel děrovaných broušených, na tenkovrstvou maltu, pevnost cihel do P15, tl. příčky 140 mm | [15 empty] | PP | 2
| VV |  | Vnitřní příčky 140 mm | [15 empty] | VV | 2 | 1 | True | 0 | ROZPOCET
| VV |  | výpočet dle vč D.1.1.b-04,05 | [15 empty] | VV | 2 | 1 | True | 0 | ROZPOCET
| VV |  | Dozdívka příček 1 NP | [15 empty] | VV | 2 | 1 | True | 0 | ROZPOCET
| VV |  | 1*2,2 |  | 2.2 | [13 empty] | VV | 2 | 2 | True | 0 | ROZPOCET
| VV |  | 0,6*2,2 |  | 1.32 | [13 empty] | VV | 2 | 2 | True | 0 | ROZPOCET
| VV |  | 1,2*3,8 |  | 4.56 | [13 empty] | VV | 2 | 2 | True | 0 | ROZPOCET
| VV |  | 1,2*3,8 |  | 4.56 | [13 empty] | VV | 2 | 2 | True | 0 | ROZPOCET
| VV |  | 3*3,8 |  | 11.4 | [13 empty] | VV | 2 | 2 | True | 0 | ROZPOCET
| VV |  | 0,8*2,2 |  | 1.76 | [13 empty] | VV | 2 | 2 | True | 0 | ROZPOCET
| VV |  | Mezisoučet |  | 25.8 | [13 empty] | VV | 2 | 3 | True | 0 | ROZPOCET
| VV |  | 2 NP | [15 empty] | VV | 2 | 1 | True | 0 | ROZPOCET
| VV |  | (10,3+3,685+4,76+4,295+4,295+4,295+4,295+4,295+4,295+4,295+4,295)*3,3 |  | 175.247 | [13 empty] | VV | 2 | 2 | True | 0 | ROZPOCET
| VV |  | (4,295+4,295+4,295+4,295+0,75+17,2+1+0,6+0,95+0,6)*3,3 |  | 126.324 | [13 empty] | VV | 2 | 2 | True | 0 | ROZPOCET
| VV |  | Mezisoučet |  | 301.571 | [13 empty] | VV | 2 | 3 | True | 0 | ROZPOCET
| VV |  | 3 NP | [15 empty] | VV | 2 | 1 | True | 0 | ROZPOCET
| VV |  | (10,3+3,68+4,96+4,295+4,295+4,295+4,295+4,295+4,295+4,91+4,91+4,91+1+1,955)*3,1 |  | 193.425 | [13 empty] | VV | 2 | 2 | True | 0 | ROZPOCET
| VV |  | (4,295+4,295+4,295+4,295+4,295+0,75+17,2+0,6+0,6+0,6+1,855)*3,1 |  | 133.548 | [13 empty] | VV | 2 | 2 | True | 0 | ROZPOCET
| VV |  | Mezisoučet |  | 326.973 | [13 empty] | VV | 2 | 3 | True | 0 | ROZPOCET
| VV |  | dozdívka stěn vykýřů | [15 empty] | VV | 2 | 1 | True | 0 | ROZPOCET
| VV |  | skladba S6 | [15 empty] | VV | 2 | 1 | True | 0 | ROZPOCET
| VV |  | ((0,5+1)/2*4)*16 |  | 48 | [13 empty] | VV | 2 | 2 | True | 0 | ROZPOCET
| VV |  | ((0,5+1)/2*1,5)*16 |  | 18 | [13 empty] | VV | 2 | 2 | True | 0 | ROZPOCET
| VV |  | Mezisoučet |  | 66 | [13 empty] | VV | 2 | 3 | True | 0 | ROZPOCET
| VV |  | Součet |  | 720.344 | [13 empty] | VV | 2 | 4 | True | 1 | ROZPOCET
84 | K | 342291112 | Ukotvení příček montážní polyuretanovou pěnou tl příčky přes 100 mm | m | 365.86 |  | 0 | CS ÚRS 2020 01 |  |  | snížená |  | 0 | 0.00012 | 0.043903 | 0 | 0 | 4 | K | 2 |  |  |  | ROZPOCET | 0 | 0 | 0 | 0 | 0 | 2 | 0 | 4 | -1065472743
| PP |  | Ukotvení příček polyuretanovou pěnou, tl. příčky přes 100 mm | [15 empty] | PP | 2
| VV |  | Vnitřní příčky 115 mm | [15 empty] | VV | 2 | 1 | True | 0 | ROZPOCET
| VV |  | výpočet dle vč D.1.1.b-04,05 | [15 empty] | VV | 2 | 1 | True | 0 | ROZPOCET
| VV |  | dozdívky 1 NP | [15 empty] | VV | 2 | 1 | True | 0 | ROZPOCET
| VV |  | (1,2+1,5+1,5+2,47+2,1+1,9+1,7+1,7+1+1,8+4,28+1,375+1,375+1,25+6,6+0,45+5,75+0,45) |  | 38.4 | [13 empty] | VV | 2 | 2 | True | 0 | ROZPOCET
| VV |  | 3,8 |  | 3.8 | [13 empty] | VV | 2 | 2 | True | 0 | ROZPOCET
| VV |  | 2 NP | [15 empty] | VV | 2 | 1 | True | 0 | ROZPOCET
| VV |  | (0,8+0,465+1,645+0,5+0,5+2,425+0,5+2,425+0,5+2,425+0,5) |  | 12.685 | [13 empty] | VV | 2 | 2 | True | 0 | ROZPOCET
| VV |  | (3,3+1,845+1,845+1,845+6+1,845+1,845+1,845+1,845+1,845+5,725+2,425+0,5+2,425+0,5+1,03+0,375+0,63+2,9+2,9+0,7+0,35) |  | 44.52 | [13 empty] | VV | 2 | 2 | True | 0 | ROZPOCET
| VV |  | 3 NP | [15 empty] | VV | 2 | 1 | True | 0 | ROZPOCET
| VV |  | (0,9+0,575+0,915+0,35+2,43+0,5+0,5+2,43+0,5+2,43+0,5+1,955+0,9) |  | 14.885 | [13 empty] | VV | 2 | 2 | True | 0 | ROZPOCET
| VV |  | (3,3+1,845+1,845+3,5+2,6+6,025+1,845+1,845+1,845+1,845+6,025+2,425+0,5+2,425+0,5+2,425+0,5+1,825+0,5+2,9+2,9+0,815+0,35) |  | 50.585 | [13 empty] | VV | 2 | 2 | True | 0 | ROZPOCET
| VV |  | Mezisoučet |  | 164.875 | [13 empty] | VV | 2 | 3 | True | 0 | ROZPOCET
| VV |  | Vnitřní příčky 140 mm | [15 empty] | VV | 2 | 1 | True | 0 | ROZPOCET
| VV |  | 2 NP | [15 empty] | VV | 2 | 1 | True | 0 | ROZPOCET
| VV |  | (10,3+3,685+4,76+4,295+4,295+4,295+4,295+4,295+4,295+4,295+4,295) |  | 53.105 | [13 empty] | VV | 2 | 2 | True | 0 | ROZPOCET
| VV |  | (4,295+4,295+4,295+4,295+0,75+17,2+1+0,6+0,95+0,6) |  | 38.28 | [13 empty] | VV | 2 | 2 | True | 0 | ROZPOCET
| VV |  | Mezisoučet |  | 91.385 | [13 empty] | VV | 2 | 3 | True | 0 | ROZPOCET
| VV |  | 3 NP | [15 empty] | VV | 2 | 1 | True | 0 | ROZPOCET
| VV |  | (10,3+3,68+4,96+4,295+4,295+4,295+4,295+4,295+4,295+4,91+4,91+4,91+1+1,955) |  | 62.395 | [13 empty] | VV | 2 | 2 | True | 0 | ROZPOCET
| VV |  | (4,295+4,295+4,295+4,295+4,295+0,75+17,2+0,6+0,6+0,6+1,855) |  | 43.08 | [13 empty] | VV | 2 | 2 | True | 0 | ROZPOCET
| VV |  | Mezisoučet |  | 105.475 | [13 empty] | VV | 2 | 3 | True | 0 | ROZPOCET
| VV |  | dozdívka stěn vykýřů | [15 empty] | VV | 2 | 1 | True | 0 | ROZPOCET
| VV |  | skladba S6 | [15 empty] | VV | 2 | 1 | True | 0 | ROZPOCET
| VV |  | ((0,5+1)/2*4) |  | 3 | [13 empty] | VV | 2 | 2 | True | 0 | ROZPOCET
| VV |  | ((0,5+1)/2*1,5) |  | 1.125 | [13 empty] | VV | 2 | 2 | True | 0 | ROZPOCET
| VV |  | Mezisoučet |  | 4.125 | [13 empty] | VV | 2 | 3 | True | 0 | ROZPOCET
| VV |  | Součet |  | 365.86 | [13 empty] | VV | 2 | 4 | True | 1 | ROZPOCET
85 | K | 342291121 | Ukotvení příček k cihelným konstrukcím plochými kotvami | m | 347 |  | 0 | CS ÚRS 2020 01 |  |  | snížená |  | 0 | 0.00013 | 0.04511 | 0 | 0 | 4 | K | 2 |  |  |  | ROZPOCET | 0 | 0 | 0 | 0 | 0 | 2 | 0 | 4 | -2039204965
| PP |  | Ukotvení příček plochými kotvami, do konstrukce cihelné | [15 empty] | PP | 2
86 | K | 346244821 | Přizdívky izolační tl 140 mm z cihel dl 290 mm pevnosti P 20 na MC 10 | m2 | 25 |  | 0 | CS ÚRS 2020 01 |  |  | snížená |  | 0 | 0.2933 | 7.3325 | 0 | 0 | 4 | K | 2 |  |  |  | ROZPOCET | 0 | 0 | 0 | 0 | 0 | 2 | 0 | 4 | 577798608
| PP |  | Přizdívky izolační a ochranné z cihel pálených na maltu MC-10 včetně vytvoření požlábku v ohybu izolace vodorovné na svislou, se zatřenou cementovou omítkou z malty min. MC 10 tl. 20 mm pod izolaci z cihel plných dl. 290 mm, P 10 až P 20 tl. 140 mm | [15 empty] | PP | 2
| D | 4 | Vodorovné konstrukce |  |  |  | 0 | [5 empty] | 0 |  | 1471.7772 |  | 0 | 1 | D | 1 |  |  |  | ROZPOCET | [6 empty] | 0
87 | K | 411321616 | Stropy deskové ze ŽB tř. C 30/37 | m3 | 338.235 |  | 0 | CS ÚRS 2020 01 |  |  | snížená |  | 0 | 2.4534 | 829.8359 | 0 | 0 | 4 | K | 2 |  |  |  | ROZPOCET | 0 | 0 | 0 | 0 | 0 | 2 | 0 | 4 | -1389082398
| PP |  | Stropy z betonu železového (bez výztuže) stropů deskových, plochých střech, desek balkonových, desek hřibových stropů včetně hlavic hřibových sloupů tř. C 30/37 | [15 empty] | PP | 2
| PSC |  | Poznámka k souboru cen: 1. V cenách pohledového betonu 411 35-4 a 411 35-5 jsou započteny i náklady na pečlivé hutnění zejména při líci konstrukce pro docílení neporušeného maltového povrchu bez vzhledových kazů. | [15 empty] | PSC | 2
| VV |  | Stropní desky | [15 empty] | VV | 2 | 1 | True | 0 | ROZPOCET
| VV |  | výpočet dle vč D.1.2.38,39,40 | [15 empty] | VV | 2 | 1 | True | 0 | ROZPOCET
| VV |  | D01 | [15 empty] | VV | 2 | 1 | True | 0 | ROZPOCET
| VV |  | (11,65*3,6+14*9,3+13,3*29,12+11,25*3,8-5,6*3,2)*0,2 |  | 116.853 | [13 empty] | VV | 2 | 2 | True | 0 | ROZPOCET
| VV |  | D02 | [15 empty] | VV | 2 | 1 | True | 0 | ROZPOCET
| VV |  | (21,8*11,25-4,5*3,175)*0,2 |  | 46.193 | [13 empty] | VV | 2 | 2 | True | 0 | ROZPOCET
| VV |  | D03 | [15 empty] | VV | 2 | 1 | True | 0 | ROZPOCET
| VV |  | 4,42*3,2*0,2 |  | 2.829 | [13 empty] | VV | 2 | 2 | True | 0 | ROZPOCET
| VV |  | Mezisoučet |  | 165.875 | [13 empty] | VV | 2 | 3 | True | 0 | ROZPOCET
| VV |  | D11 | [15 empty] | VV | 2 | 1 | True | 0 | ROZPOCET
| VV |  | (11,65*3,6+14*9,3+13,3*29,12+11,25*3,8-5,6*3,2)*0,2 |  | 116.853 | [13 empty] | VV | 2 | 2 | True | 0 | ROZPOCET
| VV |  | D12 | [15 empty] | VV | 2 | 1 | True | 0 | ROZPOCET
| VV |  | (21,8*11,25-4,5*3,175)*0,2 |  | 46.193 | [13 empty] | VV | 2 | 2 | True | 0 | ROZPOCET
| VV |  | D13 | [15 empty] | VV | 2 | 1 | True | 0 | ROZPOCET
| VV |  | 4,42*3,2*0,2 |  | 2.829 | [13 empty] | VV | 2 | 2 | True | 0 | ROZPOCET
| VV |  | Mezisoučet |  | 165.875 | [13 empty] | VV | 2 | 3 | True | 0 | ROZPOCET
| VV |  | D31 | [15 empty] | VV | 2 | 1 | True | 0 | ROZPOCET
| VV |  | 3,6*2,6*0,18 |  | 1.685 | [13 empty] | VV | 2 | 2 | True | 0 | ROZPOCET
| VV |  | Mezisoučet |  | 1.685 | [13 empty] | VV | 2 | 3 | True | 0 | ROZPOCET
| VV |  | strop - spojovací krček nad 2 NP | [15 empty] | VV | 2 | 1 | True | 0 | ROZPOCET
| VV |  | 24*0,2 |  | 4.8 | [13 empty] | VV | 2 | 2 | True | 0 | ROZPOCET
| VV |  | Mezisoučet |  | 4.8 | [13 empty] | VV | 2 | 3 | True | 0 | ROZPOCET
| VV |  | Součet |  | 338.235 | [13 empty] | VV | 2 | 4 | True | 1 | ROZPOCET
88 | K | 411351011 | Zřízení bednění stropů deskových tl do 25 cm bez podpěrné kce | m2 | 1374.074 |  | 0 | CS ÚRS 2020 01 |  |  | snížená |  | 0 | 0.0053262 | 7.3186 | 0 | 0 | 4 | K | 2 |  |  |  | ROZPOCET | 0 | 0 | 0 | 0 | 0 | 2 | 0 | 4 | -472758404
| PP |  | Bednění stropních konstrukcí - bez podpěrné konstrukce desek tloušťky stropní desky přes 5 do 25 cm zřízení | [15 empty] | PP | 2
| PSC |  | Poznámka k souboru cen: 1. Ceny bednění deskových stropů 411 35-01 jsou určeny pro desky nebo plošné konzoly rovné, popř. s náběhy. 2. Bednění stropů s hlavicemi se oceňuje součtem ploch bednění hlavic a ploch bednění desek. Množství měrných jednotek bednění hlavic se určuje v m2 rozvinuté plochy hlavic. Množství měrných jednotek bednění desky se určuje m2 celkové plochy desky, od které se odečte půdorysná plocha hlavic, ohraničená průnikem obou konstrukcí. 3. Bednění trámových stropů se oceňuje součtem ploch bednění nosníků (trámů) souborem cen 413 35-11 a ploch bednění desek. Množství měrných jednotek bednění nosníků se určuje v m2 rozvinuté plochou nosníků. Množství měrných jednotek bednění desky se určuje m2 celkové plochy desky, od které se odečte půdorysná plocha nosníků, ohraničená průnikem obou konstrukcí. 4. Klenby při poloměru do 1 m se oceňuje cenami souboru cen 416 35-11. Bednění fabionů na přechodu stěn do stropů, monolitických kleneb, vnějších říms. 5. Ceny jsou určeny pro bedněné plochy s nízkými požadavky na pohledovost - třída pohledového betonu PB1 dle TP ČSB 03 (garáže, sklepy, apod.). 6. Příplatek k cenám za pohledový beton je určen pro třídu pohledového betonu PB2 (běžné budovy). Vyšší třídy pohledovosti se oceňují individuálně. | [15 empty] | PSC | 2
| VV |  | Stropní desky - bednění | [15 empty] | VV | 2 | 1 | True | 0 | ROZPOCET
| VV |  | výpočet dle vč D.1.2.38,39,40 | [15 empty] | VV | 2 | 1 | True | 0 | ROZPOCET
| VV |  | D01 | [15 empty] | VV | 2 | 1 | True | 0 | ROZPOCET
| VV |  | (11,65*3,6+14*9,3+13,3*29,12+11,25*3,8) |  | 602.186 | [13 empty] | VV | 2 | 2 | True | 0 | ROZPOCET
| VV |  | D02 | [15 empty] | VV | 2 | 1 | True | 0 | ROZPOCET
| VV |  | (21,8*11,25) |  | 245.25 | [13 empty] | VV | 2 | 2 | True | 0 | ROZPOCET
| VV |  | D03 | [15 empty] | VV | 2 | 1 | True | 0 | ROZPOCET
| VV |  | 4,22*3,05 |  | 12.871 | [13 empty] | VV | 2 | 2 | True | 0 | ROZPOCET
| VV |  | Mezisoučet |  | 860.307 | [13 empty] | VV | 2 | 3 | True | 0 | ROZPOCET
| VV |  | D11 | [15 empty] | VV | 2 | 1 | True | 0 | ROZPOCET
| VV |  | (11,65*3,6+14*9,3+13,3*29,12+11,25*3,8) |  | 602.186 | [13 empty] | VV | 2 | 2 | True | 0 | ROZPOCET
| VV |  | D12 | [15 empty] | VV | 2 | 1 | True | 0 | ROZPOCET
| VV |  | (21,8*11,25) |  | 245.25 | [13 empty] | VV | 2 | 2 | True | 0 | ROZPOCET
| VV |  | D13 | [15 empty] | VV | 2 | 1 | True | 0 | ROZPOCET
| VV |  | 4,22*3,05 |  | 12.871 | [13 empty] | VV | 2 | 2 | True | 0 | ROZPOCET
| VV |  | Mezisoučet |  | 860.307 | [13 empty] | VV | 2 | 3 | True | 0 | ROZPOCET
| VV |  | D31 | [15 empty] | VV | 2 | 1 | True | 0 | ROZPOCET
| VV |  | 3,6*2,6 |  | 9.36 | [13 empty] | VV | 2 | 2 | True | 0 | ROZPOCET
| VV |  | Mezisoučet |  | 9.36 | [13 empty] | VV | 2 | 3 | True | 0 | ROZPOCET
| VV |  | přesah | [15 empty] | VV | 2 | 1 | True | 0 | ROZPOCET
| VV |  | (64+64+11+11)*0,5 |  | 75 | [13 empty] | VV | 2 | 2 | True | 0 | ROZPOCET
| VV |  | (64+64+11+11)*0,5 |  | 75 | [13 empty] | VV | 2 | 2 | True | 0 | ROZPOCET
| VV |  | Mezisoučet |  | 150 | [13 empty] | VV | 2 | 3 | True | 0 | ROZPOCET
| VV |  | strop - spojovací krček nad 2 NP | [15 empty] | VV | 2 | 1 | True | 0 | ROZPOCET
| VV |  | 24 |  | 24 | [13 empty] | VV | 2 | 2 | True | 0 | ROZPOCET
| VV |  | Mezisoučet |  | 24 | [13 empty] | VV | 2 | 3 | True | 0 | ROZPOCET
| VV |  | odečet ztraceného bednění | [15 empty] | VV | 2 | 1 | True | 0 | ROZPOCET
| VV |  | -529,9 |  | -529.9 | [13 empty] | VV | 2 | 2 | True | 0 | ROZPOCET
| VV |  | Součet |  | 1374.074 | [13 empty] | VV | 2 | 4 | True | 1 | ROZPOCET
89 | K | 411351012 | Odstranění bednění stropů deskových tl do 25 cm bez podpěrné kce | m2 | 1374.074 |  | 0 | CS ÚRS 2020 01 |  |  | snížená |  | 0 | 0 | 0 | 0 | 0 | 4 | K | 2 |  |  |  | ROZPOCET | 0 | 0 | 0 | 0 | 0 | 2 | 0 | 4 | 2013564571
| PP |  | Bednění stropních konstrukcí - bez podpěrné konstrukce desek tloušťky stropní desky přes 5 do 25 cm odstranění | [15 empty] | PP | 2
| PSC |  | Poznámka k souboru cen: 1. Ceny bednění deskových stropů 411 35-01 jsou určeny pro desky nebo plošné konzoly rovné, popř. s náběhy. 2. Bednění stropů s hlavicemi se oceňuje součtem ploch bednění hlavic a ploch bednění desek. Množství měrných jednotek bednění hlavic se určuje v m2 rozvinuté plochy hlavic. Množství měrných jednotek bednění desky se určuje m2 celkové plochy desky, od které se odečte půdorysná plocha hlavic, ohraničená průnikem obou konstrukcí. 3. Bednění trámových stropů se oceňuje součtem ploch bednění nosníků (trámů) souborem cen 413 35-11 a ploch bednění desek. Množství měrných jednotek bednění nosníků se určuje v m2 rozvinuté plochou nosníků. Množství měrných jednotek bednění desky se určuje m2 celkové plochy desky, od které se odečte půdorysná plocha nosníků, ohraničená průnikem obou konstrukcí. 4. Klenby při poloměru do 1 m se oceňuje cenami souboru cen 416 35-11. Bednění fabionů na přechodu stěn do stropů, monolitických kleneb, vnějších říms. 5. Ceny jsou určeny pro bedněné plochy s nízkými požadavky na pohledovost - třída pohledového betonu PB1 dle TP ČSB 03 (garáže, sklepy, apod.). 6. Příplatek k cenám za pohledový beton je určen pro třídu pohledového betonu PB2 (běžné budovy). Vyšší třídy pohledovosti se oceňují individuálně. | [15 empty] | PSC | 2
| VV |  | Stropní desky - odbednění | [15 empty] | VV | 2 | 1 | True | 0 | ROZPOCET
| VV |  | výpočet dle vč D.1.2.38,39,40 | [15 empty] | VV | 2 | 1 | True | 0 | ROZPOCET
| VV |  | D01 | [15 empty] | VV | 2 | 1 | True | 0 | ROZPOCET
| VV |  | (11,65*3,6+14*9,3+13,3*29,12+11,25*3,8) |  | 602.186 | [13 empty] | VV | 2 | 2 | True | 0 | ROZPOCET
| VV |  | D02 | [15 empty] | VV | 2 | 1 | True | 0 | ROZPOCET
| VV |  | (21,8*11,25) |  | 245.25 | [13 empty] | VV | 2 | 2 | True | 0 | ROZPOCET
| VV |  | D03 | [15 empty] | VV | 2 | 1 | True | 0 | ROZPOCET
| VV |  | 4,22*3,05 |  | 12.871 | [13 empty] | VV | 2 | 2 | True | 0 | ROZPOCET
| VV |  | Mezisoučet |  | 860.307 | [13 empty] | VV | 2 | 3 | True | 0 | ROZPOCET
| VV |  | D11 | [15 empty] | VV | 2 | 1 | True | 0 | ROZPOCET
| VV |  | (11,65*3,6+14*9,3+13,3*29,12+11,25*3,8) |  | 602.186 | [13 empty] | VV | 2 | 2 | True | 0 | ROZPOCET
| VV |  | D12 | [15 empty] | VV | 2 | 1 | True | 0 | ROZPOCET
| VV |  | (21,8*11,25) |  | 245.25 | [13 empty] | VV | 2 | 2 | True | 0 | ROZPOCET
| VV |  | D13 | [15 empty] | VV | 2 | 1 | True | 0 | ROZPOCET
| VV |  | 4,22*3,05 |  | 12.871 | [13 empty] | VV | 2 | 2 | True | 0 | ROZPOCET
| VV |  | Mezisoučet |  | 860.307 | [13 empty] | VV | 2 | 3 | True | 0 | ROZPOCET
| VV |  | D31 | [15 empty] | VV | 2 | 1 | True | 0 | ROZPOCET
| VV |  | 3,6*2,6 |  | 9.36 | [13 empty] | VV | 2 | 2 | True | 0 | ROZPOCET
| VV |  | Mezisoučet |  | 9.36 | [13 empty] | VV | 2 | 3 | True | 0 | ROZPOCET
| VV |  | přesah | [15 empty] | VV | 2 | 1 | True | 0 | ROZPOCET
| VV |  | (64+64+11+11)*0,5 |  | 75 | [13 empty] | VV | 2 | 2 | True | 0 | ROZPOCET
| VV |  | (64+64+11+11)*0,5 |  | 75 | [13 empty] | VV | 2 | 2 | True | 0 | ROZPOCET
| VV |  | Mezisoučet |  | 150 | [13 empty] | VV | 2 | 3 | True | 0 | ROZPOCET
| VV |  | strop - spojovací krček nad 2 NP | [15 empty] | VV | 2 | 1 | True | 0 | ROZPOCET
| VV |  | 24 |  | 24 | [13 empty] | VV | 2 | 2 | True | 0 | ROZPOCET
| VV |  | Mezisoučet |  | 24 | [13 empty] | VV | 2 | 3 | True | 0 | ROZPOCET
| VV |  | odečet ztraceného bednění | [15 empty] | VV | 2 | 1 | True | 0 | ROZPOCET
| VV |  | -529,9 |  | -529.9 | [13 empty] | VV | 2 | 2 | True | 0 | ROZPOCET
| VV |  | Součet |  | 1374.074 | [13 empty] | VV | 2 | 4 | True | 1 | ROZPOCET
629 | K | 411354121 | Ztracené bednění stropních podhledů rovných ze štěpkocementových desek tl 25 mm | m2 | 529.2 |  | 0 | CS ÚRS 2020 01 |  |  | snížená |  | 0 | 0.02219 | 11.7429 | 0 | 0 | 4 | K | 2 |  |  |  | ROZPOCET | 0 | 0 | 0 | 0 | 0 | 2 | 0 | 4 | -2038166964
| PP |  | Ztracené bednění stropních podhledů ze štěpkocementových desek bez podpěrné konstrukce rovných podhledů pro monolitické deskové stropy, z desek tloušťky 25 mm | [15 empty] | PP | 2
| PSC |  | Poznámka k souboru cen: 1. U cen -4125 až -4133 se určuje množství jednotek v m2 rozvinuté bednicí plochy truhlíků včetně podhledu. | [15 empty] | PSC | 2
| VV |  | Ztracené bednění stropu | [15 empty] | VV | 2 | 1 | True | 0 | ROZPOCET
| VV |  | 63*8,4 |  | 529.2 | [13 empty] | VV | 2 | 2 | True | 0 | ROZPOCET
| VV |  | Mezisoučet |  | 529.2 | [13 empty] | VV | 2 | 3 | True | 0 | ROZPOCET
| VV |  | Součet |  | 529.2 | [13 empty] | VV | 2 | 4 | True | 1 | ROZPOCET
90 | K | 411354313 | Zřízení podpěrné konstrukce stropů výšky do 4 m tl do 25 cm | m2 | 1753.974 |  | 0 | CS ÚRS 2020 01 |  |  | snížená |  | 0 | 0.00088228 | 1.5475 | 0 | 0 | 4 | K | 2 |  |  |  | ROZPOCET | 0 | 0 | 0 | 0 | 0 | 2 | 0 | 4 | 126983690
| PP |  | Podpěrná konstrukce stropů - desek, kleneb a skořepin výška podepření do 4 m tloušťka stropu přes 15 do 25 cm zřízení | [15 empty] | PP | 2
| PSC |  | Poznámka k souboru cen: 1. Podepření větších výšek než 6 m se oceňuje individuálně. | [15 empty] | PSC | 2
| VV |  | Stropní desky - podpěra | [15 empty] | VV | 2 | 1 | True | 0 | ROZPOCET
| VV |  | výpočet dle vč D.1.2.38,39,40 | [15 empty] | VV | 2 | 1 | True | 0 | ROZPOCET
| VV |  | D01 | [15 empty] | VV | 2 | 1 | True | 0 | ROZPOCET
| VV |  | (11,65*3,6+14*9,3+13,3*29,12+11,25*3,8) |  | 602.186 | [13 empty] | VV | 2 | 2 | True | 0 | ROZPOCET
| VV |  | D02 | [15 empty] | VV | 2 | 1 | True | 0 | ROZPOCET
| VV |  | (21,8*11,25) |  | 245.25 | [13 empty] | VV | 2 | 2 | True | 0 | ROZPOCET
| VV |  | D03 | [15 empty] | VV | 2 | 1 | True | 0 | ROZPOCET
| VV |  | 4,22*3,05 |  | 12.871 | [13 empty] | VV | 2 | 2 | True | 0 | ROZPOCET
| VV |  | Mezisoučet |  | 860.307 | [13 empty] | VV | 2 | 3 | True | 0 | ROZPOCET
| VV |  | D11 | [15 empty] | VV | 2 | 1 | True | 0 | ROZPOCET
| VV |  | (11,65*3,6+14*9,3+13,3*29,12+11,25*3,8) |  | 602.186 | [13 empty] | VV | 2 | 2 | True | 0 | ROZPOCET
| VV |  | D12 | [15 empty] | VV | 2 | 1 | True | 0 | ROZPOCET
| VV |  | (21,8*11,25) |  | 245.25 | [13 empty] | VV | 2 | 2 | True | 0 | ROZPOCET
| VV |  | D13 | [15 empty] | VV | 2 | 1 | True | 0 | ROZPOCET
| VV |  | 4,22*3,05 |  | 12.871 | [13 empty] | VV | 2 | 2 | True | 0 | ROZPOCET
| VV |  | Mezisoučet |  | 860.307 | [13 empty] | VV | 2 | 3 | True | 0 | ROZPOCET
| VV |  | D31 | [15 empty] | VV | 2 | 1 | True | 0 | ROZPOCET
| VV |  | 3,6*2,6 |  | 9.36 | [13 empty] | VV | 2 | 2 | True | 0 | ROZPOCET
| VV |  | Mezisoučet |  | 9.36 | [13 empty] | VV | 2 | 3 | True | 0 | ROZPOCET
| VV |  | strop - spojovací krček nad 2 NP | [15 empty] | VV | 2 | 1 | True | 0 | ROZPOCET
| VV |  | 24 |  | 24 | [13 empty] | VV | 2 | 2 | True | 0 | ROZPOCET
| VV |  | Mezisoučet |  | 24 | [13 empty] | VV | 2 | 3 | True | 0 | ROZPOCET
| VV |  | Součet |  | 1753.974 | [13 empty] | VV | 2 | 4 | True | 1 | ROZPOCET
91 | K | 411354314 | Odstranění podpěrné konstrukce stropů výšky do 4 m tl do 25 cm | m2 | 1753.974 |  | 0 | CS ÚRS 2020 01 |  |  | snížená |  | 0 | 0 | 0 | 0 | 0 | 4 | K | 2 |  |  |  | ROZPOCET | 0 | 0 | 0 | 0 | 0 | 2 | 0 | 4 | -84752591
| PP |  | Podpěrná konstrukce stropů - desek, kleneb a skořepin výška podepření do 4 m tloušťka stropu přes 15 do 25 cm odstranění | [15 empty] | PP | 2
| PSC |  | Poznámka k souboru cen: 1. Podepření větších výšek než 6 m se oceňuje individuálně. | [15 empty] | PSC | 2
| VV |  | Stropní desky - podpěra | [15 empty] | VV | 2 | 1 | True | 0 | ROZPOCET
| VV |  | výpočet dle vč D.1.2.38,39,40 | [15 empty] | VV | 2 | 1 | True | 0 | ROZPOCET
| VV |  | D01 | [15 empty] | VV | 2 | 1 | True | 0 | ROZPOCET
| VV |  | (11,65*3,6+14*9,3+13,3*29,12+11,25*3,8) |  | 602.186 | [13 empty] | VV | 2 | 2 | True | 0 | ROZPOCET
| VV |  | D02 | [15 empty] | VV | 2 | 1 | True | 0 | ROZPOCET
| VV |  | (21,8*11,25) |  | 245.25 | [13 empty] | VV | 2 | 2 | True | 0 | ROZPOCET
| VV |  | D03 | [15 empty] | VV | 2 | 1 | True | 0 | ROZPOCET
| VV |  | 4,22*3,05 |  | 12.871 | [13 empty] | VV | 2 | 2 | True | 0 | ROZPOCET
| VV |  | Mezisoučet |  | 860.307 | [13 empty] | VV | 2 | 3 | True | 0 | ROZPOCET
| VV |  | D11 | [15 empty] | VV | 2 | 1 | True | 0 | ROZPOCET
| VV |  | (11,65*3,6+14*9,3+13,3*29,12+11,25*3,8) |  | 602.186 | [13 empty] | VV | 2 | 2 | True | 0 | ROZPOCET
| VV |  | D12 | [15 empty] | VV | 2 | 1 | True | 0 | ROZPOCET
| VV |  | (21,8*11,25) |  | 245.25 | [13 empty] | VV | 2 | 2 | True | 0 | ROZPOCET
| VV |  | D13 | [15 empty] | VV | 2 | 1 | True | 0 | ROZPOCET
| VV |  | 4,22*3,05 |  | 12.871 | [13 empty] | VV | 2 | 2 | True | 0 | ROZPOCET
| VV |  | Mezisoučet |  | 860.307 | [13 empty] | VV | 2 | 3 | True | 0 | ROZPOCET
| VV |  | D31 | [15 empty] | VV | 2 | 1 | True | 0 | ROZPOCET
| VV |  | 3,6*2,6 |  | 9.36 | [13 empty] | VV | 2 | 2 | True | 0 | ROZPOCET
| VV |  | Mezisoučet |  | 9.36 | [13 empty] | VV | 2 | 3 | True | 0 | ROZPOCET
| VV |  | strop - spojovací krček nad 2 NP | [15 empty] | VV | 2 | 1 | True | 0 | ROZPOCET
| VV |  | 24 |  | 24 | [13 empty] | VV | 2 | 2 | True | 0 | ROZPOCET
| VV |  | Mezisoučet |  | 24 | [13 empty] | VV | 2 | 3 | True | 0 | ROZPOCET
| VV |  | Součet |  | 1753.974 | [13 empty] | VV | 2 | 4 | True | 1 | ROZPOCET
92 | K | 411361821 | Výztuž stropů betonářskou ocelí 10 505 | t | 7.222 |  | 0 | CS ÚRS 2020 01 |  |  | snížená |  | 0 | 1.0552 | 7.6203 | 0 | 0 | 4 | K | 2 |  |  |  | ROZPOCET | 0 | 0 | 0 | 0 | 0 | 2 | 0 | 4 | -1343706051
| PP |  | Výztuž stropů prostě uložených, vetknutých, spojitých, deskových, trámových (žebrových, kazetových), s keramickými a jinými vložkami, konsolových nebo balkonových, hřibových včetně hlavic hřibových sloupů, plochých střech a pro zavěšení železobetonových podhledů z betonářské oceli 10 505 (R) nebo BSt 500 | [15 empty] | PP | 2
| VV |  | Stropní desky - výztuž | [15 empty] | VV | 2 | 1 | True | 0 | ROZPOCET
| VV |  | výpočet dle vč D.1.2.38,39,40 | [15 empty] | VV | 2 | 1 | True | 0 | ROZPOCET
| VV |  | D01 | [15 empty] | VV | 2 | 1 | True | 0 | ROZPOCET
| VV |  | (220,75+1076,91+184,32)/1000 |  | 1.482 | [13 empty] | VV | 2 | 2 | True | 0 | ROZPOCET
| VV |  | D02 | [15 empty] | VV | 2 | 1 | True | 0 | ROZPOCET
| VV |  | (187,47+1087,33+113,62)/1000 |  | 1.388 | [13 empty] | VV | 2 | 2 | True | 0 | ROZPOCET
| VV |  | D03 | [15 empty] | VV | 2 | 1 | True | 0 | ROZPOCET
| VV |  | (34,83+56,54)/1000 |  | 0.091 | [13 empty] | VV | 2 | 2 | True | 0 | ROZPOCET
| VV |  | Mezisoučet |  | 2.961 | [13 empty] | VV | 2 | 3 | True | 0 | ROZPOCET
| VV |  | D11 | [15 empty] | VV | 2 | 1 | True | 0 | ROZPOCET
| VV |  | (223,95+1076,91+458,89)/1000 |  | 1.76 | [13 empty] | VV | 2 | 2 | True | 0 | ROZPOCET
| VV |  | D12 | [15 empty] | VV | 2 | 1 | True | 0 | ROZPOCET
| VV |  | (191,14+1087,33+220,61)/1000 |  | 1.499 | [13 empty] | VV | 2 | 2 | True | 0 | ROZPOCET
| VV |  | D13 | [15 empty] | VV | 2 | 1 | True | 0 | ROZPOCET
| VV |  | (34,83+56,54)/1000 |  | 0.091 | [13 empty] | VV | 2 | 2 | True | 0 | ROZPOCET
| VV |  | Mezisoučet |  | 3.35 | [13 empty] | VV | 2 | 3 | True | 0 | ROZPOCET
| VV |  | D31 | [15 empty] | VV | 2 | 1 | True | 0 | ROZPOCET
| VV |  | (26,55+201,44+34,78)/1000 |  | 0.263 | [13 empty] | VV | 2 | 2 | True | 0 | ROZPOCET
| VV |  | Mezisoučet |  | 0.263 | [13 empty] | VV | 2 | 3 | True | 0 | ROZPOCET
| VV |  | strop - spojovací krček nad 2 NP | [15 empty] | VV | 2 | 1 | True | 0 | ROZPOCET
| VV |  | 24*0,2*0,135 |  | 0.648 | [13 empty] | VV | 2 | 2 | True | 0 | ROZPOCET
| VV |  | Mezisoučet |  | 0.648 | [13 empty] | VV | 2 | 3 | True | 0 | ROZPOCET
| VV |  | Součet |  | 7.222 | [13 empty] | VV | 2 | 4 | True | 1 | ROZPOCET
93 | K | 411362021 | Výztuž stropů svařovanými sítěmi Kari | t | 26.994 |  | 0 | CS ÚRS 2020 01 |  |  | snížená |  | 0 | 1.0628 | 28.6885 | 0 | 0 | 4 | K | 2 |  |  |  | ROZPOCET | 0 | 0 | 0 | 0 | 0 | 2 | 0 | 4 | -2050831559
| PP |  | Výztuž stropů prostě uložených, vetknutých, spojitých, deskových, trámových (žebrových, kazetových), s keramickými a jinými vložkami, konsolových nebo balkonových, hřibových včetně hlavic hřibových sloupů, plochých střech a pro zavěšení železobetonových podhledů ze svařovaných sítí z drátů typu KARI | [15 empty] | PP | 2
| VV |  | Stropní desky - výztuž Kari | [15 empty] | VV | 2 | 1 | True | 0 | ROZPOCET
| VV |  | výpočet dle vč D.1.2.38,39,40 | [15 empty] | VV | 2 | 1 | True | 0 | ROZPOCET
| VV |  | D01 | [15 empty] | VV | 2 | 1 | True | 0 | ROZPOCET
| VV |  | 9959,53/1000 |  | 9.96 | [13 empty] | VV | 2 | 2 | True | 0 | ROZPOCET
| VV |  | D02 | [15 empty] | VV | 2 | 1 | True | 0 | ROZPOCET
| VV |  | 3212,93/1000 |  | 3.213 | [13 empty] | VV | 2 | 2 | True | 0 | ROZPOCET
| VV |  | D03 | [15 empty] | VV | 2 | 1 | True | 0 | ROZPOCET
| VV |  | 248,06/1000 |  | 0.248 | [13 empty] | VV | 2 | 2 | True | 0 | ROZPOCET
| VV |  | Mezisoučet |  | 13.421 | [13 empty] | VV | 2 | 3 | True | 0 | ROZPOCET
| VV |  | D11 | [15 empty] | VV | 2 | 1 | True | 0 | ROZPOCET
| VV |  | 9874,61/1000 |  | 9.875 | [13 empty] | VV | 2 | 2 | True | 0 | ROZPOCET
| VV |  | D12 | [15 empty] | VV | 2 | 1 | True | 0 | ROZPOCET
| VV |  | 3212,93/1000 |  | 3.213 | [13 empty] | VV | 2 | 2 | True | 0 | ROZPOCET
| VV |  | D13 | [15 empty] | VV | 2 | 1 | True | 0 | ROZPOCET
| VV |  | 248,06/1000 |  | 0.248 | [13 empty] | VV | 2 | 2 | True | 0 | ROZPOCET
| VV |  | Mezisoučet |  | 13.336 | [13 empty] | VV | 2 | 3 | True | 0 | ROZPOCET
| VV |  | D31 | [15 empty] | VV | 2 | 1 | True | 0 | ROZPOCET
| VV |  | 88,88/1000 |  | 0.089 | [13 empty] | VV | 2 | 2 | True | 0 | ROZPOCET
| VV |  | Mezisoučet |  | 0.089 | [13 empty] | VV | 2 | 3 | True | 0 | ROZPOCET
| VV |  | strop - spojovací krček nad 2 NP | [15 empty] | VV | 2 | 1 | True | 0 | ROZPOCET
| VV |  | 24*5,6/1000*1,1 |  | 0.148 | [13 empty] | VV | 2 | 2 | True | 0 | ROZPOCET
| VV |  | Mezisoučet |  | 0.148 | [13 empty] | VV | 2 | 3 | True | 0 | ROZPOCET
| VV |  | Součet |  | 26.994 | [13 empty] | VV | 2 | 4 | True | 1 | ROZPOCET
94 | K | 413321616 | Nosníky ze ŽB tř. C 30/37 | m3 | 178.739 |  | 0 | CS ÚRS 2020 01 |  |  | snížená |  | 0 | 2.4534 | 438.5111 | 0 | 0 | 4 | K | 2 |  |  |  | ROZPOCET | 0 | 0 | 0 | 0 | 0 | 2 | 0 | 4 | 165944229
| PP |  | Nosníky z betonu železového (bez výztuže) včetně stěnových i jeřábových drah, volných trámů, průvlaků, rámových příčlí, ztužidel, konzol, vodorovných táhel apod., tyčových konstrukcí tř. C 30/37 | [15 empty] | PP | 2
| PSC |  | Poznámka k souboru cen: 1. V cenách pohledového betonu 413 32-2 jsou započteny i náklady na pečlivé hutnění zejména při líci konstrukce pro docílení neporušeného maltového povrchu bez vzhledových kazů. | [15 empty] | PSC | 2
| VV |  | Průvlaky | [15 empty] | VV | 2 | 1 | True | 0 | ROZPOCET
| VV |  | výpočet dle vč D.1.2.29-35 | [15 empty] | VV | 2 | 1 | True | 0 | ROZPOCET
| VV |  | T01 | [15 empty] | VV | 2 | 1 | True | 0 | ROZPOCET
| VV |  | (11,64*0,5*0,65)*2 |  | 7.566 | [13 empty] | VV | 2 | 2 | True | 0 | ROZPOCET
| VV |  | T02 | [15 empty] | VV | 2 | 1 | True | 0 | ROZPOCET
| VV |  | (14*0,5*0,65)*1 |  | 4.55 | [13 empty] | VV | 2 | 2 | True | 0 | ROZPOCET
| VV |  | T03 | [15 empty] | VV | 2 | 1 | True | 0 | ROZPOCET
| VV |  | (10,5*0,5*0,65)*1 |  | 3.413 | [13 empty] | VV | 2 | 2 | True | 0 | ROZPOCET
| VV |  | T04 | [15 empty] | VV | 2 | 1 | True | 0 | ROZPOCET
| VV |  | (13,3*0,5*0,65)*8 |  | 34.58 | [13 empty] | VV | 2 | 2 | True | 0 | ROZPOCET
| VV |  | T05 | [15 empty] | VV | 2 | 1 | True | 0 | ROZPOCET
| VV |  | (11,24*0,3*0,65)*2 |  | 4.384 | [13 empty] | VV | 2 | 2 | True | 0 | ROZPOCET
| VV |  | T06 | [15 empty] | VV | 2 | 1 | True | 0 | ROZPOCET
| VV |  | (11,24*0,5*0,65)*4 |  | 14.612 | [13 empty] | VV | 2 | 2 | True | 0 | ROZPOCET
| VV |  | T07 | [15 empty] | VV | 2 | 1 | True | 0 | ROZPOCET
| VV |  | (10,34*0,3*0,65)*1 |  | 2.016 | [13 empty] | VV | 2 | 2 | True | 0 | ROZPOCET
| VV |  | Mezisoučet |  | 71.121 | [13 empty] | VV | 2 | 3 | True | 0 | ROZPOCET
| VV |  | výpočet dle vč D.1.2.51-56 | [15 empty] | VV | 2 | 1 | True | 0 | ROZPOCET
| VV |  | T21 | [15 empty] | VV | 2 | 1 | True | 0 | ROZPOCET
| VV |  | (11,64*0,5*0,65)*2 |  | 7.566 | [13 empty] | VV | 2 | 2 | True | 0 | ROZPOCET
| VV |  | T22 | [15 empty] | VV | 2 | 1 | True | 0 | ROZPOCET
| VV |  | (14*0,5*0,65)*1 |  | 4.55 | [13 empty] | VV | 2 | 2 | True | 0 | ROZPOCET
| VV |  | T23 | [15 empty] | VV | 2 | 1 | True | 0 | ROZPOCET
| VV |  | (10,5*0,5*0,65)*1 |  | 3.413 | [13 empty] | VV | 2 | 2 | True | 0 | ROZPOCET
| VV |  | T24 | [15 empty] | VV | 2 | 1 | True | 0 | ROZPOCET
| VV |  | (13,3*0,5*0,65)*8 |  | 34.58 | [13 empty] | VV | 2 | 2 | True | 0 | ROZPOCET
| VV |  | T25 | [15 empty] | VV | 2 | 1 | True | 0 | ROZPOCET
| VV |  | (11,24*0,3*0,65)*2 |  | 4.384 | [13 empty] | VV | 2 | 2 | True | 0 | ROZPOCET
| VV |  | T26 | [15 empty] | VV | 2 | 1 | True | 0 | ROZPOCET
| VV |  | (11,24*0,5*0,65)*4 |  | 14.612 | [13 empty] | VV | 2 | 2 | True | 0 | ROZPOCET
| VV |  | T27 | [15 empty] | VV | 2 | 1 | True | 0 | ROZPOCET
| VV |  | (10,34*0,3*0,65)*1 |  | 2.016 | [13 empty] | VV | 2 | 2 | True | 0 | ROZPOCET
| VV |  | Mezisoučet |  | 71.121 | [13 empty] | VV | 2 | 3 | True | 0 | ROZPOCET
| VV |  | Ztužidla | [15 empty] | VV | 2 | 1 | True | 0 | ROZPOCET
| VV |  | výpočet dle vč D.1.2.36,37 | [15 empty] | VV | 2 | 1 | True | 0 | ROZPOCET
| VV |  | ZT01 | [15 empty] | VV | 2 | 1 | True | 0 | ROZPOCET
| VV |  | 134,11*0,3*0,45 |  | 18.105 | [13 empty] | VV | 2 | 2 | True | 0 | ROZPOCET
| VV |  | ZT02 | [15 empty] | VV | 2 | 1 | True | 0 | ROZPOCET
| VV |  | (4,1*0,175*0,2)*2 |  | 0.287 | [13 empty] | VV | 2 | 2 | True | 0 | ROZPOCET
| VV |  | ZT11 | [15 empty] | VV | 2 | 1 | True | 0 | ROZPOCET
| VV |  | 134,11*0,3*0,45 |  | 18.105 | [13 empty] | VV | 2 | 2 | True | 0 | ROZPOCET
| VV |  | Mezisoučet |  | 36.497 | [13 empty] | VV | 2 | 3 | True | 0 | ROZPOCET
| VV |  | Součet |  | 178.739 | [13 empty] | VV | 2 | 4 | True | 1 | ROZPOCET
95 | K | 413351111 | Zřízení bednění nosníků a průvlaků bez podpěrné kce výšky do 100 cm | m2 | 1148.507 |  | 0 | CS ÚRS 2020 01 |  |  | snížená |  | 0 | 0.0066283 | 7.6127 | 0 | 0 | 4 | K | 2 |  |  |  | ROZPOCET | 0 | 0 | 0 | 0 | 0 | 2 | 0 | 4 | 1417071361
| PP |  | Bednění nosníků a průvlaků - bez podpěrné konstrukce výška nosníku po spodní líc stropní desky do 100 cm zřízení | [15 empty] | PP | 2
| PSC |  | Poznámka k souboru cen: 1. Množství měrných jednotek se určuje v m2 rozvinuté plochy nosníku. Výška nosníku je dána jeho spodní hranou a spodním lícem stropní desky. 2. Ceny jsou určeny pro nosníky, průvlaky, volné trámy, rámové příčle, ztužidla, konzoly, vodorovná táhla, tyčové konstrukce, stěnové i jeřábové dráhy, apod. neproměnného nebo proměnného průřezu, tvaru zalomeného nebo půdorysně zakřiveného. 3. Ceny jsou určeny pro bedněné plochy s nízkými požadavky na pohledovost - třída pohledového betonu PB1 dle TP ČSB 03 (garáže, sklepy, apod.). 4. Příplatek k cenám za pohledový beton je určen pro třídu pohledového betonu PB2 (běžné budovy). Vyšší třídy pohledovosti se oceňují individuálně. | [15 empty] | PSC | 2
| VV |  | Průvlaky - bednění | [15 empty] | VV | 2 | 1 | True | 0 | ROZPOCET
| VV |  | výpočet dle vč D.1.2.29-35 | [15 empty] | VV | 2 | 1 | True | 0 | ROZPOCET
| VV |  | T01 | [15 empty] | VV | 2 | 1 | True | 0 | ROZPOCET
| VV |  | (11,64*(0,5+0,65+0,65))*2 |  | 41.904 | [13 empty] | VV | 2 | 2 | True | 0 | ROZPOCET
| VV |  | T02 | [15 empty] | VV | 2 | 1 | True | 0 | ROZPOCET
| VV |  | (14*(0,5+0,65+0,65))*1 |  | 25.2 | [13 empty] | VV | 2 | 2 | True | 0 | ROZPOCET
| VV |  | T03 | [15 empty] | VV | 2 | 1 | True | 0 | ROZPOCET
| VV |  | (10,5*(0,5+0,65+0,65))*1 |  | 18.9 | [13 empty] | VV | 2 | 2 | True | 0 | ROZPOCET
| VV |  | T04 | [15 empty] | VV | 2 | 1 | True | 0 | ROZPOCET
| VV |  | (13,3*(0,5+0,65+0,65))*8 |  | 191.52 | [13 empty] | VV | 2 | 2 | True | 0 | ROZPOCET
| VV |  | T05 | [15 empty] | VV | 2 | 1 | True | 0 | ROZPOCET
| VV |  | (11,24*(0,3+0,65+0,65))*2 |  | 35.968 | [13 empty] | VV | 2 | 2 | True | 0 | ROZPOCET
| VV |  | T06 | [15 empty] | VV | 2 | 1 | True | 0 | ROZPOCET
| VV |  | (11,24*(0,5+0,65+0,65))*4 |  | 80.928 | [13 empty] | VV | 2 | 2 | True | 0 | ROZPOCET
| VV |  | T07 | [15 empty] | VV | 2 | 1 | True | 0 | ROZPOCET
| VV |  | (10,34*(0,3+0,65+0,65))*1 |  | 16.544 | [13 empty] | VV | 2 | 2 | True | 0 | ROZPOCET
| VV |  | Mezisoučet |  | 410.964 | [13 empty] | VV | 2 | 3 | True | 0 | ROZPOCET
| VV |  | výpočet dle vč D.1.2.51-56 | [15 empty] | VV | 2 | 1 | True | 0 | ROZPOCET
| VV |  | T21 | [15 empty] | VV | 2 | 1 | True | 0 | ROZPOCET
| VV |  | (11,64*(0,5+0,65+0,65))*2 |  | 41.904 | [13 empty] | VV | 2 | 2 | True | 0 | ROZPOCET
| VV |  | T22 | [15 empty] | VV | 2 | 1 | True | 0 | ROZPOCET
| VV |  | (14*(0,5+0,65+0,65))*1 |  | 25.2 | [13 empty] | VV | 2 | 2 | True | 0 | ROZPOCET
| VV |  | T23 | [15 empty] | VV | 2 | 1 | True | 0 | ROZPOCET
| VV |  | (10,5*(0,5+0,65+0,65))*1 |  | 18.9 | [13 empty] | VV | 2 | 2 | True | 0 | ROZPOCET
| VV |  | T24 | [15 empty] | VV | 2 | 1 | True | 0 | ROZPOCET
| VV |  | (13,3*(0,5+0,65+0,65))*8 |  | 191.52 | [13 empty] | VV | 2 | 2 | True | 0 | ROZPOCET
| VV |  | T25 | [15 empty] | VV | 2 | 1 | True | 0 | ROZPOCET
| VV |  | (11,24*(0,3+0,65+0,65))*2 |  | 35.968 | [13 empty] | VV | 2 | 2 | True | 0 | ROZPOCET
| VV |  | T26 | [15 empty] | VV | 2 | 1 | True | 0 | ROZPOCET
| VV |  | (11,24*(0,5+0,65+0,65))*4 |  | 80.928 | [13 empty] | VV | 2 | 2 | True | 0 | ROZPOCET
| VV |  | T27 | [15 empty] | VV | 2 | 1 | True | 0 | ROZPOCET
| VV |  | (10,34*(0,3+0,65+0,65))*1 |  | 16.544 | [13 empty] | VV | 2 | 2 | True | 0 | ROZPOCET
| VV |  | Mezisoučet |  | 410.964 | [13 empty] | VV | 2 | 3 | True | 0 | ROZPOCET
| VV |  | Ztužidla | [15 empty] | VV | 2 | 1 | True | 0 | ROZPOCET
| VV |  | výpočet dle vč D.1.2.36,37 | [15 empty] | VV | 2 | 1 | True | 0 | ROZPOCET
| VV |  | ZT01 | [15 empty] | VV | 2 | 1 | True | 0 | ROZPOCET
| VV |  | 134,11*(0,3+0,45+0,45) |  | 160.932 | [13 empty] | VV | 2 | 2 | True | 0 | ROZPOCET
| VV |  | ZT02 | [15 empty] | VV | 2 | 1 | True | 0 | ROZPOCET
| VV |  | (4,1*(0,175+0,2+0,2))*2 |  | 4.715 | [13 empty] | VV | 2 | 2 | True | 0 | ROZPOCET
| VV |  | ZT11 | [15 empty] | VV | 2 | 1 | True | 0 | ROZPOCET
| VV |  | 134,11*(0,3+0,45+0,45) |  | 160.932 | [13 empty] | VV | 2 | 2 | True | 0 | ROZPOCET
| VV |  | Mezisoučet |  | 326.579 | [13 empty] | VV | 2 | 3 | True | 0 | ROZPOCET
| VV |  | Součet |  | 1148.507 | [13 empty] | VV | 2 | 4 | True | 1 | ROZPOCET
96 | K | 413351112 | Odstranění bednění nosníků a průvlaků bez podpěrné kce výšky do 100 cm | m2 | 1148.507 |  | 0 | CS ÚRS 2020 01 |  |  | snížená |  | 0 | 0 | 0 | 0 | 0 | 4 | K | 2 |  |  |  | ROZPOCET | 0 | 0 | 0 | 0 | 0 | 2 | 0 | 4 | 437178173
| PP |  | Bednění nosníků a průvlaků - bez podpěrné konstrukce výška nosníku po spodní líc stropní desky do 100 cm odstranění | [15 empty] | PP | 2
| PSC |  | Poznámka k souboru cen: 1. Množství měrných jednotek se určuje v m2 rozvinuté plochy nosníku. Výška nosníku je dána jeho spodní hranou a spodním lícem stropní desky. 2. Ceny jsou určeny pro nosníky, průvlaky, volné trámy, rámové příčle, ztužidla, konzoly, vodorovná táhla, tyčové konstrukce, stěnové i jeřábové dráhy, apod. neproměnného nebo proměnného průřezu, tvaru zalomeného nebo půdorysně zakřiveného. 3. Ceny jsou určeny pro bedněné plochy s nízkými požadavky na pohledovost - třída pohledového betonu PB1 dle TP ČSB 03 (garáže, sklepy, apod.). 4. Příplatek k cenám za pohledový beton je určen pro třídu pohledového betonu PB2 (běžné budovy). Vyšší třídy pohledovosti se oceňují individuálně. | [15 empty] | PSC | 2
| VV |  | Průvlaky - odbednění | [15 empty] | VV | 2 | 1 | True | 0 | ROZPOCET
| VV |  | výpočet dle vč D.1.2.29-35 | [15 empty] | VV | 2 | 1 | True | 0 | ROZPOCET
| VV |  | T01 | [15 empty] | VV | 2 | 1 | True | 0 | ROZPOCET
| VV |  | (11,64*(0,5+0,65+0,65))*2 |  | 41.904 | [13 empty] | VV | 2 | 2 | True | 0 | ROZPOCET
| VV |  | T02 | [15 empty] | VV | 2 | 1 | True | 0 | ROZPOCET
| VV |  | (14*(0,5+0,65+0,65))*1 |  | 25.2 | [13 empty] | VV | 2 | 2 | True | 0 | ROZPOCET
| VV |  | T03 | [15 empty] | VV | 2 | 1 | True | 0 | ROZPOCET
| VV |  | (10,5*(0,5+0,65+0,65))*1 |  | 18.9 | [13 empty] | VV | 2 | 2 | True | 0 | ROZPOCET
| VV |  | T04 | [15 empty] | VV | 2 | 1 | True | 0 | ROZPOCET
| VV |  | (13,3*(0,5+0,65+0,65))*8 |  | 191.52 | [13 empty] | VV | 2 | 2 | True | 0 | ROZPOCET
| VV |  | T05 | [15 empty] | VV | 2 | 1 | True | 0 | ROZPOCET
| VV |  | (11,24*(0,3+0,65+0,65))*2 |  | 35.968 | [13 empty] | VV | 2 | 2 | True | 0 | ROZPOCET
| VV |  | T06 | [15 empty] | VV | 2 | 1 | True | 0 | ROZPOCET
| VV |  | (11,24*(0,5+0,65+0,65))*4 |  | 80.928 | [13 empty] | VV | 2 | 2 | True | 0 | ROZPOCET
| VV |  | T07 | [15 empty] | VV | 2 | 1 | True | 0 | ROZPOCET
| VV |  | (10,34*(0,3+0,65+0,65))*1 |  | 16.544 | [13 empty] | VV | 2 | 2 | True | 0 | ROZPOCET
| VV |  | Mezisoučet |  | 410.964 | [13 empty] | VV | 2 | 3 | True | 0 | ROZPOCET
| VV |  | výpočet dle vč D.1.2.51-56 | [15 empty] | VV | 2 | 1 | True | 0 | ROZPOCET
| VV |  | T21 | [15 empty] | VV | 2 | 1 | True | 0 | ROZPOCET
| VV |  | (11,64*(0,5+0,65+0,65))*2 |  | 41.904 | [13 empty] | VV | 2 | 2 | True | 0 | ROZPOCET
| VV |  | T22 | [15 empty] | VV | 2 | 1 | True | 0 | ROZPOCET
| VV |  | (14*(0,5+0,65+0,65))*1 |  | 25.2 | [13 empty] | VV | 2 | 2 | True | 0 | ROZPOCET
| VV |  | T23 | [15 empty] | VV | 2 | 1 | True | 0 | ROZPOCET
| VV |  | (10,5*(0,5+0,65+0,65))*1 |  | 18.9 | [13 empty] | VV | 2 | 2 | True | 0 | ROZPOCET
| VV |  | T24 | [15 empty] | VV | 2 | 1 | True | 0 | ROZPOCET
| VV |  | (13,3*(0,5+0,65+0,65))*8 |  | 191.52 | [13 empty] | VV | 2 | 2 | True | 0 | ROZPOCET
| VV |  | T25 | [15 empty] | VV | 2 | 1 | True | 0 | ROZPOCET
| VV |  | (11,24*(0,3+0,65+0,65))*2 |  | 35.968 | [13 empty] | VV | 2 | 2 | True | 0 | ROZPOCET
| VV |  | T26 | [15 empty] | VV | 2 | 1 | True | 0 | ROZPOCET
| VV |  | (11,24*(0,5+0,65+0,65))*4 |  | 80.928 | [13 empty] | VV | 2 | 2 | True | 0 | ROZPOCET
| VV |  | T27 | [15 empty] | VV | 2 | 1 | True | 0 | ROZPOCET
| VV |  | (10,34*(0,3+0,65+0,65))*1 |  | 16.544 | [13 empty] | VV | 2 | 2 | True | 0 | ROZPOCET
| VV |  | Mezisoučet |  | 410.964 | [13 empty] | VV | 2 | 3 | True | 0 | ROZPOCET
| VV |  | Ztužidla | [15 empty] | VV | 2 | 1 | True | 0 | ROZPOCET
| VV |  | výpočet dle vč D.1.2.36,37 | [15 empty] | VV | 2 | 1 | True | 0 | ROZPOCET
| VV |  | ZT01 | [15 empty] | VV | 2 | 1 | True | 0 | ROZPOCET
| VV |  | 134,11*(0,3+0,45+0,45) |  | 160.932 | [13 empty] | VV | 2 | 2 | True | 0 | ROZPOCET
| VV |  | ZT02 | [15 empty] | VV | 2 | 1 | True | 0 | ROZPOCET
| VV |  | (4,1*(0,175+0,2+0,2))*2 |  | 4.715 | [13 empty] | VV | 2 | 2 | True | 0 | ROZPOCET
| VV |  | ZT11 | [15 empty] | VV | 2 | 1 | True | 0 | ROZPOCET
| VV |  | 134,11*(0,3+0,45+0,45) |  | 160.932 | [13 empty] | VV | 2 | 2 | True | 0 | ROZPOCET
| VV |  | Mezisoučet |  | 326.579 | [13 empty] | VV | 2 | 3 | True | 0 | ROZPOCET
| VV |  | Součet |  | 1148.507 | [13 empty] | VV | 2 | 4 | True | 1 | ROZPOCET
97 | K | 413352111 | Zřízení podpěrné konstrukce nosníků výšky podepření do 4 m pro nosník výšky do 100 cm | m2 | 695.88 |  | 0 | CS ÚRS 2020 01 |  |  | snížená |  | 0 | 0.0013426 | 0.93429 | 0 | 0 | 4 | K | 2 |  |  |  | ROZPOCET | 0 | 0 | 0 | 0 | 0 | 2 | 0 | 4 | -1602438082
| PP |  | Podpěrná konstrukce nosníků a průvlaků výšky podepření do 4 m výšky nosníku (po spodní hranu stropní desky) do 100 cm zřízení | [15 empty] | PP | 2
| PSC |  | Poznámka k souboru cen: 1. Množství měrných jednotek se určuje v m2 půdorysné plochy nosníku. 2. Výška nosníku je dána jeho spodní hranou a spodním lícem stropní desky. | [15 empty] | PSC | 2
| VV |  | Průvlaky - podpěra | [15 empty] | VV | 2 | 1 | True | 0 | ROZPOCET
| VV |  | výpočet dle vč D.1.2.29-35 | [15 empty] | VV | 2 | 1 | True | 0 | ROZPOCET
| VV |  | T01 | [15 empty] | VV | 2 | 1 | True | 0 | ROZPOCET
| VV |  | (11,64*1,5)*2 |  | 34.92 | [13 empty] | VV | 2 | 2 | True | 0 | ROZPOCET
| VV |  | T02 | [15 empty] | VV | 2 | 1 | True | 0 | ROZPOCET
| VV |  | (14*1,5)*1 |  | 21 | [13 empty] | VV | 2 | 2 | True | 0 | ROZPOCET
| VV |  | T03 | [15 empty] | VV | 2 | 1 | True | 0 | ROZPOCET
| VV |  | (10,5*1,5)*1 |  | 15.75 | [13 empty] | VV | 2 | 2 | True | 0 | ROZPOCET
| VV |  | T04 | [15 empty] | VV | 2 | 1 | True | 0 | ROZPOCET
| VV |  | (13,3*1,5)*8 |  | 159.6 | [13 empty] | VV | 2 | 2 | True | 0 | ROZPOCET
| VV |  | T05 | [15 empty] | VV | 2 | 1 | True | 0 | ROZPOCET
| VV |  | (11,24*1,5)*2 |  | 33.72 | [13 empty] | VV | 2 | 2 | True | 0 | ROZPOCET
| VV |  | T06 | [15 empty] | VV | 2 | 1 | True | 0 | ROZPOCET
| VV |  | (11,24*1,5)*4 |  | 67.44 | [13 empty] | VV | 2 | 2 | True | 0 | ROZPOCET
| VV |  | T07 | [15 empty] | VV | 2 | 1 | True | 0 | ROZPOCET
| VV |  | (10,34*1,5)*1 |  | 15.51 | [13 empty] | VV | 2 | 2 | True | 0 | ROZPOCET
| VV |  | Mezisoučet |  | 347.94 | [13 empty] | VV | 2 | 3 | True | 0 | ROZPOCET
| VV |  | výpočet dle vč D.1.2.51-56 | [15 empty] | VV | 2 | 1 | True | 0 | ROZPOCET
| VV |  | T21 | [15 empty] | VV | 2 | 1 | True | 0 | ROZPOCET
| VV |  | (11,64*1,5)*2 |  | 34.92 | [13 empty] | VV | 2 | 2 | True | 0 | ROZPOCET
| VV |  | T22 | [15 empty] | VV | 2 | 1 | True | 0 | ROZPOCET
| VV |  | (14*1,5)*1 |  | 21 | [13 empty] | VV | 2 | 2 | True | 0 | ROZPOCET
| VV |  | T23 | [15 empty] | VV | 2 | 1 | True | 0 | ROZPOCET
| VV |  | (10,5*1,5)*1 |  | 15.75 | [13 empty] | VV | 2 | 2 | True | 0 | ROZPOCET
| VV |  | T24 | [15 empty] | VV | 2 | 1 | True | 0 | ROZPOCET
| VV |  | (13,3*1,5)*8 |  | 159.6 | [13 empty] | VV | 2 | 2 | True | 0 | ROZPOCET
| VV |  | T25 | [15 empty] | VV | 2 | 1 | True | 0 | ROZPOCET
| VV |  | (11,24*1,5)*2 |  | 33.72 | [13 empty] | VV | 2 | 2 | True | 0 | ROZPOCET
| VV |  | T26 | [15 empty] | VV | 2 | 1 | True | 0 | ROZPOCET
| VV |  | (11,24*1,5)*4 |  | 67.44 | [13 empty] | VV | 2 | 2 | True | 0 | ROZPOCET
| VV |  | T27 | [15 empty] | VV | 2 | 1 | True | 0 | ROZPOCET
| VV |  | (10,34*1,5)*1 |  | 15.51 | [13 empty] | VV | 2 | 2 | True | 0 | ROZPOCET
| VV |  | Mezisoučet |  | 347.94 | [13 empty] | VV | 2 | 3 | True | 0 | ROZPOCET
| VV |  | Součet |  | 695.88 | [13 empty] | VV | 2 | 4 | True | 1 | ROZPOCET
98 | K | 413352112 | Odstranění podpěrné konstrukce nosníků výšky podepření do 4 m pro nosník výšky do 100 cm | m2 | 695.88 |  | 0 | CS ÚRS 2020 01 |  |  | snížená |  | 0 | 0 | 0 | 0 | 0 | 4 | K | 2 |  |  |  | ROZPOCET | 0 | 0 | 0 | 0 | 0 | 2 | 0 | 4 | -677432933
| PP |  | Podpěrná konstrukce nosníků a průvlaků výšky podepření do 4 m výšky nosníku (po spodní hranu stropní desky) do 100 cm odstranění | [15 empty] | PP | 2
| PSC |  | Poznámka k souboru cen: 1. Množství měrných jednotek se určuje v m2 půdorysné plochy nosníku. 2. Výška nosníku je dána jeho spodní hranou a spodním lícem stropní desky. | [15 empty] | PSC | 2
| VV |  | Průvlaky - podpěra | [15 empty] | VV | 2 | 1 | True | 0 | ROZPOCET
| VV |  | výpočet dle vč D.1.2.29-35 | [15 empty] | VV | 2 | 1 | True | 0 | ROZPOCET
| VV |  | T01 | [15 empty] | VV | 2 | 1 | True | 0 | ROZPOCET
| VV |  | (11,64*1,5)*2 |  | 34.92 | [13 empty] | VV | 2 | 2 | True | 0 | ROZPOCET
| VV |  | T02 | [15 empty] | VV | 2 | 1 | True | 0 | ROZPOCET
| VV |  | (14*1,5)*1 |  | 21 | [13 empty] | VV | 2 | 2 | True | 0 | ROZPOCET
| VV |  | T03 | [15 empty] | VV | 2 | 1 | True | 0 | ROZPOCET
| VV |  | (10,5*1,5)*1 |  | 15.75 | [13 empty] | VV | 2 | 2 | True | 0 | ROZPOCET
| VV |  | T04 | [15 empty] | VV | 2 | 1 | True | 0 | ROZPOCET
| VV |  | (13,3*1,5)*8 |  | 159.6 | [13 empty] | VV | 2 | 2 | True | 0 | ROZPOCET
| VV |  | T05 | [15 empty] | VV | 2 | 1 | True | 0 | ROZPOCET
| VV |  | (11,24*1,5)*2 |  | 33.72 | [13 empty] | VV | 2 | 2 | True | 0 | ROZPOCET
| VV |  | T06 | [15 empty] | VV | 2 | 1 | True | 0 | ROZPOCET
| VV |  | (11,24*1,5)*4 |  | 67.44 | [13 empty] | VV | 2 | 2 | True | 0 | ROZPOCET
| VV |  | T07 | [15 empty] | VV | 2 | 1 | True | 0 | ROZPOCET
| VV |  | (10,34*1,5)*1 |  | 15.51 | [13 empty] | VV | 2 | 2 | True | 0 | ROZPOCET
| VV |  | Mezisoučet |  | 347.94 | [13 empty] | VV | 2 | 3 | True | 0 | ROZPOCET
| VV |  | výpočet dle vč D.1.2.51-56 | [15 empty] | VV | 2 | 1 | True | 0 | ROZPOCET
| VV |  | T21 | [15 empty] | VV | 2 | 1 | True | 0 | ROZPOCET
| VV |  | (11,64*1,5)*2 |  | 34.92 | [13 empty] | VV | 2 | 2 | True | 0 | ROZPOCET
| VV |  | T22 | [15 empty] | VV | 2 | 1 | True | 0 | ROZPOCET
| VV |  | (14*1,5)*1 |  | 21 | [13 empty] | VV | 2 | 2 | True | 0 | ROZPOCET
| VV |  | T23 | [15 empty] | VV | 2 | 1 | True | 0 | ROZPOCET
| VV |  | (10,5*1,5)*1 |  | 15.75 | [13 empty] | VV | 2 | 2 | True | 0 | ROZPOCET
| VV |  | T24 | [15 empty] | VV | 2 | 1 | True | 0 | ROZPOCET
| VV |  | (13,3*1,5)*8 |  | 159.6 | [13 empty] | VV | 2 | 2 | True | 0 | ROZPOCET
| VV |  | T25 | [15 empty] | VV | 2 | 1 | True | 0 | ROZPOCET
| VV |  | (11,24*1,5)*2 |  | 33.72 | [13 empty] | VV | 2 | 2 | True | 0 | ROZPOCET
| VV |  | T26 | [15 empty] | VV | 2 | 1 | True | 0 | ROZPOCET
| VV |  | (11,24*1,5)*4 |  | 67.44 | [13 empty] | VV | 2 | 2 | True | 0 | ROZPOCET
| VV |  | T27 | [15 empty] | VV | 2 | 1 | True | 0 | ROZPOCET
| VV |  | (10,34*1,5)*1 |  | 15.51 | [13 empty] | VV | 2 | 2 | True | 0 | ROZPOCET
| VV |  | Mezisoučet |  | 347.94 | [13 empty] | VV | 2 | 3 | True | 0 | ROZPOCET
| VV |  | Součet |  | 695.88 | [13 empty] | VV | 2 | 4 | True | 1 | ROZPOCET
99 | K | 413361821 | Výztuž nosníků, volných trámů nebo průvlaků volných trámů betonářskou ocelí 10 505 | t | 37.991 |  | 0 | CS ÚRS 2020 01 |  |  | snížená |  | 0 | 1.0546 | 40.0667 | 0 | 0 | 4 | K | 2 |  |  |  | ROZPOCET | 0 | 0 | 0 | 0 | 0 | 2 | 0 | 4 | 1512558041
| PP |  | Výztuž nosníků včetně stěnových i jeřábových drah, volných trámů, průvlaků, rámových příčlí, ztužidel, konzol, vodorovných táhel apod. tyčových konstrukcí lemujících nebo vyztužujících stropní a podobné střešní konstrukce z betonářské oceli 10 505 (R) nebo BSt 500 | [15 empty] | PP | 2
| VV |  | Průvlaky - výztuž | [15 empty] | VV | 2 | 1 | True | 0 | ROZPOCET
| VV |  | výpočet dle vč D.1.2.29-35 | [15 empty] | VV | 2 | 1 | True | 0 | ROZPOCET
| VV |  | T01 | [15 empty] | VV | 2 | 1 | True | 0 | ROZPOCET
| VV |  | (554,42+81,84+531,72+819,46)/1000 |  | 1.987 | [13 empty] | VV | 2 | 2 | True | 0 | ROZPOCET
| VV |  | T02 | [15 empty] | VV | 2 | 1 | True | 0 | ROZPOCET
| VV |  | (334,07+64,51+245,52+489,59)/1000 |  | 1.134 | [13 empty] | VV | 2 | 2 | True | 0 | ROZPOCET
| VV |  | T03 | [15 empty] | VV | 2 | 1 | True | 0 | ROZPOCET
| VV |  | (252,33+36,87+80,92+588,93)/1000 |  | 0.959 | [13 empty] | VV | 2 | 2 | True | 0 | ROZPOCET
| VV |  | T04 | [15 empty] | VV | 2 | 1 | True | 0 | ROZPOCET
| VV |  | (1933,34+493,31+4534,83)/1000 |  | 6.961 | [13 empty] | VV | 2 | 2 | True | 0 | ROZPOCET
| VV |  | T05 | [15 empty] | VV | 2 | 1 | True | 0 | ROZPOCET
| VV |  | (2,75+365,76+79+824,86)/1000 |  | 1.272 | [13 empty] | VV | 2 | 2 | True | 0 | ROZPOCET
| VV |  | T06 | [15 empty] | VV | 2 | 1 | True | 0 | ROZPOCET
| VV |  | (5,5+810,3+158+2455,14)/1000 |  | 3.429 | [13 empty] | VV | 2 | 2 | True | 0 | ROZPOCET
| VV |  | T07 | [15 empty] | VV | 2 | 1 | True | 0 | ROZPOCET
| VV |  | (118,46+36,31+103,18+223,48)/1000 |  | 0.481 | [13 empty] | VV | 2 | 2 | True | 0 | ROZPOCET
| VV |  | Mezisoučet |  | 16.223 | [13 empty] | VV | 2 | 3 | True | 0 | ROZPOCET
| VV |  | výpočet dle vč D.1.2.51-56 | [15 empty] | VV | 2 | 1 | True | 0 | ROZPOCET
| VV |  | T21 | [15 empty] | VV | 2 | 1 | True | 0 | ROZPOCET
| VV |  | (554,42+81,84+531,72+819,46)/1000 |  | 1.987 | [13 empty] | VV | 2 | 2 | True | 0 | ROZPOCET
| VV |  | T22 | [15 empty] | VV | 2 | 1 | True | 0 | ROZPOCET
| VV |  | (334,07+64,51+245,52+489,59)/1000 |  | 1.134 | [13 empty] | VV | 2 | 2 | True | 0 | ROZPOCET
| VV |  | T23 | [15 empty] | VV | 2 | 1 | True | 0 | ROZPOCET
| VV |  | (252,33+36,87+80,92+588,93)/1000 |  | 0.959 | [13 empty] | VV | 2 | 2 | True | 0 | ROZPOCET
| VV |  | T24 | [15 empty] | VV | 2 | 1 | True | 0 | ROZPOCET
| VV |  | (1933,34+493,31+4534,83)/1000 |  | 6.961 | [13 empty] | VV | 2 | 2 | True | 0 | ROZPOCET
| VV |  | T25 | [15 empty] | VV | 2 | 1 | True | 0 | ROZPOCET
| VV |  | (365,76+79+700,33)/1000 |  | 1.145 | [13 empty] | VV | 2 | 2 | True | 0 | ROZPOCET
| VV |  | T26 | [15 empty] | VV | 2 | 1 | True | 0 | ROZPOCET
| VV |  | (810,3+158+2206,08)/1000 |  | 3.174 | [13 empty] | VV | 2 | 2 | True | 0 | ROZPOCET
| VV |  | T27 | [15 empty] | VV | 2 | 1 | True | 0 | ROZPOCET
| VV |  | (117,08+36,31+103,18+161,21)/1000 |  | 0.418 | [13 empty] | VV | 2 | 2 | True | 0 | ROZPOCET
| VV |  | Mezisoučet |  | 15.778 | [13 empty] | VV | 2 | 3 | True | 0 | ROZPOCET
| VV |  | Ztužidla - výztuž | [15 empty] | VV | 2 | 1 | True | 0 | ROZPOCET
| VV |  | výpočet dle vč D.1.2.36,37 | [15 empty] | VV | 2 | 1 | True | 0 | ROZPOCET
| VV |  | ZT01 | [15 empty] | VV | 2 | 1 | True | 0 | ROZPOCET
| VV |  | (541,5+410,88+1984,4)/1000 |  | 2.937 | [13 empty] | VV | 2 | 2 | True | 0 | ROZPOCET
| VV |  | ZT02 | [15 empty] | VV | 2 | 1 | True | 0 | ROZPOCET
| VV |  | (14,59+101)/1000 |  | 0.116 | [13 empty] | VV | 2 | 2 | True | 0 | ROZPOCET
| VV |  | ZT11 | [15 empty] | VV | 2 | 1 | True | 0 | ROZPOCET
| VV |  | (541,5+410,88+1984,4)/1000 |  | 2.937 | [13 empty] | VV | 2 | 2 | True | 0 | ROZPOCET
| VV |  | Mezisoučet |  | 5.99 | [13 empty] | VV | 2 | 3 | True | 0 | ROZPOCET
| VV |  | Součet |  | 37.991 | [13 empty] | VV | 2 | 4 | True | 1 | ROZPOCET
100 | K | 413941121 | Osazování ocelových válcovaných nosníků stropů I, IE, U, UE nebo L do č.12 | t | 0.143 |  | 0 | CS ÚRS 2020 01 |  |  | snížená |  | 0 | 0.019536 | 0.0027936 | 0 | 0 | 4 | K | 2 |  |  |  | ROZPOCET | 0 | 0 | 0 | 0 | 0 | 2 | 0 | 4 | -614487910
| PP |  | Osazování ocelových válcovaných nosníků ve stropech I nebo IE nebo U nebo UE nebo L do č.12 nebo výšky do 120 mm | [15 empty] | PP | 2
| PSC |  | Poznámka k souboru cen: 1. Ceny jsou určeny pro zednické osazování na cementovou maltu (min. MC-15). 2. Dodávka ocelových nosníků se oceňuje ve specifikaci. 3. Ztratné lze dohodnout ve směrné výši 8 % na krytí nákladů na řezání příslušných délek z hutních délek nosníků a na zbytkový odpad (prořez). | [15 empty] | PSC | 2
| VV |  | Překlady I120 | [15 empty] | VV | 2 | 1 | True | 0 | ROZPOCET
| VV |  | výpočet dle výpisu | [15 empty] | VV | 2 | 1 | True | 0 | ROZPOCET
| VV |  | 2 NP | [15 empty] | VV | 2 | 1 | True | 0 | ROZPOCET
| VV |  | 0,5*11,1/1000*2 |  | 0.011 | [13 empty] | VV | 2 | 2 | True | 0 | ROZPOCET
| VV |  | 1,5*11,1/1000*3 |  | 0.05 | [13 empty] | VV | 2 | 2 | True | 0 | ROZPOCET
| VV |  | 3 NP | [15 empty] | VV | 2 | 1 | True | 0 | ROZPOCET
| VV |  | 0,5*11,1/1000*9 |  | 0.05 | [13 empty] | VV | 2 | 2 | True | 0 | ROZPOCET
| VV |  | Mezisoučet |  | 0.111 | [13 empty] | VV | 2 | 3 | True | 0 | ROZPOCET
| VV |  | roxory | [15 empty] | VV | 2 | 1 | True | 0 | ROZPOCET
| VV |  | 2 NP | [15 empty] | VV | 2 | 1 | True | 0 | ROZPOCET
| VV |  | 0,7*1,21/1000*24 |  | 0.02 | [13 empty] | VV | 2 | 2 | True | 0 | ROZPOCET
| VV |  | 3 NP | [15 empty] | VV | 2 | 1 | True | 0 | ROZPOCET
| VV |  | 0,5*1,21/1000*20 |  | 0.012 | [13 empty] | VV | 2 | 2 | True | 0 | ROZPOCET
| VV |  | Mezisoučet |  | 0.032 | [13 empty] | VV | 2 | 3 | True | 0 | ROZPOCET
| VV |  | Součet |  | 0.143 | [13 empty] | VV | 2 | 4 | True | 1 | ROZPOCET
101 | M | 13010714 | ocel profilová IPN 120 jakost 11 375 | t | 0.111 |  | 0 | CS ÚRS 2018 01 |  |  | snížená |  | 0 | 1 | 0.111 | 0 | 0 | 8 | M | 2 |  |  |  | ROZPOCET | 0 | 0 | 0 | 0 | 0 | 2 | 0 | 4 | 826164935
| PP |  | ocel profilová IPN 120 jakost 11 375 | [15 empty] | PP | 2
| P |  | Poznámka k položce: Hmotnost: 11,10 kg/m | [15 empty] | P | 2
| VV |  | materiál | [15 empty] | VV | 2 | 1 | True | 0 | ROZPOCET
| VV |  | Překlady I120 | [15 empty] | VV | 2 | 1 | True | 0 | ROZPOCET
| VV |  | výpočet dle výpisu | [15 empty] | VV | 2 | 1 | True | 0 | ROZPOCET
| VV |  | 2 NP | [15 empty] | VV | 2 | 1 | True | 0 | ROZPOCET
| VV |  | 0,5*11,1/1000*2 |  | 0.011 | [13 empty] | VV | 2 | 2 | True | 0 | ROZPOCET
| VV |  | 1,5*11,1/1000*3 |  | 0.05 | [13 empty] | VV | 2 | 2 | True | 0 | ROZPOCET
| VV |  | 3 NP | [15 empty] | VV | 2 | 1 | True | 0 | ROZPOCET
| VV |  | 0,5*11,1/1000*9 |  | 0.05 | [13 empty] | VV | 2 | 2 | True | 0 | ROZPOCET
| VV |  | Mezisoučet |  | 0.111 | [13 empty] | VV | 2 | 3 | True | 0 | ROZPOCET
| VV |  | Součet |  | 0.111 | [13 empty] | VV | 2 | 4 | True | 1 | ROZPOCET
102 | M | 13010013 | tyč ocelová kruhová jakost 11 375 D 14mm | t | 0.032 |  | 0 | CS ÚRS 2018 01 |  |  | snížená |  | 0 | 1 | 0.032 | 0 | 0 | 8 | M | 2 |  |  |  | ROZPOCET | 0 | 0 | 0 | 0 | 0 | 2 | 0 | 4 | -597552650
| PP |  | tyč ocelová kruhová jakost 11 375 D 14mm | [15 empty] | PP | 2
| P |  | Poznámka k položce: Hmotnost: 1,23 kg/m | [15 empty] | P | 2
| VV |  | materiál | [15 empty] | VV | 2 | 1 | True | 0 | ROZPOCET
| VV |  | 2 NP | [15 empty] | VV | 2 | 1 | True | 0 | ROZPOCET
| VV |  | 0,7*1,21/1000*24 |  | 0.02 | [13 empty] | VV | 2 | 2 | True | 0 | ROZPOCET
| VV |  | 3 NP | [15 empty] | VV | 2 | 1 | True | 0 | ROZPOCET
| VV |  | 0,5*1,21/1000*20 |  | 0.012 | [13 empty] | VV | 2 | 2 | True | 0 | ROZPOCET
| VV |  | Mezisoučet |  | 0.032 | [13 empty] | VV | 2 | 3 | True | 0 | ROZPOCET
| VV |  | Součet |  | 0.032 | [13 empty] | VV | 2 | 4 | True | 1 | ROZPOCET
103 | K | 417321616 | Ztužující pásy a věnce ze ŽB tř. C 30/37 | m3 | 18.42 |  | 0 | CS ÚRS 2020 01 |  |  | snížená |  | 0 | 2.4534 | 45.1915 | 0 | 0 | 4 | K | 2 |  |  |  | ROZPOCET | 0 | 0 | 0 | 0 | 0 | 2 | 0 | 4 | -44813790
| PP |  | Ztužující pásy a věnce z betonu železového (bez výztuže) tř. C 30/37 | [15 empty] | PP | 2
| VV |  | Věnec | [15 empty] | VV | 2 | 1 | True | 0 | ROZPOCET
| VV |  | výpočet dle vč D.1.2.71,72,82,83 | [15 empty] | VV | 2 | 1 | True | 0 | ROZPOCET
| VV |  | VE31 | [15 empty] | VV | 2 | 1 | True | 0 | ROZPOCET
| VV |  | 28,23*0,3*0,25 |  | 2.117 | [13 empty] | VV | 2 | 2 | True | 0 | ROZPOCET
| VV |  | VE32 | [15 empty] | VV | 2 | 1 | True | 0 | ROZPOCET
| VV |  | 159,9*0,3*0,25 |  | 11.993 | [13 empty] | VV | 2 | 2 | True | 0 | ROZPOCET
| VV |  | VE33 | [15 empty] | VV | 2 | 1 | True | 0 | ROZPOCET
| VV |  | 3,78*0,3*0,45 |  | 0.51 | [13 empty] | VV | 2 | 2 | True | 0 | ROZPOCET
| VV |  | VE34 | [15 empty] | VV | 2 | 1 | True | 0 | ROZPOCET
| VV |  | 38,69*0,3*0,25 |  | 2.902 | [13 empty] | VV | 2 | 2 | True | 0 | ROZPOCET
| VV |  | VE41 | [15 empty] | VV | 2 | 1 | True | 0 | ROZPOCET
| VV |  | 13,61*0,22*0,3 |  | 0.898 | [13 empty] | VV | 2 | 2 | True | 0 | ROZPOCET
| VV |  | Mezisoučet |  | 18.42 | [13 empty] | VV | 2 | 3 | True | 0 | ROZPOCET
| VV |  | Součet |  | 18.42 | [13 empty] | VV | 2 | 4 | True | 1 | ROZPOCET
104 | K | 417351115 | Zřízení bednění ztužujících věnců | m2 | 173.82 |  | 0 | CS ÚRS 2020 01 |  |  | snížená |  | 0 | 0.0057646 | 1.002 | 0 | 0 | 4 | K | 2 |  |  |  | ROZPOCET | 0 | 0 | 0 | 0 | 0 | 2 | 0 | 4 | 855620767
| PP |  | Bednění bočnic ztužujících pásů a věnců včetně vzpěr zřízení | [15 empty] | PP | 2
| VV |  | Věnec - bednění | [15 empty] | VV | 2 | 1 | True | 0 | ROZPOCET
| VV |  | výpočet dle vč D.1.2.71,72,82,83 | [15 empty] | VV | 2 | 1 | True | 0 | ROZPOCET
| VV |  | VE31 | [15 empty] | VV | 2 | 1 | True | 0 | ROZPOCET
| VV |  | 28,23*0,35*2 |  | 19.761 | [13 empty] | VV | 2 | 2 | True | 0 | ROZPOCET
| VV |  | VE32 | [15 empty] | VV | 2 | 1 | True | 0 | ROZPOCET
| VV |  | 159,9*0,35*2 |  | 111.93 | [13 empty] | VV | 2 | 2 | True | 0 | ROZPOCET
| VV |  | VE33 | [15 empty] | VV | 2 | 1 | True | 0 | ROZPOCET
| VV |  | 3,78*0,55*2 |  | 4.158 | [13 empty] | VV | 2 | 2 | True | 0 | ROZPOCET
| VV |  | VE34 | [15 empty] | VV | 2 | 1 | True | 0 | ROZPOCET
| VV |  | 38,69*0,35*2 |  | 27.083 | [13 empty] | VV | 2 | 2 | True | 0 | ROZPOCET
| VV |  | VE41 | [15 empty] | VV | 2 | 1 | True | 0 | ROZPOCET
| VV |  | 13,61*0,4*2 |  | 10.888 | [13 empty] | VV | 2 | 2 | True | 0 | ROZPOCET
| VV |  | Mezisoučet |  | 173.82 | [13 empty] | VV | 2 | 3 | True | 0 | ROZPOCET
| VV |  | Součet |  | 173.82 | [13 empty] | VV | 2 | 4 | True | 1 | ROZPOCET
105 | K | 417351116 | Odstranění bednění ztužujících věnců | m2 | 173.82 |  | 0 | CS ÚRS 2020 01 |  |  | snížená |  | 0 | 0 | 0 | 0 | 0 | 4 | K | 2 |  |  |  | ROZPOCET | 0 | 0 | 0 | 0 | 0 | 2 | 0 | 4 | -1589778413
| PP |  | Bednění bočnic ztužujících pásů a věnců včetně vzpěr odstranění | [15 empty] | PP | 2
| VV |  | Věnec - odbednění | [15 empty] | VV | 2 | 1 | True | 0 | ROZPOCET
| VV |  | výpočet dle vč D.1.2.71,72,82,83 | [15 empty] | VV | 2 | 1 | True | 0 | ROZPOCET
| VV |  | VE31 | [15 empty] | VV | 2 | 1 | True | 0 | ROZPOCET
| VV |  | 28,23*0,35*2 |  | 19.761 | [13 empty] | VV | 2 | 2 | True | 0 | ROZPOCET
| VV |  | VE32 | [15 empty] | VV | 2 | 1 | True | 0 | ROZPOCET
| VV |  | 159,9*0,35*2 |  | 111.93 | [13 empty] | VV | 2 | 2 | True | 0 | ROZPOCET
| VV |  | VE33 | [15 empty] | VV | 2 | 1 | True | 0 | ROZPOCET
| VV |  | 3,78*0,55*2 |  | 4.158 | [13 empty] | VV | 2 | 2 | True | 0 | ROZPOCET
| VV |  | VE34 | [15 empty] | VV | 2 | 1 | True | 0 | ROZPOCET
| VV |  | 38,69*0,35*2 |  | 27.083 | [13 empty] | VV | 2 | 2 | True | 0 | ROZPOCET
| VV |  | VE41 | [15 empty] | VV | 2 | 1 | True | 0 | ROZPOCET
| VV |  | 13,61*0,4*2 |  | 10.888 | [13 empty] | VV | 2 | 2 | True | 0 | ROZPOCET
| VV |  | Mezisoučet |  | 173.82 | [13 empty] | VV | 2 | 3 | True | 0 | ROZPOCET
| VV |  | Součet |  | 173.82 | [13 empty] | VV | 2 | 4 | True | 1 | ROZPOCET
106 | K | 417361821 | Výztuž ztužujících pásů a věnců betonářskou ocelí 10 505 | t | 3.17 |  | 0 | CS ÚRS 2020 01 |  |  | snížená |  | 0 | 1.0526 | 3.3366 | 0 | 0 | 4 | K | 2 |  |  |  | ROZPOCET | 0 | 0 | 0 | 0 | 0 | 2 | 0 | 4 | -720861479
| PP |  | Výztuž ztužujících pásů a věnců z betonářské oceli 10 505 (R) nebo BSt 500 | [15 empty] | PP | 2
| VV |  | Věnec - výztuž | [15 empty] | VV | 2 | 1 | True | 0 | ROZPOCET
| VV |  | výpočet dle vč D.1.2.71,72,82,83 | [15 empty] | VV | 2 | 1 | True | 0 | ROZPOCET
| VV |  | VE31 | [15 empty] | VV | 2 | 1 | True | 0 | ROZPOCET
| VV |  | VE32 | [15 empty] | VV | 2 | 1 | True | 0 | ROZPOCET
| VV |  | (413,65+1741,09+411,73)/1000 |  | 2.566 | [13 empty] | VV | 2 | 2 | True | 0 | ROZPOCET
| VV |  | VE33 | [15 empty] | VV | 2 | 1 | True | 0 | ROZPOCET
| VV |  | VE34 | [15 empty] | VV | 2 | 1 | True | 0 | ROZPOCET
| VV |  | (113,56+340,56+46)/1000 |  | 0.5 | [13 empty] | VV | 2 | 2 | True | 0 | ROZPOCET
| VV |  | VE41 | [15 empty] | VV | 2 | 1 | True | 0 | ROZPOCET
| VV |  | (28,76+75,63)/1000 |  | 0.104 | [13 empty] | VV | 2 | 2 | True | 0 | ROZPOCET
| VV |  | Mezisoučet |  | 3.17 | [13 empty] | VV | 2 | 3 | True | 0 | ROZPOCET
| VV |  | Součet |  | 3.17 | [13 empty] | VV | 2 | 4 | True | 1 | ROZPOCET
107 | K | 430321616 | Schodišťová konstrukce a rampa ze ŽB tř. C 30/37 | m3 | 18.232 |  | 0 | CS ÚRS 2020 01 |  |  | snížená |  | 0 | 2.4534 | 44.7298 | 0 | 0 | 4 | K | 2 |  |  |  | ROZPOCET | 0 | 0 | 0 | 0 | 0 | 2 | 0 | 4 | -1453087748
| PP |  | Schodišťové konstrukce a rampy z betonu železového (bez výztuže) stupně, schodnice, ramena, podesty s nosníky tř. C 30/37 | [15 empty] | PP | 2
| VV |  | Schodišťová konstrukce | [15 empty] | VV | 2 | 1 | True | 0 | ROZPOCET
| VV |  | výpočet dle vč D.1.2.27 | [15 empty] | VV | 2 | 1 | True | 0 | ROZPOCET
| VV |  | ST1 | [15 empty] | VV | 2 | 1 | True | 0 | ROZPOCET
| VV |  | 4,2*1,5*0,2 |  | 1.26 | [13 empty] | VV | 2 | 2 | True | 0 | ROZPOCET
| VV |  | 4,8*1,5*0,2 |  | 1.44 | [13 empty] | VV | 2 | 2 | True | 0 | ROZPOCET
| VV |  | 3,4*1,961*0,2 |  | 1.333 | [13 empty] | VV | 2 | 2 | True | 0 | ROZPOCET
| VV |  | stupně | [15 empty] | VV | 2 | 1 | True | 0 | ROZPOCET
| VV |  | ((0,3*0,159)/2)*1,5*23 |  | 0.823 | [13 empty] | VV | 2 | 2 | True | 0 | ROZPOCET
| VV |  | Mezisoučet |  | 4.856 | [13 empty] | VV | 2 | 3 | True | 0 | ROZPOCET
| VV |  | ST2 | [15 empty] | VV | 2 | 1 | True | 0 | ROZPOCET
| VV |  | 3,6*1,5*0,2 |  | 1.08 | [13 empty] | VV | 2 | 2 | True | 0 | ROZPOCET
| VV |  | 5,1*1,5*0,2 |  | 1.53 | [13 empty] | VV | 2 | 2 | True | 0 | ROZPOCET
| VV |  | 3,4*1,5*0,2 |  | 1.02 | [13 empty] | VV | 2 | 2 | True | 0 | ROZPOCET
| VV |  | stupně | [15 empty] | VV | 2 | 1 | True | 0 | ROZPOCET
| VV |  | ((0,3*0,163)/2)*1,5*23 |  | 0.844 | [13 empty] | VV | 2 | 2 | True | 0 | ROZPOCET
| VV |  | Mezisoučet |  | 4.474 | [13 empty] | VV | 2 | 3 | True | 0 | ROZPOCET
| VV |  | ST3 | [15 empty] | VV | 2 | 1 | True | 0 | ROZPOCET
| VV |  | 3,6*1,5*0,2 |  | 1.08 | [13 empty] | VV | 2 | 2 | True | 0 | ROZPOCET
| VV |  | 4,3*1,5*0,2 |  | 1.29 | [13 empty] | VV | 2 | 2 | True | 0 | ROZPOCET
| VV |  | 3,4*2,2*0,2 |  | 1.496 | [13 empty] | VV | 2 | 2 | True | 0 | ROZPOCET
| VV |  | stupně | [15 empty] | VV | 2 | 1 | True | 0 | ROZPOCET
| VV |  | ((0,3*0,159)/2)*1,5*22 |  | 0.787 | [13 empty] | VV | 2 | 2 | True | 0 | ROZPOCET
| VV |  | Mezisoučet |  | 4.653 | [13 empty] | VV | 2 | 3 | True | 0 | ROZPOCET
| VV |  | ST4 | [15 empty] | VV | 2 | 1 | True | 0 | ROZPOCET
| VV |  | 3,6*1,5*0,2 |  | 1.08 | [13 empty] | VV | 2 | 2 | True | 0 | ROZPOCET
| VV |  | 4,3*1,5*0,2 |  | 1.29 | [13 empty] | VV | 2 | 2 | True | 0 | ROZPOCET
| VV |  | 3,4*1,5*0,2 |  | 1.02 | [13 empty] | VV | 2 | 2 | True | 0 | ROZPOCET
| VV |  | stupně | [15 empty] | VV | 2 | 1 | True | 0 | ROZPOCET
| VV |  | ((0,3*0,159)/2)*1,5*24 |  | 0.859 | [13 empty] | VV | 2 | 2 | True | 0 | ROZPOCET
| VV |  | Mezisoučet |  | 4.249 | [13 empty] | VV | 2 | 3 | True | 0 | ROZPOCET
| VV |  | Součet |  | 18.232 | [13 empty] | VV | 2 | 4 | True | 1 | ROZPOCET
108 | K | 430361821 | Výztuž schodišťové konstrukce a rampy betonářskou ocelí 10 505 | t | 2.04 |  | 0 | CS ÚRS 2020 01 |  |  | snížená |  | 0 | 1.0489 | 2.1397 | 0 | 0 | 4 | K | 2 |  |  |  | ROZPOCET | 0 | 0 | 0 | 0 | 0 | 2 | 0 | 4 | 2111245935
| PP |  | Výztuž schodišťových konstrukcí a ramp stupňů, schodnic, ramen, podest s nosníky z betonářské oceli 10 505 (R) nebo BSt 500 | [15 empty] | PP | 2
| VV |  | Schodišťová konstrukce | [15 empty] | VV | 2 | 1 | True | 0 | ROZPOCET
| VV |  | výpočet dle vč D.1.2.27 | [15 empty] | VV | 2 | 1 | True | 0 | ROZPOCET
| VV |  | ST1 | [15 empty] | VV | 2 | 1 | True | 0 | ROZPOCET
| VV |  | (59,45+42,57+400,64)/1000 |  | 0.503 | [13 empty] | VV | 2 | 2 | True | 0 | ROZPOCET
| VV |  | ST2 | [15 empty] | VV | 2 | 1 | True | 0 | ROZPOCET
| VV |  | (62,91+102,75+379,2)/1000 |  | 0.545 | [13 empty] | VV | 2 | 2 | True | 0 | ROZPOCET
| VV |  | ST3 | [15 empty] | VV | 2 | 1 | True | 0 | ROZPOCET
| VV |  | (51,16+51,09+386,87)/1000 |  | 0.489 | [13 empty] | VV | 2 | 2 | True | 0 | ROZPOCET
| VV |  | ST4 | [15 empty] | VV | 2 | 1 | True | 0 | ROZPOCET
| VV |  | (53,23+102,75+347,09)/1000 |  | 0.503 | [13 empty] | VV | 2 | 2 | True | 0 | ROZPOCET
| VV |  | Mezisoučet |  | 2.04 | [13 empty] | VV | 2 | 3 | True | 0 | ROZPOCET
| VV |  | Součet |  | 2.04 | [13 empty] | VV | 2 | 4 | True | 1 | ROZPOCET
109 | K | 431351121 | Zřízení bednění podest schodišť a ramp přímočarých v do 4 m | m2 | 91.347 |  | 0 | CS ÚRS 2020 01 |  |  | snížená |  | 0 | 0.012825 | 1.1715 | 0 | 0 | 4 | K | 2 |  |  |  | ROZPOCET | 0 | 0 | 0 | 0 | 0 | 2 | 0 | 4 | -854184218
| PP |  | Bednění podest, podstupňových desek a ramp včetně podpěrné konstrukce výšky do 4 m půdorysně přímočarých zřízení | [15 empty] | PP | 2
| VV |  | Schodišťová konstrukce -bednění | [15 empty] | VV | 2 | 1 | True | 0 | ROZPOCET
| VV |  | výpočet dle vč D.1.2.27 | [15 empty] | VV | 2 | 1 | True | 0 | ROZPOCET
| VV |  | ST1 | [15 empty] | VV | 2 | 1 | True | 0 | ROZPOCET
| VV |  | 4,2*1,5 |  | 6.3 | [13 empty] | VV | 2 | 2 | True | 0 | ROZPOCET
| VV |  | 4,2*0,5 |  | 2.1 | [13 empty] | VV | 2 | 2 | True | 0 | ROZPOCET
| VV |  | 4,8*1,5 |  | 7.2 | [13 empty] | VV | 2 | 2 | True | 0 | ROZPOCET
| VV |  | 4,8*0,5 |  | 2.4 | [13 empty] | VV | 2 | 2 | True | 0 | ROZPOCET
| VV |  | 3,4*1,961 |  | 6.667 | [13 empty] | VV | 2 | 2 | True | 0 | ROZPOCET
| VV |  | Mezisoučet |  | 24.667 | [13 empty] | VV | 2 | 3 | True | 0 | ROZPOCET
| VV |  | ST2 | [15 empty] | VV | 2 | 1 | True | 0 | ROZPOCET
| VV |  | 3,6*1,5 |  | 5.4 | [13 empty] | VV | 2 | 2 | True | 0 | ROZPOCET
| VV |  | 3,6*0,5 |  | 1.8 | [13 empty] | VV | 2 | 2 | True | 0 | ROZPOCET
| VV |  | 5,1*1,5 |  | 7.65 | [13 empty] | VV | 2 | 2 | True | 0 | ROZPOCET
| VV |  | 5,1*0,5 |  | 2.55 | [13 empty] | VV | 2 | 2 | True | 0 | ROZPOCET
| VV |  | 3,4*1,5 |  | 5.1 | [13 empty] | VV | 2 | 2 | True | 0 | ROZPOCET
| VV |  | Mezisoučet |  | 22.5 | [13 empty] | VV | 2 | 3 | True | 0 | ROZPOCET
| VV |  | ST3 | [15 empty] | VV | 2 | 1 | True | 0 | ROZPOCET
| VV |  | 3,6*1,5 |  | 5.4 | [13 empty] | VV | 2 | 2 | True | 0 | ROZPOCET
| VV |  | 3,6*0,5 |  | 1.8 | [13 empty] | VV | 2 | 2 | True | 0 | ROZPOCET
| VV |  | 4,3*1,5 |  | 6.45 | [13 empty] | VV | 2 | 2 | True | 0 | ROZPOCET
| VV |  | 4,3*0,5 |  | 2.15 | [13 empty] | VV | 2 | 2 | True | 0 | ROZPOCET
| VV |  | 3,4*2,2 |  | 7.48 | [13 empty] | VV | 2 | 2 | True | 0 | ROZPOCET
| VV |  | Mezisoučet |  | 23.28 | [13 empty] | VV | 2 | 3 | True | 0 | ROZPOCET
| VV |  | ST4 | [15 empty] | VV | 2 | 1 | True | 0 | ROZPOCET
| VV |  | 3,6*1,5 |  | 5.4 | [13 empty] | VV | 2 | 2 | True | 0 | ROZPOCET
| VV |  | 3,6*0,5 |  | 1.8 | [13 empty] | VV | 2 | 2 | True | 0 | ROZPOCET
| VV |  | 4,3*1,5 |  | 6.45 | [13 empty] | VV | 2 | 2 | True | 0 | ROZPOCET
| VV |  | 4,3*0,5 |  | 2.15 | [13 empty] | VV | 2 | 2 | True | 0 | ROZPOCET
| VV |  | 3,4*1,5 |  | 5.1 | [13 empty] | VV | 2 | 2 | True | 0 | ROZPOCET
| VV |  | Mezisoučet |  | 20.9 | [13 empty] | VV | 2 | 3 | True | 0 | ROZPOCET
| VV |  | Součet |  | 91.347 | [13 empty] | VV | 2 | 4 | True | 1 | ROZPOCET
110 | K | 431351122 | Odstranění bednění podest schodišť a ramp přímočarých v do 4 m | m2 | 91.347 |  | 0 | CS ÚRS 2020 01 |  |  | snížená |  | 0 | 0 | 0 | 0 | 0 | 4 | K | 2 |  |  |  | ROZPOCET | 0 | 0 | 0 | 0 | 0 | 2 | 0 | 4 | 1837460987
| PP |  | Bednění podest, podstupňových desek a ramp včetně podpěrné konstrukce výšky do 4 m půdorysně přímočarých odstranění | [15 empty] | PP | 2
| VV |  | Schodišťová konstrukce -odbednění | [15 empty] | VV | 2 | 1 | True | 0 | ROZPOCET
| VV |  | výpočet dle vč D.1.2.27 | [15 empty] | VV | 2 | 1 | True | 0 | ROZPOCET
| VV |  | ST1 | [15 empty] | VV | 2 | 1 | True | 0 | ROZPOCET
| VV |  | 4,2*1,5 |  | 6.3 | [13 empty] | VV | 2 | 2 | True | 0 | ROZPOCET
| VV |  | 4,2*0,5 |  | 2.1 | [13 empty] | VV | 2 | 2 | True | 0 | ROZPOCET
| VV |  | 4,8*1,5 |  | 7.2 | [13 empty] | VV | 2 | 2 | True | 0 | ROZPOCET
| VV |  | 4,8*0,5 |  | 2.4 | [13 empty] | VV | 2 | 2 | True | 0 | ROZPOCET
| VV |  | 3,4*1,961 |  | 6.667 | [13 empty] | VV | 2 | 2 | True | 0 | ROZPOCET
| VV |  | Mezisoučet |  | 24.667 | [13 empty] | VV | 2 | 3 | True | 0 | ROZPOCET
| VV |  | ST2 | [15 empty] | VV | 2 | 1 | True | 0 | ROZPOCET
| VV |  | 3,6*1,5 |  | 5.4 | [13 empty] | VV | 2 | 2 | True | 0 | ROZPOCET
| VV |  | 3,6*0,5 |  | 1.8 | [13 empty] | VV | 2 | 2 | True | 0 | ROZPOCET
| VV |  | 5,1*1,5 |  | 7.65 | [13 empty] | VV | 2 | 2 | True | 0 | ROZPOCET
| VV |  | 5,1*0,5 |  | 2.55 | [13 empty] | VV | 2 | 2 | True | 0 | ROZPOCET
| VV |  | 3,4*1,5 |  | 5.1 | [13 empty] | VV | 2 | 2 | True | 0 | ROZPOCET
| VV |  | Mezisoučet |  | 22.5 | [13 empty] | VV | 2 | 3 | True | 0 | ROZPOCET
| VV |  | ST3 | [15 empty] | VV | 2 | 1 | True | 0 | ROZPOCET
| VV |  | 3,6*1,5 |  | 5.4 | [13 empty] | VV | 2 | 2 | True | 0 | ROZPOCET
| VV |  | 3,6*0,5 |  | 1.8 | [13 empty] | VV | 2 | 2 | True | 0 | ROZPOCET
| VV |  | 4,3*1,5 |  | 6.45 | [13 empty] | VV | 2 | 2 | True | 0 | ROZPOCET
| VV |  | 4,3*0,5 |  | 2.15 | [13 empty] | VV | 2 | 2 | True | 0 | ROZPOCET
| VV |  | 3,4*2,2 |  | 7.48 | [13 empty] | VV | 2 | 2 | True | 0 | ROZPOCET
| VV |  | Mezisoučet |  | 23.28 | [13 empty] | VV | 2 | 3 | True | 0 | ROZPOCET
| VV |  | ST4 | [15 empty] | VV | 2 | 1 | True | 0 | ROZPOCET
| VV |  | 3,6*1,5 |  | 5.4 | [13 empty] | VV | 2 | 2 | True | 0 | ROZPOCET
| VV |  | 3,6*0,5 |  | 1.8 | [13 empty] | VV | 2 | 2 | True | 0 | ROZPOCET
| VV |  | 4,3*1,5 |  | 6.45 | [13 empty] | VV | 2 | 2 | True | 0 | ROZPOCET
| VV |  | 4,3*0,5 |  | 2.15 | [13 empty] | VV | 2 | 2 | True | 0 | ROZPOCET
| VV |  | 3,4*1,5 |  | 5.1 | [13 empty] | VV | 2 | 2 | True | 0 | ROZPOCET
| VV |  | Mezisoučet |  | 20.9 | [13 empty] | VV | 2 | 3 | True | 0 | ROZPOCET
| VV |  | Součet |  | 91.347 | [13 empty] | VV | 2 | 4 | True | 1 | ROZPOCET
111 | K | 434351141 | Zřízení bednění stupňů přímočarých schodišť | m2 | 27.6 |  | 0 | CS ÚRS 2020 01 |  |  | snížená |  | 0 | 0.0065846 | 0.18174 | 0 | 0 | 4 | K | 2 |  |  |  | ROZPOCET | 0 | 0 | 0 | 0 | 0 | 2 | 0 | 4 | -1842820778
| PP |  | Bednění stupňů betonovaných na podstupňové desce nebo na terénu půdorysně přímočarých zřízení | [15 empty] | PP | 2
| PSC |  | Poznámka k souboru cen: 1. Množství měrných jednotek bednění stupňů se určuje v m2 plochy stupnic a podstupnic. | [15 empty] | PSC | 2
| VV |  | Schodišťová konstrukce -bednění stupňů | [15 empty] | VV | 2 | 1 | True | 0 | ROZPOCET
| VV |  | výpočet dle vč D.1.2.27 | [15 empty] | VV | 2 | 1 | True | 0 | ROZPOCET
| VV |  | ST1 | [15 empty] | VV | 2 | 1 | True | 0 | ROZPOCET
| VV |  | 1,5*0,2*23 |  | 6.9 | [13 empty] | VV | 2 | 2 | True | 0 | ROZPOCET
| VV |  | ST2 | [15 empty] | VV | 2 | 1 | True | 0 | ROZPOCET
| VV |  | 1,5*0,2*23 |  | 6.9 | [13 empty] | VV | 2 | 2 | True | 0 | ROZPOCET
| VV |  | ST3 | [15 empty] | VV | 2 | 1 | True | 0 | ROZPOCET
| VV |  | stupně | [15 empty] | VV | 2 | 1 | True | 0 | ROZPOCET
| VV |  | 1,5*0,2*22 |  | 6.6 | [13 empty] | VV | 2 | 2 | True | 0 | ROZPOCET
| VV |  | ST4 | [15 empty] | VV | 2 | 1 | True | 0 | ROZPOCET
| VV |  | stupně | [15 empty] | VV | 2 | 1 | True | 0 | ROZPOCET
| VV |  | 1,5*0,2*24 |  | 7.2 | [13 empty] | VV | 2 | 2 | True | 0 | ROZPOCET
| VV |  | Mezisoučet |  | 27.6 | [13 empty] | VV | 2 | 3 | True | 0 | ROZPOCET
| VV |  | Součet |  | 27.6 | [13 empty] | VV | 2 | 4 | True | 1 | ROZPOCET
112 | K | 434351142 | Odstranění bednění stupňů přímočarých schodišť | m2 | 27.6 |  | 0 | CS ÚRS 2020 01 |  |  | snížená |  | 0 | 0 | 0 | 0 | 0 | 4 | K | 2 |  |  |  | ROZPOCET | 0 | 0 | 0 | 0 | 0 | 2 | 0 | 4 | -1328499986
| PP |  | Bednění stupňů betonovaných na podstupňové desce nebo na terénu půdorysně přímočarých odstranění | [15 empty] | PP | 2
| PSC |  | Poznámka k souboru cen: 1. Množství měrných jednotek bednění stupňů se určuje v m2 plochy stupnic a podstupnic. | [15 empty] | PSC | 2
| VV |  | Schodišťová konstrukce -odbednění stupňů | [15 empty] | VV | 2 | 1 | True | 0 | ROZPOCET
| VV |  | výpočet dle vč D.1.2.27 | [15 empty] | VV | 2 | 1 | True | 0 | ROZPOCET
| VV |  | ST1 | [15 empty] | VV | 2 | 1 | True | 0 | ROZPOCET
| VV |  | 1,5*0,2*23 |  | 6.9 | [13 empty] | VV | 2 | 2 | True | 0 | ROZPOCET
| VV |  | ST2 | [15 empty] | VV | 2 | 1 | True | 0 | ROZPOCET
| VV |  | 1,5*0,2*23 |  | 6.9 | [13 empty] | VV | 2 | 2 | True | 0 | ROZPOCET
| VV |  | ST3 | [15 empty] | VV | 2 | 1 | True | 0 | ROZPOCET
| VV |  | stupně | [15 empty] | VV | 2 | 1 | True | 0 | ROZPOCET
| VV |  | 1,5*0,2*22 |  | 6.6 | [13 empty] | VV | 2 | 2 | True | 0 | ROZPOCET
| VV |  | ST4 | [15 empty] | VV | 2 | 1 | True | 0 | ROZPOCET
| VV |  | stupně | [15 empty] | VV | 2 | 1 | True | 0 | ROZPOCET
| VV |  | 1,5*0,2*24 |  | 7.2 | [13 empty] | VV | 2 | 2 | True | 0 | ROZPOCET
| VV |  | Mezisoučet |  | 27.6 | [13 empty] | VV | 2 | 3 | True | 0 | ROZPOCET
| VV |  | Součet |  | 27.6 | [13 empty] | VV | 2 | 4 | True | 1 | ROZPOCET
| D | 6 | Úpravy povrchů, podlahy a osazování výplní |  |  |  | 0 | [5 empty] | 0 |  | 824.8285 |  | 0 | 1 | D | 1 |  |  |  | ROZPOCET | [6 empty] | 0
113 | K | 611142001 | Potažení vnitřních stropů sklovláknitým pletivem vtlačeným do tenkovrstvé hmoty | m2 | 673.65 |  | 0 | CS ÚRS 2020 01 |  |  | snížená |  | 0 | 0.00438 | 2.9506 | 0 | 0 | 4 | K | 2 |  |  |  | ROZPOCET | 0 | 0 | 0 | 0 | 0 | 2 | 0 | 4 | 1862390695
| PP |  | Potažení vnitřních ploch pletivem v ploše nebo pruzích, na plném podkladu sklovláknitým vtlačením do tmelu stropů | [15 empty] | PP | 2
| PSC |  | Poznámka k souboru cen: 1. V cenách -2001 jsou započteny i náklady na tmel. | [15 empty] | PSC | 2
| VV |  | 284,6+389,05 |  | 673.65 | [13 empty] | VV | 2 | 2 | True | 0 | ROZPOCET
| VV |  | Mezisoučet |  | 673.65 | [13 empty] | VV | 2 | 3 | True | 0 | ROZPOCET
| VV |  | Součet |  | 673.65 | [13 empty] | VV | 2 | 4 | True | 1 | ROZPOCET
114 | K | 611321141 | Vápenocementová omítka štuková dvouvrstvá vnitřních stropů rovných nanášená ručně | m2 | 389.05 |  | 0 | CS ÚRS 2020 01 |  |  | snížená |  | 0 | 0.01838 | 7.1507 | 0 | 0 | 4 | K | 2 |  |  |  | ROZPOCET | 0 | 0 | 0 | 0 | 0 | 2 | 0 | 4 | -1177473033
| PP |  | Omítka vápenocementová vnitřních ploch nanášená ručně dvouvrstvá, tloušťky jádrové omítky do 10 mm a tloušťky štuku do 3 mm štuková vodorovných konstrukcí stropů rovných | [15 empty] | PP | 2
| VV |  | Omítka stropů | [15 empty] | VV | 2 | 1 | True | 0 | ROZPOCET
| VV |  | 1 NP | [15 empty] | VV | 2 | 1 | True | 0 | ROZPOCET
| VV |  | mč 101 | [15 empty] | VV | 2 | 1 | True | 0 | ROZPOCET
| VV |  | 30,65 |  | 30.65 | [13 empty] | VV | 2 | 2 | True | 0 | ROZPOCET
| VV |  | mč 102 | [15 empty] | VV | 2 | 1 | True | 0 | ROZPOCET
| VV |  | 17,3 |  | 17.3 | [13 empty] | VV | 2 | 2 | True | 0 | ROZPOCET
| VV |  | mč 103 | [15 empty] | VV | 2 | 1 | True | 0 | ROZPOCET
| VV |  | 6,3 |  | 6.3 | [13 empty] | VV | 2 | 2 | True | 0 | ROZPOCET
| VV |  | mč 104 | [15 empty] | VV | 2 | 1 | True | 0 | ROZPOCET
| VV |  | 3,9 |  | 3.9 | [13 empty] | VV | 2 | 2 | True | 0 | ROZPOCET
| VV |  | mč 105 | [15 empty] | VV | 2 | 1 | True | 0 | ROZPOCET
| VV |  | 28 |  | 28 | [13 empty] | VV | 2 | 2 | True | 0 | ROZPOCET
| VV |  | mč 106 | [15 empty] | VV | 2 | 1 | True | 0 | ROZPOCET
| VV |  | 16,5 |  | 16.5 | [13 empty] | VV | 2 | 2 | True | 0 | ROZPOCET
| VV |  | mč 108 | [15 empty] | VV | 2 | 1 | True | 0 | ROZPOCET
| VV |  | 25,5 |  | 25.5 | [13 empty] | VV | 2 | 2 | True | 0 | ROZPOCET
| VV |  | mč 109 | [15 empty] | VV | 2 | 1 | True | 0 | ROZPOCET
| VV |  | 8,5 |  | 8.5 | [13 empty] | VV | 2 | 2 | True | 0 | ROZPOCET
| VV |  | mč 110 | [15 empty] | VV | 2 | 1 | True | 0 | ROZPOCET
| VV |  | 40,5 |  | 40.5 | [13 empty] | VV | 2 | 2 | True | 0 | ROZPOCET
| VV |  | mč 111 | [15 empty] | VV | 2 | 1 | True | 0 | ROZPOCET
| VV |  | 2,5 |  | 2.5 | [13 empty] | VV | 2 | 2 | True | 0 | ROZPOCET
| VV |  | mč 112 | [15 empty] | VV | 2 | 1 | True | 0 | ROZPOCET
| VV |  | 1 |  | 1 | [13 empty] | VV | 2 | 2 | True | 0 | ROZPOCET
| VV |  | mč 113 | [15 empty] | VV | 2 | 1 | True | 0 | ROZPOCET
| VV |  | 13,8 |  | 13.8 | [13 empty] | VV | 2 | 2 | True | 0 | ROZPOCET
| VV |  | mč 114 | [15 empty] | VV | 2 | 1 | True | 0 | ROZPOCET
| VV |  | 13,9 |  | 13.9 | [13 empty] | VV | 2 | 2 | True | 0 | ROZPOCET
| VV |  | mč 115 | [15 empty] | VV | 2 | 1 | True | 0 | ROZPOCET
| VV |  | 12,75 |  | 12.75 | [13 empty] | VV | 2 | 2 | True | 0 | ROZPOCET
| VV |  | mč 116a | [15 empty] | VV | 2 | 1 | True | 0 | ROZPOCET
| VV |  | 1,85 |  | 1.85 | [13 empty] | VV | 2 | 2 | True | 0 | ROZPOCET
| VV |  | mč 116b | [15 empty] | VV | 2 | 1 | True | 0 | ROZPOCET
| VV |  | 1,2 |  | 1.2 | [13 empty] | VV | 2 | 2 | True | 0 | ROZPOCET
| VV |  | mč 117 | [15 empty] | VV | 2 | 1 | True | 0 | ROZPOCET
| VV |  | 9,1 |  | 9.1 | [13 empty] | VV | 2 | 2 | True | 0 | ROZPOCET
| VV |  | mč 118 | [15 empty] | VV | 2 | 1 | True | 0 | ROZPOCET
| VV |  | 8,7 |  | 8.7 | [13 empty] | VV | 2 | 2 | True | 0 | ROZPOCET
| VV |  | mč 119a | [15 empty] | VV | 2 | 1 | True | 0 | ROZPOCET
| VV |  | 1,55 |  | 1.55 | [13 empty] | VV | 2 | 2 | True | 0 | ROZPOCET
| VV |  | mč 119b | [15 empty] | VV | 2 | 1 | True | 0 | ROZPOCET
| VV |  | 1,9 |  | 1.9 | [13 empty] | VV | 2 | 2 | True | 0 | ROZPOCET
| VV |  | mč 119c | [15 empty] | VV | 2 | 1 | True | 0 | ROZPOCET
| VV |  | 2,35 |  | 2.35 | [13 empty] | VV | 2 | 2 | True | 0 | ROZPOCET
| VV |  | mč 120 | [15 empty] | VV | 2 | 1 | True | 0 | ROZPOCET
| VV |  | 5,5 |  | 5.5 | [13 empty] | VV | 2 | 2 | True | 0 | ROZPOCET
| VV |  | mč 121a | [15 empty] | VV | 2 | 1 | True | 0 | ROZPOCET
| VV |  | 3,45 |  | 3.45 | [13 empty] | VV | 2 | 2 | True | 0 | ROZPOCET
| VV |  | mč 121b | [15 empty] | VV | 2 | 1 | True | 0 | ROZPOCET
| VV |  | 1,75 |  | 1.75 | [13 empty] | VV | 2 | 2 | True | 0 | ROZPOCET
| VV |  | mč 121c | [15 empty] | VV | 2 | 1 | True | 0 | ROZPOCET
| VV |  | 1,5 |  | 1.5 | [13 empty] | VV | 2 | 2 | True | 0 | ROZPOCET
| VV |  | mč 121d | [15 empty] | VV | 2 | 1 | True | 0 | ROZPOCET
| VV |  | 1,6 |  | 1.6 | [13 empty] | VV | 2 | 2 | True | 0 | ROZPOCET
| VV |  | mč 122 | [15 empty] | VV | 2 | 1 | True | 0 | ROZPOCET
| VV |  | 5,5 |  | 5.5 | [13 empty] | VV | 2 | 2 | True | 0 | ROZPOCET
| VV |  | mč 123 | [15 empty] | VV | 2 | 1 | True | 0 | ROZPOCET
| VV |  | 3,15 |  | 3.15 | [13 empty] | VV | 2 | 2 | True | 0 | ROZPOCET
| VV |  | mč 124 | [15 empty] | VV | 2 | 1 | True | 0 | ROZPOCET
| VV |  | 11,3 |  | 11.3 | [13 empty] | VV | 2 | 2 | True | 0 | ROZPOCET
| VV |  | mč 125 | [15 empty] | VV | 2 | 1 | True | 0 | ROZPOCET
| VV |  | 40,2 |  | 40.2 | [13 empty] | VV | 2 | 2 | True | 0 | ROZPOCET
| VV |  | mč 126 | [15 empty] | VV | 2 | 1 | True | 0 | ROZPOCET
| VV |  | 59,65 |  | 59.65 | [13 empty] | VV | 2 | 2 | True | 0 | ROZPOCET
| VV |  | mč 127 | [15 empty] | VV | 2 | 1 | True | 0 | ROZPOCET
| VV |  | 7,7 |  | 7.7 | [13 empty] | VV | 2 | 2 | True | 0 | ROZPOCET
| VV |  | Mezisoučet |  | 389.05 | [13 empty] | VV | 2 | 3 | True | 0 | ROZPOCET
| VV |  | Součet |  | 389.05 | [13 empty] | VV | 2 | 4 | True | 1 | ROZPOCET
115 | K | 611325423 | Oprava vnitřní vápenocementové štukové omítky stropů v rozsahu plochy do 50% | m2 | 284.6 |  | 0 | CS ÚRS 2020 01 |  |  | snížená |  | 0 | 0.0284 | 8.0826 | 0 | 0 | 4 | K | 2 |  |  |  | ROZPOCET | 0 | 0 | 0 | 0 | 0 | 2 | 0 | 4 | -1380139057
| PP |  | Oprava vápenocementové omítky vnitřních ploch štukové dvouvrstvé, tloušťky do 20 mm a tloušťky štuku do 3 mm stropů, v rozsahu opravované plochy přes 30 do 50% | [15 empty] | PP | 2
| VV |  | Oprava omítek stropů | [15 empty] | VV | 2 | 1 | True | 0 | ROZPOCET
| VV |  | D.1.1.b03 | [15 empty] | VV | 2 | 1 | True | 0 | ROZPOCET
| VV |  | mč 128 | [15 empty] | VV | 2 | 1 | True | 0 | ROZPOCET
| VV |  | 6,6 |  | 6.6 | [13 empty] | VV | 2 | 2 | True | 0 | ROZPOCET
| VV |  | mč 129 | [15 empty] | VV | 2 | 1 | True | 0 | ROZPOCET
| VV |  | 9,3 |  | 9.3 | [13 empty] | VV | 2 | 2 | True | 0 | ROZPOCET
| VV |  | mč 130 | [15 empty] | VV | 2 | 1 | True | 0 | ROZPOCET
| VV |  | 15,7 |  | 15.7 | [13 empty] | VV | 2 | 2 | True | 0 | ROZPOCET
| VV |  | mč 131 | [15 empty] | VV | 2 | 1 | True | 0 | ROZPOCET
| VV |  | 23,3 |  | 23.3 | [13 empty] | VV | 2 | 2 | True | 0 | ROZPOCET
| VV |  | mč 132 | [15 empty] | VV | 2 | 1 | True | 0 | ROZPOCET
| VV |  | 5,7 |  | 5.7 | [13 empty] | VV | 2 | 2 | True | 0 | ROZPOCET
| VV |  | mč 133 | [15 empty] | VV | 2 | 1 | True | 0 | ROZPOCET
| VV |  | 1,2 |  | 1.2 | [13 empty] | VV | 2 | 2 | True | 0 | ROZPOCET
| VV |  | mč 134 | [15 empty] | VV | 2 | 1 | True | 0 | ROZPOCET
| VV |  | 1,15 |  | 1.15 | [13 empty] | VV | 2 | 2 | True | 0 | ROZPOCET
| VV |  | mč 135 | [15 empty] | VV | 2 | 1 | True | 0 | ROZPOCET
| VV |  | 5 |  | 5 | [13 empty] | VV | 2 | 2 | True | 0 | ROZPOCET
| VV |  | mč 136 | [15 empty] | VV | 2 | 1 | True | 0 | ROZPOCET
| VV |  | 8,1 |  | 8.1 | [13 empty] | VV | 2 | 2 | True | 0 | ROZPOCET
| VV |  | mč 137 | [15 empty] | VV | 2 | 1 | True | 0 | ROZPOCET
| VV |  | 1,4 |  | 1.4 | [13 empty] | VV | 2 | 2 | True | 0 | ROZPOCET
| VV |  | mč 138 | [15 empty] | VV | 2 | 1 | True | 0 | ROZPOCET
| VV |  | 1,1 |  | 1.1 | [13 empty] | VV | 2 | 2 | True | 0 | ROZPOCET
| VV |  | mč 139 | [15 empty] | VV | 2 | 1 | True | 0 | ROZPOCET
| VV |  | 25,35 |  | 25.35 | [13 empty] | VV | 2 | 2 | True | 0 | ROZPOCET
| VV |  | mč 140 | [15 empty] | VV | 2 | 1 | True | 0 | ROZPOCET
| VV |  | 1,2 |  | 1.2 | [13 empty] | VV | 2 | 2 | True | 0 | ROZPOCET
| VV |  | mč 141 | [15 empty] | VV | 2 | 1 | True | 0 | ROZPOCET
| VV |  | 1,15 |  | 1.15 | [13 empty] | VV | 2 | 2 | True | 0 | ROZPOCET
| VV |  | mč 142 | [15 empty] | VV | 2 | 1 | True | 0 | ROZPOCET
| VV |  | 37,8 |  | 37.8 | [13 empty] | VV | 2 | 2 | True | 0 | ROZPOCET
| VV |  | mč 143 | [15 empty] | VV | 2 | 1 | True | 0 | ROZPOCET
| VV |  | 21,85 |  | 21.85 | [13 empty] | VV | 2 | 2 | True | 0 | ROZPOCET
| VV |  | mč 144 | [15 empty] | VV | 2 | 1 | True | 0 | ROZPOCET
| VV |  | 20 |  | 20 | [13 empty] | VV | 2 | 2 | True | 0 | ROZPOCET
| VV |  | mč 145 | [15 empty] | VV | 2 | 1 | True | 0 | ROZPOCET
| VV |  | 29 |  | 29 | [13 empty] | VV | 2 | 2 | True | 0 | ROZPOCET
| VV |  | mč 146 | [15 empty] | VV | 2 | 1 | True | 0 | ROZPOCET
| VV |  | 54,2 |  | 54.2 | [13 empty] | VV | 2 | 2 | True | 0 | ROZPOCET
| VV |  | mč 147 | [15 empty] | VV | 2 | 1 | True | 0 | ROZPOCET
| VV |  | 8,1 |  | 8.1 | [13 empty] | VV | 2 | 2 | True | 0 | ROZPOCET
| VV |  | mč 148 | [15 empty] | VV | 2 | 1 | True | 0 | ROZPOCET
| VV |  | 7,4 |  | 7.4 | [13 empty] | VV | 2 | 2 | True | 0 | ROZPOCET
| VV |  | Mezisoučet |  | 284.6 | [13 empty] | VV | 2 | 3 | True | 0 | ROZPOCET
| VV |  | Součet |  | 284.6 | [13 empty] | VV | 2 | 4 | True | 1 | ROZPOCET
116 | K | 612131101 | Cementový postřik vnitřních stěn nanášený celoplošně ručně | m2 | 4799.216 |  | 0 | CS ÚRS 2020 01 |  |  | snížená |  | 0 | 0.00735 | 35.2742 | 0 | 0 | 4 | K | 2 |  |  |  | ROZPOCET | 0 | 0 | 0 | 0 | 0 | 2 | 0 | 4 | -2027929218
| PP |  | Podkladní a spojovací vrstva vnitřních omítaných ploch cementový postřik nanášený ručně celoplošně stěn | [15 empty] | PP | 2
| VV |  | Vnitřní postřik | [15 empty] | VV | 2 | 1 | True | 0 | ROZPOCET
| VV |  | výpočet dle plochy omítky | [15 empty] | VV | 2 | 1 | True | 0 | ROZPOCET
| VV |  | 4626,187 |  | 4626.187 | [13 empty] | VV | 2 | 2 | True | 0 | ROZPOCET
| VV |  | 123,904 |  | 123.904 | [13 empty] | VV | 2 | 2 | True | 0 | ROZPOCET
| VV |  | stěny vykýřů | [15 empty] | VV | 2 | 1 | True | 0 | ROZPOCET
| VV |  | skladba S6 | [15 empty] | VV | 2 | 1 | True | 0 | ROZPOCET
| VV |  | ((0,5+1)/2*4)*16 |  | 48 | [13 empty] | VV | 2 | 2 | True | 0 | ROZPOCET
| VV |  | ((0,5+1)/2*1,5)*1 |  | 1.125 | [13 empty] | VV | 2 | 2 | True | 0 | ROZPOCET
| VV |  | Mezisoučet |  | 4799.216 | [13 empty] | VV | 2 | 3 | True | 0 | ROZPOCET
| VV |  | Součet |  | 4799.216 | [13 empty] | VV | 2 | 4 | True | 1 | ROZPOCET
117 | K | 612131121 | Penetrační disperzní nátěr vnitřních stěn nanášený ručně | m2 | 9264.81 |  | 0 | CS ÚRS 2020 01 |  |  | snížená |  | 0 | 0.00026 | 2.4089 | 0 | 0 | 4 | K | 2 |  |  |  | ROZPOCET | 0 | 0 | 0 | 0 | 0 | 2 | 0 | 4 | -1606069819
| PP |  | Podkladní a spojovací vrstva vnitřních omítaných ploch penetrace akrylát-silikonová nanášená ručně stěn | [15 empty] | PP | 2
| VV |  | Vnitřní penetrace - savý povrch - 2x | [15 empty] | VV | 2 | 1 | True | 0 | ROZPOCET
| VV |  | výpočet dle plochy omítky | [15 empty] | VV | 2 | 1 | True | 0 | ROZPOCET
| VV |  | 4632,405*2 |  | 9264.81 | [13 empty] | VV | 2 | 2 | True | 0 | ROZPOCET
| VV |  | Mezisoučet |  | 9264.81 | [13 empty] | VV | 2 | 3 | True | 0 | ROZPOCET
| VV |  | Součet |  | 9264.81 | [13 empty] | VV | 2 | 4 | True | 1 | ROZPOCET
118 | K | 612142001 | Potažení vnitřních stěn sklovláknitým pletivem vtlačeným do tenkovrstvé hmoty | m2 | 5768.08 |  | 0 | CS ÚRS 2020 01 |  |  | snížená |  | 0 | 0.00438 | 25.2642 | 0 | 0 | 4 | K | 2 |  |  |  | ROZPOCET | 0 | 0 | 0 | 0 | 0 | 2 | 0 | 4 | 2071327135
| PP |  | Potažení vnitřních ploch pletivem v ploše nebo pruzích, na plném podkladu sklovláknitým vtlačením do tmelu stěn | [15 empty] | PP | 2
| VV |  | Potažení | [15 empty] | VV | 2 | 1 | True | 0 | ROZPOCET
| VV |  | 4799+969,08 |  | 5768.08 | [13 empty] | VV | 2 | 2 | True | 0 | ROZPOCET
| VV |  | Součet |  | 5768.08 | [13 empty] | VV | 2 | 4 | True | 1 | ROZPOCET
119 | K | 612321191 | Příplatek k vápenocementové omítce vnitřních stěn za každých dalších 5 mm tloušťky ručně | m2 | 21135.024 |  | 0 | CS ÚRS 2020 01 |  |  | snížená |  | 0 | 0.0079 | 166.9667 | 0 | 0 | 4 | K | 2 |  |  |  | ROZPOCET | 0 | 0 | 0 | 0 | 0 | 2 | 0 | 4 | -494180671
| PP |  | Omítka vápenocementová vnitřních ploch nanášená ručně Příplatek k cenám za každých dalších i započatých 5 mm tloušťky omítky přes 10 mm stěn | [15 empty] | PP | 2
| PSC |  | Poznámka k souboru cen: 1. Pro ocenění nanášení omítek v tloušťce jádrové omítky přes 10 mm se použije příplatek za každých dalších i započatých 5 mm. 2. Omítky stropních konstrukcí nanášené na pletivo se oceňují cenami omítek žebrových stropů nebo osamělých trámů. 3. Podkladní a spojovací vrstvy se oceňují cenami souboru cen 61.13-1... této části katalogu. | [15 empty] | PSC | 2
| VV |  | 4799,216*4 |  | 19196.864 | [13 empty] | VV | 2 | 2 | True | 0 | ROZPOCET
| VV |  | 969,08*4*0,5 |  | 1938.16 | [13 empty] | VV | 2 | 2 | True | 0 | ROZPOCET
| VV |  | Mezisoučet |  | 21135.024 | [13 empty] | VV | 2 | 3 | True | 0 | ROZPOCET
| VV |  | Součet |  | 21135.024 | [13 empty] | VV | 2 | 4 | True | 1 | ROZPOCET
120 | K | 613142001 | Potažení vnitřních pilířů nebo sloupů sklovláknitým pletivem vtlačeným do tenkovrstvé hmoty | m2 | 686.784 |  | 0 | CS ÚRS 2020 01 |  |  | snížená |  | 0 | 0.00441 | 3.0287 | 0 | 0 | 4 | K | 2 |  |  |  | ROZPOCET | 0 | 0 | 0 | 0 | 0 | 2 | 0 | 4 | -1956940456
| PP |  | Potažení vnitřních ploch pletivem v ploše nebo pruzích, na plném podkladu sklovláknitým vtlačením do tmelu pilířů nebo sloupů | [15 empty] | PP | 2
| VV |  | Potažení | [15 empty] | VV | 2 | 1 | True | 0 | ROZPOCET
| VV |  | Dozdívka po obvodu - střešní část - tl 300 mm | [15 empty] | VV | 2 | 1 | True | 0 | ROZPOCET
| VV |  | výpočet dle vč D.1.1.b.05 | [15 empty] | VV | 2 | 1 | True | 0 | ROZPOCET
| VV |  | v řezu D | [15 empty] | VV | 2 | 1 | True | 0 | ROZPOCET
| VV |  | (27,585+14+12,9+0,75+14,56)*0,5 |  | 34.898 | [13 empty] | VV | 2 | 2 | True | 0 | ROZPOCET
| VV |  | štít | [15 empty] | VV | 2 | 1 | True | 0 | ROZPOCET
| VV |  | (5*0,65/2) |  | 1.625 | [13 empty] | VV | 2 | 2 | True | 0 | ROZPOCET
| VV |  | (5*0,65/2) |  | 1.625 | [13 empty] | VV | 2 | 2 | True | 0 | ROZPOCET
| VV |  | (2,5*1,3/2) |  | 1.625 | [13 empty] | VV | 2 | 2 | True | 0 | ROZPOCET
| VV |  | (2,5*1,3/2) |  | 1.625 | [13 empty] | VV | 2 | 2 | True | 0 | ROZPOCET
| VV |  | v řezu B | [15 empty] | VV | 2 | 1 | True | 0 | ROZPOCET
| VV |  | (11,5+2+22+0,9+34)*0,5 |  | 35.2 | [13 empty] | VV | 2 | 2 | True | 0 | ROZPOCET
| VV |  | v řezu A | [15 empty] | VV | 2 | 1 | True | 0 | ROZPOCET
| VV |  | (4,1+10,6+3,5)*0,25 |  | 4.55 | [13 empty] | VV | 2 | 2 | True | 0 | ROZPOCET
| VV |  | štít | [15 empty] | VV | 2 | 1 | True | 0 | ROZPOCET
| VV |  | (4,65*2,7/2) |  | 6.278 | [13 empty] | VV | 2 | 2 | True | 0 | ROZPOCET
| VV |  | (4,65*2,7/2) |  | 6.278 | [13 empty] | VV | 2 | 2 | True | 0 | ROZPOCET
| VV |  | Mezisoučet |  | 93.704 | [13 empty] | VV | 2 | 3 | True | 0 | ROZPOCET
| VV |  | vnitřní stěny styky ŽB A zdiva | [15 empty] | VV | 2 | 1 | True | 0 | ROZPOCET
| VV |  | 3,5*1*40 |  | 140 | [13 empty] | VV | 2 | 2 | True | 0 | ROZPOCET
| VV |  | 3,5*1*40 |  | 140 | [13 empty] | VV | 2 | 2 | True | 0 | ROZPOCET
| VV |  | 2 NP | [15 empty] | VV | 2 | 1 | True | 0 | ROZPOCET
| VV |  | (7+12,925+0,7+29,12+2,06+25,6+10,76+3,475+0,6+64,15+0,15)*1 |  | 156.54 | [13 empty] | VV | 2 | 2 | True | 0 | ROZPOCET
| VV |  | 3 NP | [15 empty] | VV | 2 | 1 | True | 0 | ROZPOCET
| VV |  | (7+12,925+0,7+29,12+2,06+25,6+10,76+3,475+0,6+64,15+0,15)*1 |  | 156.54 | [13 empty] | VV | 2 | 2 | True | 0 | ROZPOCET
| VV |  | Mezisoučet |  | 593.08 | [13 empty] | VV | 2 | 3 | True | 0 | ROZPOCET
| VV |  | Součet |  | 686.784 | [13 empty] | VV | 2 | 4 | True | 1 | ROZPOCET
121 | K | 612321111 | Vápenocementová omítka hrubá jednovrstvá zatřená vnitřních stěn nanášená ručně | m2 | 1362.542 |  | 0 | CS ÚRS 2020 01 |  |  | snížená |  | 0 | 0.01575 | 21.46 | 0 | 0 | 4 | K | 2 |  |  |  | ROZPOCET | 0 | 0 | 0 | 0 | 0 | 2 | 0 | 4 | -738669891
| PP |  | Omítka vápenocementová vnitřních ploch nanášená ručně jednovrstvá, tloušťky do 10 mm hrubá zatřená svislých konstrukcí stěn | [15 empty] | PP | 2
| VV |  | Vnitřní omítka hrubá pod obklad | [15 empty] | VV | 2 | 1 | True | 0 | ROZPOCET
| VV |  | výpočet dle vč D.1.1.b-03,04,05 | [15 empty] | VV | 2 | 1 | True | 0 | ROZPOCET
| VV |  | mč 108 | [15 empty] | VV | 2 | 1 | True | 0 | ROZPOCET
| VV |  | (7,28+7,28+3,5+3,5)*2,7 |  | 58.212 | [13 empty] | VV | 2 | 2 | True | 0 | ROZPOCET
| VV |  | mč 109 | [15 empty] | VV | 2 | 1 | True | 0 | ROZPOCET
| VV |  | (2,5+2,5+32+3,2)*2,75 |  | 110.55 | [13 empty] | VV | 2 | 2 | True | 0 | ROZPOCET
| VV |  | mč 112 | [15 empty] | VV | 2 | 1 | True | 0 | ROZPOCET
| VV |  | (0,8+0,8+1,2+1,2)*2,2 |  | 8.8 | [13 empty] | VV | 2 | 2 | True | 0 | ROZPOCET
| VV |  | mč 116a | [15 empty] | VV | 2 | 1 | True | 0 | ROZPOCET
| VV |  | (1,47+1,47+1,2+1,2)*2,2 |  | 11.748 | [13 empty] | VV | 2 | 2 | True | 0 | ROZPOCET
| VV |  | mč 119a | [15 empty] | VV | 2 | 1 | True | 0 | ROZPOCET
| VV |  | (1,325+1,325+1,05+1,05)*2,2 |  | 10.45 | [13 empty] | VV | 2 | 2 | True | 0 | ROZPOCET
| VV |  | mč 119b | [15 empty] | VV | 2 | 1 | True | 0 | ROZPOCET
| VV |  | (1,375+1,375+1,365+1,365)*2,2 |  | 12.056 | [13 empty] | VV | 2 | 2 | True | 0 | ROZPOCET
| VV |  | mč 119c | [15 empty] | VV | 2 | 1 | True | 0 | ROZPOCET
| VV |  | (1,375+1,375+1,665+1,665)*2,2 |  | 13.376 | [13 empty] | VV | 2 | 2 | True | 0 | ROZPOCET
| VV |  | mč 121a | [15 empty] | VV | 2 | 1 | True | 0 | ROZPOCET
| VV |  | (1,7+1,7+1,93+1,93)*2,2 |  | 15.972 | [13 empty] | VV | 2 | 2 | True | 0 | ROZPOCET
| VV |  | mč 121b | [15 empty] | VV | 2 | 1 | True | 0 | ROZPOCET
| VV |  | (1,7+1,7+0,9+0,9)*2,2 |  | 11.44 | [13 empty] | VV | 2 | 2 | True | 0 | ROZPOCET
| VV |  | mč 121c | [15 empty] | VV | 2 | 1 | True | 0 | ROZPOCET
| VV |  | (0,9+0,9+1,7+1,7)*2,2 |  | 11.44 | [13 empty] | VV | 2 | 2 | True | 0 | ROZPOCET
| VV |  | mč 121d | [15 empty] | VV | 2 | 1 | True | 0 | ROZPOCET
| VV |  | (1,7+1,7+0,9+0,9)*2,2 |  | 11.44 | [13 empty] | VV | 2 | 2 | True | 0 | ROZPOCET
| VV |  | mč 124 | [15 empty] | VV | 2 | 1 | True | 0 | ROZPOCET
| VV |  | (2,66+1,9+0,9+1,5+0,55+0,6+0,35+0,4+1,66+1,8+1+2,28)*2,2 |  | 34.32 | [13 empty] | VV | 2 | 2 | True | 0 | ROZPOCET
| VV |  | mč 125 | [15 empty] | VV | 2 | 1 | True | 0 | ROZPOCET
| VV |  | (5,6+4,46+1,8+3,9+3,8+8,36)*2,2 |  | 61.424 | [13 empty] | VV | 2 | 2 | True | 0 | ROZPOCET
| VV |  | mč 126 | [15 empty] | VV | 2 | 1 | True | 0 | ROZPOCET
| VV |  | (7,04+7,04+3+3+0,1+8,36+8,36)*2,2 |  | 81.18 | [13 empty] | VV | 2 | 2 | True | 0 | ROZPOCET
| VV |  | mč 127 | [15 empty] | VV | 2 | 1 | True | 0 | ROZPOCET
| VV |  | (1,9+1,9+3,8+3,8)*2,2 |  | 25.08 | [13 empty] | VV | 2 | 2 | True | 0 | ROZPOCET
| VV |  | Mezisoučet |  | 477.488 | [13 empty] | VV | 2 | 3 | True | 0 | ROZPOCET
| VV |  | 2 NP | [15 empty] | VV | 2 | 1 | True | 0 | ROZPOCET
| VV |  | mč 206 | [15 empty] | VV | 2 | 1 | True | 0 | ROZPOCET
| VV |  | (1,005+1,005+1,845+1,845)*2,2 |  | 12.54 | [13 empty] | VV | 2 | 2 | True | 0 | ROZPOCET
| VV |  | mč 207 | [15 empty] | VV | 2 | 1 | True | 0 | ROZPOCET
| VV |  | (0,95+0,95+1,845+1,845)*2,2 |  | 12.298 | [13 empty] | VV | 2 | 2 | True | 0 | ROZPOCET
| VV |  | mč 208 | [15 empty] | VV | 2 | 1 | True | 0 | ROZPOCET
| VV |  | (1+1+1,845+1,845)*2,2 |  | 12.518 | [13 empty] | VV | 2 | 2 | True | 0 | ROZPOCET
| VV |  | mč 209 | [15 empty] | VV | 2 | 1 | True | 0 | ROZPOCET
| VV |  | (1,15+1,15+1,845+1,845)*2,2 |  | 13.178 | [13 empty] | VV | 2 | 2 | True | 0 | ROZPOCET
| VV |  | mč 210 | [15 empty] | VV | 2 | 1 | True | 0 | ROZPOCET
| VV |  | (1,05+1,05+1,845+1,845)*2,2 |  | 12.738 | [13 empty] | VV | 2 | 2 | True | 0 | ROZPOCET
| VV |  | mč 211 | [15 empty] | VV | 2 | 1 | True | 0 | ROZPOCET
| VV |  | (1,05+1,05+1,845+1,845)*2,2 |  | 12.738 | [13 empty] | VV | 2 | 2 | True | 0 | ROZPOCET
| VV |  | mč 212 | [15 empty] | VV | 2 | 1 | True | 0 | ROZPOCET
| VV |  | (1,15+1,15+1,845+1,845)*2,2 |  | 13.178 | [13 empty] | VV | 2 | 2 | True | 0 | ROZPOCET
| VV |  | mč 213 | [15 empty] | VV | 2 | 1 | True | 0 | ROZPOCET
| VV |  | (1,05+1,05+1,845+1,845)*2,2 |  | 12.738 | [13 empty] | VV | 2 | 2 | True | 0 | ROZPOCET
| VV |  | mč 214 | [15 empty] | VV | 2 | 1 | True | 0 | ROZPOCET
| VV |  | (2,9+3,71+0,14+3,71+2,995+4,76+6+4,76)*1,8 |  | 52.155 | [13 empty] | VV | 2 | 2 | True | 0 | ROZPOCET
| VV |  | mč 217 | [15 empty] | VV | 2 | 1 | True | 0 | ROZPOCET
| VV |  | (2,53+2,53+4,295+4,295)*2,2 |  | 30.03 | [13 empty] | VV | 2 | 2 | True | 0 | ROZPOCET
| VV |  | mč 220 | [15 empty] | VV | 2 | 1 | True | 0 | ROZPOCET
| VV |  | (2,53+2,53+4,295+4,295)*2,2 |  | 30.03 | [13 empty] | VV | 2 | 2 | True | 0 | ROZPOCET
| VV |  | mč 223 | [15 empty] | VV | 2 | 1 | True | 0 | ROZPOCET
| VV |  | (2,53+2,53+4,295+4,295)*2,2 |  | 30.03 | [13 empty] | VV | 2 | 2 | True | 0 | ROZPOCET
| VV |  | mč 226 | [15 empty] | VV | 2 | 1 | True | 0 | ROZPOCET
| VV |  | (2,53+2,53+4,295+4,295)*2,2 |  | 30.03 | [13 empty] | VV | 2 | 2 | True | 0 | ROZPOCET
| VV |  | mč 229 | [15 empty] | VV | 2 | 1 | True | 0 | ROZPOCET
| VV |  | (2,53+2,53+4,295+4,295)*2,2 |  | 30.03 | [13 empty] | VV | 2 | 2 | True | 0 | ROZPOCET
| VV |  | mč 232 | [15 empty] | VV | 2 | 1 | True | 0 | ROZPOCET
| VV |  | (2,53+2,53+4,295+4,295)*2,2 |  | 30.03 | [13 empty] | VV | 2 | 2 | True | 0 | ROZPOCET
| VV |  | mč 235 | [15 empty] | VV | 2 | 1 | True | 0 | ROZPOCET
| VV |  | (3,95+3,95+4,91+4,91)*2,2 |  | 38.984 | [13 empty] | VV | 2 | 2 | True | 0 | ROZPOCET
| VV |  | mč 240 | [15 empty] | VV | 2 | 1 | True | 0 | ROZPOCET
| VV |  | (3,75+3,75+2,9+2,9)*1,8 |  | 23.94 | [13 empty] | VV | 2 | 2 | True | 0 | ROZPOCET
| VV |  | mč 241b | [15 empty] | VV | 2 | 1 | True | 0 | ROZPOCET
| VV |  | (2,02+2,02+2,9+2,9)*1,8 |  | 17.712 | [13 empty] | VV | 2 | 2 | True | 0 | ROZPOCET
| VV |  | Mezisoučet |  | 414.897 | [13 empty] | VV | 2 | 3 | True | 0 | ROZPOCET
| VV |  | 3 NP | [15 empty] | VV | 2 | 1 | True | 0 | ROZPOCET
| VV |  | mč 306 | [15 empty] | VV | 2 | 1 | True | 0 | ROZPOCET
| VV |  | (1,005+1,005+1,845+1,845)*2,2 |  | 12.54 | [13 empty] | VV | 2 | 2 | True | 0 | ROZPOCET
| VV |  | mč 307 | [15 empty] | VV | 2 | 1 | True | 0 | ROZPOCET
| VV |  | (0,95+0,95+1,845+1,845)*2,2 |  | 12.298 | [13 empty] | VV | 2 | 2 | True | 0 | ROZPOCET
| VV |  | mč 308 | [15 empty] | VV | 2 | 1 | True | 0 | ROZPOCET
| VV |  | (1+1+1,845+1,845)*2,2 |  | 12.518 | [13 empty] | VV | 2 | 2 | True | 0 | ROZPOCET
| VV |  | mč 309 | [15 empty] | VV | 2 | 1 | True | 0 | ROZPOCET
| VV |  | (1,15+1,15+1,845+1,845)*2,2 |  | 13.178 | [13 empty] | VV | 2 | 2 | True | 0 | ROZPOCET
| VV |  | mč 310 | [15 empty] | VV | 2 | 1 | True | 0 | ROZPOCET
| VV |  | (1,05+1,05+1,845+1,845)*2,2 |  | 12.738 | [13 empty] | VV | 2 | 2 | True | 0 | ROZPOCET
| VV |  | mč 311 | [15 empty] | VV | 2 | 1 | True | 0 | ROZPOCET
| VV |  | (1,05+1,05+1,845+1,845)*2,2 |  | 12.738 | [13 empty] | VV | 2 | 2 | True | 0 | ROZPOCET
| VV |  | mč 312 | [15 empty] | VV | 2 | 1 | True | 0 | ROZPOCET
| VV |  | (1,15+1,15+1,845+1,845)*2,2 |  | 13.178 | [13 empty] | VV | 2 | 2 | True | 0 | ROZPOCET
| VV |  | mč 313 | [15 empty] | VV | 2 | 1 | True | 0 | ROZPOCET
| VV |  | (1,05+1,05+1,845+1,845)*2,2 |  | 12.738 | [13 empty] | VV | 2 | 2 | True | 0 | ROZPOCET
| VV |  | mč 314 | [15 empty] | VV | 2 | 1 | True | 0 | ROZPOCET
| VV |  | (6,035+4,91+2,9+3,68+0,14+3,68+2,995+4,91)*1,8 |  | 52.65 | [13 empty] | VV | 2 | 2 | True | 0 | ROZPOCET
| VV |  | mč 317 | [15 empty] | VV | 2 | 1 | True | 0 | ROZPOCET
| VV |  | (2,53+2,53+4,295+4,295)*2,2 |  | 30.03 | [13 empty] | VV | 2 | 2 | True | 0 | ROZPOCET
| VV |  | mč 320 | [15 empty] | VV | 2 | 1 | True | 0 | ROZPOCET
| VV |  | (2,53+2,53+4,295+4,295)*2,2 |  | 30.03 | [13 empty] | VV | 2 | 2 | True | 0 | ROZPOCET
| VV |  | mč 323 | [15 empty] | VV | 2 | 1 | True | 0 | ROZPOCET
| VV |  | (2,53+2,53+4,295+4,295)*2,2 |  | 30.03 | [13 empty] | VV | 2 | 2 | True | 0 | ROZPOCET
| VV |  | mč 326 | [15 empty] | VV | 2 | 1 | True | 0 | ROZPOCET
| VV |  | (2,53+2,53+4,295+4,295)*2,2 |  | 30.03 | [13 empty] | VV | 2 | 2 | True | 0 | ROZPOCET
| VV |  | mč 329 | [15 empty] | VV | 2 | 1 | True | 0 | ROZPOCET
| VV |  | (2,53+2,53+4,295+4,295)*2,2 |  | 30.03 | [13 empty] | VV | 2 | 2 | True | 0 | ROZPOCET
| VV |  | mč 333 | [15 empty] | VV | 2 | 1 | True | 0 | ROZPOCET
| VV |  | (4,21+4,21+4,91+4,91)*2,2 |  | 40.128 | [13 empty] | VV | 2 | 2 | True | 0 | ROZPOCET
| VV |  | mč 335 | [15 empty] | VV | 2 | 1 | True | 0 | ROZPOCET
| VV |  | (1,955+1,955+2,755+2,755+0,9+0,115+0,9)*2,2 |  | 24.937 | [13 empty] | VV | 2 | 2 | True | 0 | ROZPOCET
| VV |  | mč 336 | [15 empty] | VV | 2 | 1 | True | 0 | ROZPOCET
| VV |  | (1,955+1,955+0,95+0,95)*2,2 |  | 12.782 | [13 empty] | VV | 2 | 2 | True | 0 | ROZPOCET
| VV |  | mč 337 | [15 empty] | VV | 2 | 1 | True | 0 | ROZPOCET
| VV |  | (1,955+1,955+0,95+0,95)*2,2 |  | 12.782 | [13 empty] | VV | 2 | 2 | True | 0 | ROZPOCET
| VV |  | mč 339 | [15 empty] | VV | 2 | 1 | True | 0 | ROZPOCET
| VV |  | (2,63+2,63+4,295+4,295)*2,2 |  | 30.47 | [13 empty] | VV | 2 | 2 | True | 0 | ROZPOCET
| VV |  | mč 343 | [15 empty] | VV | 2 | 1 | True | 0 | ROZPOCET
| VV |  | (3,75+3,75+2,3+2,3)*2,2 |  | 26.62 | [13 empty] | VV | 2 | 2 | True | 0 | ROZPOCET
| VV |  | mč 343b | [15 empty] | VV | 2 | 1 | True | 0 | ROZPOCET
| VV |  | (2,02+2,02+2,9+2,9)*1,8 |  | 17.712 | [13 empty] | VV | 2 | 2 | True | 0 | ROZPOCET
| VV |  | Mezisoučet |  | 470.157 | [13 empty] | VV | 2 | 3 | True | 0 | ROZPOCET
| VV |  | Součet |  | 1362.542 | [13 empty] | VV | 2 | 4 | True | 1 | ROZPOCET
122 | K | 612321141 | Vápenocementová omítka štuková dvouvrstvá vnitřních stěn nanášená ručně | m2 | 4626.187 |  | 0 | CS ÚRS 2020 01 |  |  | snížená |  | 0 | 0.01838 | 85.0293 | 0 | 0 | 4 | K | 2 |  |  |  | ROZPOCET | 0 | 0 | 0 | 0 | 0 | 2 | 0 | 4 | -1293394092
| PP |  | Omítka vápenocementová vnitřních ploch nanášená ručně dvouvrstvá, tloušťky jádrové omítky do 10 mm a tloušťky štuku do 3 mm štuková svislých konstrukcí stěn | [15 empty] | PP | 2
| VV |  | Vnitřní omítka | [15 empty] | VV | 2 | 1 | True | 0 | ROZPOCET
| VV |  | výpočet dle vč D.1.1.b-03,04,05 | [15 empty] | VV | 2 | 1 | True | 0 | ROZPOCET
| VV |  | D.1.1.b03 | [15 empty] | VV | 2 | 1 | True | 0 | ROZPOCET
| VV |  | mč 101 | [15 empty] | VV | 2 | 1 | True | 0 | ROZPOCET
| VV |  | (0,8+0,3+3+3,5+3,5)*3,5 |  | 38.85 | [13 empty] | VV | 2 | 2 | True | 0 | ROZPOCET
| VV |  | mč 102 | [15 empty] | VV | 2 | 1 | True | 0 | ROZPOCET
| VV |  | (5,2+5,2+3,2)*3,5 |  | 47.6 | [13 empty] | VV | 2 | 2 | True | 0 | ROZPOCET
| VV |  | mč 103 | [15 empty] | VV | 2 | 1 | True | 0 | ROZPOCET
| VV |  | (3,06+2,06)*3,5 |  | 17.92 | [13 empty] | VV | 2 | 2 | True | 0 | ROZPOCET
| VV |  | mč 104 | [15 empty] | VV | 2 | 1 | True | 0 | ROZPOCET
| VV |  | (3,185+3,185+1,2+1,2)*3,5 |  | 30.695 | [13 empty] | VV | 2 | 2 | True | 0 | ROZPOCET
| VV |  | mč 105 | [15 empty] | VV | 2 | 1 | True | 0 | ROZPOCET
| VV |  | (2,85+3,175+3,7)*3,5 |  | 34.038 | [13 empty] | VV | 2 | 2 | True | 0 | ROZPOCET
| VV |  | mč 106 | [15 empty] | VV | 2 | 1 | True | 0 | ROZPOCET
| VV |  | (5,4+3,175+4,5)*3,5 |  | 45.763 | [13 empty] | VV | 2 | 2 | True | 0 | ROZPOCET
| VV |  | mč 108 | [15 empty] | VV | 2 | 1 | True | 0 | ROZPOCET
| VV |  | (7,28+7,28+3,5+3,5)*3,5 |  | 75.46 | [13 empty] | VV | 2 | 2 | True | 0 | ROZPOCET
| VV |  | mč 109 | [15 empty] | VV | 2 | 1 | True | 0 | ROZPOCET
| VV |  | (2,5+2,5+32+3,2)*3,5 |  | 140.7 | [13 empty] | VV | 2 | 2 | True | 0 | ROZPOCET
| VV |  | mč 110 - průjezd | [15 empty] | VV | 2 | 1 | True | 0 | ROZPOCET
| VV |  | mč 111 | [15 empty] | VV | 2 | 1 | True | 0 | ROZPOCET
| VV |  | (1,65+1,65+1,2+1,2)*3,5 |  | 19.95 | [13 empty] | VV | 2 | 2 | True | 0 | ROZPOCET
| VV |  | mč 112 | [15 empty] | VV | 2 | 1 | True | 0 | ROZPOCET
| VV |  | (0,8+0,8+1,2+1,2)*3,5 |  | 14 | [13 empty] | VV | 2 | 2 | True | 0 | ROZPOCET
| VV |  | mč 113 | [15 empty] | VV | 2 | 1 | True | 0 | ROZPOCET
| VV |  | (3,03+3,03+4,55+4,55)*3,5 |  | 53.06 | [13 empty] | VV | 2 | 2 | True | 0 | ROZPOCET
| VV |  | mč 114 | [15 empty] | VV | 2 | 1 | True | 0 | ROZPOCET
| VV |  | (3,5+3,2+1,6+1,35+1,9+4,55)*3,5 |  | 56.35 | [13 empty] | VV | 2 | 2 | True | 0 | ROZPOCET
| VV |  | mč 115 | [15 empty] | VV | 2 | 1 | True | 0 | ROZPOCET
| VV |  | (3,5+3,5+3,2+3,2)*3,5 |  | 46.9 | [13 empty] | VV | 2 | 2 | True | 0 | ROZPOCET
| VV |  | mč 116a | [15 empty] | VV | 2 | 1 | True | 0 | ROZPOCET
| VV |  | (1,47+1,47+1,2+1,2)*3,5 |  | 18.69 | [13 empty] | VV | 2 | 2 | True | 0 | ROZPOCET
| VV |  | mč 116b | [15 empty] | VV | 2 | 1 | True | 0 | ROZPOCET
| VV |  | (0,95+0,95+1,2+1,2)*3,5 |  | 15.05 | [13 empty] | VV | 2 | 2 | True | 0 | ROZPOCET
| VV |  | mč 117 | [15 empty] | VV | 2 | 1 | True | 0 | ROZPOCET
| VV |  | (2,1+2,1+4,1+4,1)*3,5 |  | 43.4 | [13 empty] | VV | 2 | 2 | True | 0 | ROZPOCET
| VV |  | mč 118 | [15 empty] | VV | 2 | 1 | True | 0 | ROZPOCET
| VV |  | (2+2+4,28+4,28)*3,5 |  | 43.96 | [13 empty] | VV | 2 | 2 | True | 0 | ROZPOCET
| VV |  | mč 119a | [15 empty] | VV | 2 | 1 | True | 0 | ROZPOCET
| VV |  | (1,325+1,325+1,05+1,05)*3,5 |  | 16.625 | [13 empty] | VV | 2 | 2 | True | 0 | ROZPOCET
| VV |  | mč 119b | [15 empty] | VV | 2 | 1 | True | 0 | ROZPOCET
| VV |  | (1,375+1,375+1,365+1,365)*3,5 |  | 19.18 | [13 empty] | VV | 2 | 2 | True | 0 | ROZPOCET
| VV |  | mč 119c | [15 empty] | VV | 2 | 1 | True | 0 | ROZPOCET
| VV |  | (1,375+1,375+1,665+1,665)*3,5 |  | 21.28 | [13 empty] | VV | 2 | 2 | True | 0 | ROZPOCET
| VV |  | mč 120 | [15 empty] | VV | 2 | 1 | True | 0 | ROZPOCET
| VV |  | (2,47+2,47+1,9+1,9)*3,5 |  | 30.59 | [13 empty] | VV | 2 | 2 | True | 0 | ROZPOCET
| VV |  | mč 121a | [15 empty] | VV | 2 | 1 | True | 0 | ROZPOCET
| VV |  | (1,7+1,7+1,93+1,93)*3,5 |  | 25.41 | [13 empty] | VV | 2 | 2 | True | 0 | ROZPOCET
| VV |  | mč 121b | [15 empty] | VV | 2 | 1 | True | 0 | ROZPOCET
| VV |  | (1,7+1,7+0,9+0,9)*3,5 |  | 18.2 | [13 empty] | VV | 2 | 2 | True | 0 | ROZPOCET
| VV |  | mč 121c | [15 empty] | VV | 2 | 1 | True | 0 | ROZPOCET
| VV |  | (0,9+0,9+1,7+1,7)*3,5 |  | 18.2 | [13 empty] | VV | 2 | 2 | True | 0 | ROZPOCET
| VV |  | mč 121d | [15 empty] | VV | 2 | 1 | True | 0 | ROZPOCET
| VV |  | (1,7+1,7+0,9+0,9)*3,5 |  | 18.2 | [13 empty] | VV | 2 | 2 | True | 0 | ROZPOCET
| VV |  | mč 122 | [15 empty] | VV | 2 | 1 | True | 0 | ROZPOCET
| VV |  | (2,47+2,47+2,1+2,1)*3,5 |  | 31.99 | [13 empty] | VV | 2 | 2 | True | 0 | ROZPOCET
| VV |  | mč 123 | [15 empty] | VV | 2 | 1 | True | 0 | ROZPOCET
| VV |  | (2,435+2,435+1,2+1,2)*3,5 |  | 25.445 | [13 empty] | VV | 2 | 2 | True | 0 | ROZPOCET
| VV |  | mč 124 | [15 empty] | VV | 2 | 1 | True | 0 | ROZPOCET
| VV |  | (2,66+1,9+0,9+1,5+0,55+0,6+0,35+0,4+1,66+1,8+1+2,28)*3,5 |  | 54.6 | [13 empty] | VV | 2 | 2 | True | 0 | ROZPOCET
| VV |  | mč 125 | [15 empty] | VV | 2 | 1 | True | 0 | ROZPOCET
| VV |  | (5,6+4,46+1,8+3,9+3,8+8,36)*3,5 |  | 97.72 | [13 empty] | VV | 2 | 2 | True | 0 | ROZPOCET
| VV |  | mč 126 | [15 empty] | VV | 2 | 1 | True | 0 | ROZPOCET
| VV |  | (7,04+7,04+3+3+0,1+8,36+8,36)*3,5 |  | 129.15 | [13 empty] | VV | 2 | 2 | True | 0 | ROZPOCET
| VV |  | mč 127 | [15 empty] | VV | 2 | 1 | True | 0 | ROZPOCET
| VV |  | (1,9+1,9+3,8+3,8)*3,5 |  | 39.9 | [13 empty] | VV | 2 | 2 | True | 0 | ROZPOCET
| VV |  | Mezisoučet |  | 1288.876 | [13 empty] | VV | 2 | 3 | True | 0 | ROZPOCET
| VV |  | 2 NP | [15 empty] | VV | 2 | 1 | True | 0 | ROZPOCET
| VV |  | mč 201 | [15 empty] | VV | 2 | 1 | True | 0 | ROZPOCET
| VV |  | (5,8+2,6+3,825+0,825)*3,3 |  | 43.065 | [13 empty] | VV | 2 | 2 | True | 0 | ROZPOCET
| VV |  | mč 202 | [15 empty] | VV | 2 | 1 | True | 0 | ROZPOCET
| VV |  | (5,2+3,2+5,2)*3,3 |  | 44.88 | [13 empty] | VV | 2 | 2 | True | 0 | ROZPOCET
| VV |  | mč 204 | [15 empty] | VV | 2 | 1 | True | 0 | ROZPOCET
| VV |  | (3+3+1,35+1,35)*3,3 |  | 28.71 | [13 empty] | VV | 2 | 2 | True | 0 | ROZPOCET
| VV |  | mč 205 | [15 empty] | VV | 2 | 1 | True | 0 | ROZPOCET
| VV |  | (34,245+32,245+2,7+2,7)*3,3 |  | 237.237 | [13 empty] | VV | 2 | 2 | True | 0 | ROZPOCET
| VV |  | mč 206 | [15 empty] | VV | 2 | 1 | True | 0 | ROZPOCET
| VV |  | (1,005+1,005+1,845+1,845)*3,3 |  | 18.81 | [13 empty] | VV | 2 | 2 | True | 0 | ROZPOCET
| VV |  | mč 207 | [15 empty] | VV | 2 | 1 | True | 0 | ROZPOCET
| VV |  | (0,95+0,95+1,845+1,845)*3,3 |  | 18.447 | [13 empty] | VV | 2 | 2 | True | 0 | ROZPOCET
| VV |  | mč 208 | [15 empty] | VV | 2 | 1 | True | 0 | ROZPOCET
| VV |  | (1+1+1,845+1,845)*3,3 |  | 18.777 | [13 empty] | VV | 2 | 2 | True | 0 | ROZPOCET
| VV |  | mč 209 | [15 empty] | VV | 2 | 1 | True | 0 | ROZPOCET
| VV |  | (1,15+1,15+1,845+1,845)*3,3 |  | 19.767 | [13 empty] | VV | 2 | 2 | True | 0 | ROZPOCET
| VV |  | mč 210 | [15 empty] | VV | 2 | 1 | True | 0 | ROZPOCET
| VV |  | (1,05+1,05+1,845+1,845)*3,3 |  | 19.107 | [13 empty] | VV | 2 | 2 | True | 0 | ROZPOCET
| VV |  | mč 211 | [15 empty] | VV | 2 | 1 | True | 0 | ROZPOCET
| VV |  | (1,05+1,05+1,845+1,845)*3,3 |  | 19.107 | [13 empty] | VV | 2 | 2 | True | 0 | ROZPOCET
| VV |  | mč 212 | [15 empty] | VV | 2 | 1 | True | 0 | ROZPOCET
| VV |  | (1,15+1,15+1,845+1,845)*3,3 |  | 19.767 | [13 empty] | VV | 2 | 2 | True | 0 | ROZPOCET
| VV |  | mč 213 | [15 empty] | VV | 2 | 1 | True | 0 | ROZPOCET
| VV |  | (1,05+1,05+1,845+1,845)*3,3 |  | 19.107 | [13 empty] | VV | 2 | 2 | True | 0 | ROZPOCET
| VV |  | mč 214 | [15 empty] | VV | 2 | 1 | True | 0 | ROZPOCET
| VV |  | (2,9+3,71+0,14+3,71+2,995+4,76+6+4,76)*3,3 |  | 95.618 | [13 empty] | VV | 2 | 2 | True | 0 | ROZPOCET
| VV |  | mč 215 | [15 empty] | VV | 2 | 1 | True | 0 | ROZPOCET
| VV |  | (6,15+6,15+4,76+4,76)*3,3 |  | 72.006 | [13 empty] | VV | 2 | 2 | True | 0 | ROZPOCET
| VV |  | mč 216 | [15 empty] | VV | 2 | 1 | True | 0 | ROZPOCET
| VV |  | (4,21+4,21+4,91+4,91)*3,3 |  | 60.192 | [13 empty] | VV | 2 | 2 | True | 0 | ROZPOCET
| VV |  | mč 217 | [15 empty] | VV | 2 | 1 | True | 0 | ROZPOCET
| VV |  | (2,53+2,53+4,295+4,295)*3,3 |  | 45.045 | [13 empty] | VV | 2 | 2 | True | 0 | ROZPOCET
| VV |  | mč 218 | [15 empty] | VV | 2 | 1 | True | 0 | ROZPOCET
| VV |  | (4,21+4,21+4,91+4,91)*3,3 |  | 60.192 | [13 empty] | VV | 2 | 2 | True | 0 | ROZPOCET
| VV |  | mč 219 | [15 empty] | VV | 2 | 1 | True | 0 | ROZPOCET
| VV |  | (2,99+2,99+4,91+4,91)*3,3 |  | 52.14 | [13 empty] | VV | 2 | 2 | True | 0 | ROZPOCET
| VV |  | mč 220 | [15 empty] | VV | 2 | 1 | True | 0 | ROZPOCET
| VV |  | (2,53+2,53+4,295+4,295)*3,3 |  | 45.045 | [13 empty] | VV | 2 | 2 | True | 0 | ROZPOCET
| VV |  | mč 221 | [15 empty] | VV | 2 | 1 | True | 0 | ROZPOCET
| VV |  | (4,21+4,21+4,91+4,91)*3,3 |  | 60.192 | [13 empty] | VV | 2 | 2 | True | 0 | ROZPOCET
| VV |  | mč 222 | [15 empty] | VV | 2 | 1 | True | 0 | ROZPOCET
| VV |  | (4,21+4,21+4,91+4,91)*3,3 |  | 60.192 | [13 empty] | VV | 2 | 2 | True | 0 | ROZPOCET
| VV |  | mč 223 | [15 empty] | VV | 2 | 1 | True | 0 | ROZPOCET
| VV |  | (2,53+2,53+4,295+4,295)*3,3 |  | 45.045 | [13 empty] | VV | 2 | 2 | True | 0 | ROZPOCET
| VV |  | mč 224 | [15 empty] | VV | 2 | 1 | True | 0 | ROZPOCET
| VV |  | (4,21+4,21+4,91+4,91)*3,3 |  | 60.192 | [13 empty] | VV | 2 | 2 | True | 0 | ROZPOCET
| VV |  | mč 225 | [15 empty] | VV | 2 | 1 | True | 0 | ROZPOCET
| VV |  | (2,99+2,99+4,91+4,91)*3,3 |  | 52.14 | [13 empty] | VV | 2 | 2 | True | 0 | ROZPOCET
| VV |  | mč 226 | [15 empty] | VV | 2 | 1 | True | 0 | ROZPOCET
| VV |  | (2,53+2,53+4,295+4,295)*3,3 |  | 45.045 | [13 empty] | VV | 2 | 2 | True | 0 | ROZPOCET
| VV |  | mč 227 | [15 empty] | VV | 2 | 1 | True | 0 | ROZPOCET
| VV |  | (4,21+4,21+4,91+4,91)*3,3 |  | 60.192 | [13 empty] | VV | 2 | 2 | True | 0 | ROZPOCET
| VV |  | mč 228 | [15 empty] | VV | 2 | 1 | True | 0 | ROZPOCET
| VV |  | (4,21+4,21+4,91+4,91)*3,3 |  | 60.192 | [13 empty] | VV | 2 | 2 | True | 0 | ROZPOCET
| VV |  | mč 229 | [15 empty] | VV | 2 | 1 | True | 0 | ROZPOCET
| VV |  | (2,53+2,53+4,295+4,295)*3,3 |  | 45.045 | [13 empty] | VV | 2 | 2 | True | 0 | ROZPOCET
| VV |  | mč 230 | [15 empty] | VV | 2 | 1 | True | 0 | ROZPOCET
| VV |  | (4,21+4,21+4,91+4,91)*3,3 |  | 60.192 | [13 empty] | VV | 2 | 2 | True | 0 | ROZPOCET
| VV |  | mč 231 | [15 empty] | VV | 2 | 1 | True | 0 | ROZPOCET
| VV |  | (4,21+4,21+4,91+4,91)*3,3 |  | 60.192 | [13 empty] | VV | 2 | 2 | True | 0 | ROZPOCET
| VV |  | mč 232 | [15 empty] | VV | 2 | 1 | True | 0 | ROZPOCET
| VV |  | (2,53+2,53+4,295+4,295)*3,3 |  | 45.045 | [13 empty] | VV | 2 | 2 | True | 0 | ROZPOCET
| VV |  | mč 233 | [15 empty] | VV | 2 | 1 | True | 0 | ROZPOCET
| VV |  | (4,21+4,21+4,91+4,91)*3,3 |  | 60.192 | [13 empty] | VV | 2 | 2 | True | 0 | ROZPOCET
| VV |  | mč 234 | [15 empty] | VV | 2 | 1 | True | 0 | ROZPOCET
| VV |  | (6,025+6,025+4,91+4,91)*3,3 |  | 72.171 | [13 empty] | VV | 2 | 2 | True | 0 | ROZPOCET
| VV |  | mč 235 | [15 empty] | VV | 2 | 1 | True | 0 | ROZPOCET
| VV |  | (3,95+3,95+4,91+4,91)*3,3 |  | 58.476 | [13 empty] | VV | 2 | 2 | True | 0 | ROZPOCET
| VV |  | mč 236 | [15 empty] | VV | 2 | 1 | True | 0 | ROZPOCET
| VV |  | (2,73+2,73+4,91+4,91)*3,3 |  | 50.424 | [13 empty] | VV | 2 | 2 | True | 0 | ROZPOCET
| VV |  | mč 237 | [15 empty] | VV | 2 | 1 | True | 0 | ROZPOCET
| VV |  | (7,78+0,75+2,99+2,99)*3,3 |  | 47.883 | [13 empty] | VV | 2 | 2 | True | 0 | ROZPOCET
| VV |  | mč 239 | [15 empty] | VV | 2 | 1 | True | 0 | ROZPOCET
| VV |  | (7,4+7,4+2,9+2,9)*3,3 |  | 67.98 | [13 empty] | VV | 2 | 2 | True | 0 | ROZPOCET
| VV |  | mč 240 | [15 empty] | VV | 2 | 1 | True | 0 | ROZPOCET
| VV |  | (3,75+3,75+2,9+2,9)*3,3 |  | 43.89 | [13 empty] | VV | 2 | 2 | True | 0 | ROZPOCET
| VV |  | mč 241a | [15 empty] | VV | 2 | 1 | True | 0 | ROZPOCET
| VV |  | (3,5+3,5+2,9+2,9)*3,3 |  | 42.24 | [13 empty] | VV | 2 | 2 | True | 0 | ROZPOCET
| VV |  | mč 241b | [15 empty] | VV | 2 | 1 | True | 0 | ROZPOCET
| VV |  | (2,02+2,02+2,9+2,9)*3,3 |  | 32.472 | [13 empty] | VV | 2 | 2 | True | 0 | ROZPOCET
| VV |  | mč 242 | [15 empty] | VV | 2 | 1 | True | 0 | ROZPOCET
| VV |  | (29,14+29,14+2,5+2,5)*3,3 |  | 208.824 | [13 empty] | VV | 2 | 2 | True | 0 | ROZPOCET
| VV |  | mč 243 | [15 empty] | VV | 2 | 1 | True | 0 | ROZPOCET
| VV |  | (4,175+0,325+2,5)*3,3 |  | 23.1 | [13 empty] | VV | 2 | 2 | True | 0 | ROZPOCET
| VV |  | mč 244 | [15 empty] | VV | 2 | 1 | True | 0 | ROZPOCET
| VV |  | (4,5+4,5+3,175)*3,3 |  | 40.178 | [13 empty] | VV | 2 | 2 | True | 0 | ROZPOCET
| VV |  | mč 245 | [15 empty] | VV | 2 | 1 | True | 0 | ROZPOCET
| VV |  | (6,5+3,371+6+3,4)*3,5 |  | 67.449 | [13 empty] | VV | 2 | 2 | True | 0 | ROZPOCET
| VV |  | Mezisoučet |  | 2405.962 | [13 empty] | VV | 2 | 3 | True | 0 | ROZPOCET
| VV |  | 3 NP | [15 empty] | VV | 2 | 1 | True | 0 | ROZPOCET
| VV |  | mč 301 | [15 empty] | VV | 2 | 1 | True | 0 | ROZPOCET
| VV |  | (5,2+5,2+3,2)*3 |  | 40.8 | [13 empty] | VV | 2 | 2 | True | 0 | ROZPOCET
| VV |  | mč 302 | [15 empty] | VV | 2 | 1 | True | 0 | ROZPOCET
| VV |  | (3,8+5,8+2,6+0,825)*3 |  | 39.075 | [13 empty] | VV | 2 | 2 | True | 0 | ROZPOCET
| VV |  | mč 303 | [15 empty] | VV | 2 | 1 | True | 0 | ROZPOCET
| VV |  | výtah | [15 empty] | VV | 2 | 1 | True | 0 | ROZPOCET
| VV |  | mč 304 | [15 empty] | VV | 2 | 1 | True | 0 | ROZPOCET
| VV |  | (3,185+3,185+1,35+1,35)*3 |  | 27.21 | [13 empty] | VV | 2 | 2 | True | 0 | ROZPOCET
| VV |  | mč 305 | [15 empty] | VV | 2 | 1 | True | 0 | ROZPOCET
| VV |  | (34,75+34,75+2,5+2,5)*3 |  | 223.5 | [13 empty] | VV | 2 | 2 | True | 0 | ROZPOCET
| VV |  | mč 306 | [15 empty] | VV | 2 | 1 | True | 0 | ROZPOCET
| VV |  | (1,005+1,005+1,845+1,845)*3 |  | 17.1 | [13 empty] | VV | 2 | 2 | True | 0 | ROZPOCET
| VV |  | mč 307 | [15 empty] | VV | 2 | 1 | True | 0 | ROZPOCET
| VV |  | (0,95+0,95+1,845+1,845)*3 |  | 16.77 | [13 empty] | VV | 2 | 2 | True | 0 | ROZPOCET
| VV |  | mč 308 | [15 empty] | VV | 2 | 1 | True | 0 | ROZPOCET
| VV |  | (1+1+1,845+1,845)*3 |  | 17.07 | [13 empty] | VV | 2 | 2 | True | 0 | ROZPOCET
| VV |  | mč 309 | [15 empty] | VV | 2 | 1 | True | 0 | ROZPOCET
| VV |  | (1,15+1,15+1,845+1,845)*3 |  | 17.97 | [13 empty] | VV | 2 | 2 | True | 0 | ROZPOCET
| VV |  | mč 310 | [15 empty] | VV | 2 | 1 | True | 0 | ROZPOCET
| VV |  | (1,05+1,05+1,845+1,845)*3 |  | 17.37 | [13 empty] | VV | 2 | 2 | True | 0 | ROZPOCET
| VV |  | mč 311 | [15 empty] | VV | 2 | 1 | True | 0 | ROZPOCET
| VV |  | (1,05+1,05+1,845+1,845)*3 |  | 17.37 | [13 empty] | VV | 2 | 2 | True | 0 | ROZPOCET
| VV |  | mč 312 | [15 empty] | VV | 2 | 1 | True | 0 | ROZPOCET
| VV |  | (1,15+1,15+1,845+1,845)*3 |  | 17.97 | [13 empty] | VV | 2 | 2 | True | 0 | ROZPOCET
| VV |  | mč 313 | [15 empty] | VV | 2 | 1 | True | 0 | ROZPOCET
| VV |  | (1,05+1,05+1,845+1,845)*3 |  | 17.37 | [13 empty] | VV | 2 | 2 | True | 0 | ROZPOCET
| VV |  | mč 314 | [15 empty] | VV | 2 | 1 | True | 0 | ROZPOCET
| VV |  | (6,035+4,91+2,9+3,68+0,14+3,68+2,995+4,91)*3 |  | 87.75 | [13 empty] | VV | 2 | 2 | True | 0 | ROZPOCET
| VV |  | mč 315 | [15 empty] | VV | 2 | 1 | True | 0 | ROZPOCET
| VV |  | (6,15+6,15+4,96+4,91)*3 |  | 66.51 | [13 empty] | VV | 2 | 2 | True | 0 | ROZPOCET
| VV |  | mč 316 | [15 empty] | VV | 2 | 1 | True | 0 | ROZPOCET
| VV |  | (4,21+4,21+4,91+4,91)*3 |  | 54.72 | [13 empty] | VV | 2 | 2 | True | 0 | ROZPOCET
| VV |  | mč 317 | [15 empty] | VV | 2 | 1 | True | 0 | ROZPOCET
| VV |  | (2,53+2,53+4,295+4,295)*3 |  | 40.95 | [13 empty] | VV | 2 | 2 | True | 0 | ROZPOCET
| VV |  | mč 318 | [15 empty] | VV | 2 | 1 | True | 0 | ROZPOCET
| VV |  | (4,21+4,21+4,91+4,91)*3 |  | 54.72 | [13 empty] | VV | 2 | 2 | True | 0 | ROZPOCET
| VV |  | mč 319 | [15 empty] | VV | 2 | 1 | True | 0 | ROZPOCET
| VV |  | (2,99+2,99+4,91+4,91)*3 |  | 47.4 | [13 empty] | VV | 2 | 2 | True | 0 | ROZPOCET
| VV |  | mč 320 | [15 empty] | VV | 2 | 1 | True | 0 | ROZPOCET
| VV |  | (2,53+2,53+4,295+4,295)*3 |  | 40.95 | [13 empty] | VV | 2 | 2 | True | 0 | ROZPOCET
| VV |  | mč 321 | [15 empty] | VV | 2 | 1 | True | 0 | ROZPOCET
| VV |  | (4,21+4,21+4,91+4,91)*3 |  | 54.72 | [13 empty] | VV | 2 | 2 | True | 0 | ROZPOCET
| VV |  | mč 322 | [15 empty] | VV | 2 | 1 | True | 0 | ROZPOCET
| VV |  | (4,21+4,21+4,91+4,91)*3 |  | 54.72 | [13 empty] | VV | 2 | 2 | True | 0 | ROZPOCET
| VV |  | mč 323 | [15 empty] | VV | 2 | 1 | True | 0 | ROZPOCET
| VV |  | (2,53+2,53+4,295+4,295)*3 |  | 40.95 | [13 empty] | VV | 2 | 2 | True | 0 | ROZPOCET
| VV |  | mč 324 | [15 empty] | VV | 2 | 1 | True | 0 | ROZPOCET
| VV |  | (4,21+4,21+4,91+4,91)*3 |  | 54.72 | [13 empty] | VV | 2 | 2 | True | 0 | ROZPOCET
| VV |  | mč 325 | [15 empty] | VV | 2 | 1 | True | 0 | ROZPOCET
| VV |  | (2,99+2,99+4,91+4,91)*3 |  | 47.4 | [13 empty] | VV | 2 | 2 | True | 0 | ROZPOCET
| VV |  | mč 326 | [15 empty] | VV | 2 | 1 | True | 0 | ROZPOCET
| VV |  | (2,53+2,53+4,295+4,295)*3 |  | 40.95 | [13 empty] | VV | 2 | 2 | True | 0 | ROZPOCET
| VV |  | mč 327 | [15 empty] | VV | 2 | 1 | True | 0 | ROZPOCET
| VV |  | (4,21+4,21+4,91+4,91)*3 |  | 54.72 | [13 empty] | VV | 2 | 2 | True | 0 | ROZPOCET
| VV |  | mč 328 | [15 empty] | VV | 2 | 1 | True | 0 | ROZPOCET
| VV |  | (4,21+4,21+4,91+4,91)*3 |  | 54.72 | [13 empty] | VV | 2 | 2 | True | 0 | ROZPOCET
| VV |  | mč 329 | [15 empty] | VV | 2 | 1 | True | 0 | ROZPOCET
| VV |  | (2,53+2,53+4,295+4,295)*3 |  | 40.95 | [13 empty] | VV | 2 | 2 | True | 0 | ROZPOCET
| VV |  | mč 330 | [15 empty] | VV | 2 | 1 | True | 0 | ROZPOCET
| VV |  | (4,21+4,21+4,91+4,91)*3 |  | 54.72 | [13 empty] | VV | 2 | 2 | True | 0 | ROZPOCET
| VV |  | mč 331 | [15 empty] | VV | 2 | 1 | True | 0 | ROZPOCET
| VV |  | (4,21+4,21+4,91+4,91)*3 |  | 54.72 | [13 empty] | VV | 2 | 2 | True | 0 | ROZPOCET
| VV |  | mč 332 | [15 empty] | VV | 2 | 1 | True | 0 | ROZPOCET
| VV |  | (2,53+2,53+4,91+4,91)*3 |  | 44.64 | [13 empty] | VV | 2 | 2 | True | 0 | ROZPOCET
| VV |  | mč 333 | [15 empty] | VV | 2 | 1 | True | 0 | ROZPOCET
| VV |  | (4,21+4,21+4,91+4,91)*3 |  | 54.72 | [13 empty] | VV | 2 | 2 | True | 0 | ROZPOCET
| VV |  | mč 334 | [15 empty] | VV | 2 | 1 | True | 0 | ROZPOCET
| VV |  | (3,93+3,93+4,91+4,91)*3 |  | 53.04 | [13 empty] | VV | 2 | 2 | True | 0 | ROZPOCET
| VV |  | mč 335 | [15 empty] | VV | 2 | 1 | True | 0 | ROZPOCET
| VV |  | (1,955+1,955+2,755+2,755+0,9+0,115+0,9)*3 |  | 34.005 | [13 empty] | VV | 2 | 2 | True | 0 | ROZPOCET
| VV |  | mč 336 | [15 empty] | VV | 2 | 1 | True | 0 | ROZPOCET
| VV |  | (1,955+1,955+0,95+0,95)*3 |  | 17.43 | [13 empty] | VV | 2 | 2 | True | 0 | ROZPOCET
| VV |  | mč 337 | [15 empty] | VV | 2 | 1 | True | 0 | ROZPOCET
| VV |  | (1,955+1,955+0,95+0,95)*3 |  | 17.43 | [13 empty] | VV | 2 | 2 | True | 0 | ROZPOCET
| VV |  | mč 338 | [15 empty] | VV | 2 | 1 | True | 0 | ROZPOCET
| VV |  | (4,21+4,21+4,91+4,91)*3 |  | 54.72 | [13 empty] | VV | 2 | 2 | True | 0 | ROZPOCET
| VV |  | mč 339 | [15 empty] | VV | 2 | 1 | True | 0 | ROZPOCET
| VV |  | (2,63+2,63+4,295+4,295)*3 |  | 41.55 | [13 empty] | VV | 2 | 2 | True | 0 | ROZPOCET
| VV |  | mč 340 | [15 empty] | VV | 2 | 1 | True | 0 | ROZPOCET
| VV |  | (7,78+2,99+2,99)*3 |  | 41.28 | [13 empty] | VV | 2 | 2 | True | 0 | ROZPOCET
| VV |  | mč 342 | [15 empty] | VV | 2 | 1 | True | 0 | ROZPOCET
| VV |  | (7,4+7,4+2,3+2,3)*3 |  | 58.2 | [13 empty] | VV | 2 | 2 | True | 0 | ROZPOCET
| VV |  | mč 343 | [15 empty] | VV | 2 | 1 | True | 0 | ROZPOCET
| VV |  | (3,75+3,75+2,3+2,3)*3 |  | 36.3 | [13 empty] | VV | 2 | 2 | True | 0 | ROZPOCET
| VV |  | mč 344a | [15 empty] | VV | 2 | 1 | True | 0 | ROZPOCET
| VV |  | (3,5+3,5+2,9+2,9)*3 |  | 38.4 | [13 empty] | VV | 2 | 2 | True | 0 | ROZPOCET
| VV |  | mč 343b | [15 empty] | VV | 2 | 1 | True | 0 | ROZPOCET
| VV |  | (2,02+2,02+2,9+2,9)*3 |  | 29.52 | [13 empty] | VV | 2 | 2 | True | 0 | ROZPOCET
| VV |  | mč 345 | [15 empty] | VV | 2 | 1 | True | 0 | ROZPOCET
| VV |  | (29,14+29,14+2,5+2,5)*3 |  | 189.84 | [13 empty] | VV | 2 | 2 | True | 0 | ROZPOCET
| VV |  | mč 346 | [15 empty] | VV | 2 | 1 | True | 0 | ROZPOCET
| VV |  | 3,5*3 |  | 10.5 | [13 empty] | VV | 2 | 2 | True | 0 | ROZPOCET
| VV |  | mč 347 | [15 empty] | VV | 2 | 1 | True | 0 | ROZPOCET
| VV |  | (4,5+4,5)*3,5 |  | 31.5 | [13 empty] | VV | 2 | 2 | True | 0 | ROZPOCET
| VV |  | mč 348 | [15 empty] | VV | 2 | 1 | True | 0 | ROZPOCET
| VV |  | (5,96+5,6+6,75+6,15)*3,1 |  | 75.826 | [13 empty] | VV | 2 | 2 | True | 0 | ROZPOCET
| VV |  | Mezisoučet |  | 2244.766 | [13 empty] | VV | 2 | 3 | True | 0 | ROZPOCET
| VV |  | stěny vykýřů | [15 empty] | VV | 2 | 1 | True | 0 | ROZPOCET
| VV |  | skladba S6 | [15 empty] | VV | 2 | 1 | True | 0 | ROZPOCET
| VV |  | ((0,5+1)/2*4)*16 |  | 48 | [13 empty] | VV | 2 | 2 | True | 0 | ROZPOCET
| VV |  | ((0,5+1)/2*1,5)*1 |  | 1.125 | [13 empty] | VV | 2 | 2 | True | 0 | ROZPOCET
| VV |  | Mezisoučet |  | 49.125 | [13 empty] | VV | 2 | 3 | True | 0 | ROZPOCET
| VV |  | odečet hrubé pod obklad | [15 empty] | VV | 2 | 1 | True | 0 | ROZPOCET
| VV |  | -1362,542 |  | -1362.542 | [13 empty] | VV | 2 | 2 | True | 0 | ROZPOCET
| VV |  | Mezisoučet |  | -1362.542 | [13 empty] | VV | 2 | 3 | True | 0 | ROZPOCET
| VV |  | Součet |  | 4626.187 | [13 empty] | VV | 2 | 4 | True | 1 | ROZPOCET
123 | M | 55343020 | profil rohový Pz s ostrou hlavou pro vnitřní omítky tl 12mm | m | 2150 |  | 0 | CS ÚRS 2020 01 |  |  | snížená |  | 0 | 0.0001 | 0.215 | 0 | 0 | 8 | M | 2 |  |  |  | ROZPOCET | 0 | 0 | 0 | 0 | 0 | 2 | 0 | 4 | -1085863056
| PP |  | profil rohový Pz s ostrou hlavou pro vnitřní omítky tl 12mm | [15 empty] | PP | 2
124 | M | 55343032 | omítník PVC tl omítky tl 13mm | m | 1200 |  | 0 | CS ÚRS 2020 01 |  |  | snížená |  | 0 | 0.0001 | 0.12 | 0 | 0 | 8 | M | 2 |  |  |  | ROZPOCET | 0 | 0 | 0 | 0 | 0 | 2 | 0 | 4 | 146811219
| PP |  | omítník PVC tl omítky tl 13mm | [15 empty] | PP | 2
125 | K | 612325102 | Vápenocementová hrubá omítka rýh ve stěnách šířky do 300 mm | m2 | 32 |  | 0 | CS ÚRS 2020 01 |  |  | snížená |  | 0 | 0.0389 | 1.2448 | 0 | 0 | 4 | K | 2 |  |  |  | ROZPOCET | 0 | 0 | 0 | 0 | 0 | 2 | 0 | 4 | -1483434950
| PP |  | Vápenocementová omítka rýh hrubá ve stěnách, šířky rýhy přes 150 do 300 mm | [15 empty] | PP | 2
| VV |  | 160*0,2 |  | 32 | [13 empty] | VV | 2 | 2 | True | 1 | ROZPOCET
126 | K | 612325301 | Vápenocementová hladká omítka ostění nebo nadpraží | m2 | 165.418 |  | 0 | CS ÚRS 2020 01 |  |  | snížená |  | 0 | 0.03045 | 5.037 | 0 | 0 | 4 | K | 2 |  |  |  | ROZPOCET | 0 | 0 | 0 | 0 | 0 | 2 | 0 | 4 | -627933675
| PP |  | Vápenocementová omítka ostění nebo nadpraží hladká | [15 empty] | PP | 2
| VV |  | Omítka ostění | [15 empty] | VV | 2 | 1 | True | 0 | ROZPOCET
| VV |  | 661,670*0,25 |  | 165.418 | [13 empty] | VV | 2 | 2 | True | 0 | ROZPOCET
| VV |  | Mezisoučet |  | 165.418 | [13 empty] | VV | 2 | 3 | True | 0 | ROZPOCET
| VV |  | Součet |  | 165.418 | [13 empty] | VV | 2 | 4 | True | 1 | ROZPOCET
127 | K | 612325302 | Vápenocementová štuková omítka ostění nebo nadpraží | m2 | 165.418 |  | 0 | CS ÚRS 2020 01 |  |  | snížená |  | 0 | 0.03358 | 5.5547 | 0 | 0 | 4 | K | 2 |  |  |  | ROZPOCET | 0 | 0 | 0 | 0 | 0 | 2 | 0 | 4 | -1061986411
| PP |  | Vápenocementová omítka ostění nebo nadpraží štuková | [15 empty] | PP | 2
| VV |  | Omítka ostění | [15 empty] | VV | 2 | 1 | True | 0 | ROZPOCET
| VV |  | 661,670*0,25 |  | 165.418 | [13 empty] | VV | 2 | 2 | True | 0 | ROZPOCET
| VV |  | Mezisoučet |  | 165.418 | [13 empty] | VV | 2 | 3 | True | 0 | ROZPOCET
| VV |  | Součet |  | 165.418 | [13 empty] | VV | 2 | 4 | True | 1 | ROZPOCET
128 | K | 612325423 | Oprava vnitřní vápenocementové štukové omítky stěn v rozsahu plochy do 50% | m2 | 969.08 |  | 0 | CS ÚRS 2020 01 |  |  | snížená |  | 0 | 0.0284 | 27.5219 | 0 | 0 | 4 | K | 2 |  |  |  | ROZPOCET | 0 | 0 | 0 | 0 | 0 | 2 | 0 | 4 | -2137966533
| PP |  | Oprava vápenocementové omítky vnitřních ploch štukové dvouvrstvé, tloušťky do 20 mm a tloušťky štuku do 3 mm stěn, v rozsahu opravované plochy přes 30 do 50% | [15 empty] | PP | 2
| VV |  | Oprava omítek stěn | [15 empty] | VV | 2 | 1 | True | 0 | ROZPOCET
| VV |  | D.1.1.b03 | [15 empty] | VV | 2 | 1 | True | 0 | ROZPOCET
| VV |  | mč 128 | [15 empty] | VV | 2 | 1 | True | 0 | ROZPOCET
| VV |  | (1,54+1,54+4,1+4,1)*3,5 |  | 39.48 | [13 empty] | VV | 2 | 2 | True | 0 | ROZPOCET
| VV |  | mč 129 | [15 empty] | VV | 2 | 1 | True | 0 | ROZPOCET
| VV |  | (3,05+3,05+3,1+3,1)*3,5 |  | 43.05 | [13 empty] | VV | 2 | 2 | True | 0 | ROZPOCET
| VV |  | mč 130 | [15 empty] | VV | 2 | 1 | True | 0 | ROZPOCET
| VV |  | (3,05+3,05+5,2+5,2)*3,5 |  | 57.75 | [13 empty] | VV | 2 | 2 | True | 0 | ROZPOCET
| VV |  | mč 131 | [15 empty] | VV | 2 | 1 | True | 0 | ROZPOCET
| VV |  | (5,76+5,76+4+4)*3,5 |  | 68.32 | [13 empty] | VV | 2 | 2 | True | 0 | ROZPOCET
| VV |  | mč 132 | [15 empty] | VV | 2 | 1 | True | 0 | ROZPOCET
| VV |  | (2,7+2,7+2,1+2,1)*3,5 |  | 33.6 | [13 empty] | VV | 2 | 2 | True | 0 | ROZPOCET
| VV |  | mč 133 | [15 empty] | VV | 2 | 1 | True | 0 | ROZPOCET
| VV |  | (1,275+1,275+0,9+0,9)*3,5 |  | 15.225 | [13 empty] | VV | 2 | 2 | True | 0 | ROZPOCET
| VV |  | mč 134 | [15 empty] | VV | 2 | 1 | True | 0 | ROZPOCET
| VV |  | (1,275+1,275+0,9+0,9)*3,5 |  | 15.225 | [13 empty] | VV | 2 | 2 | True | 0 | ROZPOCET
| VV |  | mč 135 | [15 empty] | VV | 2 | 1 | True | 0 | ROZPOCET
| VV |  | (1,32+1,32+4,4+4,4)*3,5 |  | 40.04 | [13 empty] | VV | 2 | 2 | True | 0 | ROZPOCET
| VV |  | mč 136 | [15 empty] | VV | 2 | 1 | True | 0 | ROZPOCET
| VV |  | (3,19+3,19+2,45+2,45)*3,5 |  | 39.48 | [13 empty] | VV | 2 | 2 | True | 0 | ROZPOCET
| VV |  | mč 137 | [15 empty] | VV | 2 | 1 | True | 0 | ROZPOCET
| VV |  | (1+1+1,35+1,35)*3,5 |  | 16.45 | [13 empty] | VV | 2 | 2 | True | 0 | ROZPOCET
| VV |  | mč 138 | [15 empty] | VV | 2 | 1 | True | 0 | ROZPOCET
| VV |  | (1+1+1+1)*3,5 |  | 14 | [13 empty] | VV | 2 | 2 | True | 0 | ROZPOCET
| VV |  | mč 139 | [15 empty] | VV | 2 | 1 | True | 0 | ROZPOCET
| VV |  | (4,29+4,29+5,8+5,8)*3,5 |  | 70.63 | [13 empty] | VV | 2 | 2 | True | 0 | ROZPOCET
| VV |  | mč 140 | [15 empty] | VV | 2 | 1 | True | 0 | ROZPOCET
| VV |  | (1,25+1,25+0,9+0,9)*3,5 |  | 15.05 | [13 empty] | VV | 2 | 2 | True | 0 | ROZPOCET
| VV |  | mč 141 | [15 empty] | VV | 2 | 1 | True | 0 | ROZPOCET
| VV |  | (1,25+1,25+0,9+0,9)*3,5 |  | 15.05 | [13 empty] | VV | 2 | 2 | True | 0 | ROZPOCET
| VV |  | mč 142 | [15 empty] | VV | 2 | 1 | True | 0 | ROZPOCET
| VV |  | (4,385+4,385+8,4+8,4)*3,5 |  | 89.495 | [13 empty] | VV | 2 | 2 | True | 0 | ROZPOCET
| VV |  | mč 143 | [15 empty] | VV | 2 | 1 | True | 0 | ROZPOCET
| VV |  | (3,615+3,615+6,2+6,2)*3,5 |  | 68.705 | [13 empty] | VV | 2 | 2 | True | 0 | ROZPOCET
| VV |  | mč 144 | [15 empty] | VV | 2 | 1 | True | 0 | ROZPOCET
| VV |  | (3,3+3,3+6,2+6,2)*3,5 |  | 66.5 | [13 empty] | VV | 2 | 2 | True | 0 | ROZPOCET
| VV |  | mč 145 | [15 empty] | VV | 2 | 1 | True | 0 | ROZPOCET
| VV |  | (3,45+3,45+8+8)*3,5 |  | 80.15 | [13 empty] | VV | 2 | 2 | True | 0 | ROZPOCET
| VV |  | mč 146 | [15 empty] | VV | 2 | 1 | True | 0 | ROZPOCET
| VV |  | (6,475+6,475+8,25+8,25)*3,5 |  | 103.075 | [13 empty] | VV | 2 | 2 | True | 0 | ROZPOCET
| VV |  | mč 147 | [15 empty] | VV | 2 | 1 | True | 0 | ROZPOCET
| VV |  | (3,615+3,615+2,25+2,25)*3,5 |  | 41.055 | [13 empty] | VV | 2 | 2 | True | 0 | ROZPOCET
| VV |  | mč 148 | [15 empty] | VV | 2 | 1 | True | 0 | ROZPOCET
| VV |  | (3+3+2,25+2,25)*3,5 |  | 36.75 | [13 empty] | VV | 2 | 2 | True | 0 | ROZPOCET
| VV |  | Mezisoučet |  | 969.08 | [13 empty] | VV | 2 | 3 | True | 0 | ROZPOCET
| VV |  | Součet |  | 969.08 | [13 empty] | VV | 2 | 4 | True | 1 | ROZPOCET
129 | K | 613131111 | Polymercementový spojovací můstek vnitřních pilířů nebo sloupů nanášený ručně | m2 | 121.8 |  | 0 | CS ÚRS 2020 01 |  |  | snížená |  | 0 | 0.0014 | 0.17052 | 0 | 0 | 4 | K | 2 |  |  |  | ROZPOCET | 0 | 0 | 0 | 0 | 0 | 2 | 0 | 4 | 709952796
| PP |  | Podkladní a spojovací vrstva vnitřních omítaných ploch polymercementový spojovací můstek nanášený ručně pilířů nebo sloupů | [15 empty] | PP | 2
| VV |  | Povrchová úprava sloupů | [15 empty] | VV | 2 | 1 | True | 0 | ROZPOCET
| VV |  | 0,3*3,5*8 |  | 8.4 | [13 empty] | VV | 2 | 2 | True | 0 | ROZPOCET
| VV |  | 0,3*3,5*8 |  | 8.4 | [13 empty] | VV | 2 | 2 | True | 0 | ROZPOCET
| VV |  | 0,5*3,5*30 |  | 52.5 | [13 empty] | VV | 2 | 2 | True | 0 | ROZPOCET
| VV |  | 0,5*3,5*30 |  | 52.5 | [13 empty] | VV | 2 | 2 | True | 0 | ROZPOCET
| VV |  | Mezisoučet |  | 121.8 | [13 empty] | VV | 2 | 3 | True | 0 | ROZPOCET
| VV |  | Součet |  | 121.8 | [13 empty] | VV | 2 | 4 | True | 1 | ROZPOCET
130 | K | 617321141 | Vápenocementová omítka štuková dvouvrstvá světlíků nebo výtahových šachet nanášená ručně | m2 | 123.904 |  | 0 | CS ÚRS 2020 01 |  |  | snížená |  | 0 | 0.01838 | 2.2774 | 0 | 0 | 4 | K | 2 |  |  |  | ROZPOCET | 0 | 0 | 0 | 0 | 0 | 2 | 0 | 4 | -1833751326
| PP |  | Omítka vápenocementová vnitřních ploch nanášená ručně dvouvrstvá, tloušťky jádrové omítky do 10 mm a tloušťky štuku do 3 mm štuková uzavřených nebo omezených prostor světlíků nebo výtahových šachet | [15 empty] | PP | 2
| VV |  | Vnitřní omítka výtahové šachty | [15 empty] | VV | 2 | 1 | True | 0 | ROZPOCET
| VV |  | (3,06+3,06+2,06+2,06)*12,1 |  | 123.904 | [13 empty] | VV | 2 | 2 | True | 0 | ROZPOCET
| VV |  | Mezisoučet |  | 123.904 | [13 empty] | VV | 2 | 3 | True | 0 | ROZPOCET
| VV |  | Součet |  | 123.904 | [13 empty] | VV | 2 | 4 | True | 1 | ROZPOCET
131 | K | 619995001 | Začištění omítek kolem oken, dveří, podlah nebo obkladů | m | 856.66 |  | 0 | CS ÚRS 2020 01 |  |  | snížená |  | 0 | 0.0015 | 1.285 | 0 | 0 | 4 | K | 2 |  |  |  | ROZPOCET | 0 | 0 | 0 | 0 | 0 | 2 | 0 | 4 | 1135761943
| PP |  | Začištění omítek (s dodáním hmot) kolem oken, dveří, podlah, obkladů apod. | [15 empty] | PP | 2
| VV |  | Začištění | [15 empty] | VV | 2 | 1 | True | 0 | ROZPOCET
| VV |  | výpočet dle vč D.1.1.b.03,04,05 | [15 empty] | VV | 2 | 1 | True | 0 | ROZPOCET
| VV |  | 1 NP | [15 empty] | VV | 2 | 1 | True | 0 | ROZPOCET
| VV |  | 2,5+2,5+2,5+2,5 |  | 10 | [13 empty] | VV | 2 | 2 | True | 0 | ROZPOCET
| VV |  | 0,6+0,6+1,45+1,45 |  | 4.1 | [13 empty] | VV | 2 | 2 | True | 0 | ROZPOCET
| VV |  | 1,2+1,2+2,1+2,1 |  | 6.6 | [13 empty] | VV | 2 | 2 | True | 0 | ROZPOCET
| VV |  | 1,1+1,1+2,1+2,1 |  | 6.4 | [13 empty] | VV | 2 | 2 | True | 0 | ROZPOCET
| VV |  | 2+2+2,1+2,1 |  | 8.2 | [13 empty] | VV | 2 | 2 | True | 0 | ROZPOCET
| VV |  | 1,7+1,7+0,8+0,8 |  | 5 | [13 empty] | VV | 2 | 2 | True | 0 | ROZPOCET
| VV |  | 1,7+1,7+0,8+0,8 |  | 5 | [13 empty] | VV | 2 | 2 | True | 0 | ROZPOCET
| VV |  | 1,5+1,5+1,45+1,45 |  | 5.9 | [13 empty] | VV | 2 | 2 | True | 0 | ROZPOCET
| VV |  | 0,965+0,965+2,1+2,1 |  | 6.13 | [13 empty] | VV | 2 | 2 | True | 0 | ROZPOCET
| VV |  | 0,6+0,6+1,15+1,15 |  | 3.5 | [13 empty] | VV | 2 | 2 | True | 0 | ROZPOCET
| VV |  | 0,6+0,6+1,15+1,15 |  | 3.5 | [13 empty] | VV | 2 | 2 | True | 0 | ROZPOCET
| VV |  | 1,15+1,15+2,1+2,1 |  | 6.5 | [13 empty] | VV | 2 | 2 | True | 0 | ROZPOCET
| VV |  | 0,8+0,8+1,45+1,45 |  | 4.5 | [13 empty] | VV | 2 | 2 | True | 0 | ROZPOCET
| VV |  | 0,6+0,6+1,15+1,15 |  | 3.5 | [13 empty] | VV | 2 | 2 | True | 0 | ROZPOCET
| VV |  | 2,8+2,8+2,6+2,6 |  | 10.8 | [13 empty] | VV | 2 | 2 | True | 0 | ROZPOCET
| VV |  | 2,5+2,5+2,6+2,6 |  | 10.2 | [13 empty] | VV | 2 | 2 | True | 0 | ROZPOCET
| VV |  | 2,5+2,5+2,6+2,6 |  | 10.2 | [13 empty] | VV | 2 | 2 | True | 0 | ROZPOCET
| VV |  | 2,5+2,5+2,6+2,6 |  | 10.2 | [13 empty] | VV | 2 | 2 | True | 0 | ROZPOCET
| VV |  | 2,5+2,5+2,6+2,6 |  | 10.2 | [13 empty] | VV | 2 | 2 | True | 0 | ROZPOCET
| VV |  | 2,875+2,875+2,75+2,75 |  | 11.25 | [13 empty] | VV | 2 | 2 | True | 0 | ROZPOCET
| VV |  | 2,5+2,5+2,4+2,4 |  | 9.8 | [13 empty] | VV | 2 | 2 | True | 0 | ROZPOCET
| VV |  | 2,875+2,875+9+9 |  | 23.75 | [13 empty] | VV | 2 | 2 | True | 0 | ROZPOCET
| VV |  | 1,5+1,5+1,45+1,45 |  | 5.9 | [13 empty] | VV | 2 | 2 | True | 0 | ROZPOCET
| VV |  | 0,8+0,8+1,45+1,45 |  | 4.5 | [13 empty] | VV | 2 | 2 | True | 0 | ROZPOCET
| VV |  | 1,5+1,5+1,45+1,45 |  | 5.9 | [13 empty] | VV | 2 | 2 | True | 0 | ROZPOCET
| VV |  | 1,5+1,5+1,45+1,45 |  | 5.9 | [13 empty] | VV | 2 | 2 | True | 0 | ROZPOCET
| VV |  | 1,5+1,5+1,45+1,45 |  | 5.9 | [13 empty] | VV | 2 | 2 | True | 0 | ROZPOCET
| VV |  | 1,5+1,5+1,45+1,45 |  | 5.9 | [13 empty] | VV | 2 | 2 | True | 0 | ROZPOCET
| VV |  | 1,5+1,5+1,45+1,45 |  | 5.9 | [13 empty] | VV | 2 | 2 | True | 0 | ROZPOCET
| VV |  | 1,5+1,5+1,45+1,45 |  | 5.9 | [13 empty] | VV | 2 | 2 | True | 0 | ROZPOCET
| VV |  | 1,5+1,5+1,45+1,45 |  | 5.9 | [13 empty] | VV | 2 | 2 | True | 0 | ROZPOCET
| VV |  | 1,5+1,5+1,45+1,45 |  | 5.9 | [13 empty] | VV | 2 | 2 | True | 0 | ROZPOCET
| VV |  | 1,5+1,5+1,45+1,45 |  | 5.9 | [13 empty] | VV | 2 | 2 | True | 0 | ROZPOCET
| VV |  | 1,5+1,5+1,45+1,45 |  | 5.9 | [13 empty] | VV | 2 | 2 | True | 0 | ROZPOCET
| VV |  | 0,8+0,8+1,45+1,45 |  | 4.5 | [13 empty] | VV | 2 | 2 | True | 0 | ROZPOCET
| VV |  | 0,8+0,8+1,45+1,45 |  | 4.5 | [13 empty] | VV | 2 | 2 | True | 0 | ROZPOCET
| VV |  | 1,5+1,5+1,45+1,45 |  | 5.9 | [13 empty] | VV | 2 | 2 | True | 0 | ROZPOCET
| VV |  | 1,5+1,5+1,45+1,45 |  | 5.9 | [13 empty] | VV | 2 | 2 | True | 0 | ROZPOCET
| VV |  | 0,8+0,8+1,45+1,45 |  | 4.5 | [13 empty] | VV | 2 | 2 | True | 0 | ROZPOCET
| VV |  | 1,5+1,5+1,45+1,45 |  | 5.9 | [13 empty] | VV | 2 | 2 | True | 0 | ROZPOCET
| VV |  | 1,1+1,5+2,6+2,6 |  | 7.8 | [13 empty] | VV | 2 | 2 | True | 0 | ROZPOCET
| VV |  | 1,05+1,05+2,6+2,6 |  | 7.3 | [13 empty] | VV | 2 | 2 | True | 0 | ROZPOCET
| VV |  | 1,7+1,7+0,8+0,8 |  | 5 | [13 empty] | VV | 2 | 2 | True | 0 | ROZPOCET
| VV |  | 1,35+1,35+2,15+2,15 |  | 7 | [13 empty] | VV | 2 | 2 | True | 0 | ROZPOCET
| VV |  | Mezisoučet |  | 302.93 | [13 empty] | VV | 2 | 3 | True | 0 | ROZPOCET
| VV |  | 2 NP | [15 empty] | VV | 2 | 1 | True | 0 | ROZPOCET
| VV |  | 2,5+2,5+2,4+2,4 |  | 9.8 | [13 empty] | VV | 2 | 2 | True | 0 | ROZPOCET
| VV |  | 0,85+0,85+2,4+2,4 |  | 6.5 | [13 empty] | VV | 2 | 2 | True | 0 | ROZPOCET
| VV |  | 1,7+1,7+2,4+2,4 |  | 8.2 | [13 empty] | VV | 2 | 2 | True | 0 | ROZPOCET
| VV |  | 0,85+0,85+2,4+2,4 |  | 6.5 | [13 empty] | VV | 2 | 2 | True | 0 | ROZPOCET
| VV |  | 1,7+1,7+2,4+2,4 |  | 8.2 | [13 empty] | VV | 2 | 2 | True | 0 | ROZPOCET
| VV |  | 1,7+1,7+2,4+2,4 |  | 8.2 | [13 empty] | VV | 2 | 2 | True | 0 | ROZPOCET
| VV |  | 0,85+0,85+2,4+2,4 |  | 6.5 | [13 empty] | VV | 2 | 2 | True | 0 | ROZPOCET
| VV |  | 1,7+1,7+2,4+2,4 |  | 8.2 | [13 empty] | VV | 2 | 2 | True | 0 | ROZPOCET
| VV |  | 1,7+1,7+2,4+2,4 |  | 8.2 | [13 empty] | VV | 2 | 2 | True | 0 | ROZPOCET
| VV |  | 0,85+0,85+2,4+2,4 |  | 6.5 | [13 empty] | VV | 2 | 2 | True | 0 | ROZPOCET
| VV |  | 2,48+2,48+2,4+2,4 |  | 9.76 | [13 empty] | VV | 2 | 2 | True | 0 | ROZPOCET
| VV |  | 1,7+1,7+2,4+2,4 |  | 8.2 | [13 empty] | VV | 2 | 2 | True | 0 | ROZPOCET
| VV |  | 2,25+2,25+1,5+1,5 |  | 7.5 | [13 empty] | VV | 2 | 2 | True | 0 | ROZPOCET
| VV |  | 2,25+2,25+1,5+1,5 |  | 7.5 | [13 empty] | VV | 2 | 2 | True | 0 | ROZPOCET
| VV |  | 2,25+2,25+1,5+1,5 |  | 7.5 | [13 empty] | VV | 2 | 2 | True | 0 | ROZPOCET
| VV |  | 2,25+2,25+1,5+1,5 |  | 7.5 | [13 empty] | VV | 2 | 2 | True | 0 | ROZPOCET
| VV |  | 2,5+2,5+2,4+2,4 |  | 9.8 | [13 empty] | VV | 2 | 2 | True | 0 | ROZPOCET
| VV |  | 1,7+1,7+2,4+2,4 |  | 8.2 | [13 empty] | VV | 2 | 2 | True | 0 | ROZPOCET
| VV |  | 0,85+0,85+2,4+2,4 |  | 6.5 | [13 empty] | VV | 2 | 2 | True | 0 | ROZPOCET
| VV |  | 1,7+1,7+2,4+2,4 |  | 8.2 | [13 empty] | VV | 2 | 2 | True | 0 | ROZPOCET
| VV |  | 0,85+0,85+2,4+2,4 |  | 6.5 | [13 empty] | VV | 2 | 2 | True | 0 | ROZPOCET
| VV |  | 1,7+1,7+2,4+2,4 |  | 8.2 | [13 empty] | VV | 2 | 2 | True | 0 | ROZPOCET
| VV |  | 1,7+1,7+2,4+2,4 |  | 8.2 | [13 empty] | VV | 2 | 2 | True | 0 | ROZPOCET
| VV |  | 0,85+0,85+2,4+2,4 |  | 6.5 | [13 empty] | VV | 2 | 2 | True | 0 | ROZPOCET
| VV |  | 1,7+1,7+2,4+2,4 |  | 8.2 | [13 empty] | VV | 2 | 2 | True | 0 | ROZPOCET
| VV |  | 1,7+1,7+2,4+2,4 |  | 8.2 | [13 empty] | VV | 2 | 2 | True | 0 | ROZPOCET
| VV |  | 0,85+0,85+2,4+2,4 |  | 6.5 | [13 empty] | VV | 2 | 2 | True | 0 | ROZPOCET
| VV |  | 1,7+1,7+2,4+2,4 |  | 8.2 | [13 empty] | VV | 2 | 2 | True | 0 | ROZPOCET
| VV |  | 1,7+1,7+2,4+2,4 |  | 8.2 | [13 empty] | VV | 2 | 2 | True | 0 | ROZPOCET
| VV |  | 0,85+0,85+2,4+2,4 |  | 6.5 | [13 empty] | VV | 2 | 2 | True | 0 | ROZPOCET
| VV |  | 1,7+1,7+2,4+2,4 |  | 8.2 | [13 empty] | VV | 2 | 2 | True | 0 | ROZPOCET
| VV |  | 1,7+1,7+2,4+2,4 |  | 8.2 | [13 empty] | VV | 2 | 2 | True | 0 | ROZPOCET
| VV |  | 0,85+0,85+2,4+2,4 |  | 6.5 | [13 empty] | VV | 2 | 2 | True | 0 | ROZPOCET
| VV |  | 1,7+1,7+2,4+2,4 |  | 8.2 | [13 empty] | VV | 2 | 2 | True | 0 | ROZPOCET
| VV |  | 3+3+2,4+2,4 |  | 10.8 | [13 empty] | VV | 2 | 2 | True | 0 | ROZPOCET
| VV |  | 1,7+1,7+2,4+2,4 |  | 8.2 | [13 empty] | VV | 2 | 2 | True | 0 | ROZPOCET
| VV |  | 0,85+0,85+2,4+2,4 |  | 6.5 | [13 empty] | VV | 2 | 2 | True | 0 | ROZPOCET
| VV |  | 3,55+3,55+2,05+2,05 |  | 11.2 | [13 empty] | VV | 2 | 2 | True | 0 | ROZPOCET
| VV |  | 4,8+4,8+1,9+1,9 |  | 13.4 | [13 empty] | VV | 2 | 2 | True | 0 | ROZPOCET
| VV |  | 3 NP | [15 empty] | VV | 2 | 1 | True | 0 | ROZPOCET
| VV |  | 2,5+2,5+2,4+2,4 |  | 9.8 | [13 empty] | VV | 2 | 2 | True | 0 | ROZPOCET
| VV |  | 1,45+1,45+0,4+0,4 |  | 3.7 | [13 empty] | VV | 2 | 2 | True | 0 | ROZPOCET
| VV |  | 0,85+0,85+2,4+2,4 |  | 6.5 | [13 empty] | VV | 2 | 2 | True | 0 | ROZPOCET
| VV |  | 1,7+1,7+2,4+2,4 |  | 8.2 | [13 empty] | VV | 2 | 2 | True | 0 | ROZPOCET
| VV |  | 1,7+1,7+2,4+2,4 |  | 8.2 | [13 empty] | VV | 2 | 2 | True | 0 | ROZPOCET
| VV |  | 1,7+1,7+2,4+2,4 |  | 8.2 | [13 empty] | VV | 2 | 2 | True | 0 | ROZPOCET
| VV |  | 1,7+1,7+2,4+2,4 |  | 8.2 | [13 empty] | VV | 2 | 2 | True | 0 | ROZPOCET
| VV |  | 1,7+1,7+2,4+2,4 |  | 8.2 | [13 empty] | VV | 2 | 2 | True | 0 | ROZPOCET
| VV |  | 2,48+2,48+2,4+2,4 |  | 9.76 | [13 empty] | VV | 2 | 2 | True | 0 | ROZPOCET
| VV |  | 1,7+1,7+2,4+2,4 |  | 8.2 | [13 empty] | VV | 2 | 2 | True | 0 | ROZPOCET
| VV |  | 2,25+2,25+1,25+1,25 |  | 7 | [13 empty] | VV | 2 | 2 | True | 0 | ROZPOCET
| VV |  | 2,25+2,25+1,25+1,25 |  | 7 | [13 empty] | VV | 2 | 2 | True | 0 | ROZPOCET
| VV |  | 1+1+1,25+1,25 |  | 4.5 | [13 empty] | VV | 2 | 2 | True | 0 | ROZPOCET
| VV |  | 2,25+2,25+1,25+1,25 |  | 7 | [13 empty] | VV | 2 | 2 | True | 0 | ROZPOCET
| VV |  | 2,5+2,5+2,4+2,4 |  | 9.8 | [13 empty] | VV | 2 | 2 | True | 0 | ROZPOCET
| VV |  | 1,1+1,1+0,4+0,4 |  | 3 | [13 empty] | VV | 2 | 2 | True | 0 | ROZPOCET
| VV |  | 1,7+1,7+2,4+2,4 |  | 8.2 | [13 empty] | VV | 2 | 2 | True | 0 | ROZPOCET
| VV |  | 0,85+0,85+2,4+2,4 |  | 6.5 | [13 empty] | VV | 2 | 2 | True | 0 | ROZPOCET
| VV |  | 2,45+2,45+2,4+2,4 |  | 9.7 | [13 empty] | VV | 2 | 2 | True | 0 | ROZPOCET
| VV |  | 1,7+1,7+2,4+2,4 |  | 8.2 | [13 empty] | VV | 2 | 2 | True | 0 | ROZPOCET
| VV |  | 1,7+1,7+2,4+2,4 |  | 8.2 | [13 empty] | VV | 2 | 2 | True | 0 | ROZPOCET
| VV |  | 1,7+1,7+2,4+2,4 |  | 8.2 | [13 empty] | VV | 2 | 2 | True | 0 | ROZPOCET
| VV |  | 1,7+1,7+2,4+2,4 |  | 8.2 | [13 empty] | VV | 2 | 2 | True | 0 | ROZPOCET
| VV |  | 1,7+1,7+2,4+2,4 |  | 8.2 | [13 empty] | VV | 2 | 2 | True | 0 | ROZPOCET
| VV |  | 1,7+1,7+2,4+2,4 |  | 8.2 | [13 empty] | VV | 2 | 2 | True | 0 | ROZPOCET
| VV |  | 1,7+1,7+2,4+2,4 |  | 8.2 | [13 empty] | VV | 2 | 2 | True | 0 | ROZPOCET
| VV |  | 3+3+2,4+2,4 |  | 10.8 | [13 empty] | VV | 2 | 2 | True | 0 | ROZPOCET
| VV |  | 1,7+1,7+1,5+1,5 |  | 6.4 | [13 empty] | VV | 2 | 2 | True | 0 | ROZPOCET
| VV |  | 3,055+3,055+2,05+2,05 |  | 10.21 | [13 empty] | VV | 2 | 2 | True | 0 | ROZPOCET
| VV |  | 4,8+4,8+1,9+1,9 |  | 13.4 | [13 empty] | VV | 2 | 2 | True | 0 | ROZPOCET
| VV |  | Mezisoučet |  | 553.73 | [13 empty] | VV | 2 | 3 | True | 0 | ROZPOCET
| VV |  | Součet |  | 856.66 | [13 empty] | VV | 2 | 4 | True | 1 | ROZPOCET
132 | K | 621131111 | Polymercementový spojovací můstek vnějších podhledů nanášený ručně | m2 | 209.605 |  | 0 | CS ÚRS 2020 01 |  |  | snížená |  | 0 | 0.0014 | 0.29345 | 0 | 0 | 4 | K | 2 |  |  |  | ROZPOCET | 0 | 0 | 0 | 0 | 0 | 2 | 0 | 4 | -1474903817
| PP |  | Podkladní a spojovací vrstva vnějších omítaných ploch polymercementový spojovací můstek nanášený ručně podhledů | [15 empty] | PP | 2
| VV |  | Zateplení podhledu 1 NP - spojovací můstek | [15 empty] | VV | 2 | 1 | True | 0 | ROZPOCET
| VV |  | 6,7*3,95 |  | 26.465 | [13 empty] | VV | 2 | 2 | True | 0 | ROZPOCET
| VV |  | 14,4*3,95 |  | 56.88 | [13 empty] | VV | 2 | 2 | True | 0 | ROZPOCET
| VV |  | 24,8*1,9 |  | 47.12 | [13 empty] | VV | 2 | 2 | True | 0 | ROZPOCET
| VV |  | 64,4*0,6 |  | 38.64 | [13 empty] | VV | 2 | 2 | True | 0 | ROZPOCET
| VV |  | Zateplení průjezdu | [15 empty] | VV | 2 | 1 | True | 0 | ROZPOCET
| VV |  | 40,5 |  | 40.5 | [13 empty] | VV | 2 | 2 | True | 0 | ROZPOCET
| VV |  | Mezisoučet |  | 209.605 | [13 empty] | VV | 2 | 3 | True | 0 | ROZPOCET
| VV |  | Součet |  | 209.605 | [13 empty] | VV | 2 | 4 | True | 1 | ROZPOCET
133 | K | 621221011 | Montáž kontaktního zateplení vnějších podhledů lepením a mechanickým kotvením desek z minerální vlny s podélnou orientací tl do 80 mm | m2 | 155.775 |  | 0 | CS ÚRS 2020 01 |  |  | snížená |  | 0 | 0.00939 | 1.4627 | 0 | 0 | 4 | K | 2 |  |  |  | ROZPOCET | 0 | 0 | 0 | 0 | 0 | 2 | 0 | 4 | -1795078499
| PP |  | Montáž kontaktního zateplení lepením a mechanickým kotvením z desek z minerální vlny s podélnou orientací vláken na vnější podhledy, tloušťky desek přes 40 do 80 mm | [15 empty] | PP | 2
| VV |  | Zateplení přesahů stropu | [15 empty] | VV | 2 | 1 | True | 0 | ROZPOCET
| VV |  | skladba S7 | [15 empty] | VV | 2 | 1 | True | 0 | ROZPOCET
| VV |  | Z/97 | [15 empty] | VV | 2 | 1 | True | 0 | ROZPOCET
| VV |  | (0,45)*64,5 |  | 29.025 | [13 empty] | VV | 2 | 2 | True | 0 | ROZPOCET
| VV |  | Z/98 | [15 empty] | VV | 2 | 1 | True | 0 | ROZPOCET
| VV |  | (1,8)*25,5 |  | 45.9 | [13 empty] | VV | 2 | 2 | True | 0 | ROZPOCET
| VV |  | Z/99 | [15 empty] | VV | 2 | 1 | True | 0 | ROZPOCET
| VV |  | (3,85)*21 |  | 80.85 | [13 empty] | VV | 2 | 2 | True | 0 | ROZPOCET
| VV |  | Mezisoučet |  | 155.775 | [13 empty] | VV | 2 | 3 | True | 0 | ROZPOCET
| VV |  | Součet |  | 155.775 | [13 empty] | VV | 2 | 4 | True | 1 | ROZPOCET
134 | M | 63151526 | deska tepelně izolační minerální kontaktních fasád podélné vlákno λ=0,036 tl 80mm | m2 | 171.353 |  | 0 | CS ÚRS 2020 01 |  |  | snížená |  | 0 | 0.012 | 2.0562 | 0 | 0 | 8 | M | 2 |  |  |  | ROZPOCET | 0 | 0 | 0 | 0 | 0 | 2 | 0 | 4 | -2072981018
| PP |  | deska tepelně izolační minerální kontaktních fasád podélné vlákno λ=0,036 tl 80mm | [15 empty] | PP | 2
| VV |  | materiál | [15 empty] | VV | 2 | 1 | True | 0 | ROZPOCET
| VV |  | 155,775*1,1 |  | 171.353 | [13 empty] | VV | 2 | 2 | True | 0 | ROZPOCET
| VV |  | Mezisoučet |  | 171.353 | [13 empty] | VV | 2 | 3 | True | 0 | ROZPOCET
| VV |  | Součet |  | 171.353 | [13 empty] | VV | 2 | 4 | True | 1 | ROZPOCET
135 | K | 621221031 | Montáž kontaktního zateplení vnějších podhledů lepením a mechanickým kotvením desek z minerální vlny s podélnou orientací tl do 160 mm | m2 | 169.105 |  | 0 | CS ÚRS 2020 01 |  |  | snížená |  | 0 | 0.0097 | 1.6403 | 0 | 0 | 4 | K | 2 |  |  |  | ROZPOCET | 0 | 0 | 0 | 0 | 0 | 2 | 0 | 4 | 890003883
| PP |  | Montáž kontaktního zateplení lepením a mechanickým kotvením z desek z minerální vlny s podélnou orientací vláken na vnější podhledy, tloušťky desek přes 120 do 160 mm | [15 empty] | PP | 2
| VV |  | Zateplení podhledu 1 NP | [15 empty] | VV | 2 | 1 | True | 0 | ROZPOCET
| VV |  | 6,7*3,95 |  | 26.465 | [13 empty] | VV | 2 | 2 | True | 0 | ROZPOCET
| VV |  | 14,4*3,95 |  | 56.88 | [13 empty] | VV | 2 | 2 | True | 0 | ROZPOCET
| VV |  | 24,8*1,9 |  | 47.12 | [13 empty] | VV | 2 | 2 | True | 0 | ROZPOCET
| VV |  | 64,4*0,6 |  | 38.64 | [13 empty] | VV | 2 | 2 | True | 0 | ROZPOCET
| VV |  | Mezisoučet |  | 169.105 | [13 empty] | VV | 2 | 3 | True | 0 | ROZPOCET
| VV |  | Součet |  | 169.105 | [13 empty] | VV | 2 | 4 | True | 1 | ROZPOCET
136 | M | 63151521 | deska tepelně izolační minerální kontaktních fasád podélné vlákno λ=0,036 tl 150mm | m2 | 189.736 |  | 0 | CS ÚRS 2020 01 |  |  | snížená |  | 0 | 0.0175 | 3.3204 | 0 | 0 | 8 | M | 2 |  |  |  | ROZPOCET | 0 | 0 | 0 | 0 | 0 | 2 | 0 | 4 | -1039991000
| PP |  | deska tepelně izolační minerální kontaktních fasád podélné vlákno λ=0,036 tl 150mm | [15 empty] | PP | 2
| VV |  | materiál | [15 empty] | VV | 2 | 1 | True | 0 | ROZPOCET
| VV |  | 169,105*1,1 |  | 186.016 | [13 empty] | VV | 2 | 2 | True | 0 | ROZPOCET
| VV |  | Mezisoučet |  | 186.016 | [13 empty] | VV | 2 | 3 | True | 0 | ROZPOCET
| VV |  | Součet |  | 186.016 | [13 empty] | VV | 2 | 4 | True | 1 | ROZPOCET
| VV |  | 186,016*1,02 'Přepočtené koeficientem množství |  | 189.736 | [13 empty] | VV | 2 | 2 | False | 1 | ROZPOCET
137 | K | 621221041 | Montáž kontaktního zateplení vnějších podhledů lepením a mechanickým kotvením desek z minerální vlny s podélnou orientací tl přes 160 mm | m2 | 40.5 |  | 0 | CS ÚRS 2020 01 |  |  | snížená |  | 0 | 0.00965 | 0.39083 | 0 | 0 | 4 | K | 2 |  |  |  | ROZPOCET | 0 | 0 | 0 | 0 | 0 | 2 | 0 | 4 | -831648716
| PP |  | Montáž kontaktního zateplení lepením a mechanickým kotvením z desek z minerální vlny s podélnou orientací vláken na vnější podhledy, tloušťky desek přes 160 mm | [15 empty] | PP | 2
| VV |  | Zateplení průjezdu | [15 empty] | VV | 2 | 1 | True | 0 | ROZPOCET
| VV |  | výpočet dle vč D.1.1.b.03 | [15 empty] | VV | 2 | 1 | True | 0 | ROZPOCET
| VV |  | 40,5 |  | 40.5 | [13 empty] | VV | 2 | 2 | True | 0 | ROZPOCET
| VV |  | Mezisoučet |  | 40.5 | [13 empty] | VV | 2 | 3 | True | 0 | ROZPOCET
| VV |  | Součet |  | 40.5 | [13 empty] | VV | 2 | 4 | True | 1 | ROZPOCET
138 | M | 63151540 | deska tepelně izolační minerální kontaktních fasád podélné vlákno λ=0,036 tl 200mm | m2 | 44.55 |  | 0 | CS ÚRS 2020 01 |  |  | snížená |  | 0 | 0.021 | 0.93555 | 0 | 0 | 8 | M | 2 |  |  |  | ROZPOCET | 0 | 0 | 0 | 0 | 0 | 2 | 0 | 4 | -1725589796
| PP |  | deska tepelně izolační minerální kontaktních fasád podélné vlákno λ=0,036 tl 200mm | [15 empty] | PP | 2
| VV |  | materiál | [15 empty] | VV | 2 | 1 | True | 0 | ROZPOCET
| VV |  | 40,500*1,1 |  | 44.55 | [13 empty] | VV | 2 | 2 | True | 0 | ROZPOCET
| VV |  | Mezisoučet |  | 44.55 | [13 empty] | VV | 2 | 3 | True | 0 | ROZPOCET
| VV |  | Součet |  | 44.55 | [13 empty] | VV | 2 | 4 | True | 1 | ROZPOCET
632 | K | 621531011 | Tenkovrstvá silikonová zrnitá omítka tl. 1,5 mm včetně penetrace vnějších podhledů | m2 | 209.605 |  | 0 | CS ÚRS 2020 01 |  |  | snížená |  | 0 | 0.00268 | 0.56174 | 0 | 0 | 4 | K | 2 |  |  |  | ROZPOCET | 0 | 0 | 0 | 0 | 0 | 2 | 0 | 4 | 2025535078
| PP |  | Omítka tenkovrstvá silikonová vnějších ploch probarvená, včetně penetrace podkladu zrnitá, tloušťky 1,5 mm podhledů | [15 empty] | PP | 2
| VV |  | Finální povrchová úprava podhledu | [15 empty] | VV | 2 | 1 | True | 0 | ROZPOCET
| VV |  | 169,105 |  | 169.105 | [13 empty] | VV | 2 | 2 | True | 0 | ROZPOCET
| VV |  | Zateplení průjezdu | [15 empty] | VV | 2 | 1 | True | 0 | ROZPOCET
| VV |  | 40,5 |  | 40.5 | [13 empty] | VV | 2 | 2 | True | 0 | ROZPOCET
| VV |  | Mezisoučet |  | 209.605 | [13 empty] | VV | 2 | 3 | True | 0 | ROZPOCET
| VV |  | Součet |  | 209.605 | [13 empty] | VV | 2 | 4 | True | 1 | ROZPOCET
140 | K | 622131101 | Cementový postřik vnějších stěn nanášený celoplošně ručně | m2 | 1259.726 |  | 0 | CS ÚRS 2020 01 |  |  | snížená |  | 0 | 0.00735 | 9.259 | 0 | 0 | 4 | K | 2 |  |  |  | ROZPOCET | 0 | 0 | 0 | 0 | 0 | 2 | 0 | 4 | 714345180
| PP |  | Podkladní a spojovací vrstva vnějších omítaných ploch cementový postřik nanášený ručně celoplošně stěn | [15 empty] | PP | 2
141 | K | 622131121 | Penetrační disperzní nátěr vnějších stěn nanášený ručně | m2 | 1717.678 |  | 0 | CS ÚRS 2020 01 |  |  | snížená |  | 0 | 0.00026 | 0.4466 | 0 | 0 | 4 | K | 2 |  |  |  | ROZPOCET | 0 | 0 | 0 | 0 | 0 | 2 | 0 | 4 | -412671295
| PP |  | Podkladní a spojovací vrstva vnějších omítaných ploch penetrace akrylát-silikonová nanášená ručně stěn | [15 empty] | PP | 2
| VV |  | Penetrace vnějších stěn | [15 empty] | VV | 2 | 1 | True | 0 | ROZPOCET
| VV |  | výpočet dle ploch | [15 empty] | VV | 2 | 1 | True | 0 | ROZPOCET
| VV |  | 105,744+88,145+60,2+1259,726+7,21 |  | 1521.025 | [13 empty] | VV | 2 | 2 | True | 0 | ROZPOCET
| VV |  | 302,53*0,25 |  | 75.633 | [13 empty] | VV | 2 | 2 | True | 0 | ROZPOCET
| VV |  | stávající nezateplená část | [15 empty] | VV | 2 | 1 | True | 0 | ROZPOCET
| VV |  | 81,5 |  | 81.5 | [13 empty] | VV | 2 | 2 | True | 0 | ROZPOCET
| VV |  | průjezd | [15 empty] | VV | 2 | 1 | True | 0 | ROZPOCET
| VV |  | (6,9+5,8+6,2)*3,6 |  | 68.04 | [13 empty] | VV | 2 | 2 | True | 0 | ROZPOCET
| VV |  | 3,55*3,4*-1 |  | -12.07 | [13 empty] | VV | 2 | 2 | True | 0 | ROZPOCET
| VV |  | 4,7*3,5*-1 |  | -16.45 | [13 empty] | VV | 2 | 2 | True | 0 | ROZPOCET
| VV |  | Mezisoučet |  | 1717.678 | [13 empty] | VV | 2 | 3 | True | 0 | ROZPOCET
| VV |  | Součet |  | 1717.678 | [13 empty] | VV | 2 | 4 | True | 1 | ROZPOCET
142 | K | 622142001 | Potažení vnějších stěn sklovláknitým pletivem vtlačeným do tenkovrstvé hmoty | m2 | 121.02 |  | 0 | CS ÚRS 2020 01 |  |  | snížená |  | 0 | 0.00438 | 0.53007 | 0 | 0 | 4 | K | 2 |  |  |  | ROZPOCET | 0 | 0 | 0 | 0 | 0 | 2 | 0 | 4 | -704451626
| PP |  | Potažení vnějších ploch pletivem v ploše nebo pruzích, na plném podkladu sklovláknitým vtlačením do tmelu stěn | [15 empty] | PP | 2
| VV |  | Potažení nezateplené stávající stěny | [15 empty] | VV | 2 | 1 | True | 0 | ROZPOCET
| VV |  | výpočet dle vč D.1.1.b. 18,19,20 | [15 empty] | VV | 2 | 1 | True | 0 | ROZPOCET
| VV |  | (0,8+0,65)*3,5 |  | 5.075 | [13 empty] | VV | 2 | 2 | True | 0 | ROZPOCET
| VV |  | 5*7,6 |  | 38 | [13 empty] | VV | 2 | 2 | True | 0 | ROZPOCET
| VV |  | 7*12 |  | 84 | [13 empty] | VV | 2 | 2 | True | 0 | ROZPOCET
| VV |  | průjezd | [15 empty] | VV | 2 | 1 | True | 0 | ROZPOCET
| VV |  | (6,9+5,8+6,2)*3,6 |  | 68.04 | [13 empty] | VV | 2 | 2 | True | 0 | ROZPOCET
| VV |  | 3,55*3,4*-1 |  | -12.07 | [13 empty] | VV | 2 | 2 | True | 0 | ROZPOCET
| VV |  | 4,7*3,5*-1 |  | -16.45 | [13 empty] | VV | 2 | 2 | True | 0 | ROZPOCET
| VV |  | Mezisoučet |  | 166.595 | [13 empty] | VV | 2 | 3 | True | 0 | ROZPOCET
| VV |  | 3,55*3,5*-1 |  | -12.425 | [13 empty] | VV | 2 | 2 | True | 0 | ROZPOCET
| VV |  | 3,55*2,1*-2 |  | -14.91 | [13 empty] | VV | 2 | 2 | True | 0 | ROZPOCET
| VV |  | 4,8*1,9*-2 |  | -18.24 | [13 empty] | VV | 2 | 2 | True | 0 | ROZPOCET
| VV |  | Mezisoučet |  | -45.575 | [13 empty] | VV | 2 | 3 | True | 0 | ROZPOCET
| VV |  | Součet |  | 121.02 | [13 empty] | VV | 2 | 4 | True | 1 | ROZPOCET
143 | K | 622143004 | Montáž omítkových samolepících začišťovacích profilů pro spojení s okenním rámem | m | 1324.4 |  | 0 | CS ÚRS 2020 01 |  |  | snížená |  | 0 | 0 | 0 | 0 | 0 | 4 | K | 2 |  |  |  | ROZPOCET | 0 | 0 | 0 | 0 | 0 | 2 | 0 | 4 | 1095484776
| PP |  | Montáž omítkových profilů plastových, pozinkovaných nebo dřevěných upevněných vtlačením do podkladní vrstvy nebo přibitím začišťovacích samolepících pro vytvoření dilatujícího spoje s okenním rámem | [15 empty] | PP | 2
| VV |  | Montáž začišťovacích lišt | [15 empty] | VV | 2 | 1 | True | 0 | ROZPOCET
| VV |  | výpočet dle vč D.1.1.b.03,04,05 | [15 empty] | VV | 2 | 1 | True | 0 | ROZPOCET
| VV |  | 1 NP | [15 empty] | VV | 2 | 1 | True | 0 | ROZPOCET
| VV |  | 2,5+2,5+2,5 |  | 7.5 | [13 empty] | VV | 2 | 2 | True | 0 | ROZPOCET
| VV |  | 0,6+1,45+1,45 |  | 3.5 | [13 empty] | VV | 2 | 2 | True | 0 | ROZPOCET
| VV |  | 1,2+2,1+2,1 |  | 5.4 | [13 empty] | VV | 2 | 2 | True | 0 | ROZPOCET
| VV |  | 1,1+2,1+2,1 |  | 5.3 | [13 empty] | VV | 2 | 2 | True | 0 | ROZPOCET
| VV |  | 2+2,1+2,1 |  | 6.2 | [13 empty] | VV | 2 | 2 | True | 0 | ROZPOCET
| VV |  | 1,7+0,8+0,8 |  | 3.3 | [13 empty] | VV | 2 | 2 | True | 0 | ROZPOCET
| VV |  | 1,7+0,8+0,8 |  | 3.3 | [13 empty] | VV | 2 | 2 | True | 0 | ROZPOCET
| VV |  | 1,5+1,45+1,45 |  | 4.4 | [13 empty] | VV | 2 | 2 | True | 0 | ROZPOCET
| VV |  | 0,965+2,1+2,1 |  | 5.165 | [13 empty] | VV | 2 | 2 | True | 0 | ROZPOCET
| VV |  | 0,6+1,15+1,15 |  | 2.9 | [13 empty] | VV | 2 | 2 | True | 0 | ROZPOCET
| VV |  | 0,6+1,15+1,15 |  | 2.9 | [13 empty] | VV | 2 | 2 | True | 0 | ROZPOCET
| VV |  | 1,15+2,1+2,1 |  | 5.35 | [13 empty] | VV | 2 | 2 | True | 0 | ROZPOCET
| VV |  | 0,8+1,45+1,45 |  | 3.7 | [13 empty] | VV | 2 | 2 | True | 0 | ROZPOCET
| VV |  | 0,6+1,15+1,15 |  | 2.9 | [13 empty] | VV | 2 | 2 | True | 0 | ROZPOCET
| VV |  | 2,8+2,6+2,6 |  | 8 | [13 empty] | VV | 2 | 2 | True | 0 | ROZPOCET
| VV |  | 2,5+2,6+2,6 |  | 7.7 | [13 empty] | VV | 2 | 2 | True | 0 | ROZPOCET
| VV |  | 2,5+2,6+2,6 |  | 7.7 | [13 empty] | VV | 2 | 2 | True | 0 | ROZPOCET
| VV |  | 2,5+2,6+2,6 |  | 7.7 | [13 empty] | VV | 2 | 2 | True | 0 | ROZPOCET
| VV |  | 2,5+2,6+2,6 |  | 7.7 | [13 empty] | VV | 2 | 2 | True | 0 | ROZPOCET
| VV |  | 2,875+2,75+2,75 |  | 8.375 | [13 empty] | VV | 2 | 2 | True | 0 | ROZPOCET
| VV |  | 2,5+2,4+2,4 |  | 7.3 | [13 empty] | VV | 2 | 2 | True | 0 | ROZPOCET
| VV |  | 2,875+9+9 |  | 20.875 | [13 empty] | VV | 2 | 2 | True | 0 | ROZPOCET
| VV |  | 1,5+1,45+1,45 |  | 4.4 | [13 empty] | VV | 2 | 2 | True | 0 | ROZPOCET
| VV |  | 0,8+1,45+1,45 |  | 3.7 | [13 empty] | VV | 2 | 2 | True | 0 | ROZPOCET
| VV |  | 1,5+1,45+1,45 |  | 4.4 | [13 empty] | VV | 2 | 2 | True | 0 | ROZPOCET
| VV |  | 1,5+1,45+1,45 |  | 4.4 | [13 empty] | VV | 2 | 2 | True | 0 | ROZPOCET
| VV |  | 1,5+1,45+1,45 |  | 4.4 | [13 empty] | VV | 2 | 2 | True | 0 | ROZPOCET
| VV |  | 1,5+1,45+1,45 |  | 4.4 | [13 empty] | VV | 2 | 2 | True | 0 | ROZPOCET
| VV |  | 1,5+1,45+1,45 |  | 4.4 | [13 empty] | VV | 2 | 2 | True | 0 | ROZPOCET
| VV |  | 1,5+1,45+1,45 |  | 4.4 | [13 empty] | VV | 2 | 2 | True | 0 | ROZPOCET
| VV |  | 1,5+1,45+1,45 |  | 4.4 | [13 empty] | VV | 2 | 2 | True | 0 | ROZPOCET
| VV |  | 1,5+1,45+1,45 |  | 4.4 | [13 empty] | VV | 2 | 2 | True | 0 | ROZPOCET
| VV |  | 1,5+1,45+1,45 |  | 4.4 | [13 empty] | VV | 2 | 2 | True | 0 | ROZPOCET
| VV |  | 1,5+1,45+1,45 |  | 4.4 | [13 empty] | VV | 2 | 2 | True | 0 | ROZPOCET
| VV |  | 0,8+1,45+1,45 |  | 3.7 | [13 empty] | VV | 2 | 2 | True | 0 | ROZPOCET
| VV |  | 0,8+1,45+1,45 |  | 3.7 | [13 empty] | VV | 2 | 2 | True | 0 | ROZPOCET
| VV |  | 1,5+1,45+1,45 |  | 4.4 | [13 empty] | VV | 2 | 2 | True | 0 | ROZPOCET
| VV |  | 1,5+1,45+1,45 |  | 4.4 | [13 empty] | VV | 2 | 2 | True | 0 | ROZPOCET
| VV |  | 0,8+1,45+1,45 |  | 3.7 | [13 empty] | VV | 2 | 2 | True | 0 | ROZPOCET
| VV |  | 1,5+1,45+1,45 |  | 4.4 | [13 empty] | VV | 2 | 2 | True | 0 | ROZPOCET
| VV |  | 1,1+2,6+2,6 |  | 6.3 | [13 empty] | VV | 2 | 2 | True | 0 | ROZPOCET
| VV |  | 1,05+2,6+2,6 |  | 6.25 | [13 empty] | VV | 2 | 2 | True | 0 | ROZPOCET
| VV |  | 1,7+0,8+0,8 |  | 3.3 | [13 empty] | VV | 2 | 2 | True | 0 | ROZPOCET
| VV |  | 1,35+2,15+2,15 |  | 5.65 | [13 empty] | VV | 2 | 2 | True | 0 | ROZPOCET
| VV |  | Mezisoučet |  | 235.065 | [13 empty] | VV | 2 | 3 | True | 0 | ROZPOCET
| VV |  | 2 NP | [15 empty] | VV | 2 | 1 | True | 0 | ROZPOCET
| VV |  | 2,5+2,4+2,4 |  | 7.3 | [13 empty] | VV | 2 | 2 | True | 0 | ROZPOCET
| VV |  | 0,85+2,4+2,4 |  | 5.65 | [13 empty] | VV | 2 | 2 | True | 0 | ROZPOCET
| VV |  | 1,7+2,4+2,4 |  | 6.5 | [13 empty] | VV | 2 | 2 | True | 0 | ROZPOCET
| VV |  | 0,85+2,4+2,4 |  | 5.65 | [13 empty] | VV | 2 | 2 | True | 0 | ROZPOCET
| VV |  | 1,7+2,4+2,4 |  | 6.5 | [13 empty] | VV | 2 | 2 | True | 0 | ROZPOCET
| VV |  | 1,7+2,4+2,4 |  | 6.5 | [13 empty] | VV | 2 | 2 | True | 0 | ROZPOCET
| VV |  | 0,85+2,4+2,4 |  | 5.65 | [13 empty] | VV | 2 | 2 | True | 0 | ROZPOCET
| VV |  | 1,7+2,4+2,4 |  | 6.5 | [13 empty] | VV | 2 | 2 | True | 0 | ROZPOCET
| VV |  | 1,7+2,4+2,4 |  | 6.5 | [13 empty] | VV | 2 | 2 | True | 0 | ROZPOCET
| VV |  | 0,85+2,4+2,4 |  | 5.65 | [13 empty] | VV | 2 | 2 | True | 0 | ROZPOCET
| VV |  | 2,48+2,4+2,4 |  | 7.28 | [13 empty] | VV | 2 | 2 | True | 0 | ROZPOCET
| VV |  | 1,7+2,4+2,4 |  | 6.5 | [13 empty] | VV | 2 | 2 | True | 0 | ROZPOCET
| VV |  | 2,25+1,5+1,5 |  | 5.25 | [13 empty] | VV | 2 | 2 | True | 0 | ROZPOCET
| VV |  | 2,25+1,5+1,5 |  | 5.25 | [13 empty] | VV | 2 | 2 | True | 0 | ROZPOCET
| VV |  | 2,25+1,5+1,5 |  | 5.25 | [13 empty] | VV | 2 | 2 | True | 0 | ROZPOCET
| VV |  | 2,25+1,5+1,5 |  | 5.25 | [13 empty] | VV | 2 | 2 | True | 0 | ROZPOCET
| VV |  | 2,5+2,4+2,4 |  | 7.3 | [13 empty] | VV | 2 | 2 | True | 0 | ROZPOCET
| VV |  | 1,7+2,4+2,4 |  | 6.5 | [13 empty] | VV | 2 | 2 | True | 0 | ROZPOCET
| VV |  | 0,85+2,4+2,4 |  | 5.65 | [13 empty] | VV | 2 | 2 | True | 0 | ROZPOCET
| VV |  | 1,7+2,4+2,4 |  | 6.5 | [13 empty] | VV | 2 | 2 | True | 0 | ROZPOCET
| VV |  | 0,85+2,4+2,4 |  | 5.65 | [13 empty] | VV | 2 | 2 | True | 0 | ROZPOCET
| VV |  | 1,7+2,4+2,4 |  | 6.5 | [13 empty] | VV | 2 | 2 | True | 0 | ROZPOCET
| VV |  | 1,7+2,4+2,4 |  | 6.5 | [13 empty] | VV | 2 | 2 | True | 0 | ROZPOCET
| VV |  | 0,85+2,4+2,4 |  | 5.65 | [13 empty] | VV | 2 | 2 | True | 0 | ROZPOCET
| VV |  | 1,7+2,4+2,4 |  | 6.5 | [13 empty] | VV | 2 | 2 | True | 0 | ROZPOCET
| VV |  | 1,7+2,4+2,4 |  | 6.5 | [13 empty] | VV | 2 | 2 | True | 0 | ROZPOCET
| VV |  | 0,85+2,4+2,4 |  | 5.65 | [13 empty] | VV | 2 | 2 | True | 0 | ROZPOCET
| VV |  | 1,7+2,4+2,4 |  | 6.5 | [13 empty] | VV | 2 | 2 | True | 0 | ROZPOCET
| VV |  | 1,7+2,4+2,4 |  | 6.5 | [13 empty] | VV | 2 | 2 | True | 0 | ROZPOCET
| VV |  | 0,85+2,4+2,4 |  | 5.65 | [13 empty] | VV | 2 | 2 | True | 0 | ROZPOCET
| VV |  | 1,7+2,4+2,4 |  | 6.5 | [13 empty] | VV | 2 | 2 | True | 0 | ROZPOCET
| VV |  | 1,7+2,4+2,4 |  | 6.5 | [13 empty] | VV | 2 | 2 | True | 0 | ROZPOCET
| VV |  | 0,85+2,4+2,4 |  | 5.65 | [13 empty] | VV | 2 | 2 | True | 0 | ROZPOCET
| VV |  | 1,7+2,4+2,4 |  | 6.5 | [13 empty] | VV | 2 | 2 | True | 0 | ROZPOCET
| VV |  | 3+2,4+2,4 |  | 7.8 | [13 empty] | VV | 2 | 2 | True | 0 | ROZPOCET
| VV |  | 1,7+2,4+2,4 |  | 6.5 | [13 empty] | VV | 2 | 2 | True | 0 | ROZPOCET
| VV |  | 0,85+2,4+2,4 |  | 5.65 | [13 empty] | VV | 2 | 2 | True | 0 | ROZPOCET
| VV |  | 3,55+2,05+2,05 |  | 7.65 | [13 empty] | VV | 2 | 2 | True | 0 | ROZPOCET
| VV |  | 4,8+1,9+1,9 |  | 8.6 | [13 empty] | VV | 2 | 2 | True | 0 | ROZPOCET
| VV |  | 3 NP | [15 empty] | VV | 2 | 1 | True | 0 | ROZPOCET
| VV |  | 2,5+2,4+2,4 |  | 7.3 | [13 empty] | VV | 2 | 2 | True | 0 | ROZPOCET
| VV |  | 1,45+0,4+0,4 |  | 2.25 | [13 empty] | VV | 2 | 2 | True | 0 | ROZPOCET
| VV |  | 0,85+2,4+2,4 |  | 5.65 | [13 empty] | VV | 2 | 2 | True | 0 | ROZPOCET
| VV |  | 1,7+2,4+2,4 |  | 6.5 | [13 empty] | VV | 2 | 2 | True | 0 | ROZPOCET
| VV |  | 1,7+2,4+2,4 |  | 6.5 | [13 empty] | VV | 2 | 2 | True | 0 | ROZPOCET
| VV |  | 1,7+2,4+2,4 |  | 6.5 | [13 empty] | VV | 2 | 2 | True | 0 | ROZPOCET
| VV |  | 1,7+2,4+2,4 |  | 6.5 | [13 empty] | VV | 2 | 2 | True | 0 | ROZPOCET
| VV |  | 1,7+2,4+2,4 |  | 6.5 | [13 empty] | VV | 2 | 2 | True | 0 | ROZPOCET
| VV |  | 2,48+2,4+2,4 |  | 7.28 | [13 empty] | VV | 2 | 2 | True | 0 | ROZPOCET
| VV |  | 1,7+2,4+2,4 |  | 6.5 | [13 empty] | VV | 2 | 2 | True | 0 | ROZPOCET
| VV |  | 2,25+1,25+1,25 |  | 4.75 | [13 empty] | VV | 2 | 2 | True | 0 | ROZPOCET
| VV |  | 2,25+1,25+1,25 |  | 4.75 | [13 empty] | VV | 2 | 2 | True | 0 | ROZPOCET
| VV |  | 1+1,25+1,25 |  | 3.5 | [13 empty] | VV | 2 | 2 | True | 0 | ROZPOCET
| VV |  | 2,25+1,25+1,25 |  | 4.75 | [13 empty] | VV | 2 | 2 | True | 0 | ROZPOCET
| VV |  | 2,5+2,4+2,4 |  | 7.3 | [13 empty] | VV | 2 | 2 | True | 0 | ROZPOCET
| VV |  | 1,1+0,4+0,4 |  | 1.9 | [13 empty] | VV | 2 | 2 | True | 0 | ROZPOCET
| VV |  | 1,7+2,4+2,4 |  | 6.5 | [13 empty] | VV | 2 | 2 | True | 0 | ROZPOCET
| VV |  | 0,85+2,4+2,4 |  | 5.65 | [13 empty] | VV | 2 | 2 | True | 0 | ROZPOCET
| VV |  | 2,45+2,4+2,4 |  | 7.25 | [13 empty] | VV | 2 | 2 | True | 0 | ROZPOCET
| VV |  | 1,7+2,4+2,4 |  | 6.5 | [13 empty] | VV | 2 | 2 | True | 0 | ROZPOCET
| VV |  | 1,7+2,4+2,4 |  | 6.5 | [13 empty] | VV | 2 | 2 | True | 0 | ROZPOCET
| VV |  | 1,7+2,4+2,4 |  | 6.5 | [13 empty] | VV | 2 | 2 | True | 0 | ROZPOCET
| VV |  | 1,7+2,4+2,4 |  | 6.5 | [13 empty] | VV | 2 | 2 | True | 0 | ROZPOCET
| VV |  | 1,7+2,4+2,4 |  | 6.5 | [13 empty] | VV | 2 | 2 | True | 0 | ROZPOCET
| VV |  | 1,7+2,4+2,4 |  | 6.5 | [13 empty] | VV | 2 | 2 | True | 0 | ROZPOCET
| VV |  | 1,7+2,4+2,4 |  | 6.5 | [13 empty] | VV | 2 | 2 | True | 0 | ROZPOCET
| VV |  | 3+2,4+2,4 |  | 7.8 | [13 empty] | VV | 2 | 2 | True | 0 | ROZPOCET
| VV |  | 1,7+1,5+1,5 |  | 4.7 | [13 empty] | VV | 2 | 2 | True | 0 | ROZPOCET
| VV |  | 3,055+2,05+2,05 |  | 7.155 | [13 empty] | VV | 2 | 2 | True | 0 | ROZPOCET
| VV |  | 4,8+1,9+1,9 |  | 8.6 | [13 empty] | VV | 2 | 2 | True | 0 | ROZPOCET
| VV |  | Mezisoučet |  | 427.665 | [13 empty] | VV | 2 | 3 | True | 0 | ROZPOCET
| VV |  | vnitřní | [15 empty] | VV | 2 | 1 | True | 0 | ROZPOCET
| VV |  | 661,67 |  | 661.67 | [13 empty] | VV | 2 | 2 | True | 0 | ROZPOCET
| VV |  | Mezisoučet |  | 661.67 | [13 empty] | VV | 2 | 3 | True | 0 | ROZPOCET
| VV |  | Součet |  | 1324.4 | [13 empty] | VV | 2 | 4 | True | 1 | ROZPOCET
144 | M | 59051476 | profil začišťovací PVC 9mm s výztužnou tkaninou pro ostění ETICS | m | 1456.84 |  | 0 | CS ÚRS 2020 01 |  |  | snížená |  | 0 | 4e-05 | 0.058274 | 0 | 0 | 8 | M | 2 |  |  |  | ROZPOCET | 0 | 0 | 0 | 0 | 0 | 2 | 0 | 4 | 951326450
| PP |  | profil začišťovací PVC 9mm s výztužnou tkaninou pro ostění ETICS | [15 empty] | PP | 2
| VV |  | materiál | [15 empty] | VV | 2 | 1 | True | 0 | ROZPOCET
| VV |  | 1324,4*1,1 |  | 1456.84 | [13 empty] | VV | 2 | 2 | True | 0 | ROZPOCET
| VV |  | Mezisoučet |  | 1456.84 | [13 empty] | VV | 2 | 3 | True | 0 | ROZPOCET
| VV |  | Součet |  | 1456.84 | [13 empty] | VV | 2 | 4 | True | 1 | ROZPOCET
145 | K | 622211021 | Montáž kontaktního zateplení vnějších stěn lepením a mechanickým kotvením polystyrénových desek tl do 120 mm | m2 | 105.774 |  | 0 | CS ÚRS 2020 01 |  |  | snížená |  | 0 | 0.00852 | 0.90119 | 0 | 0 | 4 | K | 2 |  |  |  | ROZPOCET | 0 | 0 | 0 | 0 | 0 | 2 | 0 | 4 | 632271378
| PP |  | Montáž kontaktního zateplení lepením a mechanickým kotvením z polystyrenových desek nebo z kombinovaných desek na vnější stěny, tloušťky desek přes 80 do 120 mm | [15 empty] | PP | 2
| VV |  | Zateplení fasády soklu pod terénem | [15 empty] | VV | 2 | 1 | True | 0 | ROZPOCET
| VV |  | výpočet dle vč D.1.1.b. 18,19,20 | [15 empty] | VV | 2 | 1 | True | 0 | ROZPOCET
| VV |  | 1 NP | [15 empty] | VV | 2 | 1 | True | 0 | ROZPOCET
| VV |  | (9,25+0,475+4,1+13,225+4,1+1+6,6+4+8,2+4+39,75+1,95+0,6+10,94+3,95+64,15)*0,6 |  | 105.774 | [13 empty] | VV | 2 | 2 | True | 0 | ROZPOCET
| VV |  | Mezisoučet |  | 105.774 | [13 empty] | VV | 2 | 3 | True | 0 | ROZPOCET
| VV |  | Součet |  | 105.774 | [13 empty] | VV | 2 | 4 | True | 1 | ROZPOCET
146 | M | 28376017 | deska perimetrická fasádní soklová 150kPa λ=0,035 tl 100mm | m2 | 116.351 |  | 0 | CS ÚRS 2020 01 |  |  | snížená |  | 0 | 0.0029 | 0.33742 | 0 | 0 | 8 | M | 2 |  |  |  | ROZPOCET | 0 | 0 | 0 | 0 | 0 | 2 | 0 | 4 | 1831408252
| PP |  | deska perimetrická fasádní soklová 150kPa λ=0,035 tl 100mm | [15 empty] | PP | 2
| VV |  | materiál | [15 empty] | VV | 2 | 1 | True | 0 | ROZPOCET
| VV |  | 105,774*1,1 |  | 116.351 | [13 empty] | VV | 2 | 2 | True | 0 | ROZPOCET
| VV |  | Mezisoučet |  | 116.351 | [13 empty] | VV | 2 | 3 | True | 0 | ROZPOCET
| VV |  | Součet |  | 116.351 | [13 empty] | VV | 2 | 4 | True | 1 | ROZPOCET
147 | K | 622211031 | Montáž kontaktního zateplení vnějších stěn lepením a mechanickým kotvením polystyrénových desek tl do 160 mm | m2 | 88.145 |  | 0 | CS ÚRS 2020 01 |  |  | snížená |  | 0 | 0.0086 | 0.75805 | 0 | 0 | 4 | K | 2 |  |  |  | ROZPOCET | 0 | 0 | 0 | 0 | 0 | 2 | 0 | 4 | -1615823595
| PP |  | Montáž kontaktního zateplení lepením a mechanickým kotvením z polystyrenových desek nebo z kombinovaných desek na vnější stěny, tloušťky desek přes 120 do 160 mm | [15 empty] | PP | 2
| VV |  | Zateplení fasády soklu nad terénem | [15 empty] | VV | 2 | 1 | True | 0 | ROZPOCET
| VV |  | výpočet dle vč D.1.1.b. 18,19,20 | [15 empty] | VV | 2 | 1 | True | 0 | ROZPOCET
| VV |  | 1 NP | [15 empty] | VV | 2 | 1 | True | 0 | ROZPOCET
| VV |  | (9,25+0,475+4,1+13,225+4,1+1+6,6+4+8,2+4+39,75+1,95+0,6+10,94+3,95+64,15)*0,5 |  | 88.145 | [13 empty] | VV | 2 | 2 | True | 0 | ROZPOCET
| VV |  | Mezisoučet |  | 88.145 | [13 empty] | VV | 2 | 3 | True | 0 | ROZPOCET
| VV |  | Součet |  | 88.145 | [13 empty] | VV | 2 | 4 | True | 1 | ROZPOCET
148 | M | 28376020 | deska perimetrická fasádní soklová 150kPa λ=0,035 tl 150mm | m2 | 96.96 |  | 0 | CS ÚRS 2020 01 |  |  | snížená |  | 0 | 0.00525 | 0.50904 | 0 | 0 | 8 | M | 2 |  |  |  | ROZPOCET | 0 | 0 | 0 | 0 | 0 | 2 | 0 | 4 | -1962984693
| PP |  | deska perimetrická fasádní soklová 150kPa λ=0,035 tl 150mm | [15 empty] | PP | 2
| VV |  | materiál | [15 empty] | VV | 2 | 1 | True | 0 | ROZPOCET
| VV |  | 88,145*1,1 |  | 96.96 | [13 empty] | VV | 2 | 2 | True | 0 | ROZPOCET
| VV |  | Mezisoučet |  | 96.96 | [13 empty] | VV | 2 | 3 | True | 0 | ROZPOCET
| VV |  | Součet |  | 96.96 | [13 empty] | VV | 2 | 4 | True | 1 | ROZPOCET
149 | K | 622221021 | Montáž kontaktního zateplení vnějších stěn lepením a mechanickým kotvením desek z minerální vlny s podélnou orientací vláken tl do 120 mm | m2 | 60.2 |  | 0 | CS ÚRS 2020 01 |  |  | snížená |  | 0 | 0.00952 | 0.5731 | 0 | 0 | 4 | K | 2 |  |  |  | ROZPOCET | 0 | 0 | 0 | 0 | 0 | 2 | 0 | 4 | 2001992369
| PP |  | Montáž kontaktního zateplení lepením a mechanickým kotvením z desek z minerální vlny s podélnou orientací vláken na vnější stěny, tloušťky desek přes 80 do 120 mm | [15 empty] | PP | 2
| VV |  | Zateplení fasády | [15 empty] | VV | 2 | 1 | True | 0 | ROZPOCET
| VV |  | výpočet dle vč D.1.1.b. 18,19,20 | [15 empty] | VV | 2 | 1 | True | 0 | ROZPOCET
| VV |  | 2 NP | [15 empty] | VV | 2 | 1 | True | 0 | ROZPOCET
| VV |  | 17,2*3,5 |  | 60.2 | [13 empty] | VV | 2 | 2 | True | 0 | ROZPOCET
| VV |  | Mezisoučet |  | 60.2 | [13 empty] | VV | 2 | 3 | True | 0 | ROZPOCET
| VV |  | Součet |  | 60.2 | [13 empty] | VV | 2 | 4 | True | 1 | ROZPOCET
150 | M | 63151529 | deska tepelně izolační minerální kontaktních fasád podélné vlákno λ=0,036 tl 120mm | m2 | 74.151 |  | 0 | CS ÚRS 2020 01 |  |  | snížená |  | 0 | 0.015 | 1.1123 | 0 | 0 | 8 | M | 2 |  |  |  | ROZPOCET | 0 | 0 | 0 | 0 | 0 | 2 | 0 | 4 | -275669612
| PP |  | deska tepelně izolační minerální kontaktních fasád podélné vlákno λ=0,036 tl 120mm | [15 empty] | PP | 2
| VV |  | materiál | [15 empty] | VV | 2 | 1 | True | 0 | ROZPOCET
| VV |  | 67,41*1,1 |  | 74.151 | [13 empty] | VV | 2 | 2 | True | 0 | ROZPOCET
| VV |  | Mezisoučet |  | 74.151 | [13 empty] | VV | 2 | 3 | True | 0 | ROZPOCET
| VV |  | Součet |  | 74.151 | [13 empty] | VV | 2 | 4 | True | 1 | ROZPOCET
151 | K | 622221031 | Montáž kontaktního zateplení vnějších stěn lepením a mechanickým kotvením desek z minerální vlny s podélnou orientací vláken tl do 160 mm | m2 | 1259.726 |  | 0 | CS ÚRS 2020 01 |  |  | snížená |  | 0 | 0.0096 | 12.0934 | 0 | 0 | 4 | K | 2 |  |  |  | ROZPOCET | 0 | 0 | 0 | 0 | 0 | 2 | 0 | 4 | 1508183063
| PP |  | Montáž kontaktního zateplení lepením a mechanickým kotvením z desek z minerální vlny s podélnou orientací vláken na vnější stěny, tloušťky desek přes 120 do 160 mm | [15 empty] | PP | 2
| VV |  | Zateplení fasády | [15 empty] | VV | 2 | 1 | True | 0 | ROZPOCET
| VV |  | výpočet dle vč D.1.1.b. 18,19,20 | [15 empty] | VV | 2 | 1 | True | 0 | ROZPOCET
| VV |  | 1 NP | [15 empty] | VV | 2 | 1 | True | 0 | ROZPOCET
| VV |  | (9,25+0,475+4,1+13,225+4,1+1+6,6+4+8,2+4+39,75+1,95+0,6+10,94+3,95+64,15)*3,6 |  | 634.644 | [13 empty] | VV | 2 | 2 | True | 0 | ROZPOCET
| VV |  | Mezisoučet |  | 634.644 | [13 empty] | VV | 2 | 3 | True | 0 | ROZPOCET
| VV |  | 2 NP | [15 empty] | VV | 2 | 1 | True | 0 | ROZPOCET
| VV |  | (7,2+13,22+0,85+29,12+7,78+10,9+3,625+0,725+64,45+0,6)*3,5 |  | 484.645 | [13 empty] | VV | 2 | 2 | True | 0 | ROZPOCET
| VV |  | Mezisoučet |  | 484.645 | [13 empty] | VV | 2 | 3 | True | 0 | ROZPOCET
| VV |  | 3 NP - po okap +9,5m | [15 empty] | VV | 2 | 1 | True | 0 | ROZPOCET
| VV |  | (7,2+13,22+0,85+29,12+7,78+10,91+3,475+0,75+64,45+0,57)*2,05 |  | 283.566 | [13 empty] | VV | 2 | 2 | True | 0 | ROZPOCET
| VV |  | v místě vykýřů a rovného stropu | [15 empty] | VV | 2 | 1 | True | 0 | ROZPOCET
| VV |  | (17,6+8,2+9,4+7,6)*1,7 |  | 72.76 | [13 empty] | VV | 2 | 2 | True | 0 | ROZPOCET
| VV |  | 17,9*1,05 |  | 18.795 | [13 empty] | VV | 2 | 2 | True | 0 | ROZPOCET
| VV |  | (11,35+9,4+9,4+8,2+14,5)*1,7 |  | 89.845 | [13 empty] | VV | 2 | 2 | True | 0 | ROZPOCET
| VV |  | štít | [15 empty] | VV | 2 | 1 | True | 0 | ROZPOCET
| VV |  | 10,91*0,4 |  | 4.364 | [13 empty] | VV | 2 | 2 | True | 0 | ROZPOCET
| VV |  | (5,45*2,5/2)*2 |  | 13.625 | [13 empty] | VV | 2 | 2 | True | 0 | ROZPOCET
| VV |  | (5,45*2,5/2)*2 |  | 13.625 | [13 empty] | VV | 2 | 2 | True | 0 | ROZPOCET
| VV |  | Mezisoučet |  | 496.58 | [13 empty] | VV | 2 | 3 | True | 0 | ROZPOCET
| VV |  | odečet otvorů | [15 empty] | VV | 2 | 1 | True | 0 | ROZPOCET
| VV |  | -418,525+45,275 |  | -373.25 | [13 empty] | VV | 2 | 2 | True | 0 | ROZPOCET
| VV |  | Mezisoučet |  | -373.25 | [13 empty] | VV | 2 | 3 | True | 0 | ROZPOCET
| VV |  | přetažení špalet | [15 empty] | VV | 2 | 1 | True | 0 | ROZPOCET
| VV |  | 427,665*0,04 |  | 17.107 | [13 empty] | VV | 2 | 2 | True | 0 | ROZPOCET
| VV |  | Mezisoučet |  | 17.107 | [13 empty] | VV | 2 | 3 | True | 0 | ROZPOCET
| VV |  | Součet |  | 1259.726 | [13 empty] | VV | 2 | 4 | True | 1 | ROZPOCET
152 | M | 63151521 | deska tepelně izolační minerální kontaktních fasád podélné vlákno λ=0,036 tl 150mm | m2 | 1385.699 |  | 0 | CS ÚRS 2020 01 |  |  | snížená |  | 0 | 0.0175 | 24.2497 | 0 | 0 | 8 | M | 2 |  |  |  | ROZPOCET | 0 | 0 | 0 | 0 | 0 | 2 | 0 | 4 | -311915919
| PP |  | deska tepelně izolační minerální kontaktních fasád podélné vlákno λ=0,036 tl 150mm | [15 empty] | PP | 2
| VV |  | materiál | [15 empty] | VV | 2 | 1 | True | 0 | ROZPOCET
| VV |  | 1259,726*1,1 |  | 1385.699 | [13 empty] | VV | 2 | 2 | True | 0 | ROZPOCET
| VV |  | Mezisoučet |  | 1385.699 | [13 empty] | VV | 2 | 3 | True | 0 | ROZPOCET
| VV |  | Součet |  | 1385.699 | [13 empty] | VV | 2 | 4 | True | 1 | ROZPOCET
153 | K | 622221041 | Montáž kontaktního zateplení vnějších stěn lepením a mechanickým kotvením desek z minerální vlny s podélnou orientací tl přes 160 mm | m2 | 7.21 |  | 0 | CS ÚRS 2020 01 |  |  | snížená |  | 0 | 0.0095 | 0.068495 | 0 | 0 | 4 | K | 2 |  |  |  | ROZPOCET | 0 | 0 | 0 | 0 | 0 | 2 | 0 | 4 | -1732022257
| PP |  | Montáž kontaktního zateplení lepením a mechanickým kotvením z desek z minerální vlny s podélnou orientací vláken na vnější stěny, tloušťky desek přes 160 mm | [15 empty] | PP | 2
| VV |  | Zateplení fasády | [15 empty] | VV | 2 | 1 | True | 0 | ROZPOCET
| VV |  | výpočet dle vč D.1.1.b. 18,19,20 | [15 empty] | VV | 2 | 1 | True | 0 | ROZPOCET
| VV |  | 2 NP | [15 empty] | VV | 2 | 1 | True | 0 | ROZPOCET
| VV |  | 2,06*3,5 |  | 7.21 | [13 empty] | VV | 2 | 2 | True | 0 | ROZPOCET
| VV |  | Mezisoučet |  | 7.21 | [13 empty] | VV | 2 | 3 | True | 0 | ROZPOCET
| VV |  | Součet |  | 7.21 | [13 empty] | VV | 2 | 4 | True | 1 | ROZPOCET
154 | M | 63151541 | deska tepelně izolační minerální kontaktních fasád podélné vlákno λ=0,036 tl 220mm | m2 | 7.931 |  | 0 | CS ÚRS 2020 01 |  |  | snížená |  | 0 | 0.0225 | 0.17845 | 0 | 0 | 8 | M | 2 |  |  |  | ROZPOCET | 0 | 0 | 0 | 0 | 0 | 2 | 0 | 4 | -1222835394
| PP |  | deska tepelně izolační minerální kontaktních fasád podélné vlákno λ=0,036 tl 220mm | [15 empty] | PP | 2
| VV |  | materiál | [15 empty] | VV | 2 | 1 | True | 0 | ROZPOCET
| VV |  | 7,21*1,1 |  | 7.931 | [13 empty] | VV | 2 | 2 | True | 0 | ROZPOCET
| VV |  | Mezisoučet |  | 7.931 | [13 empty] | VV | 2 | 3 | True | 0 | ROZPOCET
| VV |  | Součet |  | 7.931 | [13 empty] | VV | 2 | 4 | True | 1 | ROZPOCET
155 | K | 622222051 | Montáž kontaktního zateplení vnějšího ostění, nadpraží nebo parapetu hl. špalety do 400 mm lepením desek z minerální vlny tl do 40 mm | m | 302.53 |  | 0 | CS ÚRS 2020 01 |  |  | snížená |  | 0 | 0.00339 | 1.0256 | 0 | 0 | 4 | K | 2 |  |  |  | ROZPOCET | 0 | 0 | 0 | 0 | 0 | 2 | 0 | 4 | -1985414263
| PP |  | Montáž kontaktního zateplení vnějšího ostění, nadpraží nebo parapetu lepením z desek z minerální vlny s podélnou nebo kolmou orientací vláken hloubky špalet přes 200 do 400 mm, tloušťky desek do 40 mm | [15 empty] | PP | 2
| VV |  | Zateplwení ostění 1 NP | [15 empty] | VV | 2 | 1 | True | 0 | ROZPOCET
| VV |  | výpočet dle vč D.1.1.b.03,04,05 | [15 empty] | VV | 2 | 1 | True | 0 | ROZPOCET
| VV |  | 1 NP | [15 empty] | VV | 2 | 1 | True | 0 | ROZPOCET
| VV |  | MV | [15 empty] | VV | 2 | 1 | True | 0 | ROZPOCET
| VV |  | 2,5+2,5+2,5 |  | 7.5 | [13 empty] | VV | 2 | 2 | True | 0 | ROZPOCET
| VV |  | 0,6+1,45+1,45 |  | 3.5 | [13 empty] | VV | 2 | 2 | True | 0 | ROZPOCET
| VV |  | 1,2+2,1+2,1 |  | 5.4 | [13 empty] | VV | 2 | 2 | True | 0 | ROZPOCET
| VV |  | 1,1+2,1+2,1 |  | 5.3 | [13 empty] | VV | 2 | 2 | True | 0 | ROZPOCET
| VV |  | 2+2,1+2,1 |  | 6.2 | [13 empty] | VV | 2 | 2 | True | 0 | ROZPOCET
| VV |  | 1,7+0,8+0,8 |  | 3.3 | [13 empty] | VV | 2 | 2 | True | 0 | ROZPOCET
| VV |  | 1,7+0,8+0,8 |  | 3.3 | [13 empty] | VV | 2 | 2 | True | 0 | ROZPOCET
| VV |  | 1,5+1,45+1,45 |  | 4.4 | [13 empty] | VV | 2 | 2 | True | 0 | ROZPOCET
| VV |  | 0,965+2,1+2,1 |  | 5.165 | [13 empty] | VV | 2 | 2 | True | 0 | ROZPOCET
| VV |  | 0,6+1,15+1,15 |  | 2.9 | [13 empty] | VV | 2 | 2 | True | 0 | ROZPOCET
| VV |  | 0,6+1,15+1,15 |  | 2.9 | [13 empty] | VV | 2 | 2 | True | 0 | ROZPOCET
| VV |  | 1,15+2,1+2,1 |  | 5.35 | [13 empty] | VV | 2 | 2 | True | 0 | ROZPOCET
| VV |  | 0,8+1,45+1,45 |  | 3.7 | [13 empty] | VV | 2 | 2 | True | 0 | ROZPOCET
| VV |  | 0,6+1,15+1,15 |  | 2.9 | [13 empty] | VV | 2 | 2 | True | 0 | ROZPOCET
| VV |  | 2,8+2,6+2,6 |  | 8 | [13 empty] | VV | 2 | 2 | True | 0 | ROZPOCET
| VV |  | 2,5+2,6+2,6 |  | 7.7 | [13 empty] | VV | 2 | 2 | True | 0 | ROZPOCET
| VV |  | 2,5+2,6+2,6 |  | 7.7 | [13 empty] | VV | 2 | 2 | True | 0 | ROZPOCET
| VV |  | 2,5+2,6+2,6 |  | 7.7 | [13 empty] | VV | 2 | 2 | True | 0 | ROZPOCET
| VV |  | 2,5+2,6+2,6 |  | 7.7 | [13 empty] | VV | 2 | 2 | True | 0 | ROZPOCET
| VV |  | 2,875+2,75+2,75 |  | 8.375 | [13 empty] | VV | 2 | 2 | True | 0 | ROZPOCET
| VV |  | 2,5+2,4+2,4 |  | 7.3 | [13 empty] | VV | 2 | 2 | True | 0 | ROZPOCET
| VV |  | 2,875+9+9 |  | 20.875 | [13 empty] | VV | 2 | 2 | True | 0 | ROZPOCET
| VV |  | 1,5+1,45+1,45 |  | 4.4 | [13 empty] | VV | 2 | 2 | True | 0 | ROZPOCET
| VV |  | 0,8+1,45+1,45 |  | 3.7 | [13 empty] | VV | 2 | 2 | True | 0 | ROZPOCET
| VV |  | 1,5+1,45+1,45 |  | 4.4 | [13 empty] | VV | 2 | 2 | True | 0 | ROZPOCET
| VV |  | 1,5+1,45+1,45 |  | 4.4 | [13 empty] | VV | 2 | 2 | True | 0 | ROZPOCET
| VV |  | 1,5+1,45+1,45 |  | 4.4 | [13 empty] | VV | 2 | 2 | True | 0 | ROZPOCET
| VV |  | 1,5+1,45+1,45 |  | 4.4 | [13 empty] | VV | 2 | 2 | True | 0 | ROZPOCET
| VV |  | 1,5+1,45+1,45 |  | 4.4 | [13 empty] | VV | 2 | 2 | True | 0 | ROZPOCET
| VV |  | 1,5+1,45+1,45 |  | 4.4 | [13 empty] | VV | 2 | 2 | True | 0 | ROZPOCET
| VV |  | 1,5+1,45+1,45 |  | 4.4 | [13 empty] | VV | 2 | 2 | True | 0 | ROZPOCET
| VV |  | 1,5+1,45+1,45 |  | 4.4 | [13 empty] | VV | 2 | 2 | True | 0 | ROZPOCET
| VV |  | 1,5+1,45+1,45 |  | 4.4 | [13 empty] | VV | 2 | 2 | True | 0 | ROZPOCET
| VV |  | 1,5+1,45+1,45 |  | 4.4 | [13 empty] | VV | 2 | 2 | True | 0 | ROZPOCET
| VV |  | 0,8+1,45+1,45 |  | 3.7 | [13 empty] | VV | 2 | 2 | True | 0 | ROZPOCET
| VV |  | 0,8+1,45+1,45 |  | 3.7 | [13 empty] | VV | 2 | 2 | True | 0 | ROZPOCET
| VV |  | 1,5+1,45+1,45 |  | 4.4 | [13 empty] | VV | 2 | 2 | True | 0 | ROZPOCET
| VV |  | 1,5+1,45+1,45 |  | 4.4 | [13 empty] | VV | 2 | 2 | True | 0 | ROZPOCET
| VV |  | 0,8+1,45+1,45 |  | 3.7 | [13 empty] | VV | 2 | 2 | True | 0 | ROZPOCET
| VV |  | 1,5+1,45+1,45 |  | 4.4 | [13 empty] | VV | 2 | 2 | True | 0 | ROZPOCET
| VV |  | 1,1+2,6+2,6 |  | 6.3 | [13 empty] | VV | 2 | 2 | True | 0 | ROZPOCET
| VV |  | 1,05+2,6+2,6 |  | 6.25 | [13 empty] | VV | 2 | 2 | True | 0 | ROZPOCET
| VV |  | 1,7+0,8+0,8 |  | 3.3 | [13 empty] | VV | 2 | 2 | True | 0 | ROZPOCET
| VV |  | 1,35+2,15+2,15 |  | 5.65 | [13 empty] | VV | 2 | 2 | True | 0 | ROZPOCET
| VV |  | Mezisoučet |  | 235.065 | [13 empty] | VV | 2 | 3 | True | 0 | ROZPOCET
| VV |  | parapet - xps | [15 empty] | VV | 2 | 1 | True | 0 | ROZPOCET
| VV |  | 1 NP | [15 empty] | VV | 2 | 1 | True | 0 | ROZPOCET
| VV |  | 2,5 |  | 2.5 | [13 empty] | VV | 2 | 2 | True | 0 | ROZPOCET
| VV |  | 0,6 |  | 0.6 | [13 empty] | VV | 2 | 2 | True | 0 | ROZPOCET
| VV |  | 1,2 |  | 1.2 | [13 empty] | VV | 2 | 2 | True | 0 | ROZPOCET
| VV |  | 1,1 |  | 1.1 | [13 empty] | VV | 2 | 2 | True | 0 | ROZPOCET
| VV |  | 2 |  | 2 | [13 empty] | VV | 2 | 2 | True | 0 | ROZPOCET
| VV |  | 1,7 |  | 1.7 | [13 empty] | VV | 2 | 2 | True | 0 | ROZPOCET
| VV |  | 1,7 |  | 1.7 | [13 empty] | VV | 2 | 2 | True | 0 | ROZPOCET
| VV |  | 1,5 |  | 1.5 | [13 empty] | VV | 2 | 2 | True | 0 | ROZPOCET
| VV |  | 0,965 |  | 0.965 | [13 empty] | VV | 2 | 2 | True | 0 | ROZPOCET
| VV |  | 0,6 |  | 0.6 | [13 empty] | VV | 2 | 2 | True | 0 | ROZPOCET
| VV |  | 0,6 |  | 0.6 | [13 empty] | VV | 2 | 2 | True | 0 | ROZPOCET
| VV |  | 1,15 |  | 1.15 | [13 empty] | VV | 2 | 2 | True | 0 | ROZPOCET
| VV |  | 0,8 |  | 0.8 | [13 empty] | VV | 2 | 2 | True | 0 | ROZPOCET
| VV |  | 0,6 |  | 0.6 | [13 empty] | VV | 2 | 2 | True | 0 | ROZPOCET
| VV |  | 2,8 |  | 2.8 | [13 empty] | VV | 2 | 2 | True | 0 | ROZPOCET
| VV |  | 2,5 |  | 2.5 | [13 empty] | VV | 2 | 2 | True | 0 | ROZPOCET
| VV |  | 2,5 |  | 2.5 | [13 empty] | VV | 2 | 2 | True | 0 | ROZPOCET
| VV |  | 2,5 |  | 2.5 | [13 empty] | VV | 2 | 2 | True | 0 | ROZPOCET
| VV |  | 2,5 |  | 2.5 | [13 empty] | VV | 2 | 2 | True | 0 | ROZPOCET
| VV |  | 2,875 |  | 2.875 | [13 empty] | VV | 2 | 2 | True | 0 | ROZPOCET
| VV |  | 2,5 |  | 2.5 | [13 empty] | VV | 2 | 2 | True | 0 | ROZPOCET
| VV |  | 2,875 |  | 2.875 | [13 empty] | VV | 2 | 2 | True | 0 | ROZPOCET
| VV |  | 1,5 |  | 1.5 | [13 empty] | VV | 2 | 2 | True | 0 | ROZPOCET
| VV |  | 0,8 |  | 0.8 | [13 empty] | VV | 2 | 2 | True | 0 | ROZPOCET
| VV |  | 1,5 |  | 1.5 | [13 empty] | VV | 2 | 2 | True | 0 | ROZPOCET
| VV |  | 1,5 |  | 1.5 | [13 empty] | VV | 2 | 2 | True | 0 | ROZPOCET
| VV |  | 1,5 |  | 1.5 | [13 empty] | VV | 2 | 2 | True | 0 | ROZPOCET
| VV |  | 1,5 |  | 1.5 | [13 empty] | VV | 2 | 2 | True | 0 | ROZPOCET
| VV |  | 1,5 |  | 1.5 | [13 empty] | VV | 2 | 2 | True | 0 | ROZPOCET
| VV |  | 1,5 |  | 1.5 | [13 empty] | VV | 2 | 2 | True | 0 | ROZPOCET
| VV |  | 1,5 |  | 1.5 | [13 empty] | VV | 2 | 2 | True | 0 | ROZPOCET
| VV |  | 1,5 |  | 1.5 | [13 empty] | VV | 2 | 2 | True | 0 | ROZPOCET
| VV |  | 1,5 |  | 1.5 | [13 empty] | VV | 2 | 2 | True | 0 | ROZPOCET
| VV |  | 1,5 |  | 1.5 | [13 empty] | VV | 2 | 2 | True | 0 | ROZPOCET
| VV |  | 0,8 |  | 0.8 | [13 empty] | VV | 2 | 2 | True | 0 | ROZPOCET
| VV |  | 0,8 |  | 0.8 | [13 empty] | VV | 2 | 2 | True | 0 | ROZPOCET
| VV |  | 1,5 |  | 1.5 | [13 empty] | VV | 2 | 2 | True | 0 | ROZPOCET
| VV |  | 1,5 |  | 1.5 | [13 empty] | VV | 2 | 2 | True | 0 | ROZPOCET
| VV |  | 0,8 |  | 0.8 | [13 empty] | VV | 2 | 2 | True | 0 | ROZPOCET
| VV |  | 1,5 |  | 1.5 | [13 empty] | VV | 2 | 2 | True | 0 | ROZPOCET
| VV |  | 1,1 |  | 1.1 | [13 empty] | VV | 2 | 2 | True | 0 | ROZPOCET
| VV |  | 1,05 |  | 1.05 | [13 empty] | VV | 2 | 2 | True | 0 | ROZPOCET
| VV |  | 1,7 |  | 1.7 | [13 empty] | VV | 2 | 2 | True | 0 | ROZPOCET
| VV |  | 1,35 |  | 1.35 | [13 empty] | VV | 2 | 2 | True | 0 | ROZPOCET
| VV |  | Mezisoučet |  | 67.465 | [13 empty] | VV | 2 | 3 | True | 0 | ROZPOCET
| VV |  | Součet |  | 302.53 | [13 empty] | VV | 2 | 4 | True | 1 | ROZPOCET
156 | M | 63151518 | deska tepelně izolační minerální kontaktních fasád podélné vlákno λ=0,036 tl 40mm | m2 | 64.643 |  | 0 | CS ÚRS 2020 01 |  |  | snížená |  | 0 | 0.006 | 0.38786 | 0 | 0 | 8 | M | 2 |  |  |  | ROZPOCET | 0 | 0 | 0 | 0 | 0 | 2 | 0 | 4 | 400739806
| PP |  | deska tepelně izolační minerální kontaktních fasád podélné vlákno λ=0,036 tl 40mm | [15 empty] | PP | 2
| VV |  | materiál | [15 empty] | VV | 2 | 1 | True | 0 | ROZPOCET
| VV |  | 235,065*0,25*1,1 |  | 64.643 | [13 empty] | VV | 2 | 2 | True | 0 | ROZPOCET
| VV |  | Mezisoučet |  | 64.643 | [13 empty] | VV | 2 | 3 | True | 0 | ROZPOCET
| VV |  | Součet |  | 64.643 | [13 empty] | VV | 2 | 4 | True | 1 | ROZPOCET
157 | M | 28376416 | deska z polystyrénu XPS, hrana polodrážková a hladký povrch 300kPa tl 40mm | m2 | 18.553 |  | 0 | CS ÚRS 2020 01 |  |  | snížená |  | 0 | 0.0012 | 0.022264 | 0 | 0 | 8 | M | 2 |  |  |  | ROZPOCET | 0 | 0 | 0 | 0 | 0 | 2 | 0 | 4 | -912577618
| PP |  | deska z polystyrénu XPS, hrana polodrážková a hladký povrch 300kPa tl 40mm | [15 empty] | PP | 2
| VV |  | materiál | [15 empty] | VV | 2 | 1 | True | 0 | ROZPOCET
| VV |  | 67,465*0,25*1,1 |  | 18.553 | [13 empty] | VV | 2 | 2 | True | 0 | ROZPOCET
| VV |  | Mezisoučet |  | 18.553 | [13 empty] | VV | 2 | 3 | True | 0 | ROZPOCET
| VV |  | Součet |  | 18.553 | [13 empty] | VV | 2 | 4 | True | 1 | ROZPOCET
158 | K | 622231141 | Montáž kontaktního zateplení vnějších stěn lepením a mechanickým kotvením desek z fenolické pěny tl do 200 mm | m2 | 49.125 |  | 0 | CS ÚRS 2020 01 |  |  | snížená |  | 0 | 0.0136 | 0.6681 | 0 | 0 | 4 | K | 2 |  |  |  | ROZPOCET | 0 | 0 | 0 | 0 | 0 | 2 | 0 | 4 | 261280522
| PP |  | Montáž kontaktního zateplení lepením a mechanickým kotvením z desek z fenolické pěny na vnější stěny, tloušťky desek přes 160 do 200 mm | [15 empty] | PP | 2
| VV |  | Zateplení stěn vykýřů | [15 empty] | VV | 2 | 1 | True | 0 | ROZPOCET
| VV |  | skladba S6 | [15 empty] | VV | 2 | 1 | True | 0 | ROZPOCET
| VV |  | ((0,5+1)/2*4)*16 |  | 48 | [13 empty] | VV | 2 | 2 | True | 0 | ROZPOCET
| VV |  | ((0,5+1)/2*1,5)*1 |  | 1.125 | [13 empty] | VV | 2 | 2 | True | 0 | ROZPOCET
| VV |  | Mezisoučet |  | 49.125 | [13 empty] | VV | 2 | 3 | True | 0 | ROZPOCET
| VV |  | Součet |  | 49.125 | [13 empty] | VV | 2 | 4 | True | 1 | ROZPOCET
159 | M | 28376807 | deska fenolická tepelně izolační fasádní λ=0,020 tl 90mm | m2 | 108.075 |  | 0 | CS ÚRS 2020 01 |  |  | snížená |  | 0 | 0.0027 | 0.2918 | 0 | 0 | 8 | M | 2 |  |  |  | ROZPOCET | 0 | 0 | 0 | 0 | 0 | 2 | 0 | 4 | 1426859531
| PP |  | deska fenolická tepelně izolační fasádní λ=0,020 tl 90mm | [15 empty] | PP | 2
| VV |  | materiál | [15 empty] | VV | 2 | 1 | True | 0 | ROZPOCET
| VV |  | 49,125*2*1,1 |  | 108.075 | [13 empty] | VV | 2 | 2 | True | 0 | ROZPOCET
| VV |  | Mezisoučet |  | 108.075 | [13 empty] | VV | 2 | 3 | True | 0 | ROZPOCET
| VV |  | Součet |  | 108.075 | [13 empty] | VV | 2 | 4 | True | 1 | ROZPOCET
160 | K | 622252001 | Montáž profilů kontaktního zateplení připevněných mechanicky | m | 176.29 |  | 0 | CS ÚRS 2020 01 |  |  | snížená |  | 0 | 3e-05 | 0.0052887 | 0 | 0 | 4 | K | 2 |  |  |  | ROZPOCET | 0 | 0 | 0 | 0 | 0 | 2 | 0 | 4 | -1802215371
| PP |  | Montáž profilů kontaktního zateplení zakládacích soklových připevněných hmoždinkami | [15 empty] | PP | 2
| VV |  | Zakládací lišta soklu | [15 empty] | VV | 2 | 1 | True | 0 | ROZPOCET
| VV |  | výpočet dle vč D.1.1.b. 18,19,20 | [15 empty] | VV | 2 | 1 | True | 0 | ROZPOCET
| VV |  | 1 NP | [15 empty] | VV | 2 | 1 | True | 0 | ROZPOCET
| VV |  | (9,25+0,475+4,1+13,225+4,1+1+6,6+4+8,2+4+39,75+1,95+0,6+10,94+3,95+64,15) |  | 176.29 | [13 empty] | VV | 2 | 2 | True | 0 | ROZPOCET
| VV |  | Mezisoučet |  | 176.29 | [13 empty] | VV | 2 | 3 | True | 0 | ROZPOCET
| VV |  | Součet |  | 176.29 | [13 empty] | VV | 2 | 4 | True | 1 | ROZPOCET
161 | M | 59051668 | profil zakládací Al tl 0,7mm pro ETICS pro izolant tl 150mm | m | 193.919 |  | 0 | CS ÚRS 2020 01 |  |  | snížená |  | 0 | 0.00056 | 0.10859 | 0 | 0 | 8 | M | 2 |  |  |  | ROZPOCET | 0 | 0 | 0 | 0 | 0 | 2 | 0 | 4 | 2129049015
| PP |  | profil zakládací Al tl 0,7mm pro ETICS pro izolant tl 150mm | [15 empty] | PP | 2
| VV |  | materiál | [15 empty] | VV | 2 | 1 | True | 0 | ROZPOCET
| VV |  | 176,29*1,1 |  | 193.919 | [13 empty] | VV | 2 | 2 | True | 0 | ROZPOCET
| VV |  | Mezisoučet |  | 193.919 | [13 empty] | VV | 2 | 3 | True | 0 | ROZPOCET
| VV |  | Součet |  | 193.919 | [13 empty] | VV | 2 | 4 | True | 1 | ROZPOCET
162 | K | 622252002 | Montáž profilů kontaktního zateplení lepených | m | 1049.17 |  | 0 | CS ÚRS 2020 01 |  |  | snížená |  | 0 | 0 | 0 | 0 | 0 | 4 | K | 2 |  |  |  | ROZPOCET | 0 | 0 | 0 | 0 | 0 | 2 | 0 | 4 | 1429762739
| PP |  | Montáž profilů kontaktního zateplení ostatních stěnových, dilatačních apod. lepených do tmelu | [15 empty] | PP | 2
| VV |  | Montáž lišt | [15 empty] | VV | 2 | 1 | True | 0 | ROZPOCET
| VV |  | výpočet dle lišt | [15 empty] | VV | 2 | 1 | True | 0 | ROZPOCET
| VV |  | 549,7+92+222,53+22+162,94 |  | 1049.17 | [13 empty] | VV | 2 | 2 | True | 0 | ROZPOCET
| VV |  | Mezisoučet |  | 1049.17 | [13 empty] | VV | 2 | 3 | True | 0 | ROZPOCET
| VV |  | Součet |  | 1049.17 | [13 empty] | VV | 2 | 4 | True | 1 | ROZPOCET
163 | M | 59051486 | profil rohový PVC 15x15mm s výztužnou tkaninou š 100mm pro ETICS | m | 549.7 |  | 0 | CS ÚRS 2020 01 |  |  | snížená |  | 0 | 3e-05 | 0.016491 | 0 | 0 | 8 | M | 2 |  |  |  | ROZPOCET | 0 | 0 | 0 | 0 | 0 | 2 | 0 | 4 | 777256732
| PP |  | profil rohový PVC 15x15mm s výztužnou tkaninou š 100mm pro ETICS | [15 empty] | PP | 2
| VV |  | rohová lišta otvorů | [15 empty] | VV | 2 | 1 | True | 0 | ROZPOCET
| VV |  | výpočet dle vč D.1.1.b.03,04,05 | [15 empty] | VV | 2 | 1 | True | 0 | ROZPOCET
| VV |  | 1 NP | [15 empty] | VV | 2 | 1 | True | 0 | ROZPOCET
| VV |  | 2,5+2,5 |  | 5 | [13 empty] | VV | 2 | 2 | True | 0 | ROZPOCET
| VV |  | 1,45+1,45 |  | 2.9 | [13 empty] | VV | 2 | 2 | True | 0 | ROZPOCET
| VV |  | 2,1+2,1 |  | 4.2 | [13 empty] | VV | 2 | 2 | True | 0 | ROZPOCET
| VV |  | 2,1+2,1 |  | 4.2 | [13 empty] | VV | 2 | 2 | True | 0 | ROZPOCET
| VV |  | 2,1+2,1 |  | 4.2 | [13 empty] | VV | 2 | 2 | True | 0 | ROZPOCET
| VV |  | 0,8+0,8 |  | 1.6 | [13 empty] | VV | 2 | 2 | True | 0 | ROZPOCET
| VV |  | 0,8+0,8 |  | 1.6 | [13 empty] | VV | 2 | 2 | True | 0 | ROZPOCET
| VV |  | 1,45+1,45 |  | 2.9 | [13 empty] | VV | 2 | 2 | True | 0 | ROZPOCET
| VV |  | 2,1+2,1 |  | 4.2 | [13 empty] | VV | 2 | 2 | True | 0 | ROZPOCET
| VV |  | 1,15+1,15 |  | 2.3 | [13 empty] | VV | 2 | 2 | True | 0 | ROZPOCET
| VV |  | 1,15+1,15 |  | 2.3 | [13 empty] | VV | 2 | 2 | True | 0 | ROZPOCET
| VV |  | 2,1+2,1 |  | 4.2 | [13 empty] | VV | 2 | 2 | True | 0 | ROZPOCET
| VV |  | 1,45+1,45 |  | 2.9 | [13 empty] | VV | 2 | 2 | True | 0 | ROZPOCET
| VV |  | 1,15+1,15 |  | 2.3 | [13 empty] | VV | 2 | 2 | True | 0 | ROZPOCET
| VV |  | 2,6+2,6 |  | 5.2 | [13 empty] | VV | 2 | 2 | True | 0 | ROZPOCET
| VV |  | 2,6+2,6 |  | 5.2 | [13 empty] | VV | 2 | 2 | True | 0 | ROZPOCET
| VV |  | 2,6+2,6 |  | 5.2 | [13 empty] | VV | 2 | 2 | True | 0 | ROZPOCET
| VV |  | 2,6+2,6 |  | 5.2 | [13 empty] | VV | 2 | 2 | True | 0 | ROZPOCET
| VV |  | 2,6+2,6 |  | 5.2 | [13 empty] | VV | 2 | 2 | True | 0 | ROZPOCET
| VV |  | 2,75+2,75 |  | 5.5 | [13 empty] | VV | 2 | 2 | True | 0 | ROZPOCET
| VV |  | 2,4+2,4 |  | 4.8 | [13 empty] | VV | 2 | 2 | True | 0 | ROZPOCET
| VV |  | 9+9 |  | 18 | [13 empty] | VV | 2 | 2 | True | 0 | ROZPOCET
| VV |  | 1,45+1,45 |  | 2.9 | [13 empty] | VV | 2 | 2 | True | 0 | ROZPOCET
| VV |  | 1,45+1,45 |  | 2.9 | [13 empty] | VV | 2 | 2 | True | 0 | ROZPOCET
| VV |  | 1,45+1,45 |  | 2.9 | [13 empty] | VV | 2 | 2 | True | 0 | ROZPOCET
| VV |  | 1,45+1,45 |  | 2.9 | [13 empty] | VV | 2 | 2 | True | 0 | ROZPOCET
| VV |  | 1,45+1,45 |  | 2.9 | [13 empty] | VV | 2 | 2 | True | 0 | ROZPOCET
| VV |  | 1,45+1,45 |  | 2.9 | [13 empty] | VV | 2 | 2 | True | 0 | ROZPOCET
| VV |  | 1,45+1,45 |  | 2.9 | [13 empty] | VV | 2 | 2 | True | 0 | ROZPOCET
| VV |  | 1,45+1,45 |  | 2.9 | [13 empty] | VV | 2 | 2 | True | 0 | ROZPOCET
| VV |  | 1,45+1,45 |  | 2.9 | [13 empty] | VV | 2 | 2 | True | 0 | ROZPOCET
| VV |  | 1,45+1,45 |  | 2.9 | [13 empty] | VV | 2 | 2 | True | 0 | ROZPOCET
| VV |  | 1,45+1,45 |  | 2.9 | [13 empty] | VV | 2 | 2 | True | 0 | ROZPOCET
| VV |  | 1,45+1,45 |  | 2.9 | [13 empty] | VV | 2 | 2 | True | 0 | ROZPOCET
| VV |  | 1,45+1,45 |  | 2.9 | [13 empty] | VV | 2 | 2 | True | 0 | ROZPOCET
| VV |  | 1,45+1,45 |  | 2.9 | [13 empty] | VV | 2 | 2 | True | 0 | ROZPOCET
| VV |  | 1,45+1,45 |  | 2.9 | [13 empty] | VV | 2 | 2 | True | 0 | ROZPOCET
| VV |  | 1,45+1,45 |  | 2.9 | [13 empty] | VV | 2 | 2 | True | 0 | ROZPOCET
| VV |  | 1,45+1,45 |  | 2.9 | [13 empty] | VV | 2 | 2 | True | 0 | ROZPOCET
| VV |  | 1,45+1,45 |  | 2.9 | [13 empty] | VV | 2 | 2 | True | 0 | ROZPOCET
| VV |  | 2,6+2,6 |  | 5.2 | [13 empty] | VV | 2 | 2 | True | 0 | ROZPOCET
| VV |  | 2,6+2,6 |  | 5.2 | [13 empty] | VV | 2 | 2 | True | 0 | ROZPOCET
| VV |  | 0,8+0,8 |  | 1.6 | [13 empty] | VV | 2 | 2 | True | 0 | ROZPOCET
| VV |  | 2,15+2,15 |  | 4.3 | [13 empty] | VV | 2 | 2 | True | 0 | ROZPOCET
| VV |  | 2 NP | [15 empty] | VV | 2 | 1 | True | 0 | ROZPOCET
| VV |  | 2,4+2,4 |  | 4.8 | [13 empty] | VV | 2 | 2 | True | 0 | ROZPOCET
| VV |  | 2,4+2,4 |  | 4.8 | [13 empty] | VV | 2 | 2 | True | 0 | ROZPOCET
| VV |  | 2,4+2,4 |  | 4.8 | [13 empty] | VV | 2 | 2 | True | 0 | ROZPOCET
| VV |  | 2,4+2,4 |  | 4.8 | [13 empty] | VV | 2 | 2 | True | 0 | ROZPOCET
| VV |  | 2,4+2,4 |  | 4.8 | [13 empty] | VV | 2 | 2 | True | 0 | ROZPOCET
| VV |  | 2,4+2,4 |  | 4.8 | [13 empty] | VV | 2 | 2 | True | 0 | ROZPOCET
| VV |  | 2,4+2,4 |  | 4.8 | [13 empty] | VV | 2 | 2 | True | 0 | ROZPOCET
| VV |  | 2,4+2,4 |  | 4.8 | [13 empty] | VV | 2 | 2 | True | 0 | ROZPOCET
| VV |  | 2,4+2,4 |  | 4.8 | [13 empty] | VV | 2 | 2 | True | 0 | ROZPOCET
| VV |  | 2,4+2,4 |  | 4.8 | [13 empty] | VV | 2 | 2 | True | 0 | ROZPOCET
| VV |  | 2,4+2,4 |  | 4.8 | [13 empty] | VV | 2 | 2 | True | 0 | ROZPOCET
| VV |  | 2,4+2,4 |  | 4.8 | [13 empty] | VV | 2 | 2 | True | 0 | ROZPOCET
| VV |  | 1,5+1,5 |  | 3 | [13 empty] | VV | 2 | 2 | True | 0 | ROZPOCET
| VV |  | 1,5+1,5 |  | 3 | [13 empty] | VV | 2 | 2 | True | 0 | ROZPOCET
| VV |  | 1,5+1,5 |  | 3 | [13 empty] | VV | 2 | 2 | True | 0 | ROZPOCET
| VV |  | 1,5+1,5 |  | 3 | [13 empty] | VV | 2 | 2 | True | 0 | ROZPOCET
| VV |  | 2,4+2,4 |  | 4.8 | [13 empty] | VV | 2 | 2 | True | 0 | ROZPOCET
| VV |  | 2,4+2,4 |  | 4.8 | [13 empty] | VV | 2 | 2 | True | 0 | ROZPOCET
| VV |  | 2,4+2,4 |  | 4.8 | [13 empty] | VV | 2 | 2 | True | 0 | ROZPOCET
| VV |  | 2,4+2,4 |  | 4.8 | [13 empty] | VV | 2 | 2 | True | 0 | ROZPOCET
| VV |  | 2,4+2,4 |  | 4.8 | [13 empty] | VV | 2 | 2 | True | 0 | ROZPOCET
| VV |  | 2,4+2,4 |  | 4.8 | [13 empty] | VV | 2 | 2 | True | 0 | ROZPOCET
| VV |  | 2,4+2,4 |  | 4.8 | [13 empty] | VV | 2 | 2 | True | 0 | ROZPOCET
| VV |  | 2,4+2,4 |  | 4.8 | [13 empty] | VV | 2 | 2 | True | 0 | ROZPOCET
| VV |  | 2,4+2,4 |  | 4.8 | [13 empty] | VV | 2 | 2 | True | 0 | ROZPOCET
| VV |  | 2,4+2,4 |  | 4.8 | [13 empty] | VV | 2 | 2 | True | 0 | ROZPOCET
| VV |  | 2,4+2,4 |  | 4.8 | [13 empty] | VV | 2 | 2 | True | 0 | ROZPOCET
| VV |  | 2,4+2,4 |  | 4.8 | [13 empty] | VV | 2 | 2 | True | 0 | ROZPOCET
| VV |  | 2,4+2,4 |  | 4.8 | [13 empty] | VV | 2 | 2 | True | 0 | ROZPOCET
| VV |  | 2,4+2,4 |  | 4.8 | [13 empty] | VV | 2 | 2 | True | 0 | ROZPOCET
| VV |  | 2,4+2,4 |  | 4.8 | [13 empty] | VV | 2 | 2 | True | 0 | ROZPOCET
| VV |  | 2,4+2,4 |  | 4.8 | [13 empty] | VV | 2 | 2 | True | 0 | ROZPOCET
| VV |  | 2,4+2,4 |  | 4.8 | [13 empty] | VV | 2 | 2 | True | 0 | ROZPOCET
| VV |  | 2,4+2,4 |  | 4.8 | [13 empty] | VV | 2 | 2 | True | 0 | ROZPOCET
| VV |  | 2,4+2,4 |  | 4.8 | [13 empty] | VV | 2 | 2 | True | 0 | ROZPOCET
| VV |  | 2,4+2,4 |  | 4.8 | [13 empty] | VV | 2 | 2 | True | 0 | ROZPOCET
| VV |  | 2,4+2,4 |  | 4.8 | [13 empty] | VV | 2 | 2 | True | 0 | ROZPOCET
| VV |  | 2,05+2,05 |  | 4.1 | [13 empty] | VV | 2 | 2 | True | 0 | ROZPOCET
| VV |  | 1,9+1,9 |  | 3.8 | [13 empty] | VV | 2 | 2 | True | 0 | ROZPOCET
| VV |  | 3 NP | [15 empty] | VV | 2 | 1 | True | 0 | ROZPOCET
| VV |  | 2,4+2,4 |  | 4.8 | [13 empty] | VV | 2 | 2 | True | 0 | ROZPOCET
| VV |  | 0,4+0,4 |  | 0.8 | [13 empty] | VV | 2 | 2 | True | 0 | ROZPOCET
| VV |  | 2,4+2,4 |  | 4.8 | [13 empty] | VV | 2 | 2 | True | 0 | ROZPOCET
| VV |  | 2,4+2,4 |  | 4.8 | [13 empty] | VV | 2 | 2 | True | 0 | ROZPOCET
| VV |  | 2,4+2,4 |  | 4.8 | [13 empty] | VV | 2 | 2 | True | 0 | ROZPOCET
| VV |  | 2,4+2,4 |  | 4.8 | [13 empty] | VV | 2 | 2 | True | 0 | ROZPOCET
| VV |  | 2,4+2,4 |  | 4.8 | [13 empty] | VV | 2 | 2 | True | 0 | ROZPOCET
| VV |  | 2,4+2,4 |  | 4.8 | [13 empty] | VV | 2 | 2 | True | 0 | ROZPOCET
| VV |  | 2,4+2,4 |  | 4.8 | [13 empty] | VV | 2 | 2 | True | 0 | ROZPOCET
| VV |  | 2,4+2,4 |  | 4.8 | [13 empty] | VV | 2 | 2 | True | 0 | ROZPOCET
| VV |  | 1,25+1,25 |  | 2.5 | [13 empty] | VV | 2 | 2 | True | 0 | ROZPOCET
| VV |  | 1,25+1,25 |  | 2.5 | [13 empty] | VV | 2 | 2 | True | 0 | ROZPOCET
| VV |  | 1,25+1,25 |  | 2.5 | [13 empty] | VV | 2 | 2 | True | 0 | ROZPOCET
| VV |  | 1,25+1,25 |  | 2.5 | [13 empty] | VV | 2 | 2 | True | 0 | ROZPOCET
| VV |  | 2,4+2,4 |  | 4.8 | [13 empty] | VV | 2 | 2 | True | 0 | ROZPOCET
| VV |  | 0,4+0,4 |  | 0.8 | [13 empty] | VV | 2 | 2 | True | 0 | ROZPOCET
| VV |  | 2,4+2,4 |  | 4.8 | [13 empty] | VV | 2 | 2 | True | 0 | ROZPOCET
| VV |  | 2,4+2,4 |  | 4.8 | [13 empty] | VV | 2 | 2 | True | 0 | ROZPOCET
| VV |  | 2,4+2,4 |  | 4.8 | [13 empty] | VV | 2 | 2 | True | 0 | ROZPOCET
| VV |  | 2,4+2,4 |  | 4.8 | [13 empty] | VV | 2 | 2 | True | 0 | ROZPOCET
| VV |  | 2,4+2,4 |  | 4.8 | [13 empty] | VV | 2 | 2 | True | 0 | ROZPOCET
| VV |  | 2,4+2,4 |  | 4.8 | [13 empty] | VV | 2 | 2 | True | 0 | ROZPOCET
| VV |  | 2,4+2,4 |  | 4.8 | [13 empty] | VV | 2 | 2 | True | 0 | ROZPOCET
| VV |  | 2,4+2,4 |  | 4.8 | [13 empty] | VV | 2 | 2 | True | 0 | ROZPOCET
| VV |  | 2,4+2,4 |  | 4.8 | [13 empty] | VV | 2 | 2 | True | 0 | ROZPOCET
| VV |  | 2,4+2,4 |  | 4.8 | [13 empty] | VV | 2 | 2 | True | 0 | ROZPOCET
| VV |  | 2,4+2,4 |  | 4.8 | [13 empty] | VV | 2 | 2 | True | 0 | ROZPOCET
| VV |  | 1,5+1,5 |  | 3 | [13 empty] | VV | 2 | 2 | True | 0 | ROZPOCET
| VV |  | 2,05+2,05 |  | 4.1 | [13 empty] | VV | 2 | 2 | True | 0 | ROZPOCET
| VV |  | 1,9+1,9 |  | 3.8 | [13 empty] | VV | 2 | 2 | True | 0 | ROZPOCET
| VV |  | Mezisoučet |  | 469.2 | [13 empty] | VV | 2 | 3 | True | 0 | ROZPOCET
| VV |  | rohy | [15 empty] | VV | 2 | 1 | True | 0 | ROZPOCET
| VV |  | 11,5*7 |  | 80.5 | [13 empty] | VV | 2 | 2 | True | 0 | ROZPOCET
| VV |  | Mezisoučet |  | 80.5 | [13 empty] | VV | 2 | 3 | True | 0 | ROZPOCET
| VV |  | Součet |  | 549.7 | [13 empty] | VV | 2 | 4 | True | 1 | ROZPOCET
164 | M | 59051500 | profil dilatační stěnový PVC s výztužnou tkaninou pro ETICS | m | 92 |  | 0 | CS ÚRS 2020 01 |  |  | snížená |  | 0 | 0.0005 | 0.046 | 0 | 0 | 8 | M | 2 |  |  |  | ROZPOCET | 0 | 0 | 0 | 0 | 0 | 2 | 0 | 4 | 443374287
| PP |  | profil dilatační stěnový PVC s výztužnou tkaninou pro ETICS | [15 empty] | PP | 2
| VV |  | dilatace | [15 empty] | VV | 2 | 1 | True | 0 | ROZPOCET
| VV |  | 11,5*8 |  | 92 | [13 empty] | VV | 2 | 2 | True | 0 | ROZPOCET
| VV |  | Mezisoučet |  | 92 | [13 empty] | VV | 2 | 3 | True | 0 | ROZPOCET
| VV |  | Součet |  | 92 | [13 empty] | VV | 2 | 4 | True | 1 | ROZPOCET
165 | M | 59051501 | profil dilatační stěnový nerez pro ETICS _ ozn. O/6 | m | 24 |  | 0 |  |  |  | snížená |  | 0 | 0.0005 | 0.012 | 0 | 0 | 8 | M | 2 |  |  |  | ROZPOCET | 0 | 0 | 0 | 0 | 0 | 2 | 0 | 4 | 164370809
| PP |  | profil dilatační stěnový PVC s výztužnou tkaninou pro ETICS | [15 empty] | PP | 2
| VV |  | prvek O/6 | [15 empty] | VV | 2 | 1 | True | 0 | ROZPOCET
| VV |  | dilatace | [15 empty] | VV | 2 | 1 | True | 0 | ROZPOCET
| VV |  | 24 |  | 24 | [13 empty] | VV | 2 | 2 | True | 0 | ROZPOCET
| VV |  | Mezisoučet |  | 24 | [13 empty] | VV | 2 | 3 | True | 0 | ROZPOCET
| VV |  | Součet |  | 24 | [13 empty] | VV | 2 | 4 | True | 1 | ROZPOCET
166 | M | 59051510 | profil začišťovací s okapnicí PVC s výztužnou tkaninou pro nadpraží ETICS | m | 222.53 |  | 0 | CS ÚRS 2020 01 |  |  | snížená |  | 0 | 0.0003 | 0.066759 | 0 | 0 | 8 | M | 2 |  |  |  | ROZPOCET | 0 | 0 | 0 | 0 | 0 | 2 | 0 | 4 | 1611796711
| PP |  | profil začišťovací s okapnicí PVC s výztužnou tkaninou pro nadpraží ETICS | [15 empty] | PP | 2
| VV |  | okapnice | [15 empty] | VV | 2 | 1 | True | 0 | ROZPOCET
| VV |  | výpočet dle vč D.1.1.b.03,04,05 | [15 empty] | VV | 2 | 1 | True | 0 | ROZPOCET
| VV |  | 1 NP | [15 empty] | VV | 2 | 1 | True | 0 | ROZPOCET
| VV |  | 2,5 |  | 2.5 | [13 empty] | VV | 2 | 2 | True | 0 | ROZPOCET
| VV |  | 0,6 |  | 0.6 | [13 empty] | VV | 2 | 2 | True | 0 | ROZPOCET
| VV |  | 1,2 |  | 1.2 | [13 empty] | VV | 2 | 2 | True | 0 | ROZPOCET
| VV |  | 1,1 |  | 1.1 | [13 empty] | VV | 2 | 2 | True | 0 | ROZPOCET
| VV |  | 2 |  | 2 | [13 empty] | VV | 2 | 2 | True | 0 | ROZPOCET
| VV |  | 1,7 |  | 1.7 | [13 empty] | VV | 2 | 2 | True | 0 | ROZPOCET
| VV |  | 1,7 |  | 1.7 | [13 empty] | VV | 2 | 2 | True | 0 | ROZPOCET
| VV |  | 1,5 |  | 1.5 | [13 empty] | VV | 2 | 2 | True | 0 | ROZPOCET
| VV |  | 0,965 |  | 0.965 | [13 empty] | VV | 2 | 2 | True | 0 | ROZPOCET
| VV |  | 0,6 |  | 0.6 | [13 empty] | VV | 2 | 2 | True | 0 | ROZPOCET
| VV |  | 0,6 |  | 0.6 | [13 empty] | VV | 2 | 2 | True | 0 | ROZPOCET
| VV |  | 1,15 |  | 1.15 | [13 empty] | VV | 2 | 2 | True | 0 | ROZPOCET
| VV |  | 0,8 |  | 0.8 | [13 empty] | VV | 2 | 2 | True | 0 | ROZPOCET
| VV |  | 0,6 |  | 0.6 | [13 empty] | VV | 2 | 2 | True | 0 | ROZPOCET
| VV |  | 2,8 |  | 2.8 | [13 empty] | VV | 2 | 2 | True | 0 | ROZPOCET
| VV |  | 2,5 |  | 2.5 | [13 empty] | VV | 2 | 2 | True | 0 | ROZPOCET
| VV |  | 2,5 |  | 2.5 | [13 empty] | VV | 2 | 2 | True | 0 | ROZPOCET
| VV |  | 2,5 |  | 2.5 | [13 empty] | VV | 2 | 2 | True | 0 | ROZPOCET
| VV |  | 2,5 |  | 2.5 | [13 empty] | VV | 2 | 2 | True | 0 | ROZPOCET
| VV |  | 2,875 |  | 2.875 | [13 empty] | VV | 2 | 2 | True | 0 | ROZPOCET
| VV |  | 2,5 |  | 2.5 | [13 empty] | VV | 2 | 2 | True | 0 | ROZPOCET
| VV |  | 2,875 |  | 2.875 | [13 empty] | VV | 2 | 2 | True | 0 | ROZPOCET
| VV |  | 1,5 |  | 1.5 | [13 empty] | VV | 2 | 2 | True | 0 | ROZPOCET
| VV |  | 0,8 |  | 0.8 | [13 empty] | VV | 2 | 2 | True | 0 | ROZPOCET
| VV |  | 1,5 |  | 1.5 | [13 empty] | VV | 2 | 2 | True | 0 | ROZPOCET
| VV |  | 1,5 |  | 1.5 | [13 empty] | VV | 2 | 2 | True | 0 | ROZPOCET
| VV |  | 1,5 |  | 1.5 | [13 empty] | VV | 2 | 2 | True | 0 | ROZPOCET
| VV |  | 1,5 |  | 1.5 | [13 empty] | VV | 2 | 2 | True | 0 | ROZPOCET
| VV |  | 1,5 |  | 1.5 | [13 empty] | VV | 2 | 2 | True | 0 | ROZPOCET
| VV |  | 1,5 |  | 1.5 | [13 empty] | VV | 2 | 2 | True | 0 | ROZPOCET
| VV |  | 1,5 |  | 1.5 | [13 empty] | VV | 2 | 2 | True | 0 | ROZPOCET
| VV |  | 1,5 |  | 1.5 | [13 empty] | VV | 2 | 2 | True | 0 | ROZPOCET
| VV |  | 1,5 |  | 1.5 | [13 empty] | VV | 2 | 2 | True | 0 | ROZPOCET
| VV |  | 1,5 |  | 1.5 | [13 empty] | VV | 2 | 2 | True | 0 | ROZPOCET
| VV |  | 0,8 |  | 0.8 | [13 empty] | VV | 2 | 2 | True | 0 | ROZPOCET
| VV |  | 0,8 |  | 0.8 | [13 empty] | VV | 2 | 2 | True | 0 | ROZPOCET
| VV |  | 1,5 |  | 1.5 | [13 empty] | VV | 2 | 2 | True | 0 | ROZPOCET
| VV |  | 1,5 |  | 1.5 | [13 empty] | VV | 2 | 2 | True | 0 | ROZPOCET
| VV |  | 0,8 |  | 0.8 | [13 empty] | VV | 2 | 2 | True | 0 | ROZPOCET
| VV |  | 1,5 |  | 1.5 | [13 empty] | VV | 2 | 2 | True | 0 | ROZPOCET
| VV |  | 1,1 |  | 1.1 | [13 empty] | VV | 2 | 2 | True | 0 | ROZPOCET
| VV |  | 1,05 |  | 1.05 | [13 empty] | VV | 2 | 2 | True | 0 | ROZPOCET
| VV |  | 1,7 |  | 1.7 | [13 empty] | VV | 2 | 2 | True | 0 | ROZPOCET
| VV |  | 1,35 |  | 1.35 | [13 empty] | VV | 2 | 2 | True | 0 | ROZPOCET
| VV |  | 2 NP | [15 empty] | VV | 2 | 1 | True | 0 | ROZPOCET
| VV |  | 2,5 |  | 2.5 | [13 empty] | VV | 2 | 2 | True | 0 | ROZPOCET
| VV |  | 0,85 |  | 0.85 | [13 empty] | VV | 2 | 2 | True | 0 | ROZPOCET
| VV |  | 1,7 |  | 1.7 | [13 empty] | VV | 2 | 2 | True | 0 | ROZPOCET
| VV |  | 0,85 |  | 0.85 | [13 empty] | VV | 2 | 2 | True | 0 | ROZPOCET
| VV |  | 1,7 |  | 1.7 | [13 empty] | VV | 2 | 2 | True | 0 | ROZPOCET
| VV |  | 1,7 |  | 1.7 | [13 empty] | VV | 2 | 2 | True | 0 | ROZPOCET
| VV |  | 0,85 |  | 0.85 | [13 empty] | VV | 2 | 2 | True | 0 | ROZPOCET
| VV |  | 1,7 |  | 1.7 | [13 empty] | VV | 2 | 2 | True | 0 | ROZPOCET
| VV |  | 1,7 |  | 1.7 | [13 empty] | VV | 2 | 2 | True | 0 | ROZPOCET
| VV |  | 0,85 |  | 0.85 | [13 empty] | VV | 2 | 2 | True | 0 | ROZPOCET
| VV |  | 2,48 |  | 2.48 | [13 empty] | VV | 2 | 2 | True | 0 | ROZPOCET
| VV |  | 1,7 |  | 1.7 | [13 empty] | VV | 2 | 2 | True | 0 | ROZPOCET
| VV |  | 2,25 |  | 2.25 | [13 empty] | VV | 2 | 2 | True | 0 | ROZPOCET
| VV |  | 2,25 |  | 2.25 | [13 empty] | VV | 2 | 2 | True | 0 | ROZPOCET
| VV |  | 2,25 |  | 2.25 | [13 empty] | VV | 2 | 2 | True | 0 | ROZPOCET
| VV |  | 2,25 |  | 2.25 | [13 empty] | VV | 2 | 2 | True | 0 | ROZPOCET
| VV |  | 2,5 |  | 2.5 | [13 empty] | VV | 2 | 2 | True | 0 | ROZPOCET
| VV |  | 1,7 |  | 1.7 | [13 empty] | VV | 2 | 2 | True | 0 | ROZPOCET
| VV |  | 0,85 |  | 0.85 | [13 empty] | VV | 2 | 2 | True | 0 | ROZPOCET
| VV |  | 1,7 |  | 1.7 | [13 empty] | VV | 2 | 2 | True | 0 | ROZPOCET
| VV |  | 0,85 |  | 0.85 | [13 empty] | VV | 2 | 2 | True | 0 | ROZPOCET
| VV |  | 1,7 |  | 1.7 | [13 empty] | VV | 2 | 2 | True | 0 | ROZPOCET
| VV |  | 1,7 |  | 1.7 | [13 empty] | VV | 2 | 2 | True | 0 | ROZPOCET
| VV |  | 0,85 |  | 0.85 | [13 empty] | VV | 2 | 2 | True | 0 | ROZPOCET
| VV |  | 1,7 |  | 1.7 | [13 empty] | VV | 2 | 2 | True | 0 | ROZPOCET
| VV |  | 1,7 |  | 1.7 | [13 empty] | VV | 2 | 2 | True | 0 | ROZPOCET
| VV |  | 0,85 |  | 0.85 | [13 empty] | VV | 2 | 2 | True | 0 | ROZPOCET
| VV |  | 1,7 |  | 1.7 | [13 empty] | VV | 2 | 2 | True | 0 | ROZPOCET
| VV |  | 1,7 |  | 1.7 | [13 empty] | VV | 2 | 2 | True | 0 | ROZPOCET
| VV |  | 0,85 |  | 0.85 | [13 empty] | VV | 2 | 2 | True | 0 | ROZPOCET
| VV |  | 1,7 |  | 1.7 | [13 empty] | VV | 2 | 2 | True | 0 | ROZPOCET
| VV |  | 1,7 |  | 1.7 | [13 empty] | VV | 2 | 2 | True | 0 | ROZPOCET
| VV |  | 0,85 |  | 0.85 | [13 empty] | VV | 2 | 2 | True | 0 | ROZPOCET
| VV |  | 1,7 |  | 1.7 | [13 empty] | VV | 2 | 2 | True | 0 | ROZPOCET
| VV |  | 3 |  | 3 | [13 empty] | VV | 2 | 2 | True | 0 | ROZPOCET
| VV |  | 1,7 |  | 1.7 | [13 empty] | VV | 2 | 2 | True | 0 | ROZPOCET
| VV |  | 0,85 |  | 0.85 | [13 empty] | VV | 2 | 2 | True | 0 | ROZPOCET
| VV |  | 3,55 |  | 3.55 | [13 empty] | VV | 2 | 2 | True | 0 | ROZPOCET
| VV |  | 4,8 |  | 4.8 | [13 empty] | VV | 2 | 2 | True | 0 | ROZPOCET
| VV |  | 3 NP | [15 empty] | VV | 2 | 1 | True | 0 | ROZPOCET
| VV |  | 2,5 |  | 2.5 | [13 empty] | VV | 2 | 2 | True | 0 | ROZPOCET
| VV |  | 1,45 |  | 1.45 | [13 empty] | VV | 2 | 2 | True | 0 | ROZPOCET
| VV |  | 0,85 |  | 0.85 | [13 empty] | VV | 2 | 2 | True | 0 | ROZPOCET
| VV |  | 1,7 |  | 1.7 | [13 empty] | VV | 2 | 2 | True | 0 | ROZPOCET
| VV |  | 1,7 |  | 1.7 | [13 empty] | VV | 2 | 2 | True | 0 | ROZPOCET
| VV |  | 1,7 |  | 1.7 | [13 empty] | VV | 2 | 2 | True | 0 | ROZPOCET
| VV |  | 1,7 |  | 1.7 | [13 empty] | VV | 2 | 2 | True | 0 | ROZPOCET
| VV |  | 1,7 |  | 1.7 | [13 empty] | VV | 2 | 2 | True | 0 | ROZPOCET
| VV |  | 2,48 |  | 2.48 | [13 empty] | VV | 2 | 2 | True | 0 | ROZPOCET
| VV |  | 1,7 |  | 1.7 | [13 empty] | VV | 2 | 2 | True | 0 | ROZPOCET
| VV |  | 2,25 |  | 2.25 | [13 empty] | VV | 2 | 2 | True | 0 | ROZPOCET
| VV |  | 2,25 |  | 2.25 | [13 empty] | VV | 2 | 2 | True | 0 | ROZPOCET
| VV |  | 1 |  | 1 | [13 empty] | VV | 2 | 2 | True | 0 | ROZPOCET
| VV |  | 2,25 |  | 2.25 | [13 empty] | VV | 2 | 2 | True | 0 | ROZPOCET
| VV |  | 2,5 |  | 2.5 | [13 empty] | VV | 2 | 2 | True | 0 | ROZPOCET
| VV |  | 1,1 |  | 1.1 | [13 empty] | VV | 2 | 2 | True | 0 | ROZPOCET
| VV |  | 1,7 |  | 1.7 | [13 empty] | VV | 2 | 2 | True | 0 | ROZPOCET
| VV |  | 0,85 |  | 0.85 | [13 empty] | VV | 2 | 2 | True | 0 | ROZPOCET
| VV |  | 2,45 |  | 2.45 | [13 empty] | VV | 2 | 2 | True | 0 | ROZPOCET
| VV |  | 1,7 |  | 1.7 | [13 empty] | VV | 2 | 2 | True | 0 | ROZPOCET
| VV |  | 1,7 |  | 1.7 | [13 empty] | VV | 2 | 2 | True | 0 | ROZPOCET
| VV |  | 1,7 |  | 1.7 | [13 empty] | VV | 2 | 2 | True | 0 | ROZPOCET
| VV |  | 1,7 |  | 1.7 | [13 empty] | VV | 2 | 2 | True | 0 | ROZPOCET
| VV |  | 1,7 |  | 1.7 | [13 empty] | VV | 2 | 2 | True | 0 | ROZPOCET
| VV |  | 1,7 |  | 1.7 | [13 empty] | VV | 2 | 2 | True | 0 | ROZPOCET
| VV |  | 1,7 |  | 1.7 | [13 empty] | VV | 2 | 2 | True | 0 | ROZPOCET
| VV |  | 3 |  | 3 | [13 empty] | VV | 2 | 2 | True | 0 | ROZPOCET
| VV |  | 1,7 |  | 1.7 | [13 empty] | VV | 2 | 2 | True | 0 | ROZPOCET
| VV |  | 3,055 |  | 3.055 | [13 empty] | VV | 2 | 2 | True | 0 | ROZPOCET
| VV |  | 4,8 |  | 4.8 | [13 empty] | VV | 2 | 2 | True | 0 | ROZPOCET
| VV |  | přesah nad 1 NP | [15 empty] | VV | 2 | 1 | True | 0 | ROZPOCET
| VV |  | 29 |  | 29 | [13 empty] | VV | 2 | 2 | True | 0 | ROZPOCET
| VV |  | Mezisoučet |  | 222.53 | [13 empty] | VV | 2 | 3 | True | 0 | ROZPOCET
| VV |  | Součet |  | 222.53 | [13 empty] | VV | 2 | 4 | True | 1 | ROZPOCET
167 | M | 28342206 | profil ukončovací PVC s výztužnou tkaninu pro ukončení atiky ETICS | m | 22 |  | 0 | CS ÚRS 2020 01 |  |  | snížená |  | 0 | 0.0002 | 0.0044 | 0 | 0 | 8 | M | 2 |  |  |  | ROZPOCET | 0 | 0 | 0 | 0 | 0 | 2 | 0 | 4 | 1005026413
| PP |  | profil ukončovací PVC s výztužnou tkaninu pro ukončení atiky ETICS | [15 empty] | PP | 2
| VV |  | ukončovací lišta | [15 empty] | VV | 2 | 1 | True | 0 | ROZPOCET
| VV |  | výpočet dle vč D.1.1.b.03,04,05 | [15 empty] | VV | 2 | 1 | True | 0 | ROZPOCET
| VV |  | 5+5+7+5 |  | 22 | [13 empty] | VV | 2 | 2 | True | 0 | ROZPOCET
| VV |  | Mezisoučet |  | 22 | [13 empty] | VV | 2 | 3 | True | 0 | ROZPOCET
| VV |  | Součet |  | 22 | [13 empty] | VV | 2 | 4 | True | 1 | ROZPOCET
168 | M | 59051512 | profil začišťovací s okapnicí PVC s výztužnou tkaninou pro parapet ETICS | m | 162.94 |  | 0 | CS ÚRS 2020 01 |  |  | snížená |  | 0 | 0.0002 | 0.032588 | 0 | 0 | 8 | M | 2 |  |  |  | ROZPOCET | 0 | 0 | 0 | 0 | 0 | 2 | 0 | 4 | 690641491
| PP |  | profil začišťovací s okapnicí PVC s výztužnou tkaninou pro parapet ETICS | [15 empty] | PP | 2
| VV |  | ukončovací lišta | [15 empty] | VV | 2 | 1 | True | 0 | ROZPOCET
| VV |  | výpočet dle vč D.1.1.b.03,04,05 | [15 empty] | VV | 2 | 1 | True | 0 | ROZPOCET
| VV |  | 1 NP | [15 empty] | VV | 2 | 1 | True | 0 | ROZPOCET
| VV |  | 0,6 |  | 0.6 | [13 empty] | VV | 2 | 2 | True | 0 | ROZPOCET
| VV |  | 1,7 |  | 1.7 | [13 empty] | VV | 2 | 2 | True | 0 | ROZPOCET
| VV |  | 1,7 |  | 1.7 | [13 empty] | VV | 2 | 2 | True | 0 | ROZPOCET
| VV |  | 1,5 |  | 1.5 | [13 empty] | VV | 2 | 2 | True | 0 | ROZPOCET
| VV |  | 0,6 |  | 0.6 | [13 empty] | VV | 2 | 2 | True | 0 | ROZPOCET
| VV |  | 0,6 |  | 0.6 | [13 empty] | VV | 2 | 2 | True | 0 | ROZPOCET
| VV |  | 0,8 |  | 0.8 | [13 empty] | VV | 2 | 2 | True | 0 | ROZPOCET
| VV |  | 0,6 |  | 0.6 | [13 empty] | VV | 2 | 2 | True | 0 | ROZPOCET
| VV |  | 2,875 |  | 2.875 | [13 empty] | VV | 2 | 2 | True | 0 | ROZPOCET
| VV |  | 1,5 |  | 1.5 | [13 empty] | VV | 2 | 2 | True | 0 | ROZPOCET
| VV |  | 0,8 |  | 0.8 | [13 empty] | VV | 2 | 2 | True | 0 | ROZPOCET
| VV |  | 1,5 |  | 1.5 | [13 empty] | VV | 2 | 2 | True | 0 | ROZPOCET
| VV |  | 1,5 |  | 1.5 | [13 empty] | VV | 2 | 2 | True | 0 | ROZPOCET
| VV |  | 1,5 |  | 1.5 | [13 empty] | VV | 2 | 2 | True | 0 | ROZPOCET
| VV |  | 1,5 |  | 1.5 | [13 empty] | VV | 2 | 2 | True | 0 | ROZPOCET
| VV |  | 1,5 |  | 1.5 | [13 empty] | VV | 2 | 2 | True | 0 | ROZPOCET
| VV |  | 1,5 |  | 1.5 | [13 empty] | VV | 2 | 2 | True | 0 | ROZPOCET
| VV |  | 1,5 |  | 1.5 | [13 empty] | VV | 2 | 2 | True | 0 | ROZPOCET
| VV |  | 1,5 |  | 1.5 | [13 empty] | VV | 2 | 2 | True | 0 | ROZPOCET
| VV |  | 1,5 |  | 1.5 | [13 empty] | VV | 2 | 2 | True | 0 | ROZPOCET
| VV |  | 1,5 |  | 1.5 | [13 empty] | VV | 2 | 2 | True | 0 | ROZPOCET
| VV |  | 0,8 |  | 0.8 | [13 empty] | VV | 2 | 2 | True | 0 | ROZPOCET
| VV |  | 0,8 |  | 0.8 | [13 empty] | VV | 2 | 2 | True | 0 | ROZPOCET
| VV |  | 1,5 |  | 1.5 | [13 empty] | VV | 2 | 2 | True | 0 | ROZPOCET
| VV |  | 1,5 |  | 1.5 | [13 empty] | VV | 2 | 2 | True | 0 | ROZPOCET
| VV |  | 0,8 |  | 0.8 | [13 empty] | VV | 2 | 2 | True | 0 | ROZPOCET
| VV |  | 1,5 |  | 1.5 | [13 empty] | VV | 2 | 2 | True | 0 | ROZPOCET
| VV |  | 1,7 |  | 1.7 | [13 empty] | VV | 2 | 2 | True | 0 | ROZPOCET
| VV |  | 2 NP | [15 empty] | VV | 2 | 1 | True | 0 | ROZPOCET
| VV |  | 2,5 |  | 2.5 | [13 empty] | VV | 2 | 2 | True | 0 | ROZPOCET
| VV |  | 0,85 |  | 0.85 | [13 empty] | VV | 2 | 2 | True | 0 | ROZPOCET
| VV |  | 1,7 |  | 1.7 | [13 empty] | VV | 2 | 2 | True | 0 | ROZPOCET
| VV |  | 0,85 |  | 0.85 | [13 empty] | VV | 2 | 2 | True | 0 | ROZPOCET
| VV |  | 1,7 |  | 1.7 | [13 empty] | VV | 2 | 2 | True | 0 | ROZPOCET
| VV |  | 1,7 |  | 1.7 | [13 empty] | VV | 2 | 2 | True | 0 | ROZPOCET
| VV |  | 0,85 |  | 0.85 | [13 empty] | VV | 2 | 2 | True | 0 | ROZPOCET
| VV |  | 1,7 |  | 1.7 | [13 empty] | VV | 2 | 2 | True | 0 | ROZPOCET
| VV |  | 1,7 |  | 1.7 | [13 empty] | VV | 2 | 2 | True | 0 | ROZPOCET
| VV |  | 0,85 |  | 0.85 | [13 empty] | VV | 2 | 2 | True | 0 | ROZPOCET
| VV |  | 2,48 |  | 2.48 | [13 empty] | VV | 2 | 2 | True | 0 | ROZPOCET
| VV |  | 1,7 |  | 1.7 | [13 empty] | VV | 2 | 2 | True | 0 | ROZPOCET
| VV |  | 2,25 |  | 2.25 | [13 empty] | VV | 2 | 2 | True | 0 | ROZPOCET
| VV |  | 2,25 |  | 2.25 | [13 empty] | VV | 2 | 2 | True | 0 | ROZPOCET
| VV |  | 2,25 |  | 2.25 | [13 empty] | VV | 2 | 2 | True | 0 | ROZPOCET
| VV |  | 2,25 |  | 2.25 | [13 empty] | VV | 2 | 2 | True | 0 | ROZPOCET
| VV |  | 2,5 |  | 2.5 | [13 empty] | VV | 2 | 2 | True | 0 | ROZPOCET
| VV |  | 1,7 |  | 1.7 | [13 empty] | VV | 2 | 2 | True | 0 | ROZPOCET
| VV |  | 0,85 |  | 0.85 | [13 empty] | VV | 2 | 2 | True | 0 | ROZPOCET
| VV |  | 1,7 |  | 1.7 | [13 empty] | VV | 2 | 2 | True | 0 | ROZPOCET
| VV |  | 0,85 |  | 0.85 | [13 empty] | VV | 2 | 2 | True | 0 | ROZPOCET
| VV |  | 1,7 |  | 1.7 | [13 empty] | VV | 2 | 2 | True | 0 | ROZPOCET
| VV |  | 1,7 |  | 1.7 | [13 empty] | VV | 2 | 2 | True | 0 | ROZPOCET
| VV |  | 0,85 |  | 0.85 | [13 empty] | VV | 2 | 2 | True | 0 | ROZPOCET
| VV |  | 1,7 |  | 1.7 | [13 empty] | VV | 2 | 2 | True | 0 | ROZPOCET
| VV |  | 1,7 |  | 1.7 | [13 empty] | VV | 2 | 2 | True | 0 | ROZPOCET
| VV |  | 0,85 |  | 0.85 | [13 empty] | VV | 2 | 2 | True | 0 | ROZPOCET
| VV |  | 1,7 |  | 1.7 | [13 empty] | VV | 2 | 2 | True | 0 | ROZPOCET
| VV |  | 1,7 |  | 1.7 | [13 empty] | VV | 2 | 2 | True | 0 | ROZPOCET
| VV |  | 0,85 |  | 0.85 | [13 empty] | VV | 2 | 2 | True | 0 | ROZPOCET
| VV |  | 1,7 |  | 1.7 | [13 empty] | VV | 2 | 2 | True | 0 | ROZPOCET
| VV |  | 1,7 |  | 1.7 | [13 empty] | VV | 2 | 2 | True | 0 | ROZPOCET
| VV |  | 0,85 |  | 0.85 | [13 empty] | VV | 2 | 2 | True | 0 | ROZPOCET
| VV |  | 1,7 |  | 1.7 | [13 empty] | VV | 2 | 2 | True | 0 | ROZPOCET
| VV |  | 3 |  | 3 | [13 empty] | VV | 2 | 2 | True | 0 | ROZPOCET
| VV |  | 1,7 |  | 1.7 | [13 empty] | VV | 2 | 2 | True | 0 | ROZPOCET
| VV |  | 0,85 |  | 0.85 | [13 empty] | VV | 2 | 2 | True | 0 | ROZPOCET
| VV |  | 3,55 |  | 3.55 | [13 empty] | VV | 2 | 2 | True | 0 | ROZPOCET
| VV |  | 4,8 |  | 4.8 | [13 empty] | VV | 2 | 2 | True | 0 | ROZPOCET
| VV |  | 3 NP | [15 empty] | VV | 2 | 1 | True | 0 | ROZPOCET
| VV |  | 2,5 |  | 2.5 | [13 empty] | VV | 2 | 2 | True | 0 | ROZPOCET
| VV |  | 1,45 |  | 1.45 | [13 empty] | VV | 2 | 2 | True | 0 | ROZPOCET
| VV |  | 0,85 |  | 0.85 | [13 empty] | VV | 2 | 2 | True | 0 | ROZPOCET
| VV |  | 1,7 |  | 1.7 | [13 empty] | VV | 2 | 2 | True | 0 | ROZPOCET
| VV |  | 1,7 |  | 1.7 | [13 empty] | VV | 2 | 2 | True | 0 | ROZPOCET
| VV |  | 1,7 |  | 1.7 | [13 empty] | VV | 2 | 2 | True | 0 | ROZPOCET
| VV |  | 1,7 |  | 1.7 | [13 empty] | VV | 2 | 2 | True | 0 | ROZPOCET
| VV |  | 1,7 |  | 1.7 | [13 empty] | VV | 2 | 2 | True | 0 | ROZPOCET
| VV |  | 2,48 |  | 2.48 | [13 empty] | VV | 2 | 2 | True | 0 | ROZPOCET
| VV |  | 1,7 |  | 1.7 | [13 empty] | VV | 2 | 2 | True | 0 | ROZPOCET
| VV |  | 2,25 |  | 2.25 | [13 empty] | VV | 2 | 2 | True | 0 | ROZPOCET
| VV |  | 2,25 |  | 2.25 | [13 empty] | VV | 2 | 2 | True | 0 | ROZPOCET
| VV |  | 1 |  | 1 | [13 empty] | VV | 2 | 2 | True | 0 | ROZPOCET
| VV |  | 2,25 |  | 2.25 | [13 empty] | VV | 2 | 2 | True | 0 | ROZPOCET
| VV |  | 2,5 |  | 2.5 | [13 empty] | VV | 2 | 2 | True | 0 | ROZPOCET
| VV |  | 1,1 |  | 1.1 | [13 empty] | VV | 2 | 2 | True | 0 | ROZPOCET
| VV |  | 1,7 |  | 1.7 | [13 empty] | VV | 2 | 2 | True | 0 | ROZPOCET
| VV |  | 0,85 |  | 0.85 | [13 empty] | VV | 2 | 2 | True | 0 | ROZPOCET
| VV |  | 2,45 |  | 2.45 | [13 empty] | VV | 2 | 2 | True | 0 | ROZPOCET
| VV |  | 1,7 |  | 1.7 | [13 empty] | VV | 2 | 2 | True | 0 | ROZPOCET
| VV |  | 1,7 |  | 1.7 | [13 empty] | VV | 2 | 2 | True | 0 | ROZPOCET
| VV |  | 1,7 |  | 1.7 | [13 empty] | VV | 2 | 2 | True | 0 | ROZPOCET
| VV |  | 1,7 |  | 1.7 | [13 empty] | VV | 2 | 2 | True | 0 | ROZPOCET
| VV |  | 1,7 |  | 1.7 | [13 empty] | VV | 2 | 2 | True | 0 | ROZPOCET
| VV |  | 1,7 |  | 1.7 | [13 empty] | VV | 2 | 2 | True | 0 | ROZPOCET
| VV |  | 1,7 |  | 1.7 | [13 empty] | VV | 2 | 2 | True | 0 | ROZPOCET
| VV |  | 3 |  | 3 | [13 empty] | VV | 2 | 2 | True | 0 | ROZPOCET
| VV |  | 1,7 |  | 1.7 | [13 empty] | VV | 2 | 2 | True | 0 | ROZPOCET
| VV |  | 3,055 |  | 3.055 | [13 empty] | VV | 2 | 2 | True | 0 | ROZPOCET
| VV |  | 4,8 |  | 4.8 | [13 empty] | VV | 2 | 2 | True | 0 | ROZPOCET
| VV |  | Mezisoučet |  | 162.94 | [13 empty] | VV | 2 | 3 | True | 0 | ROZPOCET
| VV |  | Součet |  | 162.94 | [13 empty] | VV | 2 | 4 | True | 1 | ROZPOCET
169 | K | 622321111 | Vápenocementová omítka hrubá jednovrstvá zatřená vnějších stěn nanášená ručně | m2 | 1259.726 |  | 0 | CS ÚRS 2020 01 |  |  | snížená |  | 0 | 0.02363 | 29.7673 | 0 | 0 | 4 | K | 2 |  |  |  | ROZPOCET | 0 | 0 | 0 | 0 | 0 | 2 | 0 | 4 | 951961583
| PP |  | Omítka vápenocementová vnějších ploch nanášená ručně jednovrstvá, tloušťky do 15 mm hrubá zatřená stěn | [15 empty] | PP | 2
170 | K | 622321391 | Příplatek k vápenocementové omítce vnějších stěn za každých dalších 5 mm tloušťky strojně | m2 | 5038.904 |  | 0 | CS ÚRS 2020 01 |  |  | snížená |  | 0 | 0.0068 | 34.2645 | 0 | 0 | 4 | K | 2 |  |  |  | ROZPOCET | 0 | 0 | 0 | 0 | 0 | 2 | 0 | 4 | 65764309
| PP |  | Omítka vápenocementová vnějších ploch nanášená strojně Příplatek k cenám za každých dalších i započatých 5 mm tloušťky omítky přes 15 mm stěn | [15 empty] | PP | 2
| VV |  | 1259,726*4 |  | 5038.904 | [13 empty] | VV | 2 | 2 | True | 0 | ROZPOCET
| VV |  | Mezisoučet |  | 5038.904 | [13 empty] | VV | 2 | 3 | True | 0 | ROZPOCET
| VV |  | Součet |  | 5038.904 | [13 empty] | VV | 2 | 4 | True | 1 | ROZPOCET
171 | K | 622323111 | Vápenocementová omítka hladkých vnějších stěn tloušťky do 5 mm nanášená ručně | m2 | 608.943 |  | 0 | CS ÚRS 2020 01 |  |  | snížená |  | 0 | 0.00656 | 3.9947 | 0 | 0 | 4 | K | 2 |  |  |  | ROZPOCET | 0 | 0 | 0 | 0 | 0 | 2 | 0 | 4 | 2043240423
| PP |  | Omítka vápenocementová vnějších ploch hladkých hladká, nanášená na neomítnutý bezesparý podklad, tloušťky do 5 mm ručně stěn | [15 empty] | PP | 2
| VV |  | Oprava stávající fasády 1 NP | [15 empty] | VV | 2 | 1 | True | 0 | ROZPOCET
| VV |  | výpočet dle vč D.1.1.b. 18,19,20 | [15 empty] | VV | 2 | 1 | True | 0 | ROZPOCET
| VV |  | 1 NP | [15 empty] | VV | 2 | 1 | True | 0 | ROZPOCET
| VV |  | (9,25+0,475+4,1+13,225+4,1+1+6,6+4+8,2+4+39,75+1,95+0,6+10,94+3,95+64,15)*3,6 |  | 634.644 | [13 empty] | VV | 2 | 2 | True | 0 | ROZPOCET
| VV |  | odečet otvorů | [15 empty] | VV | 2 | 1 | True | 0 | ROZPOCET
| VV |  | -146,721 |  | -146.721 | [13 empty] | VV | 2 | 2 | True | 0 | ROZPOCET
| VV |  | stávající nezateplená část | [15 empty] | VV | 2 | 1 | True | 0 | ROZPOCET
| VV |  | 81,5 |  | 81.5 | [13 empty] | VV | 2 | 2 | True | 0 | ROZPOCET
| VV |  | průjezd | [15 empty] | VV | 2 | 1 | True | 0 | ROZPOCET
| VV |  | (6,9+5,8+6,2)*3,6 |  | 68.04 | [13 empty] | VV | 2 | 2 | True | 0 | ROZPOCET
| VV |  | 3,55*3,4*-1 |  | -12.07 | [13 empty] | VV | 2 | 2 | True | 0 | ROZPOCET
| VV |  | 4,7*3,5*-1 |  | -16.45 | [13 empty] | VV | 2 | 2 | True | 0 | ROZPOCET
| VV |  | Mezisoučet |  | 608.943 | [13 empty] | VV | 2 | 3 | True | 0 | ROZPOCET
| VV |  | Součet |  | 608.943 | [13 empty] | VV | 2 | 4 | True | 1 | ROZPOCET
172 | K | 622323191 | Příplatek k vápenocementové omítce hladkých vnějších stěn za každý další 1 mm tloušťky ručně | m2 | 18268.29 |  | 0 | CS ÚRS 2020 01 |  |  | snížená |  | 0 | 0.00131 | 23.9315 | 0 | 0 | 4 | K | 2 |  |  |  | ROZPOCET | 0 | 0 | 0 | 0 | 0 | 2 | 0 | 4 | -1447243914
| PP |  | Omítka vápenocementová vnějších ploch hladkých hladká, nanášená na neomítnutý bezesparý podklad, tloušťky do 5 mm ručně Příplatek k ceně za každý další 1 mm tloušťky omítky přes 5 mm stěn | [15 empty] | PP | 2
| VV |  | Příplatek za tl. 30 mm | [15 empty] | VV | 2 | 1 | True | 0 | ROZPOCET
| VV |  | 608,943*30 |  | 18268.29 | [13 empty] | VV | 2 | 2 | True | 0 | ROZPOCET
| VV |  | Mezisoučet |  | 18268.29 | [13 empty] | VV | 2 | 3 | True | 0 | ROZPOCET
| VV |  | Součet |  | 18268.29 | [13 empty] | VV | 2 | 4 | True | 1 | ROZPOCET
633 | K | 622531001 | Tenkovrstvá silikonová zrnitá omítka tl. 1,0 mm včetně penetrace vnějších stěn pohledová stěrka - imitace betonu | m2 | 128.82 |  | 0 | CS ÚRS 2020 01 |  |  | snížená |  | 0 | 0.00168 | 0.21642 | 0 | 0 | 4 | K | 2 |  |  |  | ROZPOCET | 0 | 0 | 0 | 0 | 0 | 2 | 0 | 4 | -995569080
| PP |  | Omítka tenkovrstvá silikonová vnějších ploch probarvená, včetně penetrace podkladu zrnitá, tloušťky 1,0 mm stěn | [15 empty] | PP | 2
| VV |  | Finální povrchová úprava viditelných sloupů | [15 empty] | VV | 2 | 1 | True | 0 | ROZPOCET
| VV |  | (0,3+0,3+0,3+0,3)*3,8*6 |  | 27.36 | [13 empty] | VV | 2 | 2 | True | 0 | ROZPOCET
| VV |  | (0,3+0,3+0,3)*3,8*6 |  | 20.52 | [13 empty] | VV | 2 | 2 | True | 0 | ROZPOCET
| VV |  | (0,3+0,6+0,3)*3,8*4 |  | 18.24 | [13 empty] | VV | 2 | 2 | True | 0 | ROZPOCET
| VV |  | (0,3+0,5+0,3)*3,8*15 |  | 62.7 | [13 empty] | VV | 2 | 2 | True | 0 | ROZPOCET
| VV |  | Mezisoučet |  | 128.82 | [13 empty] | VV | 2 | 3 | True | 0 | ROZPOCET
| VV |  | Součet |  | 128.82 | [13 empty] | VV | 2 | 4 | True | 1 | ROZPOCET
631 | K | 622531011 | Tenkovrstvá silikonová zrnitá omítka tl. 1,5 mm včetně penetrace vnějších stěn | m2 | 1766.803 |  | 0 | CS ÚRS 2020 01 |  |  | snížená |  | 0 | 0.00268 | 4.735 | 0 | 0 | 4 | K | 2 |  |  |  | ROZPOCET | 0 | 0 | 0 | 0 | 0 | 2 | 0 | 4 | -1611954896
| PP |  | Omítka tenkovrstvá silikonová vnějších ploch probarvená, včetně penetrace podkladu zrnitá, tloušťky 1,5 mm stěn | [15 empty] | PP | 2
| VV |  | Penetrace vnějších stěn | [15 empty] | VV | 2 | 1 | True | 0 | ROZPOCET
| VV |  | výpočet dle ploch | [15 empty] | VV | 2 | 1 | True | 0 | ROZPOCET
| VV |  | 105,744+88,145+60,2+1259,726+7,21 |  | 1521.025 | [13 empty] | VV | 2 | 2 | True | 0 | ROZPOCET
| VV |  | 302,53*0,25 |  | 75.633 | [13 empty] | VV | 2 | 2 | True | 0 | ROZPOCET
| VV |  | stávající nezateplená část | [15 empty] | VV | 2 | 1 | True | 0 | ROZPOCET
| VV |  | 81,5 |  | 81.5 | [13 empty] | VV | 2 | 2 | True | 0 | ROZPOCET
| VV |  | průjezd | [15 empty] | VV | 2 | 1 | True | 0 | ROZPOCET
| VV |  | (6,9+5,8+6,2)*3,6 |  | 68.04 | [13 empty] | VV | 2 | 2 | True | 0 | ROZPOCET
| VV |  | 3,55*3,4*-1 |  | -12.07 | [13 empty] | VV | 2 | 2 | True | 0 | ROZPOCET
| VV |  | 4,7*3,5*-1 |  | -16.45 | [13 empty] | VV | 2 | 2 | True | 0 | ROZPOCET
| VV |  | dozdívka stěn vykýřů | [15 empty] | VV | 2 | 1 | True | 0 | ROZPOCET
| VV |  | skladba S6 | [15 empty] | VV | 2 | 1 | True | 0 | ROZPOCET
| VV |  | ((0,5+1)/2*4)*16 |  | 48 | [13 empty] | VV | 2 | 2 | True | 0 | ROZPOCET
| VV |  | ((0,5+1)/2*1,5)*1 |  | 1.125 | [13 empty] | VV | 2 | 2 | True | 0 | ROZPOCET
| VV |  | Mezisoučet |  | 1766.803 | [13 empty] | VV | 2 | 3 | True | 0 | ROZPOCET
| VV |  | Součet |  | 1766.803 | [13 empty] | VV | 2 | 4 | True | 1 | ROZPOCET
175 | K | 623111001 | Ubroušení výstupků betonu vnějších neomítaných pilířů nebo sloupů po odbednění | m2 | 128.82 |  | 0 | CS ÚRS 2020 01 |  |  | snížená |  | 0 | 0 | 0 | 0 | 0 | 4 | K | 2 |  |  |  | ROZPOCET | 0 | 0 | 0 | 0 | 0 | 2 | 0 | 4 | -794518691
| PP |  | Ubroušení výstupků betonu po odbednění neomítaných vnějších ploch ze spár bednicích desek do roviny povrchu pilířů nebo sloupů | [15 empty] | PP | 2
| VV |  | Příprava podkladu viditelných sloupů | [15 empty] | VV | 2 | 1 | True | 0 | ROZPOCET
| VV |  | (0,3+0,3+0,3+0,3)*3,8*6 |  | 27.36 | [13 empty] | VV | 2 | 2 | True | 0 | ROZPOCET
| VV |  | (0,3+0,3+0,3)*3,8*6 |  | 20.52 | [13 empty] | VV | 2 | 2 | True | 0 | ROZPOCET
| VV |  | (0,3+0,6+0,3)*3,8*4 |  | 18.24 | [13 empty] | VV | 2 | 2 | True | 0 | ROZPOCET
| VV |  | (0,3+0,5+0,3)*3,8*15 |  | 62.7 | [13 empty] | VV | 2 | 2 | True | 0 | ROZPOCET
| VV |  | Mezisoučet |  | 128.82 | [13 empty] | VV | 2 | 3 | True | 0 | ROZPOCET
| VV |  | Součet |  | 128.82 | [13 empty] | VV | 2 | 4 | True | 1 | ROZPOCET
176 | K | 623131111 | Polymercementový spojovací můstek vnějších pilířů nebo sloupů nanášený ručně | m2 | 128.82 |  | 0 | CS ÚRS 2020 01 |  |  | snížená |  | 0 | 0.0014 | 0.18035 | 0 | 0 | 4 | K | 2 |  |  |  | ROZPOCET | 0 | 0 | 0 | 0 | 0 | 2 | 0 | 4 | -35798711
| PP |  | Podkladní a spojovací vrstva vnějších omítaných ploch polymercementový spojovací můstek nanášený ručně pilířů nebo sloupů | [15 empty] | PP | 2
| VV |  | Spojovací můstek viditelných sloupů | [15 empty] | VV | 2 | 1 | True | 0 | ROZPOCET
| VV |  | (0,3+0,3+0,3+0,3)*3,8*6 |  | 27.36 | [13 empty] | VV | 2 | 2 | True | 0 | ROZPOCET
| VV |  | (0,3+0,3+0,3)*3,8*6 |  | 20.52 | [13 empty] | VV | 2 | 2 | True | 0 | ROZPOCET
| VV |  | (0,3+0,6+0,3)*3,8*4 |  | 18.24 | [13 empty] | VV | 2 | 2 | True | 0 | ROZPOCET
| VV |  | (0,3+0,5+0,3)*3,8*15 |  | 62.7 | [13 empty] | VV | 2 | 2 | True | 0 | ROZPOCET
| VV |  | Mezisoučet |  | 128.82 | [13 empty] | VV | 2 | 3 | True | 0 | ROZPOCET
| VV |  | Součet |  | 128.82 | [13 empty] | VV | 2 | 4 | True | 1 | ROZPOCET
177 | K | 623131121 | Penetrační disperzní nátěr vnějších pilířů nebo sloupů nanášený ručně | m2 | 128.82 |  | 0 | CS ÚRS 2020 01 |  |  | snížená |  | 0 | 0.00026 | 0.033493 | 0 | 0 | 4 | K | 2 |  |  |  | ROZPOCET | 0 | 0 | 0 | 0 | 0 | 2 | 0 | 4 | -218736294
| PP |  | Podkladní a spojovací vrstva vnějších omítaných ploch penetrace akrylát-silikonová nanášená ručně pilířů nebo sloupů | [15 empty] | PP | 2
| VV |  | Penetrační nátěr viditelných sloupů | [15 empty] | VV | 2 | 1 | True | 0 | ROZPOCET
| VV |  | (0,3+0,3+0,3+0,3)*3,8*6 |  | 27.36 | [13 empty] | VV | 2 | 2 | True | 0 | ROZPOCET
| VV |  | (0,3+0,3+0,3)*3,8*6 |  | 20.52 | [13 empty] | VV | 2 | 2 | True | 0 | ROZPOCET
| VV |  | (0,3+0,6+0,3)*3,8*4 |  | 18.24 | [13 empty] | VV | 2 | 2 | True | 0 | ROZPOCET
| VV |  | (0,3+0,5+0,3)*3,8*15 |  | 62.7 | [13 empty] | VV | 2 | 2 | True | 0 | ROZPOCET
| VV |  | Mezisoučet |  | 128.82 | [13 empty] | VV | 2 | 3 | True | 0 | ROZPOCET
| VV |  | Součet |  | 128.82 | [13 empty] | VV | 2 | 4 | True | 1 | ROZPOCET
178 | K | 623142001 | Potažení vnějších pilířů nebo sloupů sklovláknitým pletivem vtlačeným do tenkovrstvé hmoty | m2 | 128.82 |  | 0 | CS ÚRS 2020 01 |  |  | snížená |  | 0 | 0.00441 | 0.5681 | 0 | 0 | 4 | K | 2 |  |  |  | ROZPOCET | 0 | 0 | 0 | 0 | 0 | 2 | 0 | 4 | 46306537
| PP |  | Potažení vnějších ploch pletivem v ploše nebo pruzích, na plném podkladu sklovláknitým vtlačením do tmelu pilířů nebo sloupů | [15 empty] | PP | 2
| VV |  | Potažení viditelných sloupů | [15 empty] | VV | 2 | 1 | True | 0 | ROZPOCET
| VV |  | (0,3+0,3+0,3+0,3)*3,8*6 |  | 27.36 | [13 empty] | VV | 2 | 2 | True | 0 | ROZPOCET
| VV |  | (0,3+0,3+0,3)*3,8*6 |  | 20.52 | [13 empty] | VV | 2 | 2 | True | 0 | ROZPOCET
| VV |  | (0,3+0,6+0,3)*3,8*4 |  | 18.24 | [13 empty] | VV | 2 | 2 | True | 0 | ROZPOCET
| VV |  | (0,3+0,5+0,3)*3,8*15 |  | 62.7 | [13 empty] | VV | 2 | 2 | True | 0 | ROZPOCET
| VV |  | Mezisoučet |  | 128.82 | [13 empty] | VV | 2 | 3 | True | 0 | ROZPOCET
| VV |  | Součet |  | 128.82 | [13 empty] | VV | 2 | 4 | True | 1 | ROZPOCET
179 | K | 629991012 | Zakrytí výplní otvorů fólií přilepenou na začišťovací lišty | m2 | 837.05 |  | 0 | CS ÚRS 2020 01 |  |  | snížená |  | 0 | 0 | 0 | 0 | 0 | 4 | K | 2 |  |  |  | ROZPOCET | 0 | 0 | 0 | 0 | 0 | 2 | 0 | 4 | 197088427
| PP |  | Zakrytí vnějších ploch před znečištěním včetně pozdějšího odkrytí výplní otvorů a svislých ploch fólií přilepenou na začišťovací lištu | [15 empty] | PP | 2
| VV |  | Zakrytí oken | [15 empty] | VV | 2 | 1 | True | 0 | ROZPOCET
| VV |  | výpočet dle vč D.1.1.b.03,04,05 | [15 empty] | VV | 2 | 1 | True | 0 | ROZPOCET
| VV |  | 1 NP | [15 empty] | VV | 2 | 1 | True | 0 | ROZPOCET
| VV |  | 2,5*2,5 |  | 6.25 | [13 empty] | VV | 2 | 2 | True | 0 | ROZPOCET
| VV |  | 0,6*1,45 |  | 0.87 | [13 empty] | VV | 2 | 2 | True | 0 | ROZPOCET
| VV |  | 1,2*2,1 |  | 2.52 | [13 empty] | VV | 2 | 2 | True | 0 | ROZPOCET
| VV |  | 1,1*2,1 |  | 2.31 | [13 empty] | VV | 2 | 2 | True | 0 | ROZPOCET
| VV |  | 2*2,1 |  | 4.2 | [13 empty] | VV | 2 | 2 | True | 0 | ROZPOCET
| VV |  | 1,7*0,8 |  | 1.36 | [13 empty] | VV | 2 | 2 | True | 0 | ROZPOCET
| VV |  | 1,7*0,8 |  | 1.36 | [13 empty] | VV | 2 | 2 | True | 0 | ROZPOCET
| VV |  | 1,5*1,45 |  | 2.175 | [13 empty] | VV | 2 | 2 | True | 0 | ROZPOCET
| VV |  | 0,965*2,1 |  | 2.027 | [13 empty] | VV | 2 | 2 | True | 0 | ROZPOCET
| VV |  | 0,6*1,15 |  | 0.69 | [13 empty] | VV | 2 | 2 | True | 0 | ROZPOCET
| VV |  | 0,6*1,15 |  | 0.69 | [13 empty] | VV | 2 | 2 | True | 0 | ROZPOCET
| VV |  | 1,15*2,1 |  | 2.415 | [13 empty] | VV | 2 | 2 | True | 0 | ROZPOCET
| VV |  | 0,8*1,45 |  | 1.16 | [13 empty] | VV | 2 | 2 | True | 0 | ROZPOCET
| VV |  | 0,6*1,15 |  | 0.69 | [13 empty] | VV | 2 | 2 | True | 0 | ROZPOCET
| VV |  | 2,8*2,6 |  | 7.28 | [13 empty] | VV | 2 | 2 | True | 0 | ROZPOCET
| VV |  | 2,5*2,6 |  | 6.5 | [13 empty] | VV | 2 | 2 | True | 0 | ROZPOCET
| VV |  | 2,5*2,6 |  | 6.5 | [13 empty] | VV | 2 | 2 | True | 0 | ROZPOCET
| VV |  | 2,5*2,6 |  | 6.5 | [13 empty] | VV | 2 | 2 | True | 0 | ROZPOCET
| VV |  | 2,5*2,6 |  | 6.5 | [13 empty] | VV | 2 | 2 | True | 0 | ROZPOCET
| VV |  | 2,875*2,75 |  | 7.906 | [13 empty] | VV | 2 | 2 | True | 0 | ROZPOCET
| VV |  | 2,5*2,4 |  | 6 | [13 empty] | VV | 2 | 2 | True | 0 | ROZPOCET
| VV |  | 2,875*9 |  | 25.875 | [13 empty] | VV | 2 | 2 | True | 0 | ROZPOCET
| VV |  | 1,5*1,45 |  | 2.175 | [13 empty] | VV | 2 | 2 | True | 0 | ROZPOCET
| VV |  | 0,8*1,45 |  | 1.16 | [13 empty] | VV | 2 | 2 | True | 0 | ROZPOCET
| VV |  | 1,5*1,45 |  | 2.175 | [13 empty] | VV | 2 | 2 | True | 0 | ROZPOCET
| VV |  | 1,5*1,45 |  | 2.175 | [13 empty] | VV | 2 | 2 | True | 0 | ROZPOCET
| VV |  | 1,5*1,45 |  | 2.175 | [13 empty] | VV | 2 | 2 | True | 0 | ROZPOCET
| VV |  | 1,5*1,45 |  | 2.175 | [13 empty] | VV | 2 | 2 | True | 0 | ROZPOCET
| VV |  | 1,5*1,45 |  | 2.175 | [13 empty] | VV | 2 | 2 | True | 0 | ROZPOCET
| VV |  | 1,5*1,45 |  | 2.175 | [13 empty] | VV | 2 | 2 | True | 0 | ROZPOCET
| VV |  | 1,5*1,45 |  | 2.175 | [13 empty] | VV | 2 | 2 | True | 0 | ROZPOCET
| VV |  | 1,5*1,45 |  | 2.175 | [13 empty] | VV | 2 | 2 | True | 0 | ROZPOCET
| VV |  | 1,5*1,45 |  | 2.175 | [13 empty] | VV | 2 | 2 | True | 0 | ROZPOCET
| VV |  | 1,5*1,45 |  | 2.175 | [13 empty] | VV | 2 | 2 | True | 0 | ROZPOCET
| VV |  | 0,8*1,45 |  | 1.16 | [13 empty] | VV | 2 | 2 | True | 0 | ROZPOCET
| VV |  | 0,8*1,45 |  | 1.16 | [13 empty] | VV | 2 | 2 | True | 0 | ROZPOCET
| VV |  | 1,5*1,45 |  | 2.175 | [13 empty] | VV | 2 | 2 | True | 0 | ROZPOCET
| VV |  | 1,5*1,45 |  | 2.175 | [13 empty] | VV | 2 | 2 | True | 0 | ROZPOCET
| VV |  | 0,8*1,45 |  | 1.16 | [13 empty] | VV | 2 | 2 | True | 0 | ROZPOCET
| VV |  | 1,5*1,45 |  | 2.175 | [13 empty] | VV | 2 | 2 | True | 0 | ROZPOCET
| VV |  | 1,1*2,6 |  | 2.86 | [13 empty] | VV | 2 | 2 | True | 0 | ROZPOCET
| VV |  | 1,05*2,6 |  | 2.73 | [13 empty] | VV | 2 | 2 | True | 0 | ROZPOCET
| VV |  | 1,7*0,8 |  | 1.36 | [13 empty] | VV | 2 | 2 | True | 0 | ROZPOCET
| VV |  | 1,35*2,15 |  | 2.903 | [13 empty] | VV | 2 | 2 | True | 0 | ROZPOCET
| VV |  | 2 NP | [15 empty] | VV | 2 | 1 | True | 0 | ROZPOCET
| VV |  | 2,5*2,4 |  | 6 | [13 empty] | VV | 2 | 2 | True | 0 | ROZPOCET
| VV |  | 0,85*2,4 |  | 2.04 | [13 empty] | VV | 2 | 2 | True | 0 | ROZPOCET
| VV |  | 1,7*2,4 |  | 4.08 | [13 empty] | VV | 2 | 2 | True | 0 | ROZPOCET
| VV |  | 0,85*2,4 |  | 2.04 | [13 empty] | VV | 2 | 2 | True | 0 | ROZPOCET
| VV |  | 1,7*2,4 |  | 4.08 | [13 empty] | VV | 2 | 2 | True | 0 | ROZPOCET
| VV |  | 1,7*2,4 |  | 4.08 | [13 empty] | VV | 2 | 2 | True | 0 | ROZPOCET
| VV |  | 0,85*2,4 |  | 2.04 | [13 empty] | VV | 2 | 2 | True | 0 | ROZPOCET
| VV |  | 1,7*2,4 |  | 4.08 | [13 empty] | VV | 2 | 2 | True | 0 | ROZPOCET
| VV |  | 1,7*2,4 |  | 4.08 | [13 empty] | VV | 2 | 2 | True | 0 | ROZPOCET
| VV |  | 0,85*2,4 |  | 2.04 | [13 empty] | VV | 2 | 2 | True | 0 | ROZPOCET
| VV |  | 2,48*2,4 |  | 5.952 | [13 empty] | VV | 2 | 2 | True | 0 | ROZPOCET
| VV |  | 1,7*2,4 |  | 4.08 | [13 empty] | VV | 2 | 2 | True | 0 | ROZPOCET
| VV |  | 2,25*1,5 |  | 3.375 | [13 empty] | VV | 2 | 2 | True | 0 | ROZPOCET
| VV |  | 2,25*1,5 |  | 3.375 | [13 empty] | VV | 2 | 2 | True | 0 | ROZPOCET
| VV |  | 2,25*1,5 |  | 3.375 | [13 empty] | VV | 2 | 2 | True | 0 | ROZPOCET
| VV |  | 2,25*1,5 |  | 3.375 | [13 empty] | VV | 2 | 2 | True | 0 | ROZPOCET
| VV |  | 2,5*2,4 |  | 6 | [13 empty] | VV | 2 | 2 | True | 0 | ROZPOCET
| VV |  | 1,7*2,4 |  | 4.08 | [13 empty] | VV | 2 | 2 | True | 0 | ROZPOCET
| VV |  | 0,85*2,4 |  | 2.04 | [13 empty] | VV | 2 | 2 | True | 0 | ROZPOCET
| VV |  | 1,7*2,4 |  | 4.08 | [13 empty] | VV | 2 | 2 | True | 0 | ROZPOCET
| VV |  | 0,85*2,4 |  | 2.04 | [13 empty] | VV | 2 | 2 | True | 0 | ROZPOCET
| VV |  | 1,7*2,4 |  | 4.08 | [13 empty] | VV | 2 | 2 | True | 0 | ROZPOCET
| VV |  | 1,7*2,4 |  | 4.08 | [13 empty] | VV | 2 | 2 | True | 0 | ROZPOCET
| VV |  | 0,85*2,4 |  | 2.04 | [13 empty] | VV | 2 | 2 | True | 0 | ROZPOCET
| VV |  | 1,7*2,4 |  | 4.08 | [13 empty] | VV | 2 | 2 | True | 0 | ROZPOCET
| VV |  | 1,7*2,4 |  | 4.08 | [13 empty] | VV | 2 | 2 | True | 0 | ROZPOCET
| VV |  | 0,85*2,4 |  | 2.04 | [13 empty] | VV | 2 | 2 | True | 0 | ROZPOCET
| VV |  | 1,7*2,4 |  | 4.08 | [13 empty] | VV | 2 | 2 | True | 0 | ROZPOCET
| VV |  | 1,7*2,4 |  | 4.08 | [13 empty] | VV | 2 | 2 | True | 0 | ROZPOCET
| VV |  | 0,85*2,4 |  | 2.04 | [13 empty] | VV | 2 | 2 | True | 0 | ROZPOCET
| VV |  | 1,7*2,4 |  | 4.08 | [13 empty] | VV | 2 | 2 | True | 0 | ROZPOCET
| VV |  | 1,7*2,4 |  | 4.08 | [13 empty] | VV | 2 | 2 | True | 0 | ROZPOCET
| VV |  | 0,85*2,4 |  | 2.04 | [13 empty] | VV | 2 | 2 | True | 0 | ROZPOCET
| VV |  | 1,7*2,4 |  | 4.08 | [13 empty] | VV | 2 | 2 | True | 0 | ROZPOCET
| VV |  | 3*2,4 |  | 7.2 | [13 empty] | VV | 2 | 2 | True | 0 | ROZPOCET
| VV |  | 1,7*2,4 |  | 4.08 | [13 empty] | VV | 2 | 2 | True | 0 | ROZPOCET
| VV |  | 0,85*2,4 |  | 2.04 | [13 empty] | VV | 2 | 2 | True | 0 | ROZPOCET
| VV |  | 3,55*2,05 |  | 7.278 | [13 empty] | VV | 2 | 2 | True | 0 | ROZPOCET
| VV |  | 4,8*1,9 |  | 9.12 | [13 empty] | VV | 2 | 2 | True | 0 | ROZPOCET
| VV |  | 3 NP | [15 empty] | VV | 2 | 1 | True | 0 | ROZPOCET
| VV |  | 2,5*2,4 |  | 6 | [13 empty] | VV | 2 | 2 | True | 0 | ROZPOCET
| VV |  | 1,45*0,4 |  | 0.58 | [13 empty] | VV | 2 | 2 | True | 0 | ROZPOCET
| VV |  | 0,85*2,4 |  | 2.04 | [13 empty] | VV | 2 | 2 | True | 0 | ROZPOCET
| VV |  | 1,7*2,4 |  | 4.08 | [13 empty] | VV | 2 | 2 | True | 0 | ROZPOCET
| VV |  | 1,7*2,4 |  | 4.08 | [13 empty] | VV | 2 | 2 | True | 0 | ROZPOCET
| VV |  | 1,7*2,4 |  | 4.08 | [13 empty] | VV | 2 | 2 | True | 0 | ROZPOCET
| VV |  | 1,7*2,4 |  | 4.08 | [13 empty] | VV | 2 | 2 | True | 0 | ROZPOCET
| VV |  | 1,7*2,4 |  | 4.08 | [13 empty] | VV | 2 | 2 | True | 0 | ROZPOCET
| VV |  | 2,48*2,4 |  | 5.952 | [13 empty] | VV | 2 | 2 | True | 0 | ROZPOCET
| VV |  | 1,7*2,4 |  | 4.08 | [13 empty] | VV | 2 | 2 | True | 0 | ROZPOCET
| VV |  | 2,25*1,25 |  | 2.813 | [13 empty] | VV | 2 | 2 | True | 0 | ROZPOCET
| VV |  | 2,25*1,25 |  | 2.813 | [13 empty] | VV | 2 | 2 | True | 0 | ROZPOCET
| VV |  | 1*1,25 |  | 1.25 | [13 empty] | VV | 2 | 2 | True | 0 | ROZPOCET
| VV |  | 2,25*1,25 |  | 2.813 | [13 empty] | VV | 2 | 2 | True | 0 | ROZPOCET
| VV |  | 2,5*2,4 |  | 6 | [13 empty] | VV | 2 | 2 | True | 0 | ROZPOCET
| VV |  | 1,1*0,4 |  | 0.44 | [13 empty] | VV | 2 | 2 | True | 0 | ROZPOCET
| VV |  | 1,7*2,4 |  | 4.08 | [13 empty] | VV | 2 | 2 | True | 0 | ROZPOCET
| VV |  | 0,85*2,4 |  | 2.04 | [13 empty] | VV | 2 | 2 | True | 0 | ROZPOCET
| VV |  | 2,45*2,4 |  | 5.88 | [13 empty] | VV | 2 | 2 | True | 0 | ROZPOCET
| VV |  | 1,7*2,4 |  | 4.08 | [13 empty] | VV | 2 | 2 | True | 0 | ROZPOCET
| VV |  | 1,7*2,4 |  | 4.08 | [13 empty] | VV | 2 | 2 | True | 0 | ROZPOCET
| VV |  | 1,7*2,4 |  | 4.08 | [13 empty] | VV | 2 | 2 | True | 0 | ROZPOCET
| VV |  | 1,7*2,4 |  | 4.08 | [13 empty] | VV | 2 | 2 | True | 0 | ROZPOCET
| VV |  | 1,7*2,4 |  | 4.08 | [13 empty] | VV | 2 | 2 | True | 0 | ROZPOCET
| VV |  | 1,7*2,4 |  | 4.08 | [13 empty] | VV | 2 | 2 | True | 0 | ROZPOCET
| VV |  | 1,7*2,4 |  | 4.08 | [13 empty] | VV | 2 | 2 | True | 0 | ROZPOCET
| VV |  | 3*2,4 |  | 7.2 | [13 empty] | VV | 2 | 2 | True | 0 | ROZPOCET
| VV |  | 1,7*1,5 |  | 2.55 | [13 empty] | VV | 2 | 2 | True | 0 | ROZPOCET
| VV |  | 3,055*2,05 |  | 6.263 | [13 empty] | VV | 2 | 2 | True | 0 | ROZPOCET
| VV |  | 4,8*1,9 |  | 9.12 | [13 empty] | VV | 2 | 2 | True | 0 | ROZPOCET
| VV |  | Mezisoučet |  | 418.525 | [13 empty] | VV | 2 | 3 | True | 0 | ROZPOCET
| VV |  | vnitřní | [15 empty] | VV | 2 | 1 | True | 0 | ROZPOCET
| VV |  | 418,525 |  | 418.525 | [13 empty] | VV | 2 | 2 | True | 0 | ROZPOCET
| VV |  | Mezisoučet |  | 418.525 | [13 empty] | VV | 2 | 3 | True | 0 | ROZPOCET
| VV |  | Součet |  | 837.05 | [13 empty] | VV | 2 | 4 | True | 1 | ROZPOCET
180 | K | 631311114 | Mazanina tl do 80 mm z betonu prostého bez zvýšených nároků na prostředí tř. C 16/20 | m3 | 111.74 |  | 0 | CS ÚRS 2020 01 |  |  | snížená |  | 0 | 2.2563 | 252.1234 | 0 | 0 | 4 | K | 2 |  |  |  | ROZPOCET | 0 | 0 | 0 | 0 | 0 | 2 | 0 | 4 | 1954044765
| PP |  | Mazanina z betonu prostého bez zvýšených nároků na prostředí tl. přes 50 do 80 mm tř. C 16/20 | [15 empty] | PP | 2
| PSC |  | Poznámka k souboru cen: 1. Ceny jsou určeny pro mazaniny krycí (pochůzné i pojízdné), popř. podkladní, plovoucí, vyrovnávací nebo oddělující pod potěry, podlahy, průmyslové podlahy, popř. pro podlévání provizorně podklínovaných patek usazených strojů a technologických zařízení (s náležitým zatemováním hutného betonu). 2. Pro mazaniny tlouštěk větších než 240 mm jsou určeny: a) pro mazaniny ukládané na zeminu (v halách apod.) ceny souborů cen 27* 31- Základy z betonu prostého a 27* 32 - Základy z betonu železového, b) pro mazaniny v nadzemních podlažích ceny souboru cen 411 31- . . Beton kleneb. 3. Ceny lze použít i pro betonový okapový chodníček budovy (včetně tvarování rigolového žlábku) v příslušných tloušťkách. Jeho podloží se oceňuje samostatně. 4. V ceně jsou započteny i náklady na: a) základní stržení povrchu mazaniny s urovnáním vibrační lištou nebo dřevěným hladítkem, b) vytvoření dilatačních spár v mazanině bez zaplnění, pokud jsou dilatační spáry vytvářeny při provádění betonáže. Jestliže jsou dilatační spáry řezány dodatečně, oceňují se cenami souboru cen 634 91-11 Řezání dilatačních nebo smršťovacích spár. | [15 empty] | PSC | 2
| VV |  | Podlahová mazanina | [15 empty] | VV | 2 | 1 | True | 0 | ROZPOCET
| VV |  | výpočet dle vč D.1.1.b-03,04,05 | [15 empty] | VV | 2 | 1 | True | 0 | ROZPOCET
| VV |  | 1 NP | [15 empty] | VV | 2 | 1 | True | 0 | ROZPOCET
| VV |  | skladba H | [15 empty] | VV | 2 | 1 | True | 0 | ROZPOCET
| VV |  | (30,65+28)*0,07 |  | 4.106 | [13 empty] | VV | 2 | 2 | True | 0 | ROZPOCET
| VV |  | skladba I | [15 empty] | VV | 2 | 1 | True | 0 | ROZPOCET
| VV |  | (3,9+2,5+13,8+13,9+12,75+1,2+8,7+5,5+5,5+3,15)*0,07 |  | 4.963 | [13 empty] | VV | 2 | 2 | True | 0 | ROZPOCET
| VV |  | skladba J | [15 empty] | VV | 2 | 1 | True | 0 | ROZPOCET
| VV |  | (1+1,85+1,55+1,9+2,35+3,45+1,75+1,5+1,6+40,2)*0,07 |  | 4.001 | [13 empty] | VV | 2 | 2 | True | 0 | ROZPOCET
| VV |  | skladba K | [15 empty] | VV | 2 | 1 | True | 0 | ROZPOCET
| VV |  | (25,5+8,5+9,1+11,3+7,7)*((0,07+0,1)/2) |  | 5.279 | [13 empty] | VV | 2 | 2 | True | 0 | ROZPOCET
| VV |  | skladba L | [15 empty] | VV | 2 | 1 | True | 0 | ROZPOCET
| VV |  | 59,65*((0,07+0,1)/2) |  | 5.07 | [13 empty] | VV | 2 | 2 | True | 0 | ROZPOCET
| VV |  | 2 NP | [15 empty] | VV | 2 | 1 | True | 0 | ROZPOCET
| VV |  | skladba A1 | [15 empty] | VV | 2 | 1 | True | 0 | ROZPOCET
| VV |  | (21,3+21,3+15,3+21,3+21,2+21,2+15,2+21,2+21,3+21,3+21,3+21,3+13,2)*0,062 |  | 15.897 | [13 empty] | VV | 2 | 2 | True | 0 | ROZPOCET
| VV |  | skladba A2 | [15 empty] | VV | 2 | 1 | True | 0 | ROZPOCET
| VV |  | (88,2+29,7+30,5+24,4+21+10,15+75)*0,062 |  | 17.295 | [13 empty] | VV | 2 | 2 | True | 0 | ROZPOCET
| VV |  | skladba A4 | [15 empty] | VV | 2 | 1 | True | 0 | ROZPOCET
| VV |  | 20,7*0,062 |  | 1.283 | [13 empty] | VV | 2 | 2 | True | 0 | ROZPOCET
| VV |  | 3 NP | [15 empty] | VV | 2 | 1 | True | 0 | ROZPOCET
| VV |  | skladba A1 | [15 empty] | VV | 2 | 1 | True | 0 | ROZPOCET
| VV |  | (21,3+21,3+15,3+21,3+21,3+21,3+15,3+21,3+21,3+21,3+21,3)*00,062 |  | 13.783 | [13 empty] | VV | 2 | 2 | True | 0 | ROZPOCET
| VV |  | skladba A3 | [15 empty] | VV | 2 | 1 | True | 0 | ROZPOCET
| VV |  | (89,7+30,5+21,2+12,5+19,85+24,4+20,75+10,15+74,45)*0,062 |  | 18.817 | [13 empty] | VV | 2 | 2 | True | 0 | ROZPOCET
| VV |  | dkladba A4 | [15 empty] | VV | 2 | 1 | True | 0 | ROZPOCET
| VV |  | (20,7+9,3)*0,062 |  | 1.86 | [13 empty] | VV | 2 | 2 | True | 0 | ROZPOCET
| VV |  | Mezisoučet |  | 92.354 | [13 empty] | VV | 2 | 3 | True | 0 | ROZPOCET
| VV |  | 2 NP | [15 empty] | VV | 2 | 1 | True | 0 | ROZPOCET
| VV |  | skladba B | [15 empty] | VV | 2 | 1 | True | 0 | ROZPOCET
| VV |  | (4,3+2+1,75+1,95+2,4+1,95+1,95+2,3+1,95+28,5+10,3+5,4)*0,06 |  | 3.885 | [13 empty] | VV | 2 | 2 | True | 0 | ROZPOCET
| VV |  | skladba B1 | [15 empty] | VV | 2 | 1 | True | 0 | ROZPOCET
| VV |  | (11,35+11,35+11,35+11,35+11,35+11,35+19,6)*(0,045+0,075)/2 |  | 5.262 | [13 empty] | VV | 2 | 2 | True | 0 | ROZPOCET
| VV |  | 3 NP | [15 empty] | VV | 2 | 1 | True | 0 | ROZPOCET
| VV |  | skladba B | [15 empty] | VV | 2 | 1 | True | 0 | ROZPOCET
| VV |  | (2+1,75+1,95+2,4+1,95+1,95+2,3+1,95+28,35+5,85+1,95+1,95+9,75+5,5)*0,06 |  | 4.176 | [13 empty] | VV | 2 | 2 | True | 0 | ROZPOCET
| VV |  | skladba B1 | [15 empty] | VV | 2 | 1 | True | 0 | ROZPOCET
| VV |  | (11,15+11,15+11,15+11,15+11,15+21,65+11,45)*(0,045+0,075)/2 |  | 5.331 | [13 empty] | VV | 2 | 2 | True | 0 | ROZPOCET
| VV |  | Mezisoučet |  | 18.654 | [13 empty] | VV | 2 | 3 | True | 0 | ROZPOCET
| VV |  | Terasová dlažba | [15 empty] | VV | 2 | 1 | True | 0 | ROZPOCET
| VV |  | výpočet dle vč D.1.1.b-04,05 | [15 empty] | VV | 2 | 1 | True | 0 | ROZPOCET
| VV |  | skladba D | [15 empty] | VV | 2 | 1 | True | 0 | ROZPOCET
| VV |  | 2 NP | [15 empty] | VV | 2 | 1 | True | 0 | ROZPOCET
| VV |  | 13,3*(0,005+0,05)/2 |  | 0.366 | [13 empty] | VV | 2 | 2 | True | 0 | ROZPOCET
| VV |  | 3 NP | [15 empty] | VV | 2 | 1 | True | 0 | ROZPOCET
| VV |  | 13,3*(0,005+0,05)/2 |  | 0.366 | [13 empty] | VV | 2 | 2 | True | 0 | ROZPOCET
| VV |  | Mezisoučet |  | 0.732 | [13 empty] | VV | 2 | 3 | True | 0 | ROZPOCET
| VV |  | Součet |  | 111.74 | [13 empty] | VV | 2 | 4 | True | 1 | ROZPOCET
181 | K | 631311134 | Mazanina tl do 240 mm z betonu prostého bez zvýšených nároků na prostředí tř. C 16/20 | m3 | 1.418 |  | 0 | CS ÚRS 2020 01 |  |  | snížená |  | 0 | 2.2563 | 3.1995 | 0 | 0 | 4 | K | 2 |  |  |  | ROZPOCET | 0 | 0 | 0 | 0 | 0 | 2 | 0 | 4 | 1108992114
| PP |  | Mazanina z betonu prostého bez zvýšených nároků na prostředí tl. přes 120 do 240 mm tř. C 16/20 | [15 empty] | PP | 2
| VV |  | podlaha výtahové šachty | [15 empty] | VV | 2 | 1 | True | 0 | ROZPOCET
| VV |  | skladba M | [15 empty] | VV | 2 | 1 | True | 0 | ROZPOCET
| VV |  | 3,06*2,06*0,19 |  | 1.198 | [13 empty] | VV | 2 | 2 | True | 0 | ROZPOCET
| VV |  | skladba G | [15 empty] | VV | 2 | 1 | True | 0 | ROZPOCET
| VV |  | 4,4*0,05 |  | 0.22 | [13 empty] | VV | 2 | 2 | True | 0 | ROZPOCET
| VV |  | Mezisoučet |  | 1.418 | [13 empty] | VV | 2 | 3 | True | 0 | ROZPOCET
| VV |  | Součet |  | 1.418 | [13 empty] | VV | 2 | 4 | True | 1 | ROZPOCET
182 | K | 631362021 | Výztuž mazanin svařovanými sítěmi Kari | t | 3.116 |  | 0 | CS ÚRS 2020 01 |  |  | snížená |  | 0 | 1.0628 | 3.3116 | 0 | 0 | 4 | K | 2 |  |  |  | ROZPOCET | 0 | 0 | 0 | 0 | 0 | 2 | 0 | 4 | 1512008876
| PP |  | Výztuž mazanin ze svařovaných sítí z drátů typu KARI | [15 empty] | PP | 2
| VV |  | Podlahová mazanina - výztuž Kari 150/150/4 | [15 empty] | VV | 2 | 1 | True | 0 | ROZPOCET
| VV |  | výpočet dle vč D.1.1.b-03,04,05 | [15 empty] | VV | 2 | 1 | True | 0 | ROZPOCET
| VV |  | 1 NP | [15 empty] | VV | 2 | 1 | True | 0 | ROZPOCET
| VV |  | skladba H | [15 empty] | VV | 2 | 1 | True | 0 | ROZPOCET
| VV |  | (30,65+28)*1,35/1000*1,3 |  | 0.103 | [13 empty] | VV | 2 | 2 | True | 0 | ROZPOCET
| VV |  | skladba I | [15 empty] | VV | 2 | 1 | True | 0 | ROZPOCET
| VV |  | (3,9+2,5+13,8+13,9+12,75+1,2+8,7+5,5+5,5+3,15)*1,35/1000*1,3 |  | 0.124 | [13 empty] | VV | 2 | 2 | True | 0 | ROZPOCET
| VV |  | skladba J | [15 empty] | VV | 2 | 1 | True | 0 | ROZPOCET
| VV |  | (1+1,85+1,55+1,9+2,35+3,45+1,75+1,5+1,6+40,2)*1,35/1000*1,3 |  | 0.1 | [13 empty] | VV | 2 | 2 | True | 0 | ROZPOCET
| VV |  | skladba K | [15 empty] | VV | 2 | 1 | True | 0 | ROZPOCET
| VV |  | (25,5+8,5+9,1+11,3+7,7)*1,35/1000*1,3 |  | 0.109 | [13 empty] | VV | 2 | 2 | True | 0 | ROZPOCET
| VV |  | skladba L | [15 empty] | VV | 2 | 1 | True | 0 | ROZPOCET
| VV |  | 59,65*1,35/1000*1,3 |  | 0.105 | [13 empty] | VV | 2 | 2 | True | 0 | ROZPOCET
| VV |  | 2 NP | [15 empty] | VV | 2 | 1 | True | 0 | ROZPOCET
| VV |  | skladba A1 | [15 empty] | VV | 2 | 1 | True | 0 | ROZPOCET
| VV |  | (21,3+21,3+15,3+21,3+21,2+21,2+15,2+21,2+21,3+21,3+21,3+21,3+13,2)*1,35/1000*1,3 |  | 0.45 | [13 empty] | VV | 2 | 2 | True | 0 | ROZPOCET
| VV |  | skladba A2 | [15 empty] | VV | 2 | 1 | True | 0 | ROZPOCET
| VV |  | (88,2+29,7+30,5+24,4+21+10,15+75)*1,35/1000*1,3 |  | 0.49 | [13 empty] | VV | 2 | 2 | True | 0 | ROZPOCET
| VV |  | skladba A4 | [15 empty] | VV | 2 | 1 | True | 0 | ROZPOCET
| VV |  | 20,7*1,35/1000*1,3 |  | 0.036 | [13 empty] | VV | 2 | 2 | True | 0 | ROZPOCET
| VV |  | 3 NP | [15 empty] | VV | 2 | 1 | True | 0 | ROZPOCET
| VV |  | skladba A1 | [15 empty] | VV | 2 | 1 | True | 0 | ROZPOCET
| VV |  | (21,3+21,3+15,3+21,3+21,3+21,3+15,3+21,3+21,3+21,3+21,3)*1,35/1000*1,3 |  | 0.39 | [13 empty] | VV | 2 | 2 | True | 0 | ROZPOCET
| VV |  | skladba A3 | [15 empty] | VV | 2 | 1 | True | 0 | ROZPOCET
| VV |  | (89,7+30,5+21,2+12,5+19,85+24,4+20,75+10,15+74,45)*1,35/1000*1,3 |  | 0.533 | [13 empty] | VV | 2 | 2 | True | 0 | ROZPOCET
| VV |  | dkladba A4 | [15 empty] | VV | 2 | 1 | True | 0 | ROZPOCET
| VV |  | (20,7+9,3)*1,35/1000*1,3 |  | 0.053 | [13 empty] | VV | 2 | 2 | True | 0 | ROZPOCET
| VV |  | Mezisoučet |  | 2.493 | [13 empty] | VV | 2 | 3 | True | 0 | ROZPOCET
| VV |  | 2 NP | [15 empty] | VV | 2 | 1 | True | 0 | ROZPOCET
| VV |  | skladba B | [15 empty] | VV | 2 | 1 | True | 0 | ROZPOCET
| VV |  | (4,3+2+1,75+1,95+2,4+1,95+1,95+2,3+1,95+28,5+10,3+5,4)*1,35/1000*1,3 |  | 0.114 | [13 empty] | VV | 2 | 2 | True | 0 | ROZPOCET
| VV |  | skladba B1 | [15 empty] | VV | 2 | 1 | True | 0 | ROZPOCET
| VV |  | (11,35+11,35+11,35+11,35+11,35+11,35+19,6)*1,35/1000*1,3 |  | 0.154 | [13 empty] | VV | 2 | 2 | True | 0 | ROZPOCET
| VV |  | 3 NP | [15 empty] | VV | 2 | 1 | True | 0 | ROZPOCET
| VV |  | skladba B | [15 empty] | VV | 2 | 1 | True | 0 | ROZPOCET
| VV |  | (2+1,75+1,95+2,4+1,95+1,95+2,3+1,95+28,35+5,85+1,95+1,95+9,75+5,5)*1,35/1000*1,3 |  | 0.122 | [13 empty] | VV | 2 | 2 | True | 0 | ROZPOCET
| VV |  | skladba B1 | [15 empty] | VV | 2 | 1 | True | 0 | ROZPOCET
| VV |  | (11,15+11,15+11,15+11,15+11,15+21,65+11,45)*1,35/1000*1,3 |  | 0.156 | [13 empty] | VV | 2 | 2 | True | 0 | ROZPOCET
| VV |  | Mezisoučet |  | 0.546 | [13 empty] | VV | 2 | 3 | True | 0 | ROZPOCET
| VV |  | skladba G | [15 empty] | VV | 2 | 1 | True | 0 | ROZPOCET
| VV |  | 4,4*1,35/100*1,3 |  | 0.077 | [13 empty] | VV | 2 | 2 | True | 0 | ROZPOCET
| VV |  | Součet |  | 3.116 | [13 empty] | VV | 2 | 4 | True | 1 | ROZPOCET
634 | K | 632450121 | Vyrovnávací cementový potěr tl do 20 mm ze suchých směsí provedený v pásu | m2 | 4.4 |  | 0 | CS ÚRS 2020 01 |  |  | snížená |  | 0 | 0.042 | 0.1848 | 0 | 0 | 4 | K | 2 |  |  |  | ROZPOCET | 0 | 0 | 0 | 0 | 0 | 2 | 0 | 4 | 843974729
| PP |  | Potěr cementový vyrovnávací ze suchých směsí v pásu o průměrné (střední) tl. od 10 do 20 mm | [15 empty] | PP | 2
| PSC |  | Poznámka k souboru cen: 1. Ceny –0121 až –0124 jsou určeny pro vyrovnávací potěr v pásu vodorovný nebo ve spádu do 15° na zdivu jako podklad pod izolaci, pod parapety z prefabrikovaných dílců, pod oplechování, jako podklad pro uložení ocelových profilů, překladů, stropních nosníků, apod. 2. Ceny –0131 až –0134 jsou určeny pro vyrovnávací potěr v ploše na stropech z prefabrikovaných dílců jako podklad pod izolaci, pod podlahové konstrukce apod., na mazaninách jen jako podklad pod izolaci proti vodě, jako ochrana izolace shora tvořící lože při kladení plošných prefa panelů (např. v kanálech). 3. Ceny –0131 až –0134 lze použít i pro podlévání provizorně podklínovaných patek usazených strojů a technologických zařízení, s náležitým zatemováním hutné malty. 4. V cenách jsou započteny i náklady na základní stržení povrchu potěru s urovnáním vibrační lištou nebo dřevěným hladítkem. | [15 empty] | PSC | 2
| VV |  | skladba G | [15 empty] | VV | 2 | 1 | True | 0 | ROZPOCET
| VV |  | 4,4 |  | 4.4 | [13 empty] | VV | 2 | 2 | True | 0 | ROZPOCET
| VV |  | Mezisoučet |  | 4.4 | [13 empty] | VV | 2 | 3 | True | 0 | ROZPOCET
| VV |  | Součet |  | 4.4 | [13 empty] | VV | 2 | 4 | True | 1 | ROZPOCET
183 | K | 634111116 | Obvodová dilatace pružnou těsnicí páskou mezi stěnou a mazaninou nebo potěrem v 150 mm | m | 1822.83 |  | 0 | CS ÚRS 2020 01 |  |  | snížená |  | 0 | 4.2e-05 | 0.076559 | 0 | 0 | 4 | K | 2 |  |  |  | ROZPOCET | 0 | 0 | 0 | 0 | 0 | 2 | 0 | 4 | -1901104566
| PP |  | Obvodová dilatace mezi stěnou a mazaninou nebo potěrem pružnou těsnicí páskou na bázi syntetického kaučuku výšky 150 mm | [15 empty] | PP | 2
| VV |  | Obvodová dilatační páska | [15 empty] | VV | 2 | 1 | True | 0 | ROZPOCET
| VV |  | výpočet dle vč D.1.1.b-04,05 | [15 empty] | VV | 2 | 1 | True | 0 | ROZPOCET
| VV |  | D.1.1.b03 | [15 empty] | VV | 2 | 1 | True | 0 | ROZPOCET
| VV |  | mč 101 | [15 empty] | VV | 2 | 1 | True | 0 | ROZPOCET
| VV |  | (0,8+0,3+3+3,5+3,5) |  | 11.1 | [13 empty] | VV | 2 | 2 | True | 0 | ROZPOCET
| VV |  | mč 102 | [15 empty] | VV | 2 | 1 | True | 0 | ROZPOCET
| VV |  | (5,2+5,2+3,2) |  | 13.6 | [13 empty] | VV | 2 | 2 | True | 0 | ROZPOCET
| VV |  | mč 103 | [15 empty] | VV | 2 | 1 | True | 0 | ROZPOCET
| VV |  | (3,06+2,06) |  | 5.12 | [13 empty] | VV | 2 | 2 | True | 0 | ROZPOCET
| VV |  | mč 104 | [15 empty] | VV | 2 | 1 | True | 0 | ROZPOCET
| VV |  | (3,185+3,185+1,2+1,2) |  | 8.77 | [13 empty] | VV | 2 | 2 | True | 0 | ROZPOCET
| VV |  | mč 105 | [15 empty] | VV | 2 | 1 | True | 0 | ROZPOCET
| VV |  | (2,85+3,175+3,7) |  | 9.725 | [13 empty] | VV | 2 | 2 | True | 0 | ROZPOCET
| VV |  | mč 106 | [15 empty] | VV | 2 | 1 | True | 0 | ROZPOCET
| VV |  | (5,4+3,175+4,5) |  | 13.075 | [13 empty] | VV | 2 | 2 | True | 0 | ROZPOCET
| VV |  | mč 108 | [15 empty] | VV | 2 | 1 | True | 0 | ROZPOCET
| VV |  | (7,28+7,28+3,5+3,5) |  | 21.56 | [13 empty] | VV | 2 | 2 | True | 0 | ROZPOCET
| VV |  | mč 109 | [15 empty] | VV | 2 | 1 | True | 0 | ROZPOCET
| VV |  | 2,5+2,5+32+3,2 |  | 40.2 | [13 empty] | VV | 2 | 2 | True | 0 | ROZPOCET
| VV |  | mč 110 - průjezd | [15 empty] | VV | 2 | 1 | True | 0 | ROZPOCET
| VV |  | mč 111 | [15 empty] | VV | 2 | 1 | True | 0 | ROZPOCET
| VV |  | 1,65+1,65+1,2+1,2 |  | 5.7 | [13 empty] | VV | 2 | 2 | True | 0 | ROZPOCET
| VV |  | mč 112 | [15 empty] | VV | 2 | 1 | True | 0 | ROZPOCET
| VV |  | 0,8+0,8+1,2+1,2 |  | 4 | [13 empty] | VV | 2 | 2 | True | 0 | ROZPOCET
| VV |  | mč 113 | [15 empty] | VV | 2 | 1 | True | 0 | ROZPOCET
| VV |  | 3,03+3,03+4,55+4,55 |  | 15.16 | [13 empty] | VV | 2 | 2 | True | 0 | ROZPOCET
| VV |  | mč 114 | [15 empty] | VV | 2 | 1 | True | 0 | ROZPOCET
| VV |  | 3,5+3,2+1,6+1,35+1,9+4,55 |  | 16.1 | [13 empty] | VV | 2 | 2 | True | 0 | ROZPOCET
| VV |  | mč 115 | [15 empty] | VV | 2 | 1 | True | 0 | ROZPOCET
| VV |  | 3,5+3,5+3,2+3,2 |  | 13.4 | [13 empty] | VV | 2 | 2 | True | 0 | ROZPOCET
| VV |  | mč 116a | [15 empty] | VV | 2 | 1 | True | 0 | ROZPOCET
| VV |  | 1,47+1,47+1,2+1,2 |  | 5.34 | [13 empty] | VV | 2 | 2 | True | 0 | ROZPOCET
| VV |  | mč 116b | [15 empty] | VV | 2 | 1 | True | 0 | ROZPOCET
| VV |  | 0,95+0,95+1,2+1,2 |  | 4.3 | [13 empty] | VV | 2 | 2 | True | 0 | ROZPOCET
| VV |  | mč 117 | [15 empty] | VV | 2 | 1 | True | 0 | ROZPOCET
| VV |  | 2,1+2,1+4,1+4,1 |  | 12.4 | [13 empty] | VV | 2 | 2 | True | 0 | ROZPOCET
| VV |  | mč 118 | [15 empty] | VV | 2 | 1 | True | 0 | ROZPOCET
| VV |  | 2+2+4,28+4,28 |  | 12.56 | [13 empty] | VV | 2 | 2 | True | 0 | ROZPOCET
| VV |  | mč 119a | [15 empty] | VV | 2 | 1 | True | 0 | ROZPOCET
| VV |  | 1,325+1,325+1,05+1,05 |  | 4.75 | [13 empty] | VV | 2 | 2 | True | 0 | ROZPOCET
| VV |  | mč 119b | [15 empty] | VV | 2 | 1 | True | 0 | ROZPOCET
| VV |  | 1,375+1,375+1,365+1,365 |  | 5.48 | [13 empty] | VV | 2 | 2 | True | 0 | ROZPOCET
| VV |  | mč 119c | [15 empty] | VV | 2 | 1 | True | 0 | ROZPOCET
| VV |  | 1,375+1,375+1,665+1,665 |  | 6.08 | [13 empty] | VV | 2 | 2 | True | 0 | ROZPOCET
| VV |  | mč 120 | [15 empty] | VV | 2 | 1 | True | 0 | ROZPOCET
| VV |  | 2,47+2,47+1,9+1,9 |  | 8.74 | [13 empty] | VV | 2 | 2 | True | 0 | ROZPOCET
| VV |  | mč 121a | [15 empty] | VV | 2 | 1 | True | 0 | ROZPOCET
| VV |  | 1,7+1,7+1,93+1,93 |  | 7.26 | [13 empty] | VV | 2 | 2 | True | 0 | ROZPOCET
| VV |  | mč 121b | [15 empty] | VV | 2 | 1 | True | 0 | ROZPOCET
| VV |  | 1,7+1,7+0,9+0,9 |  | 5.2 | [13 empty] | VV | 2 | 2 | True | 0 | ROZPOCET
| VV |  | mč 121c | [15 empty] | VV | 2 | 1 | True | 0 | ROZPOCET
| VV |  | 0,9+0,9+1,7+1,7 |  | 5.2 | [13 empty] | VV | 2 | 2 | True | 0 | ROZPOCET
| VV |  | mč 121d | [15 empty] | VV | 2 | 1 | True | 0 | ROZPOCET
| VV |  | 1,7+1,7+0,9+0,9 |  | 5.2 | [13 empty] | VV | 2 | 2 | True | 0 | ROZPOCET
| VV |  | mč 122 | [15 empty] | VV | 2 | 1 | True | 0 | ROZPOCET
| VV |  | 2,47+2,47+2,1+2,1 |  | 9.14 | [13 empty] | VV | 2 | 2 | True | 0 | ROZPOCET
| VV |  | mč 123 | [15 empty] | VV | 2 | 1 | True | 0 | ROZPOCET
| VV |  | 2,435+2,435+1,2+1,2 |  | 7.27 | [13 empty] | VV | 2 | 2 | True | 0 | ROZPOCET
| VV |  | mč 124 | [15 empty] | VV | 2 | 1 | True | 0 | ROZPOCET
| VV |  | 2,66+1,9+0,9+1,5+0,55+0,6+0,35+0,4+1,66+1,8+1+2,28 |  | 15.6 | [13 empty] | VV | 2 | 2 | True | 0 | ROZPOCET
| VV |  | mč 125 | [15 empty] | VV | 2 | 1 | True | 0 | ROZPOCET
| VV |  | 5,6+4,46+1,8+3,9+3,8+8,36 |  | 27.92 | [13 empty] | VV | 2 | 2 | True | 0 | ROZPOCET
| VV |  | mč 126 | [15 empty] | VV | 2 | 1 | True | 0 | ROZPOCET
| VV |  | 7,04+7,04+3+3+0,1+8,36+8,36 |  | 36.9 | [13 empty] | VV | 2 | 2 | True | 0 | ROZPOCET
| VV |  | mč 127 | [15 empty] | VV | 2 | 1 | True | 0 | ROZPOCET
| VV |  | 1,9+1,9+3,8+3,8 |  | 11.4 | [13 empty] | VV | 2 | 2 | True | 0 | ROZPOCET
| VV |  | Mezisoučet |  | 368.25 | [13 empty] | VV | 2 | 3 | True | 0 | ROZPOCET
| VV |  | 2 NP | [15 empty] | VV | 2 | 1 | True | 0 | ROZPOCET
| VV |  | mč 201 | [15 empty] | VV | 2 | 1 | True | 0 | ROZPOCET
| VV |  | 5,8+2,6+3,825+0,825 |  | 13.05 | [13 empty] | VV | 2 | 2 | True | 0 | ROZPOCET
| VV |  | mč 202 | [15 empty] | VV | 2 | 1 | True | 0 | ROZPOCET
| VV |  | 5,2+3,2+5,2 |  | 13.6 | [13 empty] | VV | 2 | 2 | True | 0 | ROZPOCET
| VV |  | mč 203 | [15 empty] | VV | 2 | 1 | True | 0 | ROZPOCET
| VV |  | výtah | [15 empty] | VV | 2 | 1 | True | 0 | ROZPOCET
| VV |  | mč 204 | [15 empty] | VV | 2 | 1 | True | 0 | ROZPOCET
| VV |  | 3+3+1,35+1,35 |  | 8.7 | [13 empty] | VV | 2 | 2 | True | 0 | ROZPOCET
| VV |  | mč 205 | [15 empty] | VV | 2 | 1 | True | 0 | ROZPOCET
| VV |  | 34,245+32,245+2,7+2,7 |  | 71.89 | [13 empty] | VV | 2 | 2 | True | 0 | ROZPOCET
| VV |  | mč 206 | [15 empty] | VV | 2 | 1 | True | 0 | ROZPOCET
| VV |  | 1,005+1,005+1,845+1,845 |  | 5.7 | [13 empty] | VV | 2 | 2 | True | 0 | ROZPOCET
| VV |  | mč 207 | [15 empty] | VV | 2 | 1 | True | 0 | ROZPOCET
| VV |  | 0,95+0,95+1,845+1,845 |  | 5.59 | [13 empty] | VV | 2 | 2 | True | 0 | ROZPOCET
| VV |  | mč 208 | [15 empty] | VV | 2 | 1 | True | 0 | ROZPOCET
| VV |  | 1+1+1,845+1,845 |  | 5.69 | [13 empty] | VV | 2 | 2 | True | 0 | ROZPOCET
| VV |  | mč 209 | [15 empty] | VV | 2 | 1 | True | 0 | ROZPOCET
| VV |  | 1,15+1,15+1,845+1,845 |  | 5.99 | [13 empty] | VV | 2 | 2 | True | 0 | ROZPOCET
| VV |  | mč 210 | [15 empty] | VV | 2 | 1 | True | 0 | ROZPOCET
| VV |  | 1,05+1,05+1,845+1,845 |  | 5.79 | [13 empty] | VV | 2 | 2 | True | 0 | ROZPOCET
| VV |  | mč 211 | [15 empty] | VV | 2 | 1 | True | 0 | ROZPOCET
| VV |  | 1,05+1,05+1,845+1,845 |  | 5.79 | [13 empty] | VV | 2 | 2 | True | 0 | ROZPOCET
| VV |  | mč 212 | [15 empty] | VV | 2 | 1 | True | 0 | ROZPOCET
| VV |  | 1,15+1,15+1,845+1,845 |  | 5.99 | [13 empty] | VV | 2 | 2 | True | 0 | ROZPOCET
| VV |  | mč 213 | [15 empty] | VV | 2 | 1 | True | 0 | ROZPOCET
| VV |  | 1,05+1,05+1,845+1,845 |  | 5.79 | [13 empty] | VV | 2 | 2 | True | 0 | ROZPOCET
| VV |  | mč 214 | [15 empty] | VV | 2 | 1 | True | 0 | ROZPOCET
| VV |  | 2,9+3,71+0,14+3,71+2,995+4,76+6+4,76 |  | 28.975 | [13 empty] | VV | 2 | 2 | True | 0 | ROZPOCET
| VV |  | mč 215 | [15 empty] | VV | 2 | 1 | True | 0 | ROZPOCET
| VV |  | 6,15+6,15+4,76+4,76 |  | 21.82 | [13 empty] | VV | 2 | 2 | True | 0 | ROZPOCET
| VV |  | mč 216 | [15 empty] | VV | 2 | 1 | True | 0 | ROZPOCET
| VV |  | 4,21+4,21+4,91+4,91 |  | 18.24 | [13 empty] | VV | 2 | 2 | True | 0 | ROZPOCET
| VV |  | mč 217 | [15 empty] | VV | 2 | 1 | True | 0 | ROZPOCET
| VV |  | 2,53+2,53+4,295+4,295 |  | 13.65 | [13 empty] | VV | 2 | 2 | True | 0 | ROZPOCET
| VV |  | mč 218 | [15 empty] | VV | 2 | 1 | True | 0 | ROZPOCET
| VV |  | 4,21+4,21+4,91+4,91 |  | 18.24 | [13 empty] | VV | 2 | 2 | True | 0 | ROZPOCET
| VV |  | mč 219 | [15 empty] | VV | 2 | 1 | True | 0 | ROZPOCET
| VV |  | 2,99+2,99+4,91+4,91 |  | 15.8 | [13 empty] | VV | 2 | 2 | True | 0 | ROZPOCET
| VV |  | mč 220 | [15 empty] | VV | 2 | 1 | True | 0 | ROZPOCET
| VV |  | 2,53+2,53+4,295+4,295 |  | 13.65 | [13 empty] | VV | 2 | 2 | True | 0 | ROZPOCET
| VV |  | mč 221 | [15 empty] | VV | 2 | 1 | True | 0 | ROZPOCET
| VV |  | 4,21+4,21+4,91+4,91 |  | 18.24 | [13 empty] | VV | 2 | 2 | True | 0 | ROZPOCET
| VV |  | mč 222 | [15 empty] | VV | 2 | 1 | True | 0 | ROZPOCET
| VV |  | 4,21+4,21+4,91+4,91 |  | 18.24 | [13 empty] | VV | 2 | 2 | True | 0 | ROZPOCET
| VV |  | mč 223 | [15 empty] | VV | 2 | 1 | True | 0 | ROZPOCET
| VV |  | 2,53+2,53+4,295+4,295 |  | 13.65 | [13 empty] | VV | 2 | 2 | True | 0 | ROZPOCET
| VV |  | mč 224 | [15 empty] | VV | 2 | 1 | True | 0 | ROZPOCET
| VV |  | 4,21+4,21+4,91+4,91 |  | 18.24 | [13 empty] | VV | 2 | 2 | True | 0 | ROZPOCET
| VV |  | mč 225 | [15 empty] | VV | 2 | 1 | True | 0 | ROZPOCET
| VV |  | 2,99+2,99+4,91+4,91 |  | 15.8 | [13 empty] | VV | 2 | 2 | True | 0 | ROZPOCET
| VV |  | mč 226 | [15 empty] | VV | 2 | 1 | True | 0 | ROZPOCET
| VV |  | 2,53+2,53+4,295+4,295 |  | 13.65 | [13 empty] | VV | 2 | 2 | True | 0 | ROZPOCET
| VV |  | mč 227 | [15 empty] | VV | 2 | 1 | True | 0 | ROZPOCET
| VV |  | 4,21+4,21+4,91+4,91 |  | 18.24 | [13 empty] | VV | 2 | 2 | True | 0 | ROZPOCET
| VV |  | mč 228 | [15 empty] | VV | 2 | 1 | True | 0 | ROZPOCET
| VV |  | 4,21+4,21+4,91+4,91 |  | 18.24 | [13 empty] | VV | 2 | 2 | True | 0 | ROZPOCET
| VV |  | mč 229 | [15 empty] | VV | 2 | 1 | True | 0 | ROZPOCET
| VV |  | 2,53+2,53+4,295+4,295 |  | 13.65 | [13 empty] | VV | 2 | 2 | True | 0 | ROZPOCET
| VV |  | mč 230 | [15 empty] | VV | 2 | 1 | True | 0 | ROZPOCET
| VV |  | 4,21+4,21+4,91+4,91 |  | 18.24 | [13 empty] | VV | 2 | 2 | True | 0 | ROZPOCET
| VV |  | mč 231 | [15 empty] | VV | 2 | 1 | True | 0 | ROZPOCET
| VV |  | 4,21+4,21+4,91+4,91 |  | 18.24 | [13 empty] | VV | 2 | 2 | True | 0 | ROZPOCET
| VV |  | mč 232 | [15 empty] | VV | 2 | 1 | True | 0 | ROZPOCET
| VV |  | 2,53+2,53+4,295+4,295 |  | 13.65 | [13 empty] | VV | 2 | 2 | True | 0 | ROZPOCET
| VV |  | mč 233 | [15 empty] | VV | 2 | 1 | True | 0 | ROZPOCET
| VV |  | 4,21+4,21+4,91+4,91 |  | 18.24 | [13 empty] | VV | 2 | 2 | True | 0 | ROZPOCET
| VV |  | mč 234 | [15 empty] | VV | 2 | 1 | True | 0 | ROZPOCET
| VV |  | 6,025+6,025+4,91+4,91 |  | 21.87 | [13 empty] | VV | 2 | 2 | True | 0 | ROZPOCET
| VV |  | mč 235 | [15 empty] | VV | 2 | 1 | True | 0 | ROZPOCET
| VV |  | 3,95+3,95+4,91+4,91 |  | 17.72 | [13 empty] | VV | 2 | 2 | True | 0 | ROZPOCET
| VV |  | mč 236 | [15 empty] | VV | 2 | 1 | True | 0 | ROZPOCET
| VV |  | 2,73+2,73+4,91+4,91 |  | 15.28 | [13 empty] | VV | 2 | 2 | True | 0 | ROZPOCET
| VV |  | mč 237 | [15 empty] | VV | 2 | 1 | True | 0 | ROZPOCET
| VV |  | 7,78+0,75+2,99+2,99 |  | 14.51 | [13 empty] | VV | 2 | 2 | True | 0 | ROZPOCET
| VV |  | mč 239 | [15 empty] | VV | 2 | 1 | True | 0 | ROZPOCET
| VV |  | 7,4+7,4+2,9+2,9 |  | 20.6 | [13 empty] | VV | 2 | 2 | True | 0 | ROZPOCET
| VV |  | mč 240 | [15 empty] | VV | 2 | 1 | True | 0 | ROZPOCET
| VV |  | 3,75+3,75+2,9+2,9 |  | 13.3 | [13 empty] | VV | 2 | 2 | True | 0 | ROZPOCET
| VV |  | mč 241a | [15 empty] | VV | 2 | 1 | True | 0 | ROZPOCET
| VV |  | 3,5+3,5+2,9+2,9 |  | 12.8 | [13 empty] | VV | 2 | 2 | True | 0 | ROZPOCET
| VV |  | mč 241b | [15 empty] | VV | 2 | 1 | True | 0 | ROZPOCET
| VV |  | 2,02+2,02+2,9+2,9 |  | 9.84 | [13 empty] | VV | 2 | 2 | True | 0 | ROZPOCET
| VV |  | mč 242 | [15 empty] | VV | 2 | 1 | True | 0 | ROZPOCET
| VV |  | 29,14+29,14+2,5+2,5 |  | 63.28 | [13 empty] | VV | 2 | 2 | True | 0 | ROZPOCET
| VV |  | mč 243 | [15 empty] | VV | 2 | 1 | True | 0 | ROZPOCET
| VV |  | 4,175+0,325+2,5 |  | 7 | [13 empty] | VV | 2 | 2 | True | 0 | ROZPOCET
| VV |  | mč 244 | [15 empty] | VV | 2 | 1 | True | 0 | ROZPOCET
| VV |  | 4,5+4,5+3,175 |  | 12.175 | [13 empty] | VV | 2 | 2 | True | 0 | ROZPOCET
| VV |  | Mezisoučet |  | 708.64 | [13 empty] | VV | 2 | 3 | True | 0 | ROZPOCET
| VV |  | 3 NP | [15 empty] | VV | 2 | 1 | True | 0 | ROZPOCET
| VV |  | mč 301 | [15 empty] | VV | 2 | 1 | True | 0 | ROZPOCET
| VV |  | 5,2+5,2+3,2 |  | 13.6 | [13 empty] | VV | 2 | 2 | True | 0 | ROZPOCET
| VV |  | mč 302 | [15 empty] | VV | 2 | 1 | True | 0 | ROZPOCET
| VV |  | 3,8+5,8+2,6+0,825 |  | 13.025 | [13 empty] | VV | 2 | 2 | True | 0 | ROZPOCET
| VV |  | mč 303 | [15 empty] | VV | 2 | 1 | True | 0 | ROZPOCET
| VV |  | výtah | [15 empty] | VV | 2 | 1 | True | 0 | ROZPOCET
| VV |  | mč 304 | [15 empty] | VV | 2 | 1 | True | 0 | ROZPOCET
| VV |  | 3,185+3,185+1,35+1,35 |  | 9.07 | [13 empty] | VV | 2 | 2 | True | 0 | ROZPOCET
| VV |  | mč 305 | [15 empty] | VV | 2 | 1 | True | 0 | ROZPOCET
| VV |  | 34,75+34,75+2,5+2,5 |  | 74.5 | [13 empty] | VV | 2 | 2 | True | 0 | ROZPOCET
| VV |  | mč 306 | [15 empty] | VV | 2 | 1 | True | 0 | ROZPOCET
| VV |  | 1,005+1,005+1,845+1,845 |  | 5.7 | [13 empty] | VV | 2 | 2 | True | 0 | ROZPOCET
| VV |  | mč 307 | [15 empty] | VV | 2 | 1 | True | 0 | ROZPOCET
| VV |  | 0,95+0,95+1,845+1,845 |  | 5.59 | [13 empty] | VV | 2 | 2 | True | 0 | ROZPOCET
| VV |  | mč 308 | [15 empty] | VV | 2 | 1 | True | 0 | ROZPOCET
| VV |  | 1+1+1,845+1,845 |  | 5.69 | [13 empty] | VV | 2 | 2 | True | 0 | ROZPOCET
| VV |  | mč 309 | [15 empty] | VV | 2 | 1 | True | 0 | ROZPOCET
| VV |  | 1,15+1,15+1,845+1,845 |  | 5.99 | [13 empty] | VV | 2 | 2 | True | 0 | ROZPOCET
| VV |  | mč 310 | [15 empty] | VV | 2 | 1 | True | 0 | ROZPOCET
| VV |  | 1,05+1,05+1,845+1,845 |  | 5.79 | [13 empty] | VV | 2 | 2 | True | 0 | ROZPOCET
| VV |  | mč 311 | [15 empty] | VV | 2 | 1 | True | 0 | ROZPOCET
| VV |  | 1,05+1,05+1,845+1,845 |  | 5.79 | [13 empty] | VV | 2 | 2 | True | 0 | ROZPOCET
| VV |  | mč 312 | [15 empty] | VV | 2 | 1 | True | 0 | ROZPOCET
| VV |  | 1,15+1,15+1,845+1,845 |  | 5.99 | [13 empty] | VV | 2 | 2 | True | 0 | ROZPOCET
| VV |  | mč 313 | [15 empty] | VV | 2 | 1 | True | 0 | ROZPOCET
| VV |  | 1,05+1,05+1,845+1,845 |  | 5.79 | [13 empty] | VV | 2 | 2 | True | 0 | ROZPOCET
| VV |  | mč 314 | [15 empty] | VV | 2 | 1 | True | 0 | ROZPOCET
| VV |  | 6,035+4,91+2,9+3,68+0,14+3,68+2,995+4,91 |  | 29.25 | [13 empty] | VV | 2 | 2 | True | 0 | ROZPOCET
| VV |  | mč 315 | [15 empty] | VV | 2 | 1 | True | 0 | ROZPOCET
| VV |  | 6,15+6,15+4,96+4,91 |  | 22.17 | [13 empty] | VV | 2 | 2 | True | 0 | ROZPOCET
| VV |  | mč 316 | [15 empty] | VV | 2 | 1 | True | 0 | ROZPOCET
| VV |  | 4,21+4,21+4,91+4,91 |  | 18.24 | [13 empty] | VV | 2 | 2 | True | 0 | ROZPOCET
| VV |  | mč 317 | [15 empty] | VV | 2 | 1 | True | 0 | ROZPOCET
| VV |  | 2,53+2,53+4,295+4,295 |  | 13.65 | [13 empty] | VV | 2 | 2 | True | 0 | ROZPOCET
| VV |  | mč 318 | [15 empty] | VV | 2 | 1 | True | 0 | ROZPOCET
| VV |  | 4,21+4,21+4,91+4,91 |  | 18.24 | [13 empty] | VV | 2 | 2 | True | 0 | ROZPOCET
| VV |  | mč 319 | [15 empty] | VV | 2 | 1 | True | 0 | ROZPOCET
| VV |  | 2,99+2,99+4,91+4,91 |  | 15.8 | [13 empty] | VV | 2 | 2 | True | 0 | ROZPOCET
| VV |  | mč 320 | [15 empty] | VV | 2 | 1 | True | 0 | ROZPOCET
| VV |  | 2,53+2,53+4,295+4,295 |  | 13.65 | [13 empty] | VV | 2 | 2 | True | 0 | ROZPOCET
| VV |  | mč 321 | [15 empty] | VV | 2 | 1 | True | 0 | ROZPOCET
| VV |  | 4,21+4,21+4,91+4,91 |  | 18.24 | [13 empty] | VV | 2 | 2 | True | 0 | ROZPOCET
| VV |  | mč 322 | [15 empty] | VV | 2 | 1 | True | 0 | ROZPOCET
| VV |  | 4,21+4,21+4,91+4,91 |  | 18.24 | [13 empty] | VV | 2 | 2 | True | 0 | ROZPOCET
| VV |  | mč 323 | [15 empty] | VV | 2 | 1 | True | 0 | ROZPOCET
| VV |  | 2,53+2,53+4,295+4,295 |  | 13.65 | [13 empty] | VV | 2 | 2 | True | 0 | ROZPOCET
| VV |  | mč 324 | [15 empty] | VV | 2 | 1 | True | 0 | ROZPOCET
| VV |  | 4,21+4,21+4,91+4,91 |  | 18.24 | [13 empty] | VV | 2 | 2 | True | 0 | ROZPOCET
| VV |  | mč 325 | [15 empty] | VV | 2 | 1 | True | 0 | ROZPOCET
| VV |  | 2,99+2,99+4,91+4,91 |  | 15.8 | [13 empty] | VV | 2 | 2 | True | 0 | ROZPOCET
| VV |  | mč 326 | [15 empty] | VV | 2 | 1 | True | 0 | ROZPOCET
| VV |  | 2,53+2,53+4,295+4,295 |  | 13.65 | [13 empty] | VV | 2 | 2 | True | 0 | ROZPOCET
| VV |  | mč 327 | [15 empty] | VV | 2 | 1 | True | 0 | ROZPOCET
| VV |  | 4,21+4,21+4,91+4,91 |  | 18.24 | [13 empty] | VV | 2 | 2 | True | 0 | ROZPOCET
| VV |  | mč 328 | [15 empty] | VV | 2 | 1 | True | 0 | ROZPOCET
| VV |  | 4,21+4,21+4,91+4,91 |  | 18.24 | [13 empty] | VV | 2 | 2 | True | 0 | ROZPOCET
| VV |  | mč 329 | [15 empty] | VV | 2 | 1 | True | 0 | ROZPOCET
| VV |  | 2,53+2,53+4,295+4,295 |  | 13.65 | [13 empty] | VV | 2 | 2 | True | 0 | ROZPOCET
| VV |  | mč 330 | [15 empty] | VV | 2 | 1 | True | 0 | ROZPOCET
| VV |  | 4,21+4,21+4,91+4,91 |  | 18.24 | [13 empty] | VV | 2 | 2 | True | 0 | ROZPOCET
| VV |  | mč 331 | [15 empty] | VV | 2 | 1 | True | 0 | ROZPOCET
| VV |  | 4,21+4,21+4,91+4,91 |  | 18.24 | [13 empty] | VV | 2 | 2 | True | 0 | ROZPOCET
| VV |  | mč 332 | [15 empty] | VV | 2 | 1 | True | 0 | ROZPOCET
| VV |  | 2,53+2,53+4,91+4,91 |  | 14.88 | [13 empty] | VV | 2 | 2 | True | 0 | ROZPOCET
| VV |  | mč 333 | [15 empty] | VV | 2 | 1 | True | 0 | ROZPOCET
| VV |  | 4,21+4,21+4,91+4,91 |  | 18.24 | [13 empty] | VV | 2 | 2 | True | 0 | ROZPOCET
| VV |  | mč 334 | [15 empty] | VV | 2 | 1 | True | 0 | ROZPOCET
| VV |  | 3,93+3,93+4,91+4,91 |  | 17.68 | [13 empty] | VV | 2 | 2 | True | 0 | ROZPOCET
| VV |  | mč 335 | [15 empty] | VV | 2 | 1 | True | 0 | ROZPOCET
| VV |  | 1,955+1,955+2,755+2,755+0,9+0,115+0,9 |  | 11.335 | [13 empty] | VV | 2 | 2 | True | 0 | ROZPOCET
| VV |  | mč 336 | [15 empty] | VV | 2 | 1 | True | 0 | ROZPOCET
| VV |  | 1,955+1,955+0,95+0,95 |  | 5.81 | [13 empty] | VV | 2 | 2 | True | 0 | ROZPOCET
| VV |  | mč 337 | [15 empty] | VV | 2 | 1 | True | 0 | ROZPOCET
| VV |  | 1,955+1,955+0,95+0,95 |  | 5.81 | [13 empty] | VV | 2 | 2 | True | 0 | ROZPOCET
| VV |  | mč 338 | [15 empty] | VV | 2 | 1 | True | 0 | ROZPOCET
| VV |  | 4,21+4,21+4,91+4,91 |  | 18.24 | [13 empty] | VV | 2 | 2 | True | 0 | ROZPOCET
| VV |  | mč 339 | [15 empty] | VV | 2 | 1 | True | 0 | ROZPOCET
| VV |  | 2,63+2,63+4,295+4,295 |  | 13.85 | [13 empty] | VV | 2 | 2 | True | 0 | ROZPOCET
| VV |  | mč 340 | [15 empty] | VV | 2 | 1 | True | 0 | ROZPOCET
| VV |  | 7,78+2,99+2,99 |  | 13.76 | [13 empty] | VV | 2 | 2 | True | 0 | ROZPOCET
| VV |  | mč 341 | [15 empty] | VV | 2 | 1 | True | 0 | ROZPOCET
| VV |  | lodžije | [15 empty] | VV | 2 | 1 | True | 0 | ROZPOCET
| VV |  | mč 342 | [15 empty] | VV | 2 | 1 | True | 0 | ROZPOCET
| VV |  | 7,4+7,4+2,3+2,3 |  | 19.4 | [13 empty] | VV | 2 | 2 | True | 0 | ROZPOCET
| VV |  | mč 343 | [15 empty] | VV | 2 | 1 | True | 0 | ROZPOCET
| VV |  | 3,75+3,75+2,3+2,3 |  | 12.1 | [13 empty] | VV | 2 | 2 | True | 0 | ROZPOCET
| VV |  | mč 344a | [15 empty] | VV | 2 | 1 | True | 0 | ROZPOCET
| VV |  | 3,5+3,5+2,9+2,9 |  | 12.8 | [13 empty] | VV | 2 | 2 | True | 0 | ROZPOCET
| VV |  | mč 343b | [15 empty] | VV | 2 | 1 | True | 0 | ROZPOCET
| VV |  | 2,02+2,02+2,9+2,9 |  | 9.84 | [13 empty] | VV | 2 | 2 | True | 0 | ROZPOCET
| VV |  | mč 345 | [15 empty] | VV | 2 | 1 | True | 0 | ROZPOCET
| VV |  | 29,14+29,14+2,5+2,5 |  | 63.28 | [13 empty] | VV | 2 | 2 | True | 0 | ROZPOCET
| VV |  | mč 346 | [15 empty] | VV | 2 | 1 | True | 0 | ROZPOCET
| VV |  | 3,5 |  | 3.5 | [13 empty] | VV | 2 | 2 | True | 0 | ROZPOCET
| VV |  | mč 347 | [15 empty] | VV | 2 | 1 | True | 0 | ROZPOCET
| VV |  | 4,5+4,5 |  | 9 | [13 empty] | VV | 2 | 2 | True | 0 | ROZPOCET
| VV |  | mč 348 | [15 empty] | VV | 2 | 1 | True | 0 | ROZPOCET
| VV |  | 5,96+5,6+6,75+6,15 |  | 24.46 | [13 empty] | VV | 2 | 2 | True | 0 | ROZPOCET
| VV |  | Mezisoučet |  | 745.94 | [13 empty] | VV | 2 | 3 | True | 0 | ROZPOCET
| VV |  | Součet |  | 1822.83 | [13 empty] | VV | 2 | 4 | True | 1 | ROZPOCET
184 | K | 636311132 | Kladení dlažby z keramických dlaždic 60x60cm na sucho na terče z umělé hmoty do 70 mm | m2 | 26.6 |  | 0 | CS ÚRS 2020 01 |  |  | snížená |  | 0 | 0.0012 | 0.03192 | 0 | 0 | 4 | K | 2 |  |  |  | ROZPOCET | 0 | 0 | 0 | 0 | 0 | 2 | 0 | 4 | 1016552341
| PP |  | Kladení dlažby z keramických dlaždic na sucho na terče z umělé hmoty o rozměru dlažby 60x60 cm, o výšce terče přes 25 do 70 mm | [15 empty] | PP | 2
| VV |  | Terasová dlažba | [15 empty] | VV | 2 | 1 | True | 0 | ROZPOCET
| VV |  | výpočet dle vč D.1.1.b-04,05 | [15 empty] | VV | 2 | 1 | True | 0 | ROZPOCET
| VV |  | skladba D | [15 empty] | VV | 2 | 1 | True | 0 | ROZPOCET
| VV |  | 2 NP | [15 empty] | VV | 2 | 1 | True | 0 | ROZPOCET
| VV |  | 13,3 |  | 13.3 | [13 empty] | VV | 2 | 2 | True | 0 | ROZPOCET
| VV |  | 3 NP | [15 empty] | VV | 2 | 1 | True | 0 | ROZPOCET
| VV |  | 13,3 |  | 13.3 | [13 empty] | VV | 2 | 2 | True | 0 | ROZPOCET
| VV |  | Mezisoučet |  | 26.6 | [13 empty] | VV | 2 | 3 | True | 0 | ROZPOCET
| VV |  | Součet |  | 26.6 | [13 empty] | VV | 2 | 4 | True | 1 | ROZPOCET
185 | M | 59246000 | dlažba plošná terasová keramická reliéfní 600x600x20mm | m2 | 29.26 |  | 0 |  |  |  | snížená |  | 0 | 0.09375 | 2.7431 | 0 | 0 | 8 | M | 2 |  |  |  | ROZPOCET | 0 | 0 | 0 | 0 | 0 | 2 | 0 | 4 | 1271047916
| PP |  | dlažba plošná betonová terasová keramická reliéfní 400x400x40mm | [15 empty] | PP | 2
| P |  | Poznámka k položce: Spotřeba: 6,25 kus/m2 | [15 empty] | P | 2
| VV |  | materiál | [15 empty] | VV | 2 | 1 | True | 0 | ROZPOCET
| VV |  | 26,6*1,1 |  | 29.26 | [13 empty] | VV | 2 | 2 | True | 0 | ROZPOCET
| VV |  | Mezisoučet |  | 29.26 | [13 empty] | VV | 2 | 3 | True | 0 | ROZPOCET
| VV |  | Součet |  | 29.26 | [13 empty] | VV | 2 | 4 | True | 1 | ROZPOCET
| D | 9 | Ostatní konstrukce a práce, bourání |  |  |  | 0 | [5 empty] | 0 |  | 0.54635 |  | 574.0855 | 1 | D | 1 |  |  |  | ROZPOCET | [6 empty] | 0
186 | K | 941311112 | Montáž lešení řadového modulového lehkého zatížení do 200 kg/m2 š do 0,9 m v do 25 m | m2 | 2068.616 |  | 0 | CS ÚRS 2019 02 |  |  | snížená |  | 0 | 0 | 0 | 0 | 0 | 4 | K | 2 |  |  |  | ROZPOCET | 0 | 0 | 0 | 0 | 0 | 2 | 0 | 4 | 4848094
| PP |  | Montáž lešení řadového modulového lehkého pracovního s podlahami s provozním zatížením tř. 3 do 200 kg/m2 šířky tř. SW06 přes 0,6 do 0,9 m, výšky přes 10 do 25 m | [15 empty] | PP | 2
| VV |  | Lešení | [15 empty] | VV | 2 | 1 | True | 0 | ROZPOCET
| VV |  | výpočet dle vč D.1.1.b. 18,19,20 | [15 empty] | VV | 2 | 1 | True | 0 | ROZPOCET
| VV |  | (6+7,2+13,1+0,7+29+2+25,5+10,9+3,477+0,6+64,45+0,55+8,5)*11,5 |  | 1977.736 | [13 empty] | VV | 2 | 2 | True | 0 | ROZPOCET
| VV |  | 4*16 |  | 64 | [13 empty] | VV | 2 | 2 | True | 0 | ROZPOCET
| VV |  | (4,8*2,8/2) |  | 6.72 | [13 empty] | VV | 2 | 2 | True | 0 | ROZPOCET
| VV |  | (4,8*2,8/2) |  | 6.72 | [13 empty] | VV | 2 | 2 | True | 0 | ROZPOCET
| VV |  | (4,8*2,8/2) |  | 6.72 | [13 empty] | VV | 2 | 2 | True | 0 | ROZPOCET
| VV |  | (4,8*2,8/2) |  | 6.72 | [13 empty] | VV | 2 | 2 | True | 0 | ROZPOCET
| VV |  | Mezisoučet |  | 2068.616 | [13 empty] | VV | 2 | 3 | True | 0 | ROZPOCET
| VV |  | Součet |  | 2068.616 | [13 empty] | VV | 2 | 4 | True | 1 | ROZPOCET
187 | K | 941311211 | Příplatek k lešení řadovému modulovému lehkému š 0,9 m v do 25 m za první a ZKD den použití | m2 | 248233.92 |  | 0 | CS ÚRS 2019 02 |  |  | snížená |  | 0 | 0 | 0 | 0 | 0 | 4 | K | 2 |  |  |  | ROZPOCET | 0 | 0 | 0 | 0 | 0 | 2 | 0 | 4 | 1879926442
| PP |  | Montáž lešení řadového modulového lehkého pracovního s podlahami s provozním zatížením tř. 3 do 200 kg/m2 Příplatek za první a každý další den použití lešení k ceně -1111 nebo -1112 | [15 empty] | PP | 2
| VV |  | Pronájem lešení 120 dnů | [15 empty] | VV | 2 | 1 | True | 0 | ROZPOCET
| VV |  | 2068,616*120 |  | 248233.92 | [13 empty] | VV | 2 | 2 | True | 0 | ROZPOCET
| VV |  | Mezisoučet |  | 248233.92 | [13 empty] | VV | 2 | 3 | True | 0 | ROZPOCET
| VV |  | Součet |  | 248233.92 | [13 empty] | VV | 2 | 4 | True | 1 | ROZPOCET
188 | K | 941311812 | Demontáž lešení řadového modulového lehkého zatížení do 200 kg/m2 š do 0,9 m v do 25 m | m2 | 2068.616 |  | 0 | CS ÚRS 2019 02 |  |  | snížená |  | 0 | 0 | 0 | 0 | 0 | 4 | K | 2 |  |  |  | ROZPOCET | 0 | 0 | 0 | 0 | 0 | 2 | 0 | 4 | -889773601
| PP |  | Demontáž lešení řadového modulového lehkého pracovního s podlahami s provozním zatížením tř. 3 do 200 kg/m2 šířky SW06 přes 0,6 do 0,9 m, výšky přes 10 do 25 m | [15 empty] | PP | 2
| VV |  | Demontáž lešení | [15 empty] | VV | 2 | 1 | True | 0 | ROZPOCET
| VV |  | 2068,616 |  | 2068.616 | [13 empty] | VV | 2 | 2 | True | 0 | ROZPOCET
| VV |  | Mezisoučet |  | 2068.616 | [13 empty] | VV | 2 | 3 | True | 0 | ROZPOCET
| VV |  | Součet |  | 2068.616 | [13 empty] | VV | 2 | 4 | True | 1 | ROZPOCET
189 | K | 943221112 | Montáž lešení prostorového rámového těžkého s podlahami zatížení tř. 4 do 300 kg/m2 v do 25 m | m3 | 66 |  | 0 | CS ÚRS 2020 01 |  |  | snížená |  | 0 | 0 | 0 | 0 | 0 | 4 | K | 2 |  |  |  | ROZPOCET | 0 | 0 | 0 | 0 | 0 | 2 | 0 | 4 | 2121036979
| PP |  | Montáž lešení prostorového rámového těžkého pracovního s podlahami s provozním zatížením tř. 4 do 300 kg/m2, výšky přes 10 do 25 m | [15 empty] | PP | 2
| VV |  | Lešení výtahové šachty | [15 empty] | VV | 2 | 1 | True | 0 | ROZPOCET
| VV |  | 3*2*11 |  | 66 | [13 empty] | VV | 2 | 2 | True | 0 | ROZPOCET
| VV |  | Mezisoučet |  | 66 | [13 empty] | VV | 2 | 3 | True | 0 | ROZPOCET
| VV |  | Součet |  | 66 | [13 empty] | VV | 2 | 4 | True | 1 | ROZPOCET
190 | K | 943221212 | Příplatek k lešení prostorovému rámovému těžkému s podlahami tř.4 v 25 m za první a ZKD den použití | m3 | 5940 |  | 0 | CS ÚRS 2020 01 |  |  | snížená |  | 0 | 0 | 0 | 0 | 0 | 4 | K | 2 |  |  |  | ROZPOCET | 0 | 0 | 0 | 0 | 0 | 2 | 0 | 4 | -279479530
| PP |  | Montáž lešení prostorového rámového těžkého pracovního s podlahami Příplatek za první a každý další den použití lešení k ceně -1112 | [15 empty] | PP | 2
| VV |  | pronájem lešení | [15 empty] | VV | 2 | 1 | True | 0 | ROZPOCET
| VV |  | 66,000*90 |  | 5940 | [13 empty] | VV | 2 | 2 | True | 0 | ROZPOCET
| VV |  | Mezisoučet |  | 5940 | [13 empty] | VV | 2 | 3 | True | 0 | ROZPOCET
| VV |  | Součet |  | 5940 | [13 empty] | VV | 2 | 4 | True | 1 | ROZPOCET
191 | K | 943221812 | Demontáž lešení prostorového rámového těžkého s podlahami zatížení tř. 4 do 300 kg/m2 v do 25 m | m3 | 66 |  | 0 | CS ÚRS 2020 01 |  |  | snížená |  | 0 | 0 | 0 | 0 | 0 | 4 | K | 2 |  |  |  | ROZPOCET | 0 | 0 | 0 | 0 | 0 | 2 | 0 | 4 | 80477659
| PP |  | Demontáž lešení prostorového rámového těžkého pracovního s podlahami s provozním zatížením tř. 4 do 300 kg/m2, výšky přes 10 do 25 m | [15 empty] | PP | 2
| VV |  | Lešení výtahové šachty | [15 empty] | VV | 2 | 1 | True | 0 | ROZPOCET
| VV |  | 3*2*11 |  | 66 | [13 empty] | VV | 2 | 2 | True | 0 | ROZPOCET
| VV |  | Mezisoučet |  | 66 | [13 empty] | VV | 2 | 3 | True | 0 | ROZPOCET
| VV |  | Součet |  | 66 | [13 empty] | VV | 2 | 4 | True | 1 | ROZPOCET
192 | K | 944121111 | Montáž ochranného zábradlí dílcového na vnějších stranách objektů odkloněného od svislice do 15° | m | 304 |  | 0 | CS ÚRS 2020 01 |  |  | snížená |  | 0 | 0 | 0 | 0 | 0 | 4 | K | 2 |  |  |  | ROZPOCET | 0 | 0 | 0 | 0 | 0 | 2 | 0 | 4 | 1060839388
| PP |  | Montáž ochranného zábradlí dílcového na vnějších volných stranách objektů odkloněného od svislice do 15° | [15 empty] | PP | 2
| VV |  | Zábradlí stavby | [15 empty] | VV | 2 | 1 | True | 0 | ROZPOCET
| VV |  | 65+65+11+11 |  | 152 | [13 empty] | VV | 2 | 2 | True | 0 | ROZPOCET
| VV |  | 65+65+11+11 |  | 152 | [13 empty] | VV | 2 | 2 | True | 0 | ROZPOCET
| VV |  | Mezisoučet |  | 304 | [13 empty] | VV | 2 | 3 | True | 0 | ROZPOCET
| VV |  | Součet |  | 304 | [13 empty] | VV | 2 | 4 | True | 1 | ROZPOCET
193 | K | 944121122 | Montáž ochranného zábradlí dílcového vnitřního na lešeňových konstrukcích dvoutyčového | m | 57 |  | 0 | CS ÚRS 2020 01 |  |  | snížená |  | 0 | 0 | 0 | 0 | 0 | 4 | K | 2 |  |  |  | ROZPOCET | 0 | 0 | 0 | 0 | 0 | 2 | 0 | 4 | -1203470877
| PP |  | Montáž ochranného zábradlí dílcového vnitřního na lešeňových konstrukcích dvoutyčového | [15 empty] | PP | 2
| VV |  | Vnitřní zábradlí stavby | [15 empty] | VV | 2 | 1 | True | 0 | ROZPOCET
| VV |  | 10,5 |  | 10.5 | [13 empty] | VV | 2 | 2 | True | 0 | ROZPOCET
| VV |  | 10,5 |  | 10.5 | [13 empty] | VV | 2 | 2 | True | 0 | ROZPOCET
| VV |  | 3+2 |  | 5 | [13 empty] | VV | 2 | 2 | True | 0 | ROZPOCET
| VV |  | 3+2 |  | 5 | [13 empty] | VV | 2 | 2 | True | 0 | ROZPOCET
| VV |  | 3+2 |  | 5 | [13 empty] | VV | 2 | 2 | True | 0 | ROZPOCET
| VV |  | 3+2 |  | 5 | [13 empty] | VV | 2 | 2 | True | 0 | ROZPOCET
| VV |  | 5+3 |  | 8 | [13 empty] | VV | 2 | 2 | True | 0 | ROZPOCET
| VV |  | 5+3 |  | 8 | [13 empty] | VV | 2 | 2 | True | 0 | ROZPOCET
| VV |  | Mezisoučet |  | 57 | [13 empty] | VV | 2 | 3 | True | 0 | ROZPOCET
| VV |  | Součet |  | 57 | [13 empty] | VV | 2 | 4 | True | 1 | ROZPOCET
194 | K | 944121211 | Příplatek k ochrannému zábradlí dílcovému na vnějších stranách objektů za první a ZKD den použití | m | 9120 |  | 0 | CS ÚRS 2020 01 |  |  | snížená |  | 0 | 0 | 0 | 0 | 0 | 4 | K | 2 |  |  |  | ROZPOCET | 0 | 0 | 0 | 0 | 0 | 2 | 0 | 4 | 1859894963
| PP |  | Montáž ochranného zábradlí dílcového Příplatek za první a každý další den použití zábradlí k ceně -1111 | [15 empty] | PP | 2
| VV |  | Zábradlí stavby - pronájem | [15 empty] | VV | 2 | 1 | True | 0 | ROZPOCET
| VV |  | (65+65+11+11)*30 |  | 4560 | [13 empty] | VV | 2 | 2 | True | 0 | ROZPOCET
| VV |  | (65+65+11+11)*30 |  | 4560 | [13 empty] | VV | 2 | 2 | True | 0 | ROZPOCET
| VV |  | Mezisoučet |  | 9120 | [13 empty] | VV | 2 | 3 | True | 0 | ROZPOCET
| VV |  | Součet |  | 9120 | [13 empty] | VV | 2 | 4 | True | 1 | ROZPOCET
195 | K | 944121811 | Demontáž ochranného zábradlí dílcového na vnějších stranách objektů odkloněného od svislice do 15° | m | 304 |  | 0 | CS ÚRS 2020 01 |  |  | snížená |  | 0 | 0 | 0 | 0 | 0 | 4 | K | 2 |  |  |  | ROZPOCET | 0 | 0 | 0 | 0 | 0 | 2 | 0 | 4 | -812043122
| PP |  | Demontáž ochranného zábradlí dílcového na vnějších volných stranách objektů odkloněného od svislice do 15° | [15 empty] | PP | 2
| VV |  | Zábradlí stavby | [15 empty] | VV | 2 | 1 | True | 0 | ROZPOCET
| VV |  | 65+65+11+11 |  | 152 | [13 empty] | VV | 2 | 2 | True | 0 | ROZPOCET
| VV |  | 65+65+11+11 |  | 152 | [13 empty] | VV | 2 | 2 | True | 0 | ROZPOCET
| VV |  | Mezisoučet |  | 304 | [13 empty] | VV | 2 | 3 | True | 0 | ROZPOCET
| VV |  | Součet |  | 304 | [13 empty] | VV | 2 | 4 | True | 1 | ROZPOCET
196 | K | 944121822 | Demontáž ochranného zábradlí dílcového vnitřního na lešeňových konstrukcích dvoutyčového | m | 57 |  | 0 | CS ÚRS 2020 01 |  |  | snížená |  | 0 | 0 | 0 | 0 | 0 | 4 | K | 2 |  |  |  | ROZPOCET | 0 | 0 | 0 | 0 | 0 | 2 | 0 | 4 | 636541908
| PP |  | Demontáž ochranného zábradlí dílcového vnitřního na lešeňových konstrukcích dvoutyčového | [15 empty] | PP | 2
| VV |  | Vnitřní zábradlí stavby | [15 empty] | VV | 2 | 1 | True | 0 | ROZPOCET
| VV |  | 10,5 |  | 10.5 | [13 empty] | VV | 2 | 2 | True | 0 | ROZPOCET
| VV |  | 10,5 |  | 10.5 | [13 empty] | VV | 2 | 2 | True | 0 | ROZPOCET
| VV |  | 3+2 |  | 5 | [13 empty] | VV | 2 | 2 | True | 0 | ROZPOCET
| VV |  | 3+2 |  | 5 | [13 empty] | VV | 2 | 2 | True | 0 | ROZPOCET
| VV |  | 3+2 |  | 5 | [13 empty] | VV | 2 | 2 | True | 0 | ROZPOCET
| VV |  | 3+2 |  | 5 | [13 empty] | VV | 2 | 2 | True | 0 | ROZPOCET
| VV |  | 5+3 |  | 8 | [13 empty] | VV | 2 | 2 | True | 0 | ROZPOCET
| VV |  | 5+3 |  | 8 | [13 empty] | VV | 2 | 2 | True | 0 | ROZPOCET
| VV |  | Mezisoučet |  | 57 | [13 empty] | VV | 2 | 3 | True | 0 | ROZPOCET
| VV |  | Součet |  | 57 | [13 empty] | VV | 2 | 4 | True | 1 | ROZPOCET
197 | K | 944511111 | Montáž ochranné sítě z textilie z umělých vláken | m2 | 2068.616 |  | 0 | CS ÚRS 2020 01 |  |  | snížená |  | 0 | 0 | 0 | 0 | 0 | 4 | K | 2 |  |  |  | ROZPOCET | 0 | 0 | 0 | 0 | 0 | 2 | 0 | 4 | 209871952
| PP |  | Montáž ochranné sítě zavěšené na konstrukci lešení z textilie z umělých vláken | [15 empty] | PP | 2
198 | K | 944511211 | Příplatek k ochranné síti za první a ZKD den použití | m2 | 248233.92 |  | 0 | CS ÚRS 2020 01 |  |  | snížená |  | 0 | 0 | 0 | 0 | 0 | 4 | K | 2 |  |  |  | ROZPOCET | 0 | 0 | 0 | 0 | 0 | 2 | 0 | 4 | -613719473
| PP |  | Montáž ochranné sítě Příplatek za první a každý další den použití sítě k ceně -1111 | [15 empty] | PP | 2
199 | K | 944511811 | Demontáž ochranné sítě z textilie z umělých vláken | m2 | 2068.616 |  | 0 | CS ÚRS 2020 01 |  |  | snížená |  | 0 | 0 | 0 | 0 | 0 | 4 | K | 2 |  |  |  | ROZPOCET | 0 | 0 | 0 | 0 | 0 | 2 | 0 | 4 | 184315185
| PP |  | Demontáž ochranné sítě zavěšené na konstrukci lešení z textilie z umělých vláken | [15 empty] | PP | 2
200 | K | 949101112 | Lešení pomocné pro objekty pozemních staveb s lešeňovou podlahou v do 3,5 m zatížení do 150 kg/m2 | m2 | 1897.05 |  | 0 | CS ÚRS 2020 01 |  |  | snížená |  | 0 | 0.00021 | 0.39838 | 0 | 0 | 4 | K | 2 |  |  |  | ROZPOCET | 0 | 0 | 0 | 0 | 0 | 2 | 0 | 4 | 669407864
| PP |  | Lešení pomocné pracovní pro objekty pozemních staveb pro zatížení do 150 kg/m2, o výšce lešeňové podlahy přes 1,9 do 3,5 m | [15 empty] | PP | 2
| VV |  | Vnitní lešení | [15 empty] | VV | 2 | 1 | True | 0 | ROZPOCET
| VV |  | výpočet dle vč D.1.1.B.03,04,05 | [15 empty] | VV | 2 | 1 | True | 0 | ROZPOCET
| VV |  | 1 NP | [15 empty] | VV | 2 | 1 | True | 0 | ROZPOCET
| VV |  | 30,65+17,3+6,3+3,9+28+16,15+25,5+8,5+40,5+2,5+1+13,8+13,9+12,75+1,85+1,2+9,1+8,7+1,55+1,9+2,35+5,5+3,45+1,75+1,5+1,6+5,5+3,15+11,3+40,2+59,65+7,7 |  | 388.7 | [13 empty] | VV | 2 | 2 | True | 0 | ROZPOCET
| VV |  | 2 NP | [15 empty] | VV | 2 | 1 | True | 0 | ROZPOCET
| VV |  | 20,7+16,8+4,3+88,2+2+1,75+1,95+2,4+1,95+1,95+2,3+1,95+28,5+29,7+21,3+11,35+21,3+15,3+11,35+21,3+21,2+11,35+21,2+15,2+11,35+21,2+21,3+11,3+21,3+21,3 |  | 483.05 | [13 empty] | VV | 2 | 2 | True | 0 | ROZPOCET
| VV |  | 11,3+21,3+30,5+19,6+13,2+24,4+13,3+21+10,3+10,15+5,4+75+9,3+14,7 |  | 279.45 | [13 empty] | VV | 2 | 2 | True | 0 | ROZPOCET
| VV |  | 3 NP | [15 empty] | VV | 2 | 1 | True | 0 | ROZPOCET
| VV |  | 16,8+20,7+6,3+4,4+89,7+2+1,75+1,95+2,4+1,95+1,95+2,3+1,95+28,35+30,5+21,3+11,15+21,3+15,3+11,15+21,3+21,3+11,15+21,3+15,3+11,15+21,3+21,3+11,15+21,3 |  | 469.75 | [13 empty] | VV | 2 | 2 | True | 0 | ROZPOCET
| VV |  | 21,3+12,5+21,65+19,85+5,85+1,95+1,95+21,3+11,45+24,4+13,3+20,75+9,75+10,15+5,5+74,45 |  | 276.1 | [13 empty] | VV | 2 | 2 | True | 0 | ROZPOCET
| VV |  | Mezisoučet |  | 1897.05 | [13 empty] | VV | 2 | 3 | True | 0 | ROZPOCET
| VV |  | Součet |  | 1897.05 | [13 empty] | VV | 2 | 4 | True | 1 | ROZPOCET
201 | K | 952901111 | Vyčištění budov bytové a občanské výstavby při výšce podlaží do 4 m | m2 | 1897.05 |  | 0 | CS ÚRS 2020 01 |  |  | snížená |  | 0 | 4e-05 | 0.075882 | 0 | 0 | 4 | K | 2 |  |  |  | ROZPOCET | 0 | 0 | 0 | 0 | 0 | 2 | 0 | 4 | 314793051
| PP |  | Vyčištění budov nebo objektů před předáním do užívání budov bytové nebo občanské výstavby, světlé výšky podlaží do 4 m | [15 empty] | PP | 2
| VV |  | Úklid | [15 empty] | VV | 2 | 1 | True | 0 | ROZPOCET
| VV |  | výpočet dle vč D.1.1.B.03,04,05 | [15 empty] | VV | 2 | 1 | True | 0 | ROZPOCET
| VV |  | 1 NP | [15 empty] | VV | 2 | 1 | True | 0 | ROZPOCET
| VV |  | 30,65+17,3+6,3+3,9+28+16,15+25,5+8,5+40,5+2,5+1+13,8+13,9+12,75+1,85+1,2+9,1+8,7+1,55+1,9+2,35+5,5+3,45+1,75+1,5+1,6+5,5+3,15+11,3+40,2+59,65+7,7 |  | 388.7 | [13 empty] | VV | 2 | 2 | True | 0 | ROZPOCET
| VV |  | 2 NP | [15 empty] | VV | 2 | 1 | True | 0 | ROZPOCET
| VV |  | 20,7+16,8+4,3+88,2+2+1,75+1,95+2,4+1,95+1,95+2,3+1,95+28,5+29,7+21,3+11,35+21,3+15,3+11,35+21,3+21,2+11,35+21,2+15,2+11,35+21,2+21,3+11,3+21,3+21,3 |  | 483.05 | [13 empty] | VV | 2 | 2 | True | 0 | ROZPOCET
| VV |  | 11,3+21,3+30,5+19,6+13,2+24,4+13,3+21+10,3+10,15+5,4+75+9,3+14,7 |  | 279.45 | [13 empty] | VV | 2 | 2 | True | 0 | ROZPOCET
| VV |  | 3 NP | [15 empty] | VV | 2 | 1 | True | 0 | ROZPOCET
| VV |  | 16,8+20,7+6,3+4,4+89,7+2+1,75+1,95+2,4+1,95+1,95+2,3+1,95+28,35+30,5+21,3+11,15+21,3+15,3+11,15+21,3+21,3+11,15+21,3+15,3+11,15+21,3+21,3+11,15+21,3 |  | 469.75 | [13 empty] | VV | 2 | 2 | True | 0 | ROZPOCET
| VV |  | 21,3+12,5+21,65+19,85+5,85+1,95+1,95+21,3+11,45+24,4+13,3+20,75+9,75+10,15+5,5+74,45 |  | 276.1 | [13 empty] | VV | 2 | 2 | True | 0 | ROZPOCET
| VV |  | Mezisoučet |  | 1897.05 | [13 empty] | VV | 2 | 3 | True | 0 | ROZPOCET
| VV |  | Součet |  | 1897.05 | [13 empty] | VV | 2 | 4 | True | 1 | ROZPOCET
202 | K | 952902121 | Čištění budov zametení drsných podlah | m2 | 654.28 |  | 0 | CS ÚRS 2020 01 |  |  | snížená |  | 0 | 0 | 0 | 0 | 0 | 4 | K | 2 |  |  |  | ROZPOCET | 0 | 0 | 0 | 0 | 0 | 2 | 0 | 4 | -33467680
| PP |  | Čištění budov při provádění oprav a udržovacích prací podlah drsných nebo chodníků zametením | [15 empty] | PP | 2
| VV |  | zametení střechy | [15 empty] | VV | 2 | 1 | True | 0 | ROZPOCET
| VV |  | výpočet dle vč D.1.1.b.20 | [15 empty] | VV | 2 | 1 | True | 0 | ROZPOCET
| VV |  | 13,3*11,6 |  | 154.28 | [13 empty] | VV | 2 | 2 | True | 0 | ROZPOCET
| VV |  | 50*10 |  | 500 | [13 empty] | VV | 2 | 2 | True | 0 | ROZPOCET
| VV |  | Mezisoučet |  | 654.28 | [13 empty] | VV | 2 | 3 | True | 0 | ROZPOCET
| VV |  | Součet |  | 654.28 | [13 empty] | VV | 2 | 4 | True | 1 | ROZPOCET
203 | K | 953945132 | Kotvy mechanické M 12 dl 145 mm pro střední zatížení do betonu, ŽB nebo kamene s vyvrtáním otvoru | kus | 334 |  | 0 | CS ÚRS 2020 01 |  |  | snížená |  | 0 | 0.0002 | 0.0668 | 0 | 0 | 4 | K | 2 |  |  |  | ROZPOCET | 0 | 0 | 0 | 0 | 0 | 2 | 0 | 4 | 1091114623
| PP |  | Kotvy mechanické s vyvrtáním otvoru do betonu, železobetonu nebo tvrdého kamene pro střední zatížení průvlekové, velikost M 12, délka 145 mm | [15 empty] | PP | 2
| VV |  | Kotevní materiál střešních vazníků | [15 empty] | VV | 2 | 1 | True | 0 | ROZPOCET
| VV |  | výpočet dle statiky D.1.2.75,76,77,78,79 | [15 empty] | VV | 2 | 1 | True | 0 | ROZPOCET
| VV |  | vazník 1 | [15 empty] | VV | 2 | 1 | True | 0 | ROZPOCET
| VV |  | 4*3 |  | 12 | [13 empty] | VV | 2 | 2 | True | 0 | ROZPOCET
| VV |  | vazník 2 | [15 empty] | VV | 2 | 1 | True | 0 | ROZPOCET
| VV |  | 4*1 |  | 4 | [13 empty] | VV | 2 | 2 | True | 0 | ROZPOCET
| VV |  | vazník 3 | [15 empty] | VV | 2 | 1 | True | 0 | ROZPOCET
| VV |  | 4*7 |  | 28 | [13 empty] | VV | 2 | 2 | True | 0 | ROZPOCET
| VV |  | vazník 4 | [15 empty] | VV | 2 | 1 | True | 0 | ROZPOCET
| VV |  | 4*1 |  | 4 | [13 empty] | VV | 2 | 2 | True | 0 | ROZPOCET
| VV |  | vazník 5 | [15 empty] | VV | 2 | 1 | True | 0 | ROZPOCET
| VV |  | 4*22 |  | 88 | [13 empty] | VV | 2 | 2 | True | 0 | ROZPOCET
| VV |  | vazník 6 | [15 empty] | VV | 2 | 1 | True | 0 | ROZPOCET
| VV |  | 4*12 |  | 48 | [13 empty] | VV | 2 | 2 | True | 0 | ROZPOCET
| VV |  | vazník 7 | [15 empty] | VV | 2 | 1 | True | 0 | ROZPOCET
| VV |  | 4*10 |  | 40 | [13 empty] | VV | 2 | 2 | True | 0 | ROZPOCET
| VV |  | vazník 8 | [15 empty] | VV | 2 | 1 | True | 0 | ROZPOCET
| VV |  | 4*4 |  | 16 | [13 empty] | VV | 2 | 2 | True | 0 | ROZPOCET
| VV |  | vazník 9 | [15 empty] | VV | 2 | 1 | True | 0 | ROZPOCET
| VV |  | 4*10 |  | 40 | [13 empty] | VV | 2 | 2 | True | 0 | ROZPOCET
| VV |  | vazník 10 | [15 empty] | VV | 2 | 1 | True | 0 | ROZPOCET
| VV |  | 4*3 |  | 12 | [13 empty] | VV | 2 | 2 | True | 0 | ROZPOCET
| VV |  | Mezisoučet |  | 292 | [13 empty] | VV | 2 | 3 | True | 0 | ROZPOCET
| VV |  | konstrukce nástavby | [15 empty] | VV | 2 | 1 | True | 0 | ROZPOCET
| VV |  | krokve jä 80/160/5 | [15 empty] | VV | 2 | 1 | True | 0 | ROZPOCET
| VV |  | 20 |  | 20 | [13 empty] | VV | 2 | 2 | True | 0 | ROZPOCET
| VV |  | pozednice jä 140/140/5 | [15 empty] | VV | 2 | 1 | True | 0 | ROZPOCET
| VV |  | 22 |  | 22 | [13 empty] | VV | 2 | 2 | True | 0 | ROZPOCET
| VV |  | Mezisoučet |  | 42 | [13 empty] | VV | 2 | 3 | True | 0 | ROZPOCET
| VV |  | Součet |  | 334 | [13 empty] | VV | 2 | 4 | True | 1 | ROZPOCET
204 | K | 961055111 | Bourání základů ze ŽB | m3 | 62.451 |  | 0 | CS ÚRS 2020 01 |  |  | snížená |  | 0 | 0 | 0 | 2.4 | 149.8824 | 4 | K | 2 |  |  |  | ROZPOCET | 0 | 0 | 0 | 0 | 0 | 2 | 0 | 4 | 669082801
| PP |  | Bourání základů z betonu železového | [15 empty] | PP | 2
| VV |  | Podkladový beton - vybourání | [15 empty] | VV | 2 | 1 | True | 0 | ROZPOCET
| VV |  | 1 NP | [15 empty] | VV | 2 | 1 | True | 0 | ROZPOCET
| VV |  | skladba I | [15 empty] | VV | 2 | 1 | True | 0 | ROZPOCET
| VV |  | (3,9+2,5+13,8+13,9+12,75+1,2+8,7+5,5+5,5+3,15)*0,15 |  | 10.635 | [13 empty] | VV | 2 | 2 | True | 0 | ROZPOCET
| VV |  | skladba J | [15 empty] | VV | 2 | 1 | True | 0 | ROZPOCET
| VV |  | (1+1,85+1,55+1,9+2,35+3,45+1,75+1,5+1,6+40,2)*0,15 |  | 8.573 | [13 empty] | VV | 2 | 2 | True | 0 | ROZPOCET
| VV |  | skladba K | [15 empty] | VV | 2 | 1 | True | 0 | ROZPOCET
| VV |  | (25,5+8,5+9,1+11,3+7,7)*0,15 |  | 9.315 | [13 empty] | VV | 2 | 2 | True | 0 | ROZPOCET
| VV |  | skladba L | [15 empty] | VV | 2 | 1 | True | 0 | ROZPOCET
| VV |  | 59,65*0,15 |  | 8.948 | [13 empty] | VV | 2 | 2 | True | 0 | ROZPOCET
| VV |  | Mezisoučet |  | 37.471 | [13 empty] | VV | 2 | 3 | True | 0 | ROZPOCET
| VV |  | podlahový beton - vybourání | [15 empty] | VV | 2 | 1 | True | 0 | ROZPOCET
| VV |  | 1 NP | [15 empty] | VV | 2 | 1 | True | 0 | ROZPOCET
| VV |  | skladba I | [15 empty] | VV | 2 | 1 | True | 0 | ROZPOCET
| VV |  | (3,9+2,5+13,8+13,9+12,75+1,2+8,7+5,5+5,5+3,15)*0,1 |  | 7.09 | [13 empty] | VV | 2 | 2 | True | 0 | ROZPOCET
| VV |  | skladba J | [15 empty] | VV | 2 | 1 | True | 0 | ROZPOCET
| VV |  | (1+1,85+1,55+1,9+2,35+3,45+1,75+1,5+1,6+40,2)*0,1 |  | 5.715 | [13 empty] | VV | 2 | 2 | True | 0 | ROZPOCET
| VV |  | skladba K | [15 empty] | VV | 2 | 1 | True | 0 | ROZPOCET
| VV |  | (25,5+8,5+9,1+11,3+7,7)*0,1 |  | 6.21 | [13 empty] | VV | 2 | 2 | True | 0 | ROZPOCET
| VV |  | skladba L | [15 empty] | VV | 2 | 1 | True | 0 | ROZPOCET
| VV |  | 59,65*0,1 |  | 5.965 | [13 empty] | VV | 2 | 2 | True | 0 | ROZPOCET
| VV |  | Součet |  | 62.451 | [13 empty] | VV | 2 | 4 | True | 1 | ROZPOCET
205 | K | 962031133 | Bourání příček z cihel pálených na MVC tl do 150 mm | m2 | 56.4 |  | 0 | CS ÚRS 2020 01 |  |  | snížená |  | 0 | 0 | 0 | 0.261 | 14.7204 | 4 | K | 2 |  |  |  | ROZPOCET | 0 | 0 | 0 | 0 | 0 | 2 | 0 | 4 | 295153616
| PP |  | Bourání příček z cihel, tvárnic nebo příčkovek z cihel pálených, plných nebo dutých na maltu vápennou nebo vápenocementovou, tl. do 150 mm | [15 empty] | PP | 2
| VV |  | Bourání příček | [15 empty] | VV | 2 | 1 | True | 0 | ROZPOCET
| VV |  | výpočet dle vč D.1.1.b-03 | [15 empty] | VV | 2 | 1 | True | 0 | ROZPOCET
| VV |  | 1 NP | [15 empty] | VV | 2 | 1 | True | 0 | ROZPOCET
| VV |  | (5+2,4+1,15+1,1+1,35+1,3+0,9+0,9)*4 |  | 56.4 | [13 empty] | VV | 2 | 2 | True | 0 | ROZPOCET
| VV |  | Mezisoučet |  | 56.4 | [13 empty] | VV | 2 | 3 | True | 0 | ROZPOCET
| VV |  | Součet |  | 56.4 | [13 empty] | VV | 2 | 4 | True | 1 | ROZPOCET
206 | K | 962032240 | Bourání zdiva z cihel pálených nebo vápenopískových na MC do 1m3 | m3 | 3.375 |  | 0 | CS ÚRS 2020 01 |  |  | snížená |  | 0 | 0 | 0 | 1.95 | 6.5812 | 4 | K | 2 |  |  |  | ROZPOCET | 0 | 0 | 0 | 0 | 0 | 2 | 0 | 4 | -528042180
| PP |  | Bourání zdiva nadzákladového z cihel nebo tvárnic z cihel pálených nebo vápenopískových, na maltu cementovou, objemu do 1 m3 | [15 empty] | PP | 2
| VV |  | Bourání stávajících štítových zdí | [15 empty] | VV | 2 | 1 | True | 0 | ROZPOCET
| VV |  | výpočet dle vč D.1.1.b.20 | [15 empty] | VV | 2 | 1 | True | 0 | ROZPOCET
| VV |  | (5*1,5/2)*0,3 |  | 1.125 | [13 empty] | VV | 2 | 2 | True | 0 | ROZPOCET
| VV |  | (5*1,5/2)*0,3 |  | 1.125 | [13 empty] | VV | 2 | 2 | True | 0 | ROZPOCET
| VV |  | (5*1,5/2)*0,3 |  | 1.125 | [13 empty] | VV | 2 | 2 | True | 0 | ROZPOCET
| VV |  | Mezisoučet |  | 3.375 | [13 empty] | VV | 2 | 3 | True | 0 | ROZPOCET
| VV |  | Součet |  | 3.375 | [13 empty] | VV | 2 | 4 | True | 1 | ROZPOCET
207 | K | 963012520 | Bourání stropů z ŽB desek š přes 300 mm tl přes 140 mm | m3 | 33.982 |  | 0 | CS ÚRS 2020 01 |  |  | snížená |  | 0 | 0 | 0 | 1.6 | 54.3712 | 4 | K | 2 |  |  |  | ROZPOCET | 0 | 0 | 0 | 0 | 0 | 2 | 0 | 4 | 486260059
| PP |  | Bourání stropů z desek nebo panelů železobetonových prefabrikovaných s dutinami z panelů, š. přes 300 mm tl. přes 140 mm | [15 empty] | PP | 2
| VV |  | Bourání stropních panelů - přesahů v úrovni 1 NP | [15 empty] | VV | 2 | 1 | True | 0 | ROZPOCET
| VV |  | výpočet dle vč D.1.1.b.20 | [15 empty] | VV | 2 | 1 | True | 0 | ROZPOCET
| VV |  | 63,5*0,5*0,25 |  | 7.938 | [13 empty] | VV | 2 | 2 | True | 0 | ROZPOCET
| VV |  | 13,4*2*0,25 |  | 6.7 | [13 empty] | VV | 2 | 2 | True | 0 | ROZPOCET
| VV |  | 27,5*2,2*0,25 |  | 15.125 | [13 empty] | VV | 2 | 2 | True | 0 | ROZPOCET
| VV |  | 22,5*0,75*0,25 |  | 4.219 | [13 empty] | VV | 2 | 2 | True | 0 | ROZPOCET
| VV |  | Mezisoučet |  | 33.982 | [13 empty] | VV | 2 | 3 | True | 0 | ROZPOCET
| VV |  | Součet |  | 33.982 | [13 empty] | VV | 2 | 4 | True | 1 | ROZPOCET
208 | K | 965082933 | Odstranění násypů pod podlahami tl do 200 mm pl přes 2 m2 | m3 | 130.856 |  | 0 | CS ÚRS 2020 01 |  |  | snížená |  | 0 | 0 | 0 | 1.4 | 183.1984 | 4 | K | 2 |  |  |  | ROZPOCET | 0 | 0 | 0 | 0 | 0 | 2 | 0 | 4 | 1722264346
| PP |  | Odstranění násypu pod podlahami nebo ochranného násypu na střechách tl. do 200 mm, plochy přes 2 m2 | [15 empty] | PP | 2
| VV |  | Odstraněšní izolačního násypu střechy | [15 empty] | VV | 2 | 1 | True | 0 | ROZPOCET
| VV |  | výpočet dle vč D.1.1.b.20 | [15 empty] | VV | 2 | 1 | True | 0 | ROZPOCET
| VV |  | 13,3*11,6*0,2 |  | 30.856 | [13 empty] | VV | 2 | 2 | True | 0 | ROZPOCET
| VV |  | 50*10*0,2 |  | 100 | [13 empty] | VV | 2 | 2 | True | 0 | ROZPOCET
| VV |  | Mezisoučet |  | 130.856 | [13 empty] | VV | 2 | 3 | True | 0 | ROZPOCET
| VV |  | Součet |  | 130.856 | [13 empty] | VV | 2 | 4 | True | 1 | ROZPOCET
209 | K | 968062376 | Vybourání dřevěných rámů oken zdvojených včetně křídel pl do 4 m2 | m2 | 27 |  | 0 | CS ÚRS 2020 01 |  |  | snížená |  | 0 | 0 | 0 | 0.034 | 0.918 | 4 | K | 2 |  |  |  | ROZPOCET | 0 | 0 | 0 | 0 | 0 | 2 | 0 | 4 | 840520440
| PP |  | Vybourání dřevěných rámů oken s křídly, dveřních zárubní, vrat, stěn, ostění nebo obkladů rámů oken s křídly zdvojených, plochy do 4 m2 | [15 empty] | PP | 2
| VV |  | Vybourání oken | [15 empty] | VV | 2 | 1 | True | 0 | ROZPOCET
| VV |  | výpočet dle vč D.1.1.b-03 | [15 empty] | VV | 2 | 1 | True | 0 | ROZPOCET
| VV |  | 1 NP | [15 empty] | VV | 2 | 1 | True | 0 | ROZPOCET
| VV |  | 1,5*1,5*12 |  | 27 | [13 empty] | VV | 2 | 2 | True | 0 | ROZPOCET
| VV |  | Mezisoučet |  | 27 | [13 empty] | VV | 2 | 3 | True | 0 | ROZPOCET
| VV |  | Součet |  | 27 | [13 empty] | VV | 2 | 4 | True | 1 | ROZPOCET
210 | K | 971033341 | Vybourání otvorů ve zdivu cihelném pl do 0,09 m2 na MVC nebo MV tl do 300 mm | kus | 165 |  | 0 | CS ÚRS 2020 01 |  |  | snížená |  | 0 | 0 | 0 | 0.054 | 8.91 | 4 | K | 2 |  |  |  | ROZPOCET | 0 | 0 | 0 | 0 | 0 | 2 | 0 | 4 | -59007711
| PP |  | Vybourání otvorů ve zdivu základovém nebo nadzákladovém z cihel, tvárnic, příčkovek z cihel pálených na maltu vápennou nebo vápenocementovou plochy do 0,09 m2, tl. do 300 mm | [15 empty] | PP | 2
| VV |  | Vybourání otvorů pro instalace | [15 empty] | VV | 2 | 1 | True | 0 | ROZPOCET
| VV |  | 45+69+2+5+8 |  | 129 | [13 empty] | VV | 2 | 2 | True | 0 | ROZPOCET
| VV |  | 9+3 |  | 12 | [13 empty] | VV | 2 | 2 | True | 0 | ROZPOCET
| VV |  | 2+3+6 |  | 11 | [13 empty] | VV | 2 | 2 | True | 0 | ROZPOCET
| VV |  | 13 |  | 13 | [13 empty] | VV | 2 | 2 | True | 0 | ROZPOCET
| VV |  | Mezisoučet |  | 165 | [13 empty] | VV | 2 | 3 | True | 0 | ROZPOCET
| VV |  | Součet |  | 165 | [13 empty] | VV | 2 | 4 | True | 1 | ROZPOCET
211 | K | 971033461 | Vybourání otvorů ve zdivu cihelném pl do 0,25 m2 na MVC nebo MV tl do 600 mm | kus | 49 |  | 0 | CS ÚRS 2020 01 |  |  | snížená |  | 0 | 0 | 0 | 0.276 | 13.524 | 4 | K | 2 |  |  |  | ROZPOCET | 0 | 0 | 0 | 0 | 0 | 2 | 0 | 4 | 1513740010
| PP |  | Vybourání otvorů ve zdivu základovém nebo nadzákladovém z cihel, tvárnic, příčkovek z cihel pálených na maltu vápennou nebo vápenocementovou plochy do 0,25 m2, tl. do 600 mm | [15 empty] | PP | 2
| VV |  | Vybourání otvorů pro instalace | [15 empty] | VV | 2 | 1 | True | 0 | ROZPOCET
| VV |  | 1+1+1 |  | 3 | [13 empty] | VV | 2 | 2 | True | 0 | ROZPOCET
| VV |  | 28+3+4 |  | 35 | [13 empty] | VV | 2 | 2 | True | 0 | ROZPOCET
| VV |  | 2+2 |  | 4 | [13 empty] | VV | 2 | 2 | True | 0 | ROZPOCET
| VV |  | 5+2 |  | 7 | [13 empty] | VV | 2 | 2 | True | 0 | ROZPOCET
| VV |  | Mezisoučet |  | 49 | [13 empty] | VV | 2 | 3 | True | 0 | ROZPOCET
| VV |  | Součet |  | 49 | [13 empty] | VV | 2 | 4 | True | 1 | ROZPOCET
212 | K | 971033481 | Vybourání otvorů ve zdivu cihelném pl do 0,25 m2 na MVC nebo MV tl do 900 mm | kus | 7 |  | 0 | CS ÚRS 2020 01 |  |  | snížená |  | 0 | 0 | 0 | 0.413 | 2.891 | 4 | K | 2 |  |  |  | ROZPOCET | 0 | 0 | 0 | 0 | 0 | 2 | 0 | 4 | 833040875
| PP |  | Vybourání otvorů ve zdivu základovém nebo nadzákladovém z cihel, tvárnic, příčkovek z cihel pálených na maltu vápennou nebo vápenocementovou plochy do 0,25 m2, tl. do 900 mm | [15 empty] | PP | 2
213 | K | 971033591 | Vybourání otvorů ve zdivu cihelném pl do 1 m2 na MVC nebo MV tl přes 900 mm | m3 | 0.14 |  | 0 | CS ÚRS 2020 01 |  |  | snížená |  | 0 | 0 | 0 | 1.8 | 0.252 | 4 | K | 2 |  |  |  | ROZPOCET | 0 | 0 | 0 | 0 | 0 | 2 | 0 | 4 | 2061187383
| PP |  | Vybourání otvorů ve zdivu základovém nebo nadzákladovém z cihel, tvárnic, příčkovek z cihel pálených na maltu vápennou nebo vápenocementovou plochy do 1 m2, tl. přes 900 mm | [15 empty] | PP | 2
| VV |  | 0,7*0,2*1 |  | 0.14 | [13 empty] | VV | 2 | 2 | True | 1 | ROZPOCET
214 | K | 972054341 | Vybourání otvorů v ŽB stropech nebo klenbách pl do 0,25 m2 tl do 150 mm | kus | 2 |  | 0 | CS ÚRS 2020 01 |  |  | snížená |  | 0 | 0 | 0 | 0.09 | 0.18 | 4 | K | 2 |  |  |  | ROZPOCET | 0 | 0 | 0 | 0 | 0 | 2 | 0 | 4 | -213973144
| PP |  | Vybourání otvorů ve stropech nebo klenbách železobetonových bez odstranění podlahy a násypu, plochy do 0,25 m2, tl. do 150 mm | [15 empty] | PP | 2
215 | K | 974029165 | Vysekání rýh ve zdivu kamenném hl do 150 mm š do 200 mm | m | 236 |  | 0 | CS ÚRS 2020 01 |  |  | snížená |  | 0 | 0 | 0 | 0.07 | 16.52 | 4 | K | 2 |  |  |  | ROZPOCET | 0 | 0 | 0 | 0 | 0 | 2 | 0 | 4 | -1062331797
| PP |  | Vysekání rýh ve zdivu kamenném do hl. 150 mm a šířky do 200 mm | [15 empty] | PP | 2
216 | K | 977151118 | Jádrové vrty diamantovými korunkami do D 100 mm do stavebních materiálů | m | 6 |  | 0 | CS ÚRS 2020 01 |  |  | snížená |  | 0 | 0.00067 | 0.00402 | 0.031 | 0.186 | 4 | K | 2 |  |  |  | ROZPOCET | 0 | 0 | 0 | 0 | 0 | 2 | 0 | 4 | 874545140
| PP |  | Jádrové vrty diamantovými korunkami do stavebních materiálů (železobetonu, betonu, cihel, obkladů, dlažeb, kamene) průměru přes 90 do 100 mm | [15 empty] | PP | 2
| VV |  | 30,000*0,2 |  | 6 | [13 empty] | VV | 2 | 2 | True | 1 | ROZPOCET
217 | K | 977312114 | Řezání stávajících betonových mazanin vyztužených hl do 200 mm | m | 127 |  | 0 | CS ÚRS 2020 01 |  |  | snížená |  | 0 | 1e-05 | 0.00127 | 0 | 0 | 512 | K | 2 |  |  |  | ROZPOCET | 0 | 0 | 0 | 0 | 0 | 2 | 0 | 512 | 1332191982
| PP |  | Řezání stávajících betonových mazanin s vyztužením hloubky přes 150 do 200 mm | [15 empty] | PP | 2
| VV |  | Řezání stropních panelů v úrovni 1 NP- přesahů | [15 empty] | VV | 2 | 1 | True | 0 | ROZPOCET
| VV |  | výpočet dle vč D.1.1.b.20 | [15 empty] | VV | 2 | 1 | True | 0 | ROZPOCET
| VV |  | 63,5+63,5 |  | 127 | [13 empty] | VV | 2 | 2 | True | 0 | ROZPOCET
| VV |  | Mezisoučet |  | 127 | [13 empty] | VV | 2 | 3 | True | 0 | ROZPOCET
| VV |  | Součet |  | 127 | [13 empty] | VV | 2 | 4 | True | 1 | ROZPOCET
218 | K | 978011161 | Otlučení (osekání) vnitřní vápenné nebo vápenocementové omítky stropů v rozsahu do 50 % | m2 | 284.6 |  | 0 | CS ÚRS 2020 01 |  |  | snížená |  | 0 | 0 | 0 | 0.02 | 5.692 | 4 | K | 2 |  |  |  | ROZPOCET | 0 | 0 | 0 | 0 | 0 | 2 | 0 | 4 | 1208739378
| PP |  | Otlučení vápenných nebo vápenocementových omítek vnitřních ploch stropů, v rozsahu přes 30 do 50 % | [15 empty] | PP | 2
| VV |  | Otlučení omítek stropů | [15 empty] | VV | 2 | 1 | True | 0 | ROZPOCET
| VV |  | D.1.1.b03 | [15 empty] | VV | 2 | 1 | True | 0 | ROZPOCET
| VV |  | mč 128 | [15 empty] | VV | 2 | 1 | True | 0 | ROZPOCET
| VV |  | 6,6 |  | 6.6 | [13 empty] | VV | 2 | 2 | True | 0 | ROZPOCET
| VV |  | mč 129 | [15 empty] | VV | 2 | 1 | True | 0 | ROZPOCET
| VV |  | 9,3 |  | 9.3 | [13 empty] | VV | 2 | 2 | True | 0 | ROZPOCET
| VV |  | mč 130 | [15 empty] | VV | 2 | 1 | True | 0 | ROZPOCET
| VV |  | 15,7 |  | 15.7 | [13 empty] | VV | 2 | 2 | True | 0 | ROZPOCET
| VV |  | mč 131 | [15 empty] | VV | 2 | 1 | True | 0 | ROZPOCET
| VV |  | 23,3 |  | 23.3 | [13 empty] | VV | 2 | 2 | True | 0 | ROZPOCET
| VV |  | mč 132 | [15 empty] | VV | 2 | 1 | True | 0 | ROZPOCET
| VV |  | 5,7 |  | 5.7 | [13 empty] | VV | 2 | 2 | True | 0 | ROZPOCET
| VV |  | mč 133 | [15 empty] | VV | 2 | 1 | True | 0 | ROZPOCET
| VV |  | 1,2 |  | 1.2 | [13 empty] | VV | 2 | 2 | True | 0 | ROZPOCET
| VV |  | mč 134 | [15 empty] | VV | 2 | 1 | True | 0 | ROZPOCET
| VV |  | 1,15 |  | 1.15 | [13 empty] | VV | 2 | 2 | True | 0 | ROZPOCET
| VV |  | mč 135 | [15 empty] | VV | 2 | 1 | True | 0 | ROZPOCET
| VV |  | 5 |  | 5 | [13 empty] | VV | 2 | 2 | True | 0 | ROZPOCET
| VV |  | mč 136 | [15 empty] | VV | 2 | 1 | True | 0 | ROZPOCET
| VV |  | 8,1 |  | 8.1 | [13 empty] | VV | 2 | 2 | True | 0 | ROZPOCET
| VV |  | mč 137 | [15 empty] | VV | 2 | 1 | True | 0 | ROZPOCET
| VV |  | 1,4 |  | 1.4 | [13 empty] | VV | 2 | 2 | True | 0 | ROZPOCET
| VV |  | mč 138 | [15 empty] | VV | 2 | 1 | True | 0 | ROZPOCET
| VV |  | 1,1 |  | 1.1 | [13 empty] | VV | 2 | 2 | True | 0 | ROZPOCET
| VV |  | mč 139 | [15 empty] | VV | 2 | 1 | True | 0 | ROZPOCET
| VV |  | 25,35 |  | 25.35 | [13 empty] | VV | 2 | 2 | True | 0 | ROZPOCET
| VV |  | mč 140 | [15 empty] | VV | 2 | 1 | True | 0 | ROZPOCET
| VV |  | 1,2 |  | 1.2 | [13 empty] | VV | 2 | 2 | True | 0 | ROZPOCET
| VV |  | mč 141 | [15 empty] | VV | 2 | 1 | True | 0 | ROZPOCET
| VV |  | 1,15 |  | 1.15 | [13 empty] | VV | 2 | 2 | True | 0 | ROZPOCET
| VV |  | mč 142 | [15 empty] | VV | 2 | 1 | True | 0 | ROZPOCET
| VV |  | 37,8 |  | 37.8 | [13 empty] | VV | 2 | 2 | True | 0 | ROZPOCET
| VV |  | mč 143 | [15 empty] | VV | 2 | 1 | True | 0 | ROZPOCET
| VV |  | 21,85 |  | 21.85 | [13 empty] | VV | 2 | 2 | True | 0 | ROZPOCET
| VV |  | mč 144 | [15 empty] | VV | 2 | 1 | True | 0 | ROZPOCET
| VV |  | 20 |  | 20 | [13 empty] | VV | 2 | 2 | True | 0 | ROZPOCET
| VV |  | mč 145 | [15 empty] | VV | 2 | 1 | True | 0 | ROZPOCET
| VV |  | 29 |  | 29 | [13 empty] | VV | 2 | 2 | True | 0 | ROZPOCET
| VV |  | mč 146 | [15 empty] | VV | 2 | 1 | True | 0 | ROZPOCET
| VV |  | 54,2 |  | 54.2 | [13 empty] | VV | 2 | 2 | True | 0 | ROZPOCET
| VV |  | mč 147 | [15 empty] | VV | 2 | 1 | True | 0 | ROZPOCET
| VV |  | 8,1 |  | 8.1 | [13 empty] | VV | 2 | 2 | True | 0 | ROZPOCET
| VV |  | mč 148 | [15 empty] | VV | 2 | 1 | True | 0 | ROZPOCET
| VV |  | 7,4 |  | 7.4 | [13 empty] | VV | 2 | 2 | True | 0 | ROZPOCET
| VV |  | Mezisoučet |  | 284.6 | [13 empty] | VV | 2 | 3 | True | 0 | ROZPOCET
| VV |  | Součet |  | 284.6 | [13 empty] | VV | 2 | 4 | True | 1 | ROZPOCET
219 | K | 978013161 | Otlučení (osekání) vnitřní vápenné nebo vápenocementové omítky stěn v rozsahu do 50 % | m2 | 1052.144 |  | 0 | CS ÚRS 2020 01 |  |  | snížená |  | 0 | 0 | 0 | 0.02 | 21.0429 | 4 | K | 2 |  |  |  | ROZPOCET | 0 | 0 | 0 | 0 | 0 | 2 | 0 | 4 | -1040083519
| PP |  | Otlučení vápenných nebo vápenocementových omítek vnitřních ploch stěn s vyškrabáním spar, s očištěním zdiva, v rozsahu přes 30 do 50 % | [15 empty] | PP | 2
| VV |  | Otlučení omítek stěn | [15 empty] | VV | 2 | 1 | True | 0 | ROZPOCET
| VV |  | D.1.1.b03 | [15 empty] | VV | 2 | 1 | True | 0 | ROZPOCET
| VV |  | mč 128 | [15 empty] | VV | 2 | 1 | True | 0 | ROZPOCET
| VV |  | (1,54+1,54+4,1+4,1)*3,8 |  | 42.864 | [13 empty] | VV | 2 | 2 | True | 0 | ROZPOCET
| VV |  | mč 129 | [15 empty] | VV | 2 | 1 | True | 0 | ROZPOCET
| VV |  | (3,05+3,05+3,1+3,1)*3,8 |  | 46.74 | [13 empty] | VV | 2 | 2 | True | 0 | ROZPOCET
| VV |  | mč 130 | [15 empty] | VV | 2 | 1 | True | 0 | ROZPOCET
| VV |  | (3,05+3,05+5,2+5,2)*3,8 |  | 62.7 | [13 empty] | VV | 2 | 2 | True | 0 | ROZPOCET
| VV |  | mč 131 | [15 empty] | VV | 2 | 1 | True | 0 | ROZPOCET
| VV |  | (5,76+5,76+4+4)*3,8 |  | 74.176 | [13 empty] | VV | 2 | 2 | True | 0 | ROZPOCET
| VV |  | mč 132 | [15 empty] | VV | 2 | 1 | True | 0 | ROZPOCET
| VV |  | (2,7+2,7+2,1+2,1)*3,8 |  | 36.48 | [13 empty] | VV | 2 | 2 | True | 0 | ROZPOCET
| VV |  | mč 133 | [15 empty] | VV | 2 | 1 | True | 0 | ROZPOCET
| VV |  | (1,275+1,275+0,9+0,9)*3,8 |  | 16.53 | [13 empty] | VV | 2 | 2 | True | 0 | ROZPOCET
| VV |  | mč 134 | [15 empty] | VV | 2 | 1 | True | 0 | ROZPOCET
| VV |  | (1,275+1,275+0,9+0,9)*3,8 |  | 16.53 | [13 empty] | VV | 2 | 2 | True | 0 | ROZPOCET
| VV |  | mč 135 | [15 empty] | VV | 2 | 1 | True | 0 | ROZPOCET
| VV |  | (1,32+1,32+4,4+4,4)*3,8 |  | 43.472 | [13 empty] | VV | 2 | 2 | True | 0 | ROZPOCET
| VV |  | mč 136 | [15 empty] | VV | 2 | 1 | True | 0 | ROZPOCET
| VV |  | (3,19+3,19+2,45+2,45)*3,8 |  | 42.864 | [13 empty] | VV | 2 | 2 | True | 0 | ROZPOCET
| VV |  | mč 137 | [15 empty] | VV | 2 | 1 | True | 0 | ROZPOCET
| VV |  | (1+1+1,35+1,35)*3,8 |  | 17.86 | [13 empty] | VV | 2 | 2 | True | 0 | ROZPOCET
| VV |  | mč 138 | [15 empty] | VV | 2 | 1 | True | 0 | ROZPOCET
| VV |  | (1+1+1+1)*3,8 |  | 15.2 | [13 empty] | VV | 2 | 2 | True | 0 | ROZPOCET
| VV |  | mč 139 | [15 empty] | VV | 2 | 1 | True | 0 | ROZPOCET
| VV |  | (4,29+4,29+5,8+5,8)*3,8 |  | 76.684 | [13 empty] | VV | 2 | 2 | True | 0 | ROZPOCET
| VV |  | mč 140 | [15 empty] | VV | 2 | 1 | True | 0 | ROZPOCET
| VV |  | (1,25+1,25+0,9+0,9)*3,8 |  | 16.34 | [13 empty] | VV | 2 | 2 | True | 0 | ROZPOCET
| VV |  | mč 141 | [15 empty] | VV | 2 | 1 | True | 0 | ROZPOCET
| VV |  | (1,25+1,25+0,9+0,9)*3,8 |  | 16.34 | [13 empty] | VV | 2 | 2 | True | 0 | ROZPOCET
| VV |  | mč 142 | [15 empty] | VV | 2 | 1 | True | 0 | ROZPOCET
| VV |  | (4,385+4,385+8,4+8,4)*3,8 |  | 97.166 | [13 empty] | VV | 2 | 2 | True | 0 | ROZPOCET
| VV |  | mč 143 | [15 empty] | VV | 2 | 1 | True | 0 | ROZPOCET
| VV |  | (3,615+3,615+6,2+6,2)*3,8 |  | 74.594 | [13 empty] | VV | 2 | 2 | True | 0 | ROZPOCET
| VV |  | mč 144 | [15 empty] | VV | 2 | 1 | True | 0 | ROZPOCET
| VV |  | (3,3+3,3+6,2+6,2)*3,8 |  | 72.2 | [13 empty] | VV | 2 | 2 | True | 0 | ROZPOCET
| VV |  | mč 145 | [15 empty] | VV | 2 | 1 | True | 0 | ROZPOCET
| VV |  | (3,45+3,45+8+8)*3,8 |  | 87.02 | [13 empty] | VV | 2 | 2 | True | 0 | ROZPOCET
| VV |  | mč 146 | [15 empty] | VV | 2 | 1 | True | 0 | ROZPOCET
| VV |  | (6,475+6,475+8,25+8,25)*3,8 |  | 111.91 | [13 empty] | VV | 2 | 2 | True | 0 | ROZPOCET
| VV |  | mč 147 | [15 empty] | VV | 2 | 1 | True | 0 | ROZPOCET
| VV |  | (3,615+3,615+2,25+2,25)*3,8 |  | 44.574 | [13 empty] | VV | 2 | 2 | True | 0 | ROZPOCET
| VV |  | mč 148 | [15 empty] | VV | 2 | 1 | True | 0 | ROZPOCET
| VV |  | (3+3+2,25+2,25)*3,8 |  | 39.9 | [13 empty] | VV | 2 | 2 | True | 0 | ROZPOCET
| VV |  | Mezisoučet |  | 1052.144 | [13 empty] | VV | 2 | 3 | True | 0 | ROZPOCET
| VV |  | Součet |  | 1052.144 | [13 empty] | VV | 2 | 4 | True | 1 | ROZPOCET
220 | K | 978013191 | Otlučení (osekání) vnitřní vápenné nebo vápenocementové omítky stěn v rozsahu do 100 % | m2 | 1288.876 |  | 0 | CS ÚRS 2020 01 |  |  | snížená |  | 0 | 0 | 0 | 0.046 | 59.2883 | 4 | K | 2 |  |  |  | ROZPOCET | 0 | 0 | 0 | 0 | 0 | 2 | 0 | 4 | 3225691
| PP |  | Otlučení vápenných nebo vápenocementových omítek vnitřních ploch stěn s vyškrabáním spar, s očištěním zdiva, v rozsahu přes 50 do 100 % | [15 empty] | PP | 2
| VV |  | Otlučení stávajících vnitřních omítek | [15 empty] | VV | 2 | 1 | True | 0 | ROZPOCET
| VV |  | výpočet dle vč D.1.1.b-03,04,05 | [15 empty] | VV | 2 | 1 | True | 0 | ROZPOCET
| VV |  | D.1.1.b03 | [15 empty] | VV | 2 | 1 | True | 0 | ROZPOCET
| VV |  | mč 101 | [15 empty] | VV | 2 | 1 | True | 0 | ROZPOCET
| VV |  | (0,8+0,3+3+3,5+3,5)*3,5 |  | 38.85 | [13 empty] | VV | 2 | 2 | True | 0 | ROZPOCET
| VV |  | mč 102 | [15 empty] | VV | 2 | 1 | True | 0 | ROZPOCET
| VV |  | (5,2+5,2+3,2)*3,5 |  | 47.6 | [13 empty] | VV | 2 | 2 | True | 0 | ROZPOCET
| VV |  | mč 103 | [15 empty] | VV | 2 | 1 | True | 0 | ROZPOCET
| VV |  | (3,06+2,06)*3,5 |  | 17.92 | [13 empty] | VV | 2 | 2 | True | 0 | ROZPOCET
| VV |  | mč 104 | [15 empty] | VV | 2 | 1 | True | 0 | ROZPOCET
| VV |  | (3,185+3,185+1,2+1,2)*3,5 |  | 30.695 | [13 empty] | VV | 2 | 2 | True | 0 | ROZPOCET
| VV |  | mč 105 | [15 empty] | VV | 2 | 1 | True | 0 | ROZPOCET
| VV |  | (2,85+3,175+3,7)*3,5 |  | 34.038 | [13 empty] | VV | 2 | 2 | True | 0 | ROZPOCET
| VV |  | mč 106 | [15 empty] | VV | 2 | 1 | True | 0 | ROZPOCET
| VV |  | (5,4+3,175+4,5)*3,5 |  | 45.763 | [13 empty] | VV | 2 | 2 | True | 0 | ROZPOCET
| VV |  | mč 108 | [15 empty] | VV | 2 | 1 | True | 0 | ROZPOCET
| VV |  | (7,28+7,28+3,5+3,5)*3,5 |  | 75.46 | [13 empty] | VV | 2 | 2 | True | 0 | ROZPOCET
| VV |  | mč 109 | [15 empty] | VV | 2 | 1 | True | 0 | ROZPOCET
| VV |  | (2,5+2,5+32+3,2)*3,5 |  | 140.7 | [13 empty] | VV | 2 | 2 | True | 0 | ROZPOCET
| VV |  | mč 111 | [15 empty] | VV | 2 | 1 | True | 0 | ROZPOCET
| VV |  | (1,65+1,65+1,2+1,2)*3,5 |  | 19.95 | [13 empty] | VV | 2 | 2 | True | 0 | ROZPOCET
| VV |  | mč 112 | [15 empty] | VV | 2 | 1 | True | 0 | ROZPOCET
| VV |  | (0,8+0,8+1,2+1,2)*3,5 |  | 14 | [13 empty] | VV | 2 | 2 | True | 0 | ROZPOCET
| VV |  | mč 113 | [15 empty] | VV | 2 | 1 | True | 0 | ROZPOCET
| VV |  | (3,03+3,03+4,55+4,55)*3,5 |  | 53.06 | [13 empty] | VV | 2 | 2 | True | 0 | ROZPOCET
| VV |  | mč 114 | [15 empty] | VV | 2 | 1 | True | 0 | ROZPOCET
| VV |  | (3,5+3,2+1,6+1,35+1,9+4,55)*3,5 |  | 56.35 | [13 empty] | VV | 2 | 2 | True | 0 | ROZPOCET
| VV |  | mč 115 | [15 empty] | VV | 2 | 1 | True | 0 | ROZPOCET
| VV |  | (3,5+3,5+3,2+3,2)*3,5 |  | 46.9 | [13 empty] | VV | 2 | 2 | True | 0 | ROZPOCET
| VV |  | mč 116a | [15 empty] | VV | 2 | 1 | True | 0 | ROZPOCET
| VV |  | (1,47+1,47+1,2+1,2)*3,5 |  | 18.69 | [13 empty] | VV | 2 | 2 | True | 0 | ROZPOCET
| VV |  | mč 116b | [15 empty] | VV | 2 | 1 | True | 0 | ROZPOCET
| VV |  | (0,95+0,95+1,2+1,2)*3,5 |  | 15.05 | [13 empty] | VV | 2 | 2 | True | 0 | ROZPOCET
| VV |  | mč 117 | [15 empty] | VV | 2 | 1 | True | 0 | ROZPOCET
| VV |  | (2,1+2,1+4,1+4,1)*3,5 |  | 43.4 | [13 empty] | VV | 2 | 2 | True | 0 | ROZPOCET
| VV |  | mč 118 | [15 empty] | VV | 2 | 1 | True | 0 | ROZPOCET
| VV |  | (2+2+4,28+4,28)*3,5 |  | 43.96 | [13 empty] | VV | 2 | 2 | True | 0 | ROZPOCET
| VV |  | mč 119a | [15 empty] | VV | 2 | 1 | True | 0 | ROZPOCET
| VV |  | (1,325+1,325+1,05+1,05)*3,5 |  | 16.625 | [13 empty] | VV | 2 | 2 | True | 0 | ROZPOCET
| VV |  | mč 119b | [15 empty] | VV | 2 | 1 | True | 0 | ROZPOCET
| VV |  | (1,375+1,375+1,365+1,365)*3,5 |  | 19.18 | [13 empty] | VV | 2 | 2 | True | 0 | ROZPOCET
| VV |  | mč 119c | [15 empty] | VV | 2 | 1 | True | 0 | ROZPOCET
| VV |  | (1,375+1,375+1,665+1,665)*3,5 |  | 21.28 | [13 empty] | VV | 2 | 2 | True | 0 | ROZPOCET
| VV |  | mč 120 | [15 empty] | VV | 2 | 1 | True | 0 | ROZPOCET
| VV |  | (2,47+2,47+1,9+1,9)*3,5 |  | 30.59 | [13 empty] | VV | 2 | 2 | True | 0 | ROZPOCET
| VV |  | mč 121a | [15 empty] | VV | 2 | 1 | True | 0 | ROZPOCET
| VV |  | (1,7+1,7+1,93+1,93)*3,5 |  | 25.41 | [13 empty] | VV | 2 | 2 | True | 0 | ROZPOCET
| VV |  | mč 121b | [15 empty] | VV | 2 | 1 | True | 0 | ROZPOCET
| VV |  | (1,7+1,7+0,9+0,9)*3,5 |  | 18.2 | [13 empty] | VV | 2 | 2 | True | 0 | ROZPOCET
| VV |  | mč 121c | [15 empty] | VV | 2 | 1 | True | 0 | ROZPOCET
| VV |  | (0,9+0,9+1,7+1,7)*3,5 |  | 18.2 | [13 empty] | VV | 2 | 2 | True | 0 | ROZPOCET
| VV |  | mč 121d | [15 empty] | VV | 2 | 1 | True | 0 | ROZPOCET
| VV |  | (1,7+1,7+0,9+0,9)*3,5 |  | 18.2 | [13 empty] | VV | 2 | 2 | True | 0 | ROZPOCET
| VV |  | mč 122 | [15 empty] | VV | 2 | 1 | True | 0 | ROZPOCET
| VV |  | (2,47+2,47+2,1+2,1)*3,5 |  | 31.99 | [13 empty] | VV | 2 | 2 | True | 0 | ROZPOCET
| VV |  | mč 123 | [15 empty] | VV | 2 | 1 | True | 0 | ROZPOCET
| VV |  | (2,435+2,435+1,2+1,2)*3,5 |  | 25.445 | [13 empty] | VV | 2 | 2 | True | 0 | ROZPOCET
| VV |  | mč 124 | [15 empty] | VV | 2 | 1 | True | 0 | ROZPOCET
| VV |  | (2,66+1,9+0,9+1,5+0,55+0,6+0,35+0,4+1,66+1,8+1+2,28)*3,5 |  | 54.6 | [13 empty] | VV | 2 | 2 | True | 0 | ROZPOCET
| VV |  | mč 125 | [15 empty] | VV | 2 | 1 | True | 0 | ROZPOCET
| VV |  | (5,6+4,46+1,8+3,9+3,8+8,36)*3,5 |  | 97.72 | [13 empty] | VV | 2 | 2 | True | 0 | ROZPOCET
| VV |  | mč 126 | [15 empty] | VV | 2 | 1 | True | 0 | ROZPOCET
| VV |  | (7,04+7,04+3+3+0,1+8,36+8,36)*3,5 |  | 129.15 | [13 empty] | VV | 2 | 2 | True | 0 | ROZPOCET
| VV |  | mč 127 | [15 empty] | VV | 2 | 1 | True | 0 | ROZPOCET
| VV |  | (1,9+1,9+3,8+3,8)*3,5 |  | 39.9 | [13 empty] | VV | 2 | 2 | True | 0 | ROZPOCET
| VV |  | Mezisoučet |  | 1288.876 | [13 empty] | VV | 2 | 3 | True | 0 | ROZPOCET
| VV |  | Součet |  | 1288.876 | [13 empty] | VV | 2 | 4 | True | 1 | ROZPOCET
221 | K | 978015391 | Otlučení (osekání) vnější vápenné nebo vápenocementové omítky stupně členitosti 1 a 2 do 100% | m2 | 608.943 |  | 0 | CS ÚRS 2020 01 |  |  | snížená |  | 0 | 0 | 0 | 0.059 | 35.9276 | 4 | K | 2 |  |  |  | ROZPOCET | 0 | 0 | 0 | 0 | 0 | 2 | 0 | 4 | -578688846
| PP |  | Otlučení vápenných nebo vápenocementových omítek vnějších ploch s vyškrabáním spar a s očištěním zdiva stupně členitosti 1 a 2, v rozsahu přes 80 do 100 % | [15 empty] | PP | 2
| VV |  | Otlučení stávající fasády 1 NP | [15 empty] | VV | 2 | 1 | True | 0 | ROZPOCET
| VV |  | výpočet dle vč D.1.1.b. 18,19,20 | [15 empty] | VV | 2 | 1 | True | 0 | ROZPOCET
| VV |  | 1 NP | [15 empty] | VV | 2 | 1 | True | 0 | ROZPOCET
| VV |  | (9,25+0,475+4,1+13,225+4,1+1+6,6+4+8,2+4+39,75+1,95+0,6+10,94+3,95+64,15)*3,6 |  | 634.644 | [13 empty] | VV | 2 | 2 | True | 0 | ROZPOCET
| VV |  | odečet otvorů | [15 empty] | VV | 2 | 1 | True | 0 | ROZPOCET
| VV |  | -146,721 |  | -146.721 | [13 empty] | VV | 2 | 2 | True | 0 | ROZPOCET
| VV |  | stávající nezateplená část | [15 empty] | VV | 2 | 1 | True | 0 | ROZPOCET
| VV |  | 81,5 |  | 81.5 | [13 empty] | VV | 2 | 2 | True | 0 | ROZPOCET
| VV |  | průjezd | [15 empty] | VV | 2 | 1 | True | 0 | ROZPOCET
| VV |  | (6,9+5,8+6,2)*3,6 |  | 68.04 | [13 empty] | VV | 2 | 2 | True | 0 | ROZPOCET
| VV |  | 3,55*3,4*-1 |  | -12.07 | [13 empty] | VV | 2 | 2 | True | 0 | ROZPOCET
| VV |  | 4,7*3,5*-1 |  | -16.45 | [13 empty] | VV | 2 | 2 | True | 0 | ROZPOCET
| VV |  | Mezisoučet |  | 608.943 | [13 empty] | VV | 2 | 3 | True | 0 | ROZPOCET
| VV |  | Součet |  | 608.943 | [13 empty] | VV | 2 | 4 | True | 1 | ROZPOCET
222 | K | R-009-001 | Požární ucpávky | kus | 40 |  | 0 |  |  |  | snížená |  | 0 | 0 | 0 | 0 | 0 | 4 | K | 2 |  |  |  | ROZPOCET | 0 | 0 | 0 | 0 | 0 | 2 | 0 | 4 | 1369251178
| PP |  | Požární ucpávky | [15 empty] | PP | 2
| D | 997 | Přesun sutě |  |  |  | 0 | [5 empty] | 0 |  | 0 |  | 0 | 1 | D | 1 |  |  |  | ROZPOCET | [6 empty] | 0
223 | K | 997013111 | Vnitrostaveništní doprava suti a vybouraných hmot pro budovy v do 6 m s použitím mechanizace | t | 746.304 |  | 0 | CS ÚRS 2020 01 |  |  | snížená |  | 0 | 0 | 0 | 0 | 0 | 4 | K | 2 |  |  |  | ROZPOCET | 0 | 0 | 0 | 0 | 0 | 2 | 0 | 4 | -1100938178
| PP |  | Vnitrostaveništní doprava suti a vybouraných hmot vodorovně do 50 m svisle s použitím mechanizace pro budovy a haly výšky do 6 m | [15 empty] | PP | 2
224 | K | 997013151 | Vnitrostaveništní doprava suti a vybouraných hmot pro budovy v do 6 m s omezením mechanizace | t | 746.304 |  | 0 | CS ÚRS 2020 01 |  |  | snížená |  | 0 | 0 | 0 | 0 | 0 | 4 | K | 2 |  |  |  | ROZPOCET | 0 | 0 | 0 | 0 | 0 | 2 | 0 | 4 | 96653301
| PP |  | Vnitrostaveništní doprava suti a vybouraných hmot vodorovně do 50 m svisle s omezením mechanizace pro budovy a haly výšky do 6 m | [15 empty] | PP | 2
225 | K | 997013501 | Odvoz suti a vybouraných hmot na skládku nebo meziskládku do 1 km se složením | t | 746.304 |  | 0 | CS ÚRS 2020 01 |  |  | snížená |  | 0 | 0 | 0 | 0 | 0 | 4 | K | 2 |  |  |  | ROZPOCET | 0 | 0 | 0 | 0 | 0 | 2 | 0 | 4 | -1144932084
| PP |  | Odvoz suti a vybouraných hmot na skládku nebo meziskládku se složením, na vzdálenost do 1 km | [15 empty] | PP | 2
226 | K | 997013509 | Příplatek k odvozu suti a vybouraných hmot na skládku ZKD 1 km přes 1 km | t | 11194.56 |  | 0 | CS ÚRS 2020 01 |  |  | snížená |  | 0 | 0 | 0 | 0 | 0 | 4 | K | 2 |  |  |  | ROZPOCET | 0 | 0 | 0 | 0 | 0 | 2 | 0 | 4 | 778348197
| PP |  | Odvoz suti a vybouraných hmot na skládku nebo meziskládku se složením, na vzdálenost Příplatek k ceně za každý další i započatý 1 km přes 1 km | [15 empty] | PP | 2
| VV |  | 746,304*15 'Přepočtené koeficientem množství |  | 11194.56 | [13 empty] | VV | 2 | 2 | False | 1 | ROZPOCET
227 | K | 997013631 | Poplatek za uložení na skládce (skládkovné) stavebního odpadu směsného kód odpadu 17 09 04 | t | 746.304 |  | 0 | CS ÚRS 2020 01 |  |  | snížená |  | 0 | 0 | 0 | 0 | 0 | 4 | K | 2 |  |  |  | ROZPOCET | 0 | 0 | 0 | 0 | 0 | 2 | 0 | 4 | -141829789
| PP |  | Poplatek za uložení stavebního odpadu na skládce (skládkovné) směsného stavebního a demoličního zatříděného do Katalogu odpadů pod kódem 17 09 04 | [15 empty] | PP | 2
| D | 998 | Přesun hmot |  |  |  | 0 | [5 empty] | 0 |  | 0 |  | 0 | 1 | D | 1 |  |  |  | ROZPOCET | [6 empty] | 0
228 | K | 998011002 | Přesun hmot pro budovy zděné v do 12 m | t | 4329.855 |  | 0 | CS ÚRS 2020 01 |  |  | snížená |  | 0 | 0 | 0 | 0 | 0 | 4 | K | 2 |  |  |  | ROZPOCET | 0 | 0 | 0 | 0 | 0 | 2 | 0 | 4 | 1534076937
| PP |  | Přesun hmot pro budovy občanské výstavby, bydlení, výrobu a služby s nosnou svislou konstrukcí zděnou z cihel, tvárnic nebo kamene vodorovná dopravní vzdálenost do 100 m pro budovy výšky přes 6 do 12 m | [15 empty] | PP | 2
| D | PSV | Práce a dodávky PSV |  |  |  | 0 | [5 empty] | 0 |  | 264.1117 |  | 74.5721 | 2 | D | 0 |  |  |  | ROZPOCET | [6 empty] | 0
| D | 711 | Izolace proti vodě, vlhkosti a plynům |  |  |  | 0 | [5 empty] | 0 |  | 10.4861 |  | 0 | 2 | D | 1 |  |  |  | ROZPOCET | [6 empty] | 0
229 | K | 711111001 | Provedení izolace proti zemní vlhkosti vodorovné za studena nátěrem penetračním | m2 | 354.8 |  | 0 | CS ÚRS 2020 01 |  |  | snížená |  | 0 | 0 | 0 | 0 | 0 | 16 | K | 2 |  |  |  | ROZPOCET | 0 | 0 | 0 | 0 | 0 | 2 | 0 | 16 | 2129537533
| PP |  | Provedení izolace proti zemní vlhkosti natěradly a tmely za studena na ploše vodorovné V nátěrem penetračním | [15 empty] | PP | 2
| VV |  | Penetrace | [15 empty] | VV | 2 | 1 | True | 0 | ROZPOCET
| VV |  | výpočet dle vč D.1.1.b.03 | [15 empty] | VV | 2 | 1 | True | 0 | ROZPOCET
| VV |  | desja DZ0 | [15 empty] | VV | 2 | 1 | True | 0 | ROZPOCET
| VV |  | 105 |  | 105 | [13 empty] | VV | 2 | 2 | True | 0 | ROZPOCET
| VV |  | 1 NP | [15 empty] | VV | 2 | 1 | True | 0 | ROZPOCET
| VV |  | skladba I | [15 empty] | VV | 2 | 1 | True | 0 | ROZPOCET
| VV |  | 3,9+2,5+13,8+13,9+12,75+1,2+8,7+5,5+5,5+3,15 |  | 70.9 | [13 empty] | VV | 2 | 2 | True | 0 | ROZPOCET
| VV |  | skladba J | [15 empty] | VV | 2 | 1 | True | 0 | ROZPOCET
| VV |  | 1+1,85+1,55+1,9+2,35+3,45+1,75+1,5+1,6+40,2 |  | 57.15 | [13 empty] | VV | 2 | 2 | True | 0 | ROZPOCET
| VV |  | skladba K | [15 empty] | VV | 2 | 1 | True | 0 | ROZPOCET
| VV |  | 25,5+8,5+9,1+11,3+7,7 |  | 62.1 | [13 empty] | VV | 2 | 2 | True | 0 | ROZPOCET
| VV |  | skladba L | [15 empty] | VV | 2 | 1 | True | 0 | ROZPOCET
| VV |  | 59,65 |  | 59.65 | [13 empty] | VV | 2 | 2 | True | 0 | ROZPOCET
| VV |  | Mezisoučet |  | 354.8 | [13 empty] | VV | 2 | 3 | True | 0 | ROZPOCET
| VV |  | Součet |  | 354.8 | [13 empty] | VV | 2 | 4 | True | 1 | ROZPOCET
230 | M | 11163150 | lak penetrační asfaltový | t | 0.122 |  | 0 | CS ÚRS 2020 01 |  |  | snížená |  | 0 | 1 | 0.122 | 0 | 0 | 32 | M | 2 |  |  |  | ROZPOCET | 0 | 0 | 0 | 0 | 0 | 2 | 0 | 16 | 1080103793
| PP |  | lak penetrační asfaltový | [15 empty] | PP | 2
| P |  | Poznámka k položce: Spotřeba 0,3-0,4kg/m2 | [15 empty] | P | 2
| VV |  | materiál | [15 empty] | VV | 2 | 1 | True | 0 | ROZPOCET
| VV |  | 354,8*0,0003*1,15 |  | 0.122 | [13 empty] | VV | 2 | 2 | True | 0 | ROZPOCET
| VV |  | Mezisoučet |  | 0.122 | [13 empty] | VV | 2 | 3 | True | 0 | ROZPOCET
| VV |  | Součet |  | 0.122 | [13 empty] | VV | 2 | 4 | True | 1 | ROZPOCET
622 | K | 711112001 | Provedení izolace proti zemní vlhkosti svislé za studena nátěrem penetračním | m2 | 186.476 |  | 0 | CS ÚRS 2020 01 |  |  | snížená |  | 0 | 0 | 0 | 0 | 0 | 16 | K | 2 |  |  |  | ROZPOCET | 0 | 0 | 0 | 0 | 0 | 2 | 0 | 16 | -856023381
| PP |  | Provedení izolace proti zemní vlhkosti natěradly a tmely za studena na ploše svislé S nátěrem penetračním | [15 empty] | PP | 2
| PSC |  | Poznámka k souboru cen: 1. Izolace plochy jednotlivě do 10 m2 se oceňují skladebně cenou příslušné izolace a cenou 711 19-9095 Příplatek za plochu do 10 m2. | [15 empty] | PSC | 2
| VV |  | Svislá izolace - penetrace | [15 empty] | VV | 2 | 1 | True | 0 | ROZPOCET
| VV |  | D.1.1.b03 | [15 empty] | VV | 2 | 1 | True | 0 | ROZPOCET
| VV |  | mč 101 | [15 empty] | VV | 2 | 1 | True | 0 | ROZPOCET
| VV |  | (0,8+0,3+3+3,5+3,5)*0,3 |  | 3.33 | [13 empty] | VV | 2 | 2 | True | 0 | ROZPOCET
| VV |  | mč 102 | [15 empty] | VV | 2 | 1 | True | 0 | ROZPOCET
| VV |  | (5,2+5,2+3,2)*0,3 |  | 4.08 | [13 empty] | VV | 2 | 2 | True | 0 | ROZPOCET
| VV |  | mč 103 | [15 empty] | VV | 2 | 1 | True | 0 | ROZPOCET
| VV |  | (3,06+2,06)*0,3 |  | 1.536 | [13 empty] | VV | 2 | 2 | True | 0 | ROZPOCET
| VV |  | mč 104 | [15 empty] | VV | 2 | 1 | True | 0 | ROZPOCET
| VV |  | (3,185+3,185+1,2+1,2)*0,3 |  | 2.631 | [13 empty] | VV | 2 | 2 | True | 0 | ROZPOCET
| VV |  | mč 105 | [15 empty] | VV | 2 | 1 | True | 0 | ROZPOCET
| VV |  | (2,85+3,175+3,7)*0,3 |  | 2.918 | [13 empty] | VV | 2 | 2 | True | 0 | ROZPOCET
| VV |  | mč 106 | [15 empty] | VV | 2 | 1 | True | 0 | ROZPOCET
| VV |  | (5,4+3,175+4,5)*0,3 |  | 3.923 | [13 empty] | VV | 2 | 2 | True | 0 | ROZPOCET
| VV |  | mč 108 | [15 empty] | VV | 2 | 1 | True | 0 | ROZPOCET
| VV |  | (7,28+7,28+3,5+3,5)*0,3 |  | 6.468 | [13 empty] | VV | 2 | 2 | True | 0 | ROZPOCET
| VV |  | mč 109 | [15 empty] | VV | 2 | 1 | True | 0 | ROZPOCET
| VV |  | (2,5+2,5+32+3,2)*0,3 |  | 12.06 | [13 empty] | VV | 2 | 2 | True | 0 | ROZPOCET
| VV |  | mč 111 | [15 empty] | VV | 2 | 1 | True | 0 | ROZPOCET
| VV |  | (1,65+1,65+1,2+1,2)*0,3 |  | 1.71 | [13 empty] | VV | 2 | 2 | True | 0 | ROZPOCET
| VV |  | mč 112 | [15 empty] | VV | 2 | 1 | True | 0 | ROZPOCET
| VV |  | (0,8+0,8+1,2+1,2)*0,3 |  | 1.2 | [13 empty] | VV | 2 | 2 | True | 0 | ROZPOCET
| VV |  | mč 113 | [15 empty] | VV | 2 | 1 | True | 0 | ROZPOCET
| VV |  | (3,03+3,03+4,55+4,55)*0,3 |  | 4.548 | [13 empty] | VV | 2 | 2 | True | 0 | ROZPOCET
| VV |  | mč 114 | [15 empty] | VV | 2 | 1 | True | 0 | ROZPOCET
| VV |  | (3,5+3,2+1,6+1,35+1,9+4,55)*0,3 |  | 4.83 | [13 empty] | VV | 2 | 2 | True | 0 | ROZPOCET
| VV |  | mč 115 | [15 empty] | VV | 2 | 1 | True | 0 | ROZPOCET
| VV |  | (3,5+3,5+3,2+3,2)*0,3 |  | 4.02 | [13 empty] | VV | 2 | 2 | True | 0 | ROZPOCET
| VV |  | mč 116a | [15 empty] | VV | 2 | 1 | True | 0 | ROZPOCET
| VV |  | (1,47+1,47+1,2+1,2)*0,3 |  | 1.602 | [13 empty] | VV | 2 | 2 | True | 0 | ROZPOCET
| VV |  | mč 116b | [15 empty] | VV | 2 | 1 | True | 0 | ROZPOCET
| VV |  | (0,95+0,95+1,2+1,2)*0,3 |  | 1.29 | [13 empty] | VV | 2 | 2 | True | 0 | ROZPOCET
| VV |  | mč 117 | [15 empty] | VV | 2 | 1 | True | 0 | ROZPOCET
| VV |  | (2,1+2,1+4,1+4,1)*0,3 |  | 3.72 | [13 empty] | VV | 2 | 2 | True | 0 | ROZPOCET
| VV |  | mč 118 | [15 empty] | VV | 2 | 1 | True | 0 | ROZPOCET
| VV |  | (2+2+4,28+4,28)*0,3 |  | 3.768 | [13 empty] | VV | 2 | 2 | True | 0 | ROZPOCET
| VV |  | mč 119a | [15 empty] | VV | 2 | 1 | True | 0 | ROZPOCET
| VV |  | (1,325+1,325+1,05+1,05)*0,3 |  | 1.425 | [13 empty] | VV | 2 | 2 | True | 0 | ROZPOCET
| VV |  | mč 119b | [15 empty] | VV | 2 | 1 | True | 0 | ROZPOCET
| VV |  | (1,375+1,375+1,365+1,365)*0,3 |  | 1.644 | [13 empty] | VV | 2 | 2 | True | 0 | ROZPOCET
| VV |  | mč 119c | [15 empty] | VV | 2 | 1 | True | 0 | ROZPOCET
| VV |  | (1,375+1,375+1,665+1,665)*0,3 |  | 1.824 | [13 empty] | VV | 2 | 2 | True | 0 | ROZPOCET
| VV |  | mč 120 | [15 empty] | VV | 2 | 1 | True | 0 | ROZPOCET
| VV |  | (2,47+2,47+1,9+1,9)*0,3 |  | 2.622 | [13 empty] | VV | 2 | 2 | True | 0 | ROZPOCET
| VV |  | mč 121a | [15 empty] | VV | 2 | 1 | True | 0 | ROZPOCET
| VV |  | (1,7+1,7+1,93+1,93)*0,3 |  | 2.178 | [13 empty] | VV | 2 | 2 | True | 0 | ROZPOCET
| VV |  | mč 121b | [15 empty] | VV | 2 | 1 | True | 0 | ROZPOCET
| VV |  | (1,7+1,7+0,9+0,9)*0,3 |  | 1.56 | [13 empty] | VV | 2 | 2 | True | 0 | ROZPOCET
| VV |  | mč 121c | [15 empty] | VV | 2 | 1 | True | 0 | ROZPOCET
| VV |  | (0,9+0,9+1,7+1,7)*0,3 |  | 1.56 | [13 empty] | VV | 2 | 2 | True | 0 | ROZPOCET
| VV |  | mč 121d | [15 empty] | VV | 2 | 1 | True | 0 | ROZPOCET
| VV |  | (1,7+1,7+0,9+0,9)*0,3 |  | 1.56 | [13 empty] | VV | 2 | 2 | True | 0 | ROZPOCET
| VV |  | mč 122 | [15 empty] | VV | 2 | 1 | True | 0 | ROZPOCET
| VV |  | (2,47+2,47+2,1+2,1)*0,3 |  | 2.742 | [13 empty] | VV | 2 | 2 | True | 0 | ROZPOCET
| VV |  | mč 123 | [15 empty] | VV | 2 | 1 | True | 0 | ROZPOCET
| VV |  | (2,435+2,435+1,2+1,2)*0,3 |  | 2.181 | [13 empty] | VV | 2 | 2 | True | 0 | ROZPOCET
| VV |  | mč 124 | [15 empty] | VV | 2 | 1 | True | 0 | ROZPOCET
| VV |  | (2,66+1,9+0,9+1,5+0,55+0,6+0,35+0,4+1,66+1,8+1+2,28)*0,3 |  | 4.68 | [13 empty] | VV | 2 | 2 | True | 0 | ROZPOCET
| VV |  | mč 125 | [15 empty] | VV | 2 | 1 | True | 0 | ROZPOCET
| VV |  | (5,6+4,46+1,8+3,9+3,8+8,36)*0,3 |  | 8.376 | [13 empty] | VV | 2 | 2 | True | 0 | ROZPOCET
| VV |  | mč 126 | [15 empty] | VV | 2 | 1 | True | 0 | ROZPOCET
| VV |  | (7,04+7,04+3+3+0,1+8,36+8,36)*0,3 |  | 11.07 | [13 empty] | VV | 2 | 2 | True | 0 | ROZPOCET
| VV |  | mč 127 | [15 empty] | VV | 2 | 1 | True | 0 | ROZPOCET
| VV |  | (1,9+1,9+3,8+3,8)*0,3 |  | 3.42 | [13 empty] | VV | 2 | 2 | True | 0 | ROZPOCET
| VV |  | vnější obvod | [15 empty] | VV | 2 | 1 | True | 0 | ROZPOCET
| VV |  | (67+3,15+0,4+3,95+12,9+3,95+0,25+0,6+47+1,8+0,4+10,6)*0,5 |  | 76 | [13 empty] | VV | 2 | 2 | True | 0 | ROZPOCET
| VV |  | Mezisoučet |  | 186.476 | [13 empty] | VV | 2 | 3 | True | 0 | ROZPOCET
| VV |  | Součet |  | 186.476 | [13 empty] | VV | 2 | 4 | True | 1 | ROZPOCET
624 | M | 11163150 | lak penetrační asfaltový | t | 0.064 |  | 0 | CS ÚRS 2020 01 |  |  | snížená |  | 0 | 1 | 0.064 | 0 | 0 | 32 | M | 2 |  |  |  | ROZPOCET | 0 | 0 | 0 | 0 | 0 | 2 | 0 | 16 | -544014706
| PP |  | lak penetrační asfaltový | [15 empty] | PP | 2
| P |  | Poznámka k položce: Spotřeba 0,3-0,4kg/m2 | [15 empty] | P | 2
| VV |  | materiál | [15 empty] | VV | 2 | 1 | True | 0 | ROZPOCET
| VV |  | 186,476*0,0003*1,15 |  | 0.064 | [13 empty] | VV | 2 | 2 | True | 0 | ROZPOCET
| VV |  | Mezisoučet |  | 0.064 | [13 empty] | VV | 2 | 3 | True | 0 | ROZPOCET
| VV |  | Součet |  | 0.064 | [13 empty] | VV | 2 | 4 | True | 1 | ROZPOCET
231 | K | 711141559 | Provedení izolace proti zemní vlhkosti pásy přitavením vodorovné NAIP | m2 | 354.8 |  | 0 | CS ÚRS 2020 01 |  |  | snížená |  | 0 | 0.0004 | 0.14192 | 0 | 0 | 16 | K | 2 |  |  |  | ROZPOCET | 0 | 0 | 0 | 0 | 0 | 2 | 0 | 16 | -879465570
| PP |  | Provedení izolace proti zemní vlhkosti pásy přitavením NAIP na ploše vodorovné V | [15 empty] | PP | 2
| VV |  | Spodní hydroizolace | [15 empty] | VV | 2 | 1 | True | 0 | ROZPOCET
| VV |  | výpočet dle vč D.1.1.b.03 | [15 empty] | VV | 2 | 1 | True | 0 | ROZPOCET
| VV |  | 1 NP | [15 empty] | VV | 2 | 1 | True | 0 | ROZPOCET
| VV |  | DZ0 | [15 empty] | VV | 2 | 1 | True | 0 | ROZPOCET
| VV |  | 105 |  | 105 | [13 empty] | VV | 2 | 2 | True | 0 | ROZPOCET
| VV |  | skladba I | [15 empty] | VV | 2 | 1 | True | 0 | ROZPOCET
| VV |  | 3,9+2,5+13,8+13,9+12,75+1,2+8,7+5,5+5,5+3,15 |  | 70.9 | [13 empty] | VV | 2 | 2 | True | 0 | ROZPOCET
| VV |  | skladba J | [15 empty] | VV | 2 | 1 | True | 0 | ROZPOCET
| VV |  | 1+1,85+1,55+1,9+2,35+3,45+1,75+1,5+1,6+40,2 |  | 57.15 | [13 empty] | VV | 2 | 2 | True | 0 | ROZPOCET
| VV |  | skladba K | [15 empty] | VV | 2 | 1 | True | 0 | ROZPOCET
| VV |  | 25,5+8,5+9,1+11,3+7,7 |  | 62.1 | [13 empty] | VV | 2 | 2 | True | 0 | ROZPOCET
| VV |  | skladba L | [15 empty] | VV | 2 | 1 | True | 0 | ROZPOCET
| VV |  | 59,65 |  | 59.65 | [13 empty] | VV | 2 | 2 | True | 0 | ROZPOCET
| VV |  | Mezisoučet |  | 354.8 | [13 empty] | VV | 2 | 3 | True | 0 | ROZPOCET
| VV |  | Součet |  | 354.8 | [13 empty] | VV | 2 | 4 | True | 1 | ROZPOCET
232 | M | 62836110 | pás asfaltový natavitelný oxidovaný tl 4 mm s vložkou z hliníkové fólie / hliníkové fólie s textilií, se spalitelnou PE folií nebo jemnozrnným minerálním posypem | m2 | 425.76 |  | 0 | CS ÚRS 2020 01 |  |  | snížená |  | 0 | 0.0054 | 2.2991 | 0 | 0 | 32 | M | 2 |  |  |  | ROZPOCET | 0 | 0 | 0 | 0 | 0 | 2 | 0 | 16 | -337237619
| PP |  | pás asfaltový natavitelný oxidovaný tl 4mm s vložkou z hliníkové fólie / hliníkové fólie s textilií, se spalitelnou PE folií nebo jemnozrnným minerálním posypem | [15 empty] | PP | 2
| VV |  | materiál | [15 empty] | VV | 2 | 1 | True | 0 | ROZPOCET
| VV |  | 354,8*1,2 |  | 425.76 | [13 empty] | VV | 2 | 2 | True | 0 | ROZPOCET
| VV |  | Mezisoučet |  | 425.76 | [13 empty] | VV | 2 | 3 | True | 0 | ROZPOCET
| VV |  | Součet |  | 425.76 | [13 empty] | VV | 2 | 4 | True | 1 | ROZPOCET
623 | K | 711142559 | Provedení izolace proti zemní vlhkosti pásy přitavením svislé NAIP | m2 | 186.476 |  | 0 | CS ÚRS 2020 01 |  |  | snížená |  | 0 | 0.0004 | 0.07459 | 0 | 0 | 16 | K | 2 |  |  |  | ROZPOCET | 0 | 0 | 0 | 0 | 0 | 2 | 0 | 16 | 1908516920
| PP |  | Provedení izolace proti zemní vlhkosti pásy přitavením NAIP na ploše svislé S | [15 empty] | PP | 2
| PSC |  | Poznámka k souboru cen: 1. Izolace plochy jednotlivě do 10 m2 se oceňují skladebně cenou příslušné izolace a cenou 711 19-9097 Příplatek za plochu do 10 m2. | [15 empty] | PSC | 2
| VV |  | Svislá hydroizolace | [15 empty] | VV | 2 | 1 | True | 0 | ROZPOCET
| VV |  | D.1.1.b03 | [15 empty] | VV | 2 | 1 | True | 0 | ROZPOCET
| VV |  | mč 101 | [15 empty] | VV | 2 | 1 | True | 0 | ROZPOCET
| VV |  | (0,8+0,3+3+3,5+3,5)*0,3 |  | 3.33 | [13 empty] | VV | 2 | 2 | True | 0 | ROZPOCET
| VV |  | mč 102 | [15 empty] | VV | 2 | 1 | True | 0 | ROZPOCET
| VV |  | (5,2+5,2+3,2)*0,3 |  | 4.08 | [13 empty] | VV | 2 | 2 | True | 0 | ROZPOCET
| VV |  | mč 103 | [15 empty] | VV | 2 | 1 | True | 0 | ROZPOCET
| VV |  | (3,06+2,06)*0,3 |  | 1.536 | [13 empty] | VV | 2 | 2 | True | 0 | ROZPOCET
| VV |  | mč 104 | [15 empty] | VV | 2 | 1 | True | 0 | ROZPOCET
| VV |  | (3,185+3,185+1,2+1,2)*0,3 |  | 2.631 | [13 empty] | VV | 2 | 2 | True | 0 | ROZPOCET
| VV |  | mč 105 | [15 empty] | VV | 2 | 1 | True | 0 | ROZPOCET
| VV |  | (2,85+3,175+3,7)*0,3 |  | 2.918 | [13 empty] | VV | 2 | 2 | True | 0 | ROZPOCET
| VV |  | mč 106 | [15 empty] | VV | 2 | 1 | True | 0 | ROZPOCET
| VV |  | (5,4+3,175+4,5)*0,3 |  | 3.923 | [13 empty] | VV | 2 | 2 | True | 0 | ROZPOCET
| VV |  | mč 108 | [15 empty] | VV | 2 | 1 | True | 0 | ROZPOCET
| VV |  | (7,28+7,28+3,5+3,5)*0,3 |  | 6.468 | [13 empty] | VV | 2 | 2 | True | 0 | ROZPOCET
| VV |  | mč 109 | [15 empty] | VV | 2 | 1 | True | 0 | ROZPOCET
| VV |  | (2,5+2,5+32+3,2)*0,3 |  | 12.06 | [13 empty] | VV | 2 | 2 | True | 0 | ROZPOCET
| VV |  | mč 111 | [15 empty] | VV | 2 | 1 | True | 0 | ROZPOCET
| VV |  | (1,65+1,65+1,2+1,2)*0,3 |  | 1.71 | [13 empty] | VV | 2 | 2 | True | 0 | ROZPOCET
| VV |  | mč 112 | [15 empty] | VV | 2 | 1 | True | 0 | ROZPOCET
| VV |  | (0,8+0,8+1,2+1,2)*0,3 |  | 1.2 | [13 empty] | VV | 2 | 2 | True | 0 | ROZPOCET
| VV |  | mč 113 | [15 empty] | VV | 2 | 1 | True | 0 | ROZPOCET
| VV |  | (3,03+3,03+4,55+4,55)*0,3 |  | 4.548 | [13 empty] | VV | 2 | 2 | True | 0 | ROZPOCET
| VV |  | mč 114 | [15 empty] | VV | 2 | 1 | True | 0 | ROZPOCET
| VV |  | (3,5+3,2+1,6+1,35+1,9+4,55)*0,3 |  | 4.83 | [13 empty] | VV | 2 | 2 | True | 0 | ROZPOCET
| VV |  | mč 115 | [15 empty] | VV | 2 | 1 | True | 0 | ROZPOCET
| VV |  | (3,5+3,5+3,2+3,2)*0,3 |  | 4.02 | [13 empty] | VV | 2 | 2 | True | 0 | ROZPOCET
| VV |  | mč 116a | [15 empty] | VV | 2 | 1 | True | 0 | ROZPOCET
| VV |  | (1,47+1,47+1,2+1,2)*0,3 |  | 1.602 | [13 empty] | VV | 2 | 2 | True | 0 | ROZPOCET
| VV |  | mč 116b | [15 empty] | VV | 2 | 1 | True | 0 | ROZPOCET
| VV |  | (0,95+0,95+1,2+1,2)*0,3 |  | 1.29 | [13 empty] | VV | 2 | 2 | True | 0 | ROZPOCET
| VV |  | mč 117 | [15 empty] | VV | 2 | 1 | True | 0 | ROZPOCET
| VV |  | (2,1+2,1+4,1+4,1)*0,3 |  | 3.72 | [13 empty] | VV | 2 | 2 | True | 0 | ROZPOCET
| VV |  | mč 118 | [15 empty] | VV | 2 | 1 | True | 0 | ROZPOCET
| VV |  | (2+2+4,28+4,28)*0,3 |  | 3.768 | [13 empty] | VV | 2 | 2 | True | 0 | ROZPOCET
| VV |  | mč 119a | [15 empty] | VV | 2 | 1 | True | 0 | ROZPOCET
| VV |  | (1,325+1,325+1,05+1,05)*0,3 |  | 1.425 | [13 empty] | VV | 2 | 2 | True | 0 | ROZPOCET
| VV |  | mč 119b | [15 empty] | VV | 2 | 1 | True | 0 | ROZPOCET
| VV |  | (1,375+1,375+1,365+1,365)*0,3 |  | 1.644 | [13 empty] | VV | 2 | 2 | True | 0 | ROZPOCET
| VV |  | mč 119c | [15 empty] | VV | 2 | 1 | True | 0 | ROZPOCET
| VV |  | (1,375+1,375+1,665+1,665)*0,3 |  | 1.824 | [13 empty] | VV | 2 | 2 | True | 0 | ROZPOCET
| VV |  | mč 120 | [15 empty] | VV | 2 | 1 | True | 0 | ROZPOCET
| VV |  | (2,47+2,47+1,9+1,9)*0,3 |  | 2.622 | [13 empty] | VV | 2 | 2 | True | 0 | ROZPOCET
| VV |  | mč 121a | [15 empty] | VV | 2 | 1 | True | 0 | ROZPOCET
| VV |  | (1,7+1,7+1,93+1,93)*0,3 |  | 2.178 | [13 empty] | VV | 2 | 2 | True | 0 | ROZPOCET
| VV |  | mč 121b | [15 empty] | VV | 2 | 1 | True | 0 | ROZPOCET
| VV |  | (1,7+1,7+0,9+0,9)*0,3 |  | 1.56 | [13 empty] | VV | 2 | 2 | True | 0 | ROZPOCET
| VV |  | mč 121c | [15 empty] | VV | 2 | 1 | True | 0 | ROZPOCET
| VV |  | (0,9+0,9+1,7+1,7)*0,3 |  | 1.56 | [13 empty] | VV | 2 | 2 | True | 0 | ROZPOCET
| VV |  | mč 121d | [15 empty] | VV | 2 | 1 | True | 0 | ROZPOCET
| VV |  | (1,7+1,7+0,9+0,9)*0,3 |  | 1.56 | [13 empty] | VV | 2 | 2 | True | 0 | ROZPOCET
| VV |  | mč 122 | [15 empty] | VV | 2 | 1 | True | 0 | ROZPOCET
| VV |  | (2,47+2,47+2,1+2,1)*0,3 |  | 2.742 | [13 empty] | VV | 2 | 2 | True | 0 | ROZPOCET
| VV |  | mč 123 | [15 empty] | VV | 2 | 1 | True | 0 | ROZPOCET
| VV |  | (2,435+2,435+1,2+1,2)*0,3 |  | 2.181 | [13 empty] | VV | 2 | 2 | True | 0 | ROZPOCET
| VV |  | mč 124 | [15 empty] | VV | 2 | 1 | True | 0 | ROZPOCET
| VV |  | (2,66+1,9+0,9+1,5+0,55+0,6+0,35+0,4+1,66+1,8+1+2,28)*0,3 |  | 4.68 | [13 empty] | VV | 2 | 2 | True | 0 | ROZPOCET
| VV |  | mč 125 | [15 empty] | VV | 2 | 1 | True | 0 | ROZPOCET
| VV |  | (5,6+4,46+1,8+3,9+3,8+8,36)*0,3 |  | 8.376 | [13 empty] | VV | 2 | 2 | True | 0 | ROZPOCET
| VV |  | mč 126 | [15 empty] | VV | 2 | 1 | True | 0 | ROZPOCET
| VV |  | (7,04+7,04+3+3+0,1+8,36+8,36)*0,3 |  | 11.07 | [13 empty] | VV | 2 | 2 | True | 0 | ROZPOCET
| VV |  | mč 127 | [15 empty] | VV | 2 | 1 | True | 0 | ROZPOCET
| VV |  | (1,9+1,9+3,8+3,8)*0,3 |  | 3.42 | [13 empty] | VV | 2 | 2 | True | 0 | ROZPOCET
| VV |  | vnější obvod | [15 empty] | VV | 2 | 1 | True | 0 | ROZPOCET
| VV |  | (67+3,15+0,4+3,95+12,9+3,95+0,25+0,6+47+1,8+0,4+10,6)*0,5 |  | 76 | [13 empty] | VV | 2 | 2 | True | 0 | ROZPOCET
| VV |  | Mezisoučet |  | 186.476 | [13 empty] | VV | 2 | 3 | True | 0 | ROZPOCET
| VV |  | Součet |  | 186.476 | [13 empty] | VV | 2 | 4 | True | 1 | ROZPOCET
625 | M | 62836110 | pás asfaltový natavitelný oxidovaný tl 4 mm s vložkou z hliníkové fólie / hliníkové fólie s textilií, se spalitelnou PE folií nebo jemnozrnným minerálním posypem | m2 | 223.771 |  | 0 | CS ÚRS 2020 01 |  |  | snížená |  | 0 | 0.0054 | 1.2084 | 0 | 0 | 32 | M | 2 |  |  |  | ROZPOCET | 0 | 0 | 0 | 0 | 0 | 2 | 0 | 16 | 1028317622
| PP |  | pás asfaltový natavitelný oxidovaný tl 4mm s vložkou z hliníkové fólie / hliníkové fólie s textilií, se spalitelnou PE folií nebo jemnozrnným minerálním posypem | [15 empty] | PP | 2
| VV |  | materiál | [15 empty] | VV | 2 | 1 | True | 0 | ROZPOCET
| VV |  | 186,476*1,2 |  | 223.771 | [13 empty] | VV | 2 | 2 | True | 0 | ROZPOCET
| VV |  | Mezisoučet |  | 223.771 | [13 empty] | VV | 2 | 3 | True | 0 | ROZPOCET
| VV |  | Součet |  | 223.771 | [13 empty] | VV | 2 | 4 | True | 1 | ROZPOCET
233 | K | 711161112 | Izolace proti zemní vlhkosti nopovou fólií vodorovná, nopek v 8,0 mm, tl do 0,6 mm | m2 | 141.032 |  | 0 | CS ÚRS 2020 01 |  |  | snížená |  | 0 | 0.00035 | 0.049361 | 0 | 0 | 16 | K | 2 |  |  |  | ROZPOCET | 0 | 0 | 0 | 0 | 0 | 2 | 0 | 16 | -1837049836
| PP |  | Izolace proti zemní vlhkosti a beztlakové vodě nopovými fóliemi na ploše vodorovné V vrstva ochranná, odvětrávací a drenážní výška nopku 8,0 mm, tl. fólie do 0,6 mm | [15 empty] | PP | 2
| VV |  | Ochrana soklu pod terénem | [15 empty] | VV | 2 | 1 | True | 0 | ROZPOCET
| VV |  | výpočet dle vč D.1.1.b. 18,19,20 | [15 empty] | VV | 2 | 1 | True | 0 | ROZPOCET
| VV |  | 1 NP | [15 empty] | VV | 2 | 1 | True | 0 | ROZPOCET
| VV |  | (9,25+0,475+4,1+13,225+4,1+1+6,6+4+8,2+4+39,75+1,95+0,6+10,94+3,95+64,15)*0,8 |  | 141.032 | [13 empty] | VV | 2 | 2 | True | 0 | ROZPOCET
| VV |  | Mezisoučet |  | 141.032 | [13 empty] | VV | 2 | 3 | True | 0 | ROZPOCET
| VV |  | Součet |  | 141.032 | [13 empty] | VV | 2 | 4 | True | 1 | ROZPOCET
234 | K | 711161384 | Izolace proti zemní vlhkosti nopovou fólií ukončení provětrávací lištou | m | 176.29 |  | 0 | CS ÚRS 2020 01 |  |  | snížená |  | 0 | 0.00016 | 0.028206 | 0 | 0 | 16 | K | 2 |  |  |  | ROZPOCET | 0 | 0 | 0 | 0 | 0 | 2 | 0 | 16 | 2054186725
| PP |  | Izolace proti zemní vlhkosti a beztlakové vodě nopovými fóliemi ostatní ukončení izolace provětrávací lištou | [15 empty] | PP | 2
| VV |  | Ochrana soklu pod terénem - ukončení lištou | [15 empty] | VV | 2 | 1 | True | 0 | ROZPOCET
| VV |  | výpočet dle vč D.1.1.b. 18,19,20 | [15 empty] | VV | 2 | 1 | True | 0 | ROZPOCET
| VV |  | 1 NP | [15 empty] | VV | 2 | 1 | True | 0 | ROZPOCET
| VV |  | (9,25+0,475+4,1+13,225+4,1+1+6,6+4+8,2+4+39,75+1,95+0,6+10,94+3,95+64,15) |  | 176.29 | [13 empty] | VV | 2 | 2 | True | 0 | ROZPOCET
| VV |  | Mezisoučet |  | 176.29 | [13 empty] | VV | 2 | 3 | True | 0 | ROZPOCET
| VV |  | Součet |  | 176.29 | [13 empty] | VV | 2 | 4 | True | 1 | ROZPOCET
235 | K | 711193121 | Izolace proti vlhkosti na vodorovné ploše těsnicí hmotou minerální na bázi cementu a disperze dvousložková | m2 | 494.2 |  | 0 | CS ÚRS 2020 01 |  |  | snížená |  | 0 | 0.0035 | 1.7297 | 0 | 0 | 16 | K | 2 |  |  |  | ROZPOCET | 0 | 0 | 0 | 0 | 0 | 2 | 0 | 16 | -1665984702
| PP |  | Izolace proti zemní vlhkosti ostatní těsnicí hmotou dvousložkovou na bázi cementu na ploše vodorovné V | [15 empty] | PP | 2
| VV |  | Hydroizolační stěrka | [15 empty] | VV | 2 | 1 | True | 0 | ROZPOCET
| VV |  | výpočet dle vč D.1.1.b-03,04,05 | [15 empty] | VV | 2 | 1 | True | 0 | ROZPOCET
| VV |  | 1 NP | [15 empty] | VV | 2 | 1 | True | 0 | ROZPOCET
| VV |  | skladba J | [15 empty] | VV | 2 | 1 | True | 0 | ROZPOCET
| VV |  | 1+1,85+1,55+1,9+2,35+3,45+1,75+1,5+1,6+40,2 |  | 57.15 | [13 empty] | VV | 2 | 2 | True | 0 | ROZPOCET
| VV |  | skladba K | [15 empty] | VV | 2 | 1 | True | 0 | ROZPOCET
| VV |  | 25,5+8,5+9,1+11,3+7,7 |  | 62.1 | [13 empty] | VV | 2 | 2 | True | 0 | ROZPOCET
| VV |  | skladba L | [15 empty] | VV | 2 | 1 | True | 0 | ROZPOCET
| VV |  | 59,65 |  | 59.65 | [13 empty] | VV | 2 | 2 | True | 0 | ROZPOCET
| VV |  | 2 NP | [15 empty] | VV | 2 | 1 | True | 0 | ROZPOCET
| VV |  | skladba B | [15 empty] | VV | 2 | 1 | True | 0 | ROZPOCET
| VV |  | 4,3+2+1,75+1,95+2,4+1,95+1,95+2,3+1,95+28,5+10,3+5,4 |  | 64.75 | [13 empty] | VV | 2 | 2 | True | 0 | ROZPOCET
| VV |  | skladba B1 | [15 empty] | VV | 2 | 1 | True | 0 | ROZPOCET
| VV |  | 11,35+11,35+11,35+11,35+11,35+11,35+19,6 |  | 87.7 | [13 empty] | VV | 2 | 2 | True | 0 | ROZPOCET
| VV |  | 3 NP | [15 empty] | VV | 2 | 1 | True | 0 | ROZPOCET
| VV |  | skladba B | [15 empty] | VV | 2 | 1 | True | 0 | ROZPOCET
| VV |  | 2+1,75+1,95+2,4+1,95+1,95+2,3+1,95+28,35+5,85+1,95+1,95+9,75+5,5 |  | 69.6 | [13 empty] | VV | 2 | 2 | True | 0 | ROZPOCET
| VV |  | skladba B1 | [15 empty] | VV | 2 | 1 | True | 0 | ROZPOCET
| VV |  | 11,15+11,15+11,15+11,15+11,15+21,65+11,45 |  | 88.85 | [13 empty] | VV | 2 | 2 | True | 0 | ROZPOCET
| VV |  | skladba G | [15 empty] | VV | 2 | 1 | True | 0 | ROZPOCET
| VV |  | 4,4 |  | 4.4 | [13 empty] | VV | 2 | 2 | True | 0 | ROZPOCET
| VV |  | Mezisoučet |  | 494.2 | [13 empty] | VV | 2 | 3 | True | 0 | ROZPOCET
| VV |  | Součet |  | 494.2 | [13 empty] | VV | 2 | 4 | True | 1 | ROZPOCET
236 | K | 711193131 | Izolace proti vlhkosti na svislé ploše těsnicí kaší minerální minerální na bázi cementu a disperze dvousložková | m2 | 1362.542 |  | 0 | CS ÚRS 2020 01 |  |  | snížená |  | 0 | 0.0035 | 4.7689 | 0 | 0 | 16 | K | 2 |  |  |  | ROZPOCET | 0 | 0 | 0 | 0 | 0 | 2 | 0 | 16 | -1469758316
| PP |  | Izolace proti zemní vlhkosti ostatní těsnicí hmotou dvousložkovou na bázi cementu na ploše svislé S | [15 empty] | PP | 2
| VV |  | Svislá hydroizolace | [15 empty] | VV | 2 | 1 | True | 0 | ROZPOCET
| VV |  | výpočet dle vč D.1.1.b-03,04,05 | [15 empty] | VV | 2 | 1 | True | 0 | ROZPOCET
| VV |  | o1 | [15 empty] | VV | 2 | 1 | True | 0 | ROZPOCET
| VV |  | mč 108 | [15 empty] | VV | 2 | 1 | True | 0 | ROZPOCET
| VV |  | (7,28+7,28+3,5+3,5)*2,7 |  | 58.212 | [13 empty] | VV | 2 | 2 | True | 0 | ROZPOCET
| VV |  | mč 109 | [15 empty] | VV | 2 | 1 | True | 0 | ROZPOCET
| VV |  | (2,5+2,5+32+3,2)*2,75 |  | 110.55 | [13 empty] | VV | 2 | 2 | True | 0 | ROZPOCET
| VV |  | mč 112 | [15 empty] | VV | 2 | 1 | True | 0 | ROZPOCET
| VV |  | (0,8+0,8+1,2+1,2)*2,2 |  | 8.8 | [13 empty] | VV | 2 | 2 | True | 0 | ROZPOCET
| VV |  | mč 116a | [15 empty] | VV | 2 | 1 | True | 0 | ROZPOCET
| VV |  | (1,47+1,47+1,2+1,2)*2,2 |  | 11.748 | [13 empty] | VV | 2 | 2 | True | 0 | ROZPOCET
| VV |  | mč 119a | [15 empty] | VV | 2 | 1 | True | 0 | ROZPOCET
| VV |  | (1,325+1,325+1,05+1,05)*2,2 |  | 10.45 | [13 empty] | VV | 2 | 2 | True | 0 | ROZPOCET
| VV |  | mč 119b | [15 empty] | VV | 2 | 1 | True | 0 | ROZPOCET
| VV |  | (1,375+1,375+1,365+1,365)*2,2 |  | 12.056 | [13 empty] | VV | 2 | 2 | True | 0 | ROZPOCET
| VV |  | mč 119c | [15 empty] | VV | 2 | 1 | True | 0 | ROZPOCET
| VV |  | (1,375+1,375+1,665+1,665)*2,2 |  | 13.376 | [13 empty] | VV | 2 | 2 | True | 0 | ROZPOCET
| VV |  | mč 121a | [15 empty] | VV | 2 | 1 | True | 0 | ROZPOCET
| VV |  | (1,7+1,7+1,93+1,93)*2,2 |  | 15.972 | [13 empty] | VV | 2 | 2 | True | 0 | ROZPOCET
| VV |  | mč 121b | [15 empty] | VV | 2 | 1 | True | 0 | ROZPOCET
| VV |  | (1,7+1,7+0,9+0,9)*2,2 |  | 11.44 | [13 empty] | VV | 2 | 2 | True | 0 | ROZPOCET
| VV |  | mč 121c | [15 empty] | VV | 2 | 1 | True | 0 | ROZPOCET
| VV |  | (0,9+0,9+1,7+1,7)*2,2 |  | 11.44 | [13 empty] | VV | 2 | 2 | True | 0 | ROZPOCET
| VV |  | mč 121d | [15 empty] | VV | 2 | 1 | True | 0 | ROZPOCET
| VV |  | (1,7+1,7+0,9+0,9)*2,2 |  | 11.44 | [13 empty] | VV | 2 | 2 | True | 0 | ROZPOCET
| VV |  | mč 124 | [15 empty] | VV | 2 | 1 | True | 0 | ROZPOCET
| VV |  | (2,66+1,9+0,9+1,5+0,55+0,6+0,35+0,4+1,66+1,8+1+2,28)*2,2 |  | 34.32 | [13 empty] | VV | 2 | 2 | True | 0 | ROZPOCET
| VV |  | mč 125 | [15 empty] | VV | 2 | 1 | True | 0 | ROZPOCET
| VV |  | (5,6+4,46+1,8+3,9+3,8+8,36)*2,2 |  | 61.424 | [13 empty] | VV | 2 | 2 | True | 0 | ROZPOCET
| VV |  | mč 126 | [15 empty] | VV | 2 | 1 | True | 0 | ROZPOCET
| VV |  | (7,04+7,04+3+3+0,1+8,36+8,36)*2,2 |  | 81.18 | [13 empty] | VV | 2 | 2 | True | 0 | ROZPOCET
| VV |  | mč 127 | [15 empty] | VV | 2 | 1 | True | 0 | ROZPOCET
| VV |  | (1,9+1,9+3,8+3,8)*2,2 |  | 25.08 | [13 empty] | VV | 2 | 2 | True | 0 | ROZPOCET
| VV |  | Mezisoučet |  | 477.488 | [13 empty] | VV | 2 | 3 | True | 0 | ROZPOCET
| VV |  | 2 NP | [15 empty] | VV | 2 | 1 | True | 0 | ROZPOCET
| VV |  | mč 206 | [15 empty] | VV | 2 | 1 | True | 0 | ROZPOCET
| VV |  | (1,005+1,005+1,845+1,845)*2,2 |  | 12.54 | [13 empty] | VV | 2 | 2 | True | 0 | ROZPOCET
| VV |  | mč 207 | [15 empty] | VV | 2 | 1 | True | 0 | ROZPOCET
| VV |  | (0,95+0,95+1,845+1,845)*2,2 |  | 12.298 | [13 empty] | VV | 2 | 2 | True | 0 | ROZPOCET
| VV |  | mč 208 | [15 empty] | VV | 2 | 1 | True | 0 | ROZPOCET
| VV |  | (1+1+1,845+1,845)*2,2 |  | 12.518 | [13 empty] | VV | 2 | 2 | True | 0 | ROZPOCET
| VV |  | mč 209 | [15 empty] | VV | 2 | 1 | True | 0 | ROZPOCET
| VV |  | (1,15+1,15+1,845+1,845)*2,2 |  | 13.178 | [13 empty] | VV | 2 | 2 | True | 0 | ROZPOCET
| VV |  | mč 210 | [15 empty] | VV | 2 | 1 | True | 0 | ROZPOCET
| VV |  | (1,05+1,05+1,845+1,845)*2,2 |  | 12.738 | [13 empty] | VV | 2 | 2 | True | 0 | ROZPOCET
| VV |  | mč 211 | [15 empty] | VV | 2 | 1 | True | 0 | ROZPOCET
| VV |  | (1,05+1,05+1,845+1,845)*2,2 |  | 12.738 | [13 empty] | VV | 2 | 2 | True | 0 | ROZPOCET
| VV |  | mč 212 | [15 empty] | VV | 2 | 1 | True | 0 | ROZPOCET
| VV |  | (1,15+1,15+1,845+1,845)*2,2 |  | 13.178 | [13 empty] | VV | 2 | 2 | True | 0 | ROZPOCET
| VV |  | mč 213 | [15 empty] | VV | 2 | 1 | True | 0 | ROZPOCET
| VV |  | (1,05+1,05+1,845+1,845)*2,2 |  | 12.738 | [13 empty] | VV | 2 | 2 | True | 0 | ROZPOCET
| VV |  | mč 214 | [15 empty] | VV | 2 | 1 | True | 0 | ROZPOCET
| VV |  | (2,9+3,71+0,14+3,71+2,995+4,76+6+4,76)*1,8 |  | 52.155 | [13 empty] | VV | 2 | 2 | True | 0 | ROZPOCET
| VV |  | mč 217 | [15 empty] | VV | 2 | 1 | True | 0 | ROZPOCET
| VV |  | (2,53+2,53+4,295+4,295)*2,2 |  | 30.03 | [13 empty] | VV | 2 | 2 | True | 0 | ROZPOCET
| VV |  | mč 220 | [15 empty] | VV | 2 | 1 | True | 0 | ROZPOCET
| VV |  | (2,53+2,53+4,295+4,295)*2,2 |  | 30.03 | [13 empty] | VV | 2 | 2 | True | 0 | ROZPOCET
| VV |  | mč 223 | [15 empty] | VV | 2 | 1 | True | 0 | ROZPOCET
| VV |  | (2,53+2,53+4,295+4,295)*2,2 |  | 30.03 | [13 empty] | VV | 2 | 2 | True | 0 | ROZPOCET
| VV |  | mč 226 | [15 empty] | VV | 2 | 1 | True | 0 | ROZPOCET
| VV |  | (2,53+2,53+4,295+4,295)*2,2 |  | 30.03 | [13 empty] | VV | 2 | 2 | True | 0 | ROZPOCET
| VV |  | mč 229 | [15 empty] | VV | 2 | 1 | True | 0 | ROZPOCET
| VV |  | (2,53+2,53+4,295+4,295)*2,2 |  | 30.03 | [13 empty] | VV | 2 | 2 | True | 0 | ROZPOCET
| VV |  | mč 232 | [15 empty] | VV | 2 | 1 | True | 0 | ROZPOCET
| VV |  | (2,53+2,53+4,295+4,295)*2,2 |  | 30.03 | [13 empty] | VV | 2 | 2 | True | 0 | ROZPOCET
| VV |  | mč 235 | [15 empty] | VV | 2 | 1 | True | 0 | ROZPOCET
| VV |  | (3,95+3,95+4,91+4,91)*2,2 |  | 38.984 | [13 empty] | VV | 2 | 2 | True | 0 | ROZPOCET
| VV |  | mč 240 | [15 empty] | VV | 2 | 1 | True | 0 | ROZPOCET
| VV |  | (3,75+3,75+2,9+2,9)*1,8 |  | 23.94 | [13 empty] | VV | 2 | 2 | True | 0 | ROZPOCET
| VV |  | mč 241b | [15 empty] | VV | 2 | 1 | True | 0 | ROZPOCET
| VV |  | (2,02+2,02+2,9+2,9)*1,8 |  | 17.712 | [13 empty] | VV | 2 | 2 | True | 0 | ROZPOCET
| VV |  | Mezisoučet |  | 414.897 | [13 empty] | VV | 2 | 3 | True | 0 | ROZPOCET
| VV |  | 3 NP | [15 empty] | VV | 2 | 1 | True | 0 | ROZPOCET
| VV |  | mč 306 | [15 empty] | VV | 2 | 1 | True | 0 | ROZPOCET
| VV |  | (1,005+1,005+1,845+1,845)*2,2 |  | 12.54 | [13 empty] | VV | 2 | 2 | True | 0 | ROZPOCET
| VV |  | mč 307 | [15 empty] | VV | 2 | 1 | True | 0 | ROZPOCET
| VV |  | (0,95+0,95+1,845+1,845)*2,2 |  | 12.298 | [13 empty] | VV | 2 | 2 | True | 0 | ROZPOCET
| VV |  | mč 308 | [15 empty] | VV | 2 | 1 | True | 0 | ROZPOCET
| VV |  | (1+1+1,845+1,845)*2,2 |  | 12.518 | [13 empty] | VV | 2 | 2 | True | 0 | ROZPOCET
| VV |  | mč 309 | [15 empty] | VV | 2 | 1 | True | 0 | ROZPOCET
| VV |  | (1,15+1,15+1,845+1,845)*2,2 |  | 13.178 | [13 empty] | VV | 2 | 2 | True | 0 | ROZPOCET
| VV |  | mč 310 | [15 empty] | VV | 2 | 1 | True | 0 | ROZPOCET
| VV |  | (1,05+1,05+1,845+1,845)*2,2 |  | 12.738 | [13 empty] | VV | 2 | 2 | True | 0 | ROZPOCET
| VV |  | mč 311 | [15 empty] | VV | 2 | 1 | True | 0 | ROZPOCET
| VV |  | (1,05+1,05+1,845+1,845)*2,2 |  | 12.738 | [13 empty] | VV | 2 | 2 | True | 0 | ROZPOCET
| VV |  | mč 312 | [15 empty] | VV | 2 | 1 | True | 0 | ROZPOCET
| VV |  | (1,15+1,15+1,845+1,845)*2,2 |  | 13.178 | [13 empty] | VV | 2 | 2 | True | 0 | ROZPOCET
| VV |  | mč 313 | [15 empty] | VV | 2 | 1 | True | 0 | ROZPOCET
| VV |  | (1,05+1,05+1,845+1,845)*2,2 |  | 12.738 | [13 empty] | VV | 2 | 2 | True | 0 | ROZPOCET
| VV |  | mč 314 | [15 empty] | VV | 2 | 1 | True | 0 | ROZPOCET
| VV |  | (6,035+4,91+2,9+3,68+0,14+3,68+2,995+4,91)*1,8 |  | 52.65 | [13 empty] | VV | 2 | 2 | True | 0 | ROZPOCET
| VV |  | mč 317 | [15 empty] | VV | 2 | 1 | True | 0 | ROZPOCET
| VV |  | (2,53+2,53+4,295+4,295)*2,2 |  | 30.03 | [13 empty] | VV | 2 | 2 | True | 0 | ROZPOCET
| VV |  | mč 320 | [15 empty] | VV | 2 | 1 | True | 0 | ROZPOCET
| VV |  | (2,53+2,53+4,295+4,295)*2,2 |  | 30.03 | [13 empty] | VV | 2 | 2 | True | 0 | ROZPOCET
| VV |  | mč 323 | [15 empty] | VV | 2 | 1 | True | 0 | ROZPOCET
| VV |  | (2,53+2,53+4,295+4,295)*2,2 |  | 30.03 | [13 empty] | VV | 2 | 2 | True | 0 | ROZPOCET
| VV |  | mč 326 | [15 empty] | VV | 2 | 1 | True | 0 | ROZPOCET
| VV |  | (2,53+2,53+4,295+4,295)*2,2 |  | 30.03 | [13 empty] | VV | 2 | 2 | True | 0 | ROZPOCET
| VV |  | mč 329 | [15 empty] | VV | 2 | 1 | True | 0 | ROZPOCET
| VV |  | (2,53+2,53+4,295+4,295)*2,2 |  | 30.03 | [13 empty] | VV | 2 | 2 | True | 0 | ROZPOCET
| VV |  | mč 333 | [15 empty] | VV | 2 | 1 | True | 0 | ROZPOCET
| VV |  | (4,21+4,21+4,91+4,91)*2,2 |  | 40.128 | [13 empty] | VV | 2 | 2 | True | 0 | ROZPOCET
| VV |  | mč 335 | [15 empty] | VV | 2 | 1 | True | 0 | ROZPOCET
| VV |  | (1,955+1,955+2,755+2,755+0,9+0,115+0,9)*2,2 |  | 24.937 | [13 empty] | VV | 2 | 2 | True | 0 | ROZPOCET
| VV |  | mč 336 | [15 empty] | VV | 2 | 1 | True | 0 | ROZPOCET
| VV |  | (1,955+1,955+0,95+0,95)*2,2 |  | 12.782 | [13 empty] | VV | 2 | 2 | True | 0 | ROZPOCET
| VV |  | mč 337 | [15 empty] | VV | 2 | 1 | True | 0 | ROZPOCET
| VV |  | (1,955+1,955+0,95+0,95)*2,2 |  | 12.782 | [13 empty] | VV | 2 | 2 | True | 0 | ROZPOCET
| VV |  | mč 339 | [15 empty] | VV | 2 | 1 | True | 0 | ROZPOCET
| VV |  | (2,63+2,63+4,295+4,295)*2,2 |  | 30.47 | [13 empty] | VV | 2 | 2 | True | 0 | ROZPOCET
| VV |  | mč 343 | [15 empty] | VV | 2 | 1 | True | 0 | ROZPOCET
| VV |  | (3,75+3,75+2,3+2,3)*2,2 |  | 26.62 | [13 empty] | VV | 2 | 2 | True | 0 | ROZPOCET
| VV |  | mč 343b | [15 empty] | VV | 2 | 1 | True | 0 | ROZPOCET
| VV |  | (2,02+2,02+2,9+2,9)*1,8 |  | 17.712 | [13 empty] | VV | 2 | 2 | True | 0 | ROZPOCET
| VV |  | Mezisoučet |  | 470.157 | [13 empty] | VV | 2 | 3 | True | 0 | ROZPOCET
| VV |  | Součet |  | 1362.542 | [13 empty] | VV | 2 | 4 | True | 1 | ROZPOCET
237 | K | 998711102 | Přesun hmot tonážní pro izolace proti vodě, vlhkosti a plynům v objektech výšky do 12 m | t | 10.486 |  | 0 | CS ÚRS 2020 01 |  |  | snížená |  | 0 | 0 | 0 | 0 | 0 | 16 | K | 2 |  |  |  | ROZPOCET | 0 | 0 | 0 | 0 | 0 | 2 | 0 | 16 | -1189067411
| PP |  | Přesun hmot pro izolace proti vodě, vlhkosti a plynům stanovený z hmotnosti přesunovaného materiálu vodorovná dopravní vzdálenost do 50 m v objektech výšky přes 6 do 12 m | [15 empty] | PP | 2
| D | 712 | Povlakové krytiny |  |  |  | 0 | [5 empty] | 0 |  | 9.0202 |  | 4.2978 | 2 | D | 1 |  |  |  | ROZPOCET | [6 empty] | 0
238 | K | 712361705 | Provedení povlakové krytiny střech do 10° fólií lepenou se svařovanými spoji | m2 | 30.38 |  | 0 | CS ÚRS 2020 01 |  |  | snížená |  | 0 | 3e-05 | 0.0009114 | 0 | 0 | 16 | K | 2 |  |  |  | ROZPOCET | 0 | 0 | 0 | 0 | 0 | 2 | 0 | 16 | -844648155
| PP |  | Provedení povlakové krytiny střech plochých do 10° fólií lepená se svařovanými spoji | [15 empty] | PP | 2
| VV |  | Folie | [15 empty] | VV | 2 | 1 | True | 0 | ROZPOCET
| VV |  | výpočet dle vč D.1.1.b-04,05 | [15 empty] | VV | 2 | 1 | True | 0 | ROZPOCET
| VV |  | skladba D | [15 empty] | VV | 2 | 1 | True | 0 | ROZPOCET
| VV |  | 2 NP | [15 empty] | VV | 2 | 1 | True | 0 | ROZPOCET
| VV |  | 13,3 |  | 13.3 | [13 empty] | VV | 2 | 2 | True | 0 | ROZPOCET
| VV |  | zdvih | [15 empty] | VV | 2 | 1 | True | 0 | ROZPOCET
| VV |  | (2+4,3)*0,3 |  | 1.89 | [13 empty] | VV | 2 | 2 | True | 0 | ROZPOCET
| VV |  | 3 NP | [15 empty] | VV | 2 | 1 | True | 0 | ROZPOCET
| VV |  | 13,3 |  | 13.3 | [13 empty] | VV | 2 | 2 | True | 0 | ROZPOCET
| VV |  | zdvih | [15 empty] | VV | 2 | 1 | True | 0 | ROZPOCET
| VV |  | (2+4,3)*0,3 |  | 1.89 | [13 empty] | VV | 2 | 2 | True | 0 | ROZPOCET
| VV |  | Mezisoučet |  | 30.38 | [13 empty] | VV | 2 | 3 | True | 0 | ROZPOCET
| VV |  | Součet |  | 30.38 | [13 empty] | VV | 2 | 4 | True | 1 | ROZPOCET
239 | M | 28322067 | fólie hydroizolační střešní mPVC mechanicky kotvená tl 1,5mm se zvýšenou odolností | m2 | 34.937 |  | 0 | CS ÚRS 2020 01 |  |  | snížená |  | 0 | 0.0019 | 0.06638 | 0 | 0 | 32 | M | 2 |  |  |  | ROZPOCET | 0 | 0 | 0 | 0 | 0 | 2 | 0 | 16 | -384167932
| PP |  | fólie hydroizolační střešní mPVC mechanicky kotvená tl 1,5mm se zvýšenou odolností | [15 empty] | PP | 2
| VV |  | materiál | [15 empty] | VV | 2 | 1 | True | 0 | ROZPOCET
| VV |  | 30,38*1,15 |  | 34.937 | [13 empty] | VV | 2 | 2 | True | 0 | ROZPOCET
| VV |  | Mezisoučet |  | 34.937 | [13 empty] | VV | 2 | 3 | True | 0 | ROZPOCET
| VV |  | Součet |  | 34.937 | [13 empty] | VV | 2 | 4 | True | 1 | ROZPOCET
240 | K | 712363357 | Povlakové krytiny střech do 10° z tvarovaných poplastovaných lišt délky 2 m okapnice široká rš 250 mm | m | 8.6 |  | 0 | CS ÚRS 2020 01 |  |  | snížená |  | 0 | 0.0015 | 0.0129 | 0 | 0 | 16 | K | 2 |  |  |  | ROZPOCET | 0 | 0 | 0 | 0 | 0 | 2 | 0 | 16 | -748682691
| PP |  | Povlakové krytiny střech plochých do 10° z tvarovaných poplastovaných lišt pro mPVC okapnice rš 250 mm | [15 empty] | PP | 2
| VV |  | prvek K/10 | [15 empty] | VV | 2 | 1 | True | 0 | ROZPOCET
| VV |  | výpočet dle vč PSV klempířské | [15 empty] | VV | 2 | 1 | True | 0 | ROZPOCET
| VV |  | 4,3+4,3 |  | 8.6 | [13 empty] | VV | 2 | 2 | True | 0 | ROZPOCET
| VV |  | Mezisoučet |  | 8.6 | [13 empty] | VV | 2 | 3 | True | 0 | ROZPOCET
| VV |  | Součet |  | 8.6 | [13 empty] | VV | 2 | 4 | True | 1 | ROZPOCET
241 | K | 712400831 | Odstranění povlakové krytiny střech do 30° jednovrstvé | m2 | 716.3 |  | 0 | CS ÚRS 2020 01 |  |  | snížená |  | 0 | 0 | 0 | 0.006 | 4.2978 | 16 | K | 2 |  |  |  | ROZPOCET | 0 | 0 | 0 | 0 | 0 | 2 | 0 | 16 | 267981266
| PP |  | Odstranění ze střech šikmých přes 10° do 30° krytiny povlakové jednovrstvé | [15 empty] | PP | 2
| VV |  | Odstranění folie z původní střechy | [15 empty] | VV | 2 | 1 | True | 0 | ROZPOCET
| VV |  | výpočet dle vč D.1.1.b.20 | [15 empty] | VV | 2 | 1 | True | 0 | ROZPOCET
| VV |  | 63,5*5 |  | 317.5 | [13 empty] | VV | 2 | 2 | True | 0 | ROZPOCET
| VV |  | 13,4*7 |  | 93.8 | [13 empty] | VV | 2 | 2 | True | 0 | ROZPOCET
| VV |  | 27,5*7 |  | 192.5 | [13 empty] | VV | 2 | 2 | True | 0 | ROZPOCET
| VV |  | 22,5*5 |  | 112.5 | [13 empty] | VV | 2 | 2 | True | 0 | ROZPOCET
| VV |  | Mezisoučet |  | 716.3 | [13 empty] | VV | 2 | 3 | True | 0 | ROZPOCET
| VV |  | Součet |  | 716.3 | [13 empty] | VV | 2 | 4 | True | 1 | ROZPOCET
242 | K | 712491171 | Provedení povlakové krytiny střech do 30° podkladní textilní vrstvy | m2 | 30.38 |  | 0 | CS ÚRS 2020 01 |  |  | snížená |  | 0 | 0 | 0 | 0 | 0 | 16 | K | 2 |  |  |  | ROZPOCET | 0 | 0 | 0 | 0 | 0 | 2 | 0 | 16 | 163740718
| PP |  | Provedení povlakové krytiny střech šikmých přes 10° do 30°- ostatní práce provedení vrstvy textilní podkladní | [15 empty] | PP | 2
| VV |  | Podkladní textilie | [15 empty] | VV | 2 | 1 | True | 0 | ROZPOCET
| VV |  | výpočet dle vč D.1.1.b-04,05 | [15 empty] | VV | 2 | 1 | True | 0 | ROZPOCET
| VV |  | skladba D | [15 empty] | VV | 2 | 1 | True | 0 | ROZPOCET
| VV |  | 2 NP | [15 empty] | VV | 2 | 1 | True | 0 | ROZPOCET
| VV |  | 13,3 |  | 13.3 | [13 empty] | VV | 2 | 2 | True | 0 | ROZPOCET
| VV |  | zdvih | [15 empty] | VV | 2 | 1 | True | 0 | ROZPOCET
| VV |  | (2+4,3)*0,3 |  | 1.89 | [13 empty] | VV | 2 | 2 | True | 0 | ROZPOCET
| VV |  | 3 NP | [15 empty] | VV | 2 | 1 | True | 0 | ROZPOCET
| VV |  | 13,3 |  | 13.3 | [13 empty] | VV | 2 | 2 | True | 0 | ROZPOCET
| VV |  | zdvih | [15 empty] | VV | 2 | 1 | True | 0 | ROZPOCET
| VV |  | (2+4,3)*0,3 |  | 1.89 | [13 empty] | VV | 2 | 2 | True | 0 | ROZPOCET
| VV |  | Mezisoučet |  | 30.38 | [13 empty] | VV | 2 | 3 | True | 0 | ROZPOCET
| VV |  | Součet |  | 30.38 | [13 empty] | VV | 2 | 4 | True | 1 | ROZPOCET
243 | M | 69311088 | geotextilie netkaná separační, ochranná, filtrační, drenážní PES 500g/m2 | m2 | 34.937 |  | 0 | CS ÚRS 2020 01 |  |  | snížená |  | 0 | 0.0005 | 0.017468 | 0 | 0 | 32 | M | 2 |  |  |  | ROZPOCET | 0 | 0 | 0 | 0 | 0 | 2 | 0 | 16 | -1719705246
| PP |  | geotextilie netkaná separační, ochranná, filtrační, drenážní PES 500g/m2 | [15 empty] | PP | 2
| VV |  | materiál | [15 empty] | VV | 2 | 1 | True | 0 | ROZPOCET
| VV |  | 30,380*1,15 |  | 34.937 | [13 empty] | VV | 2 | 2 | True | 0 | ROZPOCET
| VV |  | Mezisoučet |  | 34.937 | [13 empty] | VV | 2 | 3 | True | 0 | ROZPOCET
| VV |  | Součet |  | 34.937 | [13 empty] | VV | 2 | 4 | True | 1 | ROZPOCET
244 | K | 712491172 | Provedení povlakové krytiny střech do 30° ochranné textilní vrstvy | m2 | 26.6 |  | 0 | CS ÚRS 2020 01 |  |  | snížená |  | 0 | 0 | 0 | 0 | 0 | 16 | K | 2 |  |  |  | ROZPOCET | 0 | 0 | 0 | 0 | 0 | 2 | 0 | 16 | 2095626758
| PP |  | Provedení povlakové krytiny střech šikmých přes 10° do 30°- ostatní práce provedení vrstvy textilní ochranné | [15 empty] | PP | 2
| VV |  | Ochranná textilie | [15 empty] | VV | 2 | 1 | True | 0 | ROZPOCET
| VV |  | výpočet dle vč D.1.1.b-04,05 | [15 empty] | VV | 2 | 1 | True | 0 | ROZPOCET
| VV |  | skladba D | [15 empty] | VV | 2 | 1 | True | 0 | ROZPOCET
| VV |  | 2 NP | [15 empty] | VV | 2 | 1 | True | 0 | ROZPOCET
| VV |  | 13,3 |  | 13.3 | [13 empty] | VV | 2 | 2 | True | 0 | ROZPOCET
| VV |  | 3 NP | [15 empty] | VV | 2 | 1 | True | 0 | ROZPOCET
| VV |  | 13,3 |  | 13.3 | [13 empty] | VV | 2 | 2 | True | 0 | ROZPOCET
| VV |  | Mezisoučet |  | 26.6 | [13 empty] | VV | 2 | 3 | True | 0 | ROZPOCET
| VV |  | Součet |  | 26.6 | [13 empty] | VV | 2 | 4 | True | 1 | ROZPOCET
245 | M | 69311088 | geotextilie netkaná separační, ochranná, filtrační, drenážní PES 500g/m2 | m2 | 30.59 |  | 0 | CS ÚRS 2020 01 |  |  | snížená |  | 0 | 0.0005 | 0.015295 | 0 | 0 | 32 | M | 2 |  |  |  | ROZPOCET | 0 | 0 | 0 | 0 | 0 | 2 | 0 | 16 | -726096972
| PP |  | geotextilie netkaná separační, ochranná, filtrační, drenážní PES 500g/m2 | [15 empty] | PP | 2
| VV |  | materiál | [15 empty] | VV | 2 | 1 | True | 0 | ROZPOCET
| VV |  | 26,6*1,15 |  | 30.59 | [13 empty] | VV | 2 | 2 | True | 0 | ROZPOCET
| VV |  | Mezisoučet |  | 30.59 | [13 empty] | VV | 2 | 3 | True | 0 | ROZPOCET
| VV |  | Součet |  | 30.59 | [13 empty] | VV | 2 | 4 | True | 1 | ROZPOCET
246 | K | 712631111 | Provedení povlakové krytiny střech přes 30° podkladní vrstvy pásy na sucho samolepící | m2 | 1935.66 |  | 0 | CS ÚRS 2020 01 |  |  | snížená |  | 0 | 0 | 0 | 0 | 0 | 16 | K | 2 |  |  |  | ROZPOCET | 0 | 0 | 0 | 0 | 0 | 2 | 0 | 16 | 704955149
| PP |  | Provedení povlakové krytiny střech šikmých přes 30° pásy na sucho na dřevěném podkladě s lištami podkladní samolepící asfaltový pás | [15 empty] | PP | 2
| VV |  | Samolepící pás střechy | [15 empty] | VV | 2 | 1 | True | 0 | ROZPOCET
| VV |  | výpočet dle vč D.1.1.b.7 | [15 empty] | VV | 2 | 1 | True | 0 | ROZPOCET
| VV |  | skladba S1,S2 | [15 empty] | VV | 2 | 1 | True | 0 | ROZPOCET
| VV |  | 64,3*7,8 |  | 501.54 | [13 empty] | VV | 2 | 2 | True | 0 | ROZPOCET
| VV |  | 13,2*(5,1+2,8) |  | 104.28 | [13 empty] | VV | 2 | 2 | True | 0 | ROZPOCET
| VV |  | 29,3*7,8 |  | 228.54 | [13 empty] | VV | 2 | 2 | True | 0 | ROZPOCET
| VV |  | 4,5*5,5 |  | 24.75 | [13 empty] | VV | 2 | 2 | True | 0 | ROZPOCET
| VV |  | 21,3*5,5 |  | 117.15 | [13 empty] | VV | 2 | 2 | True | 0 | ROZPOCET
| VV |  | odečet plochy vykýřů | [15 empty] | VV | 2 | 1 | True | 0 | ROZPOCET
| VV |  | 14,5*4,6*-1 |  | -66.7 | [13 empty] | VV | 2 | 2 | True | 0 | ROZPOCET
| VV |  | 8,1*4,6*-1 |  | -37.26 | [13 empty] | VV | 2 | 2 | True | 0 | ROZPOCET
| VV |  | 9,4*4,6*-1 |  | -43.24 | [13 empty] | VV | 2 | 2 | True | 0 | ROZPOCET
| VV |  | 9,4*4,6*-1 |  | -43.24 | [13 empty] | VV | 2 | 2 | True | 0 | ROZPOCET
| VV |  | 11,325*4,6*-1 |  | -52.095 | [13 empty] | VV | 2 | 2 | True | 0 | ROZPOCET
| VV |  | 4,4*4,6*-1 |  | -20.24 | [13 empty] | VV | 2 | 2 | True | 0 | ROZPOCET
| VV |  | 8,1*4,6*-1 |  | -37.26 | [13 empty] | VV | 2 | 2 | True | 0 | ROZPOCET
| VV |  | 9,4*4,6*-1 |  | -43.24 | [13 empty] | VV | 2 | 2 | True | 0 | ROZPOCET
| VV |  | plocha vykýřů | [15 empty] | VV | 2 | 1 | True | 0 | ROZPOCET
| VV |  | 14,5*4,2 |  | 60.9 | [13 empty] | VV | 2 | 2 | True | 0 | ROZPOCET
| VV |  | 8,1*4,2 |  | 34.02 | [13 empty] | VV | 2 | 2 | True | 0 | ROZPOCET
| VV |  | 9,4*4,2 |  | 39.48 | [13 empty] | VV | 2 | 2 | True | 0 | ROZPOCET
| VV |  | 9,4*4,2 |  | 39.48 | [13 empty] | VV | 2 | 2 | True | 0 | ROZPOCET
| VV |  | 11,325*4,2 |  | 47.565 | [13 empty] | VV | 2 | 2 | True | 0 | ROZPOCET
| VV |  | 4,4*4,2 |  | 18.48 | [13 empty] | VV | 2 | 2 | True | 0 | ROZPOCET
| VV |  | 8,1*4,2 |  | 34.02 | [13 empty] | VV | 2 | 2 | True | 0 | ROZPOCET
| VV |  | 9,4*4,2 |  | 39.48 | [13 empty] | VV | 2 | 2 | True | 0 | ROZPOCET
| VV |  | Mezisoučet |  | 946.41 | [13 empty] | VV | 2 | 3 | True | 0 | ROZPOCET
| VV |  | Střecha krčku | [15 empty] | VV | 2 | 1 | True | 0 | ROZPOCET
| VV |  | skladba S5 | [15 empty] | VV | 2 | 1 | True | 0 | ROZPOCET
| VV |  | ((7,2+6,4)/2*6,3) |  | 42.84 | [13 empty] | VV | 2 | 2 | True | 0 | ROZPOCET
| VV |  | Mezisoučet |  | 42.84 | [13 empty] | VV | 2 | 3 | True | 0 | ROZPOCET
| VV |  | druhá vrstva | [15 empty] | VV | 2 | 1 | True | 0 | ROZPOCET
| VV |  | 946,41 |  | 946.41 | [13 empty] | VV | 2 | 2 | True | 0 | ROZPOCET
| VV |  | Mezisoučet |  | 946.41 | [13 empty] | VV | 2 | 3 | True | 0 | ROZPOCET
| VV |  | Součet |  | 1935.66 | [13 empty] | VV | 2 | 4 | True | 1 | ROZPOCET
247 | M | 62866281 | pás asfaltový samolepicí modifikovaný SBS tl 3mm s vložkou ze skleněné tkaniny se spalitelnou fólií nebo jemnozrnným minerálním posypem nebo textilií na horním povrchu | m2 | 1138.04 |  | 0 | CS ÚRS 2020 01 |  |  | snížená |  | 0 | 0.004 | 4.5522 | 0 | 0 | 32 | M | 2 |  |  |  | ROZPOCET | 0 | 0 | 0 | 0 | 0 | 2 | 0 | 16 | -248572009
| PP |  | pás asfaltový samolepicí modifikovaný SBS tl 3mm s vložkou ze skleněné tkaniny se spalitelnou fólií nebo jemnozrnným minerálním posypem nebo textilií na horním povrchu | [15 empty] | PP | 2
| VV |  | materiál | [15 empty] | VV | 2 | 1 | True | 0 | ROZPOCET
| VV |  | 946,760*1,15 |  | 1088.774 | [13 empty] | VV | 2 | 2 | True | 0 | ROZPOCET
| VV |  | ((7,2+6,4)/2*6,3)*1,15 |  | 49.266 | [13 empty] | VV | 2 | 2 | True | 0 | ROZPOCET
| VV |  | Mezisoučet |  | 1138.04 | [13 empty] | VV | 2 | 3 | True | 0 | ROZPOCET
| VV |  | Součet |  | 1138.04 | [13 empty] | VV | 2 | 4 | True | 1 | ROZPOCET
248 | M | 6286628 | pás asfaltový samolepicí modifikovaný SBS tl 3mm s vložkou z Al folie se spalitelnou fólií nebo jemnozrnným minerálním posypem nebo textilií na horním povrchu | m2 | 1088.774 |  | 0 |  |  |  | snížená |  | 0 | 0.004 | 4.3551 | 0 | 0 | 32 | M | 2 |  |  |  | ROZPOCET | 0 | 0 | 0 | 0 | 0 | 2 | 0 | 16 | 1193281462
| PP |  | pás asfaltový samolepicí modifikovaný SBS tl 3mm s vložkou ze skleněné tkaniny se spalitelnou fólií nebo jemnozrnným minerálním posypem nebo textilií na horním povrchu | [15 empty] | PP | 2
| VV |  | materiál | [15 empty] | VV | 2 | 1 | True | 0 | ROZPOCET
| VV |  | 946,760*1,15 |  | 1088.774 | [13 empty] | VV | 2 | 2 | True | 0 | ROZPOCET
| VV |  | Mezisoučet |  | 1088.774 | [13 empty] | VV | 2 | 3 | True | 0 | ROZPOCET
| VV |  | Součet |  | 1088.774 | [13 empty] | VV | 2 | 4 | True | 1 | ROZPOCET
249 | K | 998712102 | Přesun hmot tonážní tonážní pro krytiny povlakové v objektech v do 12 m | t | 9.02 |  | 0 | CS ÚRS 2020 01 |  |  | snížená |  | 0 | 0 | 0 | 0 | 0 | 16 | K | 2 |  |  |  | ROZPOCET | 0 | 0 | 0 | 0 | 0 | 2 | 0 | 16 | 1165027493
| PP |  | Přesun hmot pro povlakové krytiny stanovený z hmotnosti přesunovaného materiálu vodorovná dopravní vzdálenost do 50 m v objektech výšky přes 6 do 12 m | [15 empty] | PP | 2
| D | 713 | Izolace tepelné |  |  |  | 0 | [5 empty] | 0 |  | 17.0111 |  | 0 | 2 | D | 1 |  |  |  | ROZPOCET | [6 empty] | 0
250 | K | 713111111 | Montáž izolace tepelné vrchem stropů volně kladenými rohožemi, pásy, dílci, deskami | m2 | 849.393 |  | 0 | CS ÚRS 2020 01 |  |  | snížená |  | 0 | 0 | 0 | 0 | 0 | 16 | K | 2 |  |  |  | ROZPOCET | 0 | 0 | 0 | 0 | 0 | 2 | 0 | 16 | 929477887
| PP |  | Montáž tepelné izolace stropů rohožemi, pásy, dílci, deskami, bloky (izolační materiál ve specifikaci) vrchem bez překrytí lepenkou kladenými volně | [15 empty] | PP | 2
| VV |  | Tepelná izolace podhledu | [15 empty] | VV | 2 | 1 | True | 0 | ROZPOCET
| VV |  | výpočet dle vč D.1.1.b.7 | [15 empty] | VV | 2 | 1 | True | 0 | ROZPOCET
| VV |  | skladba S3 | [15 empty] | VV | 2 | 1 | True | 0 | ROZPOCET
| VV |  | 3,3*11,08 |  | 36.564 | [13 empty] | VV | 2 | 2 | True | 0 | ROZPOCET
| VV |  | 9*13,4 |  | 120.6 | [13 empty] | VV | 2 | 2 | True | 0 | ROZPOCET
| VV |  | 28,8*12,7 |  | 365.76 | [13 empty] | VV | 2 | 2 | True | 0 | ROZPOCET
| VV |  | 22,15*10,6 |  | 234.79 | [13 empty] | VV | 2 | 2 | True | 0 | ROZPOCET
| VV |  | 3,615*10 |  | 36.15 | [13 empty] | VV | 2 | 2 | True | 0 | ROZPOCET
| VV |  | odečet šikmin podkroví | [15 empty] | VV | 2 | 1 | True | 0 | ROZPOCET
| VV |  | 1,015*2,2*-1 |  | -2.233 | [13 empty] | VV | 2 | 2 | True | 0 | ROZPOCET
| VV |  | 1,14*2,2*-1 |  | -2.508 | [13 empty] | VV | 2 | 2 | True | 0 | ROZPOCET
| VV |  | 1,14*2,2*-1 |  | -2.508 | [13 empty] | VV | 2 | 2 | True | 0 | ROZPOCET
| VV |  | 1,14*2,2*-1 |  | -2.508 | [13 empty] | VV | 2 | 2 | True | 0 | ROZPOCET
| VV |  | 2,45*2,2*-1 |  | -5.39 | [13 empty] | VV | 2 | 2 | True | 0 | ROZPOCET
| VV |  | 1,14*2,2*-1 |  | -2.508 | [13 empty] | VV | 2 | 2 | True | 0 | ROZPOCET
| VV |  | 1,14*2,2*-1 |  | -2.508 | [13 empty] | VV | 2 | 2 | True | 0 | ROZPOCET
| VV |  | 1,14*2,2*-1 |  | -2.508 | [13 empty] | VV | 2 | 2 | True | 0 | ROZPOCET
| VV |  | Mezisoučet |  | 771.193 | [13 empty] | VV | 2 | 3 | True | 0 | ROZPOCET
| VV |  | skladba S4 | [15 empty] | VV | 2 | 1 | True | 0 | ROZPOCET
| VV |  | mč 348 | [15 empty] | VV | 2 | 1 | True | 0 | ROZPOCET
| VV |  | 39,1 |  | 39.1 | [13 empty] | VV | 2 | 2 | True | 0 | ROZPOCET
| VV |  | 39,1 |  | 39.1 | [13 empty] | VV | 2 | 2 | True | 0 | ROZPOCET
| VV |  | Mezisoučet |  | 78.2 | [13 empty] | VV | 2 | 3 | True | 0 | ROZPOCET
| VV |  | Součet |  | 849.393 | [13 empty] | VV | 2 | 4 | True | 1 | ROZPOCET
251 | M | 63148153 | deska tepelně izolační minerální univerzální λ=0,035 tl 80mm | m2 | 886.872 |  | 0 | CS ÚRS 2020 01 |  |  | snížená |  | 0 | 0.004 | 3.5475 | 0 | 0 | 32 | M | 2 |  |  |  | ROZPOCET | 0 | 0 | 0 | 0 | 0 | 2 | 0 | 16 | 402171547
| PP |  | deska tepelně izolační minerální univerzální λ=0,035 tl 80mm | [15 empty] | PP | 2
| VV |  | materiál | [15 empty] | VV | 2 | 1 | True | 0 | ROZPOCET
| VV |  | 771,193*1,15 |  | 886.872 | [13 empty] | VV | 2 | 2 | True | 0 | ROZPOCET
| VV |  | Mezisoučet |  | 886.872 | [13 empty] | VV | 2 | 3 | True | 0 | ROZPOCET
| VV |  | Součet |  | 886.872 | [13 empty] | VV | 2 | 4 | True | 1 | ROZPOCET
252 | M | 63148157 | deska tepelně izolační minerální univerzální λ=0,035 tl 160mm | m2 | 44.965 |  | 0 | CS ÚRS 2020 01 |  |  | snížená |  | 0 | 0.008 | 0.35972 | 0 | 0 | 32 | M | 2 |  |  |  | ROZPOCET | 0 | 0 | 0 | 0 | 0 | 2 | 0 | 16 | -1058605920
| PP |  | deska tepelně izolační minerální univerzální λ=0,035 tl 160mm | [15 empty] | PP | 2
| VV |  | materiál | [15 empty] | VV | 2 | 1 | True | 0 | ROZPOCET
| VV |  | 39,1*1,15 |  | 44.965 | [13 empty] | VV | 2 | 2 | True | 0 | ROZPOCET
| VV |  | Mezisoučet |  | 44.965 | [13 empty] | VV | 2 | 3 | True | 0 | ROZPOCET
| VV |  | Součet |  | 44.965 | [13 empty] | VV | 2 | 4 | True | 1 | ROZPOCET
253 | M | 63148156 | deska tepelně izolační minerální univerzální λ=0,035 tl 140mm | m2 | 44.965 |  | 0 | CS ÚRS 2020 01 |  |  | snížená |  | 0 | 0.007 | 0.31476 | 0 | 0 | 32 | M | 2 |  |  |  | ROZPOCET | 0 | 0 | 0 | 0 | 0 | 2 | 0 | 16 | 954772482
| PP |  | deska tepelně izolační minerální univerzální λ=0,035 tl 140mm | [15 empty] | PP | 2
| VV |  | materiál | [15 empty] | VV | 2 | 1 | True | 0 | ROZPOCET
| VV |  | 39,1*1,15 |  | 44.965 | [13 empty] | VV | 2 | 2 | True | 0 | ROZPOCET
| VV |  | Mezisoučet |  | 44.965 | [13 empty] | VV | 2 | 3 | True | 0 | ROZPOCET
| VV |  | Součet |  | 44.965 | [13 empty] | VV | 2 | 4 | True | 1 | ROZPOCET
254 | K | 713121111 | Montáž izolace tepelné podlah volně kladenými rohožemi, pásy, dílci, deskami 1 vrstva | m2 | 1436.45 |  | 0 | CS ÚRS 2020 01 |  |  | snížená |  | 0 | 0 | 0 | 0 | 0 | 16 | K | 2 |  |  |  | ROZPOCET | 0 | 0 | 0 | 0 | 0 | 2 | 0 | 16 | -1909508424
| PP |  | Montáž tepelné izolace podlah rohožemi, pásy, deskami, dílci, bloky (izolační materiál ve specifikaci) kladenými volně jednovrstvá | [15 empty] | PP | 2
| PSC |  | Poznámka k souboru cen: 1. Množství tepelné izolace podlah okrajovými pásky k ceně -1211 se určuje v m projektované délky obložení (bez přesahů) na obvodu podlahy. | [15 empty] | PSC | 2
| VV |  | Montáž tepelné izolace podlahy | [15 empty] | VV | 2 | 1 | True | 0 | ROZPOCET
| VV |  | výpočet dle vč D.1.1.b-04,05 | [15 empty] | VV | 2 | 1 | True | 0 | ROZPOCET
| VV |  | 2 NP | [15 empty] | VV | 2 | 1 | True | 0 | ROZPOCET
| VV |  | skladba A1 | [15 empty] | VV | 2 | 1 | True | 0 | ROZPOCET
| VV |  | (21,3+21,3+15,3+21,3+21,2+21,2+15,2+21,2+21,3+21,3+21,3+21,3+13,2) |  | 256.4 | [13 empty] | VV | 2 | 2 | True | 0 | ROZPOCET
| VV |  | skladba A2 | [15 empty] | VV | 2 | 1 | True | 0 | ROZPOCET
| VV |  | (88,2+29,7+30,5+24,4+21+10,15+75) |  | 278.95 | [13 empty] | VV | 2 | 2 | True | 0 | ROZPOCET
| VV |  | skladba A4 | [15 empty] | VV | 2 | 1 | True | 0 | ROZPOCET
| VV |  | 20,7+9,3 |  | 30 | [13 empty] | VV | 2 | 2 | True | 0 | ROZPOCET
| VV |  | 3 NP | [15 empty] | VV | 2 | 1 | True | 0 | ROZPOCET
| VV |  | skladba A1 | [15 empty] | VV | 2 | 1 | True | 0 | ROZPOCET
| VV |  | (21,3+21,3+15,3+21,3+21,3+21,3+15,3+21,3+21,3+21,3+21,3) |  | 222.3 | [13 empty] | VV | 2 | 2 | True | 0 | ROZPOCET
| VV |  | skladba A3 | [15 empty] | VV | 2 | 1 | True | 0 | ROZPOCET
| VV |  | (89,7+30,5+21,2+12,5+19,85+24,4+20,75+10,15+74,45) |  | 303.5 | [13 empty] | VV | 2 | 2 | True | 0 | ROZPOCET
| VV |  | skladba A4 | [15 empty] | VV | 2 | 1 | True | 0 | ROZPOCET
| VV |  | (20,7+9,3) |  | 30 | [13 empty] | VV | 2 | 2 | True | 0 | ROZPOCET
| VV |  | Mezisoučet |  | 1121.15 | [13 empty] | VV | 2 | 3 | True | 0 | ROZPOCET
| VV |  | 2 NP | [15 empty] | VV | 2 | 1 | True | 0 | ROZPOCET
| VV |  | skladba B | [15 empty] | VV | 2 | 1 | True | 0 | ROZPOCET
| VV |  | 4,3+2+1,75+1,95+2,4+1,95+1,95+2,3+1,95+28,5+10,3+5,4 |  | 64.75 | [13 empty] | VV | 2 | 2 | True | 0 | ROZPOCET
| VV |  | skladba B1 | [15 empty] | VV | 2 | 1 | True | 0 | ROZPOCET
| VV |  | 11,35+11,35+11,35+11,35+11,35+11,35+19,6 |  | 87.7 | [13 empty] | VV | 2 | 2 | True | 0 | ROZPOCET
| VV |  | 3 NP | [15 empty] | VV | 2 | 1 | True | 0 | ROZPOCET
| VV |  | skladba B | [15 empty] | VV | 2 | 1 | True | 0 | ROZPOCET
| VV |  | 2+1,75+1,95+2,4+1,95+1,95+2,3+1,95+28,35+5,85+1,95+1,95+9,75+5,5 |  | 69.6 | [13 empty] | VV | 2 | 2 | True | 0 | ROZPOCET
| VV |  | skladba B1 | [15 empty] | VV | 2 | 1 | True | 0 | ROZPOCET
| VV |  | 11,15+11,15+11,15+11,15+11,15+21,65+11,45 |  | 88.85 | [13 empty] | VV | 2 | 2 | True | 0 | ROZPOCET
| VV |  | skladba G | [15 empty] | VV | 2 | 1 | True | 0 | ROZPOCET
| VV |  | 4,4 |  | 4.4 | [13 empty] | VV | 2 | 2 | True | 0 | ROZPOCET
| VV |  | Mezisoučet |  | 315.3 | [13 empty] | VV | 2 | 3 | True | 0 | ROZPOCET
| VV |  | Součet |  | 1436.45 | [13 empty] | VV | 2 | 4 | True | 1 | ROZPOCET
255 | M | 63153779 | deska tepelně izolační minerální plovoucích podlah λ=0,036-0,037 tl 30mm | m2 | 1233.265 |  | 0 | CS ÚRS 2020 01 |  |  | snížená |  | 0 | 0.0036 | 4.4398 | 0 | 0 | 32 | M | 2 |  |  |  | ROZPOCET | 0 | 0 | 0 | 0 | 0 | 2 | 0 | 16 | 13134484
| PP |  | deska tepelně izolační minerální plovoucích podlah λ=0,036-0,037 tl 30mm | [15 empty] | PP | 2
| VV |  | materiál | [15 empty] | VV | 2 | 1 | True | 0 | ROZPOCET
| VV |  | 2 NP | [15 empty] | VV | 2 | 1 | True | 0 | ROZPOCET
| VV |  | skladba A1 | [15 empty] | VV | 2 | 1 | True | 0 | ROZPOCET
| VV |  | (21,3+21,3+15,3+21,3+21,2+21,2+15,2+21,2+21,3+21,3+21,3+21,3+13,2)*1,1 |  | 282.04 | [13 empty] | VV | 2 | 2 | True | 0 | ROZPOCET
| VV |  | skladba A2 | [15 empty] | VV | 2 | 1 | True | 0 | ROZPOCET
| VV |  | (88,2+29,7+30,5+24,4+21+10,15+75)*1,1 |  | 306.845 | [13 empty] | VV | 2 | 2 | True | 0 | ROZPOCET
| VV |  | skladba A4 | [15 empty] | VV | 2 | 1 | True | 0 | ROZPOCET
| VV |  | (20,7+9,3)*1,1 |  | 33 | [13 empty] | VV | 2 | 2 | True | 0 | ROZPOCET
| VV |  | 3 NP | [15 empty] | VV | 2 | 1 | True | 0 | ROZPOCET
| VV |  | skladba A1 | [15 empty] | VV | 2 | 1 | True | 0 | ROZPOCET
| VV |  | (21,3+21,3+15,3+21,3+21,3+21,3+15,3+21,3+21,3+21,3+21,3)*1,1 |  | 244.53 | [13 empty] | VV | 2 | 2 | True | 0 | ROZPOCET
| VV |  | skladba A3 | [15 empty] | VV | 2 | 1 | True | 0 | ROZPOCET
| VV |  | (89,7+30,5+21,2+12,5+19,85+24,4+20,75+10,15+74,45)*1,1 |  | 333.85 | [13 empty] | VV | 2 | 2 | True | 0 | ROZPOCET
| VV |  | skladba A4 | [15 empty] | VV | 2 | 1 | True | 0 | ROZPOCET
| VV |  | (20,7+9,3)*1,1 |  | 33 | [13 empty] | VV | 2 | 2 | True | 0 | ROZPOCET
| VV |  | Mezisoučet |  | 1233.265 | [13 empty] | VV | 2 | 3 | True | 0 | ROZPOCET
| VV |  | Součet |  | 1233.265 | [13 empty] | VV | 2 | 4 | True | 1 | ROZPOCET
256 | M | 63152002 | deska tepelně izolační minerální plovoucích podlah λ=0,038-0,039 tl 25mm | m2 | 346.83 |  | 0 | CS ÚRS 2020 01 |  |  | snížená |  | 0 | 0.0037 | 1.2833 | 0 | 0 | 32 | M | 2 |  |  |  | ROZPOCET | 0 | 0 | 0 | 0 | 0 | 2 | 0 | 16 | 1813732281
| PP |  | deska tepelně izolační minerální plovoucích podlah λ=0,038-0,039 tl 25mm | [15 empty] | PP | 2
| VV |  | materiál | [15 empty] | VV | 2 | 1 | True | 0 | ROZPOCET
| VV |  | 2 NP | [15 empty] | VV | 2 | 1 | True | 0 | ROZPOCET
| VV |  | skladba B | [15 empty] | VV | 2 | 1 | True | 0 | ROZPOCET
| VV |  | (4,3+2+1,75+1,95+2,4+1,95+1,95+2,3+1,95+28,5+10,3+5,4)*1,1 |  | 71.225 | [13 empty] | VV | 2 | 2 | True | 0 | ROZPOCET
| VV |  | skladba B1 | [15 empty] | VV | 2 | 1 | True | 0 | ROZPOCET
| VV |  | (11,35+11,35+11,35+11,35+11,35+11,35+19,6)*1,1 |  | 96.47 | [13 empty] | VV | 2 | 2 | True | 0 | ROZPOCET
| VV |  | 3 NP | [15 empty] | VV | 2 | 1 | True | 0 | ROZPOCET
| VV |  | skladba B | [15 empty] | VV | 2 | 1 | True | 0 | ROZPOCET
| VV |  | (2+1,75+1,95+2,4+1,95+1,95+2,3+1,95+28,35+5,85+1,95+1,95+9,75+5,5)*1,1 |  | 76.56 | [13 empty] | VV | 2 | 2 | True | 0 | ROZPOCET
| VV |  | skladba B1 | [15 empty] | VV | 2 | 1 | True | 0 | ROZPOCET
| VV |  | (11,15+11,15+11,15+11,15+11,15+21,65+11,45)*1,1 |  | 97.735 | [13 empty] | VV | 2 | 2 | True | 0 | ROZPOCET
| VV |  | skladba G | [15 empty] | VV | 2 | 1 | True | 0 | ROZPOCET
| VV |  | 4,4*1,1 |  | 4.84 | [13 empty] | VV | 2 | 2 | True | 0 | ROZPOCET
| VV |  | Mezisoučet |  | 346.83 | [13 empty] | VV | 2 | 3 | True | 0 | ROZPOCET
| VV |  | Součet |  | 346.83 | [13 empty] | VV | 2 | 4 | True | 1 | ROZPOCET
257 | M | 28375670 | deska pro kročejový útlum tl 10mm | m2 | 97.735 |  | 0 | vlastní |  |  | snížená |  | 0 | 0.00031 | 0.030298 | 0 | 0 | 32 | M | 2 |  |  |  | ROZPOCET | 0 | 0 | 0 | 0 | 0 | 2 | 0 | 16 | -1271203894
| PP |  | deska pro kročejový útlum tl 20mm | [15 empty] | PP | 2
| VV |  | materiál | [15 empty] | VV | 2 | 1 | True | 0 | ROZPOCET
| VV |  | skladba B1 | [15 empty] | VV | 2 | 1 | True | 0 | ROZPOCET
| VV |  | (11,15+11,15+11,15+11,15+11,15+21,65+11,45)*1,1 |  | 97.735 | [13 empty] | VV | 2 | 2 | True | 0 | ROZPOCET
| VV |  | Mezisoučet |  | 97.735 | [13 empty] | VV | 2 | 3 | True | 0 | ROZPOCET
| VV |  | Součet |  | 97.735 | [13 empty] | VV | 2 | 4 | True | 1 | ROZPOCET
258 | K | 713121121 | Montáž izolace tepelné podlah volně kladenými rohožemi, pásy, dílci, deskami 2 vrstvy | m2 | 308.45 |  | 0 | CS ÚRS 2020 01 |  |  | snížená |  | 0 | 0 | 0 | 0 | 0 | 16 | K | 2 |  |  |  | ROZPOCET | 0 | 0 | 0 | 0 | 0 | 2 | 0 | 16 | -719175259
| PP |  | Montáž tepelné izolace podlah rohožemi, pásy, deskami, dílci, bloky (izolační materiál ve specifikaci) kladenými volně dvouvrstvá | [15 empty] | PP | 2
| VV |  | Tepelná izolace podlahy | [15 empty] | VV | 2 | 1 | True | 0 | ROZPOCET
| VV |  | výpočet dle vč D.1.1.b-03 | [15 empty] | VV | 2 | 1 | True | 0 | ROZPOCET
| VV |  | 1 NP | [15 empty] | VV | 2 | 1 | True | 0 | ROZPOCET
| VV |  | skladba H | [15 empty] | VV | 2 | 1 | True | 0 | ROZPOCET
| VV |  | 30,65+28 |  | 58.65 | [13 empty] | VV | 2 | 2 | True | 0 | ROZPOCET
| VV |  | 1 NP | [15 empty] | VV | 2 | 1 | True | 0 | ROZPOCET
| VV |  | skladba I | [15 empty] | VV | 2 | 1 | True | 0 | ROZPOCET
| VV |  | 3,9+2,5+13,8+13,9+12,75+1,2+8,7+5,5+5,5+3,15 |  | 70.9 | [13 empty] | VV | 2 | 2 | True | 0 | ROZPOCET
| VV |  | skladba J | [15 empty] | VV | 2 | 1 | True | 0 | ROZPOCET
| VV |  | 1+1,85+1,55+1,9+2,35+3,45+1,75+1,5+1,6+40,2 |  | 57.15 | [13 empty] | VV | 2 | 2 | True | 0 | ROZPOCET
| VV |  | Mezisoučet |  | 186.7 | [13 empty] | VV | 2 | 3 | True | 0 | ROZPOCET
| VV |  | skladba K | [15 empty] | VV | 2 | 1 | True | 0 | ROZPOCET
| VV |  | 25,5+8,5+9,1+11,3+7,7 |  | 62.1 | [13 empty] | VV | 2 | 2 | True | 0 | ROZPOCET
| VV |  | skladba L | [15 empty] | VV | 2 | 1 | True | 0 | ROZPOCET
| VV |  | 59,65 |  | 59.65 | [13 empty] | VV | 2 | 2 | True | 0 | ROZPOCET
| VV |  | Mezisoučet |  | 121.75 | [13 empty] | VV | 2 | 3 | True | 0 | ROZPOCET
| VV |  | Součet |  | 308.45 | [13 empty] | VV | 2 | 4 | True | 1 | ROZPOCET
259 | M | 28375819 | deska EPS pro aplikace bez zatížení tl 80mm | m2 | 410.74 |  | 0 | CS ÚRS 2020 01 |  |  | snížená |  | 0 | 0.0012 | 0.49289 | 0 | 0 | 32 | M | 2 |  |  |  | ROZPOCET | 0 | 0 | 0 | 0 | 0 | 2 | 0 | 16 | -1365915612
| PP |  | deska EPS pro aplikace bez zatížení tl 80mm | [15 empty] | PP | 2
| VV |  | materiál | [15 empty] | VV | 2 | 1 | True | 0 | ROZPOCET
| VV |  | 186,7*2*1,1 |  | 410.74 | [13 empty] | VV | 2 | 2 | True | 0 | ROZPOCET
| VV |  | Mezisoučet |  | 410.74 | [13 empty] | VV | 2 | 3 | True | 0 | ROZPOCET
| VV |  | Součet |  | 410.74 | [13 empty] | VV | 2 | 4 | True | 1 | ROZPOCET
260 | M | 28376404 | deska z polystyrénu XPS, hrana rovná a strukturovaný povrch λ=0,033 | m3 | 16.071 |  | 0 | CS ÚRS 2020 01 |  |  | snížená |  | 0 | 0.032 | 0.51427 | 0 | 0 | 32 | M | 2 |  |  |  | ROZPOCET | 0 | 0 | 0 | 0 | 0 | 2 | 0 | 16 | 647950743
| PP |  | deska z polystyrénu XPS, hrana rovná a strukturovaný povrch λ=0,033 | [15 empty] | PP | 2
| VV |  | materiál | [15 empty] | VV | 2 | 1 | True | 0 | ROZPOCET
| VV |  | skladba K | [15 empty] | VV | 2 | 1 | True | 0 | ROZPOCET
| VV |  | (25,5+8,5+9,1+11,3+7,7)*0,06*2*1,1 |  | 8.197 | [13 empty] | VV | 2 | 2 | True | 0 | ROZPOCET
| VV |  | skladba L | [15 empty] | VV | 2 | 1 | True | 0 | ROZPOCET
| VV |  | 59,65*2*0,06*1,1 |  | 7.874 | [13 empty] | VV | 2 | 2 | True | 0 | ROZPOCET
| VV |  | Mezisoučet |  | 16.071 | [13 empty] | VV | 2 | 3 | True | 0 | ROZPOCET
| VV |  | Součet |  | 16.071 | [13 empty] | VV | 2 | 4 | True | 1 | ROZPOCET
261 | K | 713131161 | Montáž parotěsné reflexní folie | m2 | 390.057 |  | 0 | CS ÚRS 2020 01 |  |  | snížená |  | 0 | 1e-05 | 0.0039006 | 0 | 0 | 16 | K | 2 |  |  |  | ROZPOCET | 0 | 0 | 0 | 0 | 0 | 2 | 0 | 16 | 67494941
| PP |  | Montáž tepelné izolace stěn rohožemi, pásy, deskami, dílci, bloky (izolační materiál ve specifikaci) připevněné sponkami parotěsná reflexní, tloušťka izolace do 5 mm | [15 empty] | PP | 2
| VV |  | Montáž obkladu z kompaktních desek - parotěs | [15 empty] | VV | 2 | 1 | True | 0 | ROZPOCET
| VV |  | výpočet dle vč D.1.1.b-03,04,05 | [15 empty] | VV | 2 | 1 | True | 0 | ROZPOCET
| VV |  | o2 | [15 empty] | VV | 2 | 1 | True | 0 | ROZPOCET
| VV |  | mč 113 | [15 empty] | VV | 2 | 1 | True | 0 | ROZPOCET
| VV |  | (3,03+3,03+4,55+4,55)*1,8 |  | 27.288 | [13 empty] | VV | 2 | 2 | True | 0 | ROZPOCET
| VV |  | mč 118 | [15 empty] | VV | 2 | 1 | True | 0 | ROZPOCET
| VV |  | (2+2+4,28+4,28)*1,8 |  | 22.608 | [13 empty] | VV | 2 | 2 | True | 0 | ROZPOCET
| VV |  | 2 NP | [15 empty] | VV | 2 | 1 | True | 0 | ROZPOCET
| VV |  | mč 215 | [15 empty] | VV | 2 | 1 | True | 0 | ROZPOCET
| VV |  | (6,15+6,15+4,76+4,76)*1,8 |  | 39.276 | [13 empty] | VV | 2 | 2 | True | 0 | ROZPOCET
| VV |  | mč 234 | [15 empty] | VV | 2 | 1 | True | 0 | ROZPOCET
| VV |  | (6,025+6,025+4,91+4,91)*1,8 |  | 39.366 | [13 empty] | VV | 2 | 2 | True | 0 | ROZPOCET
| VV |  | mč 237 | [15 empty] | VV | 2 | 1 | True | 0 | ROZPOCET
| VV |  | (7,78+0,75+2,99+2,99)*1,8 |  | 26.118 | [13 empty] | VV | 2 | 2 | True | 0 | ROZPOCET
| VV |  | mč 239 | [15 empty] | VV | 2 | 1 | True | 0 | ROZPOCET
| VV |  | (7,4+7,4+2,9+2,9)*1,8 |  | 37.08 | [13 empty] | VV | 2 | 2 | True | 0 | ROZPOCET
| VV |  | 3 NP | [15 empty] | VV | 2 | 1 | True | 0 | ROZPOCET
| VV |  | mč 315 | [15 empty] | VV | 2 | 1 | True | 0 | ROZPOCET
| VV |  | (6,15+6,15+4,96+4,91)*1,8 |  | 39.906 | [13 empty] | VV | 2 | 2 | True | 0 | ROZPOCET
| VV |  | mč 331 | [15 empty] | VV | 2 | 1 | True | 0 | ROZPOCET
| VV |  | (4,21+4,21+4,91+4,91)*2,02 |  | 36.845 | [13 empty] | VV | 2 | 2 | True | 0 | ROZPOCET
| VV |  | mč 332 | [15 empty] | VV | 2 | 1 | True | 0 | ROZPOCET
| VV |  | (2,53+2,53+4,91+4,91)*2,02 |  | 30.058 | [13 empty] | VV | 2 | 2 | True | 0 | ROZPOCET
| VV |  | mč 334 | [15 empty] | VV | 2 | 1 | True | 0 | ROZPOCET
| VV |  | (3,93+3,93+4,91+4,91)*1,8 |  | 31.824 | [13 empty] | VV | 2 | 2 | True | 0 | ROZPOCET
| VV |  | mč 340 | [15 empty] | VV | 2 | 1 | True | 0 | ROZPOCET
| VV |  | (7,78+2,99+2,99)*1,8 |  | 24.768 | [13 empty] | VV | 2 | 2 | True | 0 | ROZPOCET
| VV |  | mč 342 | [15 empty] | VV | 2 | 1 | True | 0 | ROZPOCET
| VV |  | (7,4+7,4+2,3+2,3)*1,8 |  | 34.92 | [13 empty] | VV | 2 | 2 | True | 0 | ROZPOCET
| VV |  | Mezisoučet |  | 390.057 | [13 empty] | VV | 2 | 3 | True | 0 | ROZPOCET
| VV |  | Součet |  | 390.057 | [13 empty] | VV | 2 | 4 | True | 1 | ROZPOCET
262 | M | 28329326 | fólie kontaktní difuzně propustná pro doplňkovou hydroizolační vrstvu, třívrstvá mikroporézní PP 135 g/m2 s reflexní vrstvou | m2 | 429.063 |  | 0 | CS ÚRS 2020 01 |  |  | snížená |  | 0 | 0.00014 | 0.060069 | 0 | 0 | 32 | M | 2 |  |  |  | ROZPOCET | 0 | 0 | 0 | 0 | 0 | 2 | 0 | 16 | -366410206
| PP |  | fólie kontaktní difuzně propustná pro doplňkovou hydroizolační vrstvu, třívrstvá mikroporézní PP 135 g/m2 s reflexní vrstvou | [15 empty] | PP | 2
| VV |  | materiál | [15 empty] | VV | 2 | 1 | True | 0 | ROZPOCET
| VV |  | 390,057*1,1 |  | 429.063 | [13 empty] | VV | 2 | 2 | True | 0 | ROZPOCET
| VV |  | Mezisoučet |  | 429.063 | [13 empty] | VV | 2 | 3 | True | 0 | ROZPOCET
| VV |  | Součet |  | 429.063 | [13 empty] | VV | 2 | 4 | True | 1 | ROZPOCET
263 | K | 713151155 | Montáž izolace tepelné střech šikmých přišroubované nad krokve z desek sklonu do 30° tl do 160 mm | m2 | 946.41 |  | 0 | CS ÚRS 2020 01 |  |  | snížená |  | 0 | 0.00016 | 0.15143 | 0 | 0 | 16 | K | 2 |  |  |  | ROZPOCET | 0 | 0 | 0 | 0 | 0 | 2 | 0 | 16 | -362457546
| PP |  | Montáž tepelné izolace střech šikmých rohožemi, pásy, deskami (izolační materiál ve specifikaci) přišroubovanými šrouby nad krokve, sklonu střechy do 30° tloušťky izolace přes 140 do 160 mm | [15 empty] | PP | 2
| VV |  | Nadkrokevní izolace střechy | [15 empty] | VV | 2 | 1 | True | 0 | ROZPOCET
| VV |  | výpočet dle vč D.1.1.b.7 | [15 empty] | VV | 2 | 1 | True | 0 | ROZPOCET
| VV |  | skladba S1,S2 | [15 empty] | VV | 2 | 1 | True | 0 | ROZPOCET
| VV |  | 64,3*7,8 |  | 501.54 | [13 empty] | VV | 2 | 2 | True | 0 | ROZPOCET
| VV |  | 13,2*(5,1+2,8) |  | 104.28 | [13 empty] | VV | 2 | 2 | True | 0 | ROZPOCET
| VV |  | 29,3*7,8 |  | 228.54 | [13 empty] | VV | 2 | 2 | True | 0 | ROZPOCET
| VV |  | 4,5*5,5 |  | 24.75 | [13 empty] | VV | 2 | 2 | True | 0 | ROZPOCET
| VV |  | 21,3*5,5 |  | 117.15 | [13 empty] | VV | 2 | 2 | True | 0 | ROZPOCET
| VV |  | odečet plochy vykýřů | [15 empty] | VV | 2 | 1 | True | 0 | ROZPOCET
| VV |  | 14,5*4,6*-1 |  | -66.7 | [13 empty] | VV | 2 | 2 | True | 0 | ROZPOCET
| VV |  | 8,1*4,6*-1 |  | -37.26 | [13 empty] | VV | 2 | 2 | True | 0 | ROZPOCET
| VV |  | 9,4*4,6*-1 |  | -43.24 | [13 empty] | VV | 2 | 2 | True | 0 | ROZPOCET
| VV |  | 9,4*4,6*-1 |  | -43.24 | [13 empty] | VV | 2 | 2 | True | 0 | ROZPOCET
| VV |  | 11,325*4,6*-1 |  | -52.095 | [13 empty] | VV | 2 | 2 | True | 0 | ROZPOCET
| VV |  | 4,4*4,6*-1 |  | -20.24 | [13 empty] | VV | 2 | 2 | True | 0 | ROZPOCET
| VV |  | 8,1*4,6*-1 |  | -37.26 | [13 empty] | VV | 2 | 2 | True | 0 | ROZPOCET
| VV |  | 9,4*4,6*-1 |  | -43.24 | [13 empty] | VV | 2 | 2 | True | 0 | ROZPOCET
| VV |  | plocha vykýřů | [15 empty] | VV | 2 | 1 | True | 0 | ROZPOCET
| VV |  | 14,5*4,2 |  | 60.9 | [13 empty] | VV | 2 | 2 | True | 0 | ROZPOCET
| VV |  | 8,1*4,2 |  | 34.02 | [13 empty] | VV | 2 | 2 | True | 0 | ROZPOCET
| VV |  | 9,4*4,2 |  | 39.48 | [13 empty] | VV | 2 | 2 | True | 0 | ROZPOCET
| VV |  | 9,4*4,2 |  | 39.48 | [13 empty] | VV | 2 | 2 | True | 0 | ROZPOCET
| VV |  | 11,325*4,2 |  | 47.565 | [13 empty] | VV | 2 | 2 | True | 0 | ROZPOCET
| VV |  | 4,4*4,2 |  | 18.48 | [13 empty] | VV | 2 | 2 | True | 0 | ROZPOCET
| VV |  | 8,1*4,2 |  | 34.02 | [13 empty] | VV | 2 | 2 | True | 0 | ROZPOCET
| VV |  | 9,4*4,2 |  | 39.48 | [13 empty] | VV | 2 | 2 | True | 0 | ROZPOCET
| VV |  | Mezisoučet |  | 946.41 | [13 empty] | VV | 2 | 3 | True | 0 | ROZPOCET
| VV |  | Součet |  | 946.41 | [13 empty] | VV | 2 | 4 | True | 1 | ROZPOCET
264 | M | 28376506 | deska izolační PIR s oboustranným textilním rounem 1200x600x160mm | m2 | 1060.851 |  | 0 | CS ÚRS 2020 01 |  |  | snížená |  | 0 | 0.0048 | 5.0921 | 0 | 0 | 32 | M | 2 |  |  |  | ROZPOCET | 0 | 0 | 0 | 0 | 0 | 2 | 0 | 16 | 1762692670
| PP |  | deska izolační PIR s oboustranným textilním rounem 1200x600x160mm | [15 empty] | PP | 2
| VV |  | materiál | [15 empty] | VV | 2 | 1 | True | 0 | ROZPOCET
| VV |  | 964,41*1,1 |  | 1060.851 | [13 empty] | VV | 2 | 2 | True | 0 | ROZPOCET
| VV |  | Mezisoučet |  | 1060.851 | [13 empty] | VV | 2 | 3 | True | 0 | ROZPOCET
| VV |  | Součet |  | 1060.851 | [13 empty] | VV | 2 | 4 | True | 1 | ROZPOCET
265 | M | R-2837650 | kotvy pro izolaci střechy | kus | 5678 |  | 0 |  |  |  | snížená |  | 0 | 0 | 0 | 0 | 0 | 32 | M | 2 |  |  |  | ROZPOCET | 0 | 0 | 0 | 0 | 0 | 2 | 0 | 16 | 1962218345
| PP |  | kotvy pro izolaci střechy | [15 empty] | PP | 2
| VV |  | materiál | [15 empty] | VV | 2 | 1 | True | 0 | ROZPOCET
| VV |  | 946,41*6-0,46 |  | 5678 | [13 empty] | VV | 2 | 2 | True | 0 | ROZPOCET
| VV |  | Mezisoučet |  | 5678 | [13 empty] | VV | 2 | 3 | True | 0 | ROZPOCET
| VV |  | Součet |  | 5678 | [13 empty] | VV | 2 | 4 | True | 1 | ROZPOCET
266 | K | 713191132 | Montáž izolace tepelné podlah, stropů vrchem nebo střech překrytí separační fólií z PE | m2 | 3489 |  | 0 | CS ÚRS 2020 01 |  |  | snížená |  | 0 | 0 | 0 | 0 | 0 | 16 | K | 2 |  |  |  | ROZPOCET | 0 | 0 | 0 | 0 | 0 | 2 | 0 | 16 | -530488319
| PP |  | Montáž tepelné izolace stavebních konstrukcí - doplňky a konstrukční součásti podlah, stropů vrchem nebo střech překrytím fólií separační z PE | [15 empty] | PP | 2
| VV |  | Separační folie | [15 empty] | VV | 2 | 1 | True | 0 | ROZPOCET
| VV |  | výpočet dle vč D.1.1.b-03,04,05 | [15 empty] | VV | 2 | 1 | True | 0 | ROZPOCET
| VV |  | 1 NP | [15 empty] | VV | 2 | 1 | True | 0 | ROZPOCET
| VV |  | skladba H | [15 empty] | VV | 2 | 1 | True | 0 | ROZPOCET
| VV |  | 30,65+28 |  | 58.65 | [13 empty] | VV | 2 | 2 | True | 0 | ROZPOCET
| VV |  | skladba I | [15 empty] | VV | 2 | 1 | True | 0 | ROZPOCET
| VV |  | 3,9+2,5+13,8+13,9+12,75+1,2+8,7+5,5+5,5+3,15 |  | 70.9 | [13 empty] | VV | 2 | 2 | True | 0 | ROZPOCET
| VV |  | skladba J | [15 empty] | VV | 2 | 1 | True | 0 | ROZPOCET
| VV |  | 1+1,85+1,55+1,9+2,35+3,45+1,75+1,5+1,6+40,2 |  | 57.15 | [13 empty] | VV | 2 | 2 | True | 0 | ROZPOCET
| VV |  | skladba L | [15 empty] | VV | 2 | 1 | True | 0 | ROZPOCET
| VV |  | 59,65 |  | 59.65 | [13 empty] | VV | 2 | 2 | True | 0 | ROZPOCET
| VV |  | 2 NP | [15 empty] | VV | 2 | 1 | True | 0 | ROZPOCET
| VV |  | skladba A1 | [15 empty] | VV | 2 | 1 | True | 0 | ROZPOCET
| VV |  | (21,3+21,3+15,3+21,3+21,2+21,2+15,2+21,2+21,3+21,3+21,3+21,3+13,2) |  | 256.4 | [13 empty] | VV | 2 | 2 | True | 0 | ROZPOCET
| VV |  | skladba A2 | [15 empty] | VV | 2 | 1 | True | 0 | ROZPOCET
| VV |  | (88,2+29,7+30,5+24,4+21+10,15+75) |  | 278.95 | [13 empty] | VV | 2 | 2 | True | 0 | ROZPOCET
| VV |  | skladba A4 | [15 empty] | VV | 2 | 1 | True | 0 | ROZPOCET
| VV |  | 20,7+9,3 |  | 30 | [13 empty] | VV | 2 | 2 | True | 0 | ROZPOCET
| VV |  | 3 NP | [15 empty] | VV | 2 | 1 | True | 0 | ROZPOCET
| VV |  | skladba A1 | [15 empty] | VV | 2 | 1 | True | 0 | ROZPOCET
| VV |  | (21,3+21,3+15,3+21,3+21,3+21,3+15,3+21,3+21,3+21,3+21,3) |  | 222.3 | [13 empty] | VV | 2 | 2 | True | 0 | ROZPOCET
| VV |  | skladba A3 | [15 empty] | VV | 2 | 1 | True | 0 | ROZPOCET
| VV |  | (89,7+30,5+21,2+12,5+19,85+24,4+20,75+10,15+74,45) |  | 303.5 | [13 empty] | VV | 2 | 2 | True | 0 | ROZPOCET
| VV |  | dkladba A4 | [15 empty] | VV | 2 | 1 | True | 0 | ROZPOCET
| VV |  | (20,7+9,3) |  | 30 | [13 empty] | VV | 2 | 2 | True | 0 | ROZPOCET
| VV |  | 2 NP | [15 empty] | VV | 2 | 1 | True | 0 | ROZPOCET
| VV |  | skladba B | [15 empty] | VV | 2 | 1 | True | 0 | ROZPOCET
| VV |  | 4,3+2+1,75+1,95+2,4+1,95+1,95+2,3+1,95+28,5+10,3+5,4 |  | 64.75 | [13 empty] | VV | 2 | 2 | True | 0 | ROZPOCET
| VV |  | skladba B1 | [15 empty] | VV | 2 | 1 | True | 0 | ROZPOCET
| VV |  | 11,35+11,35+11,35+11,35+11,35+11,35+19,6 |  | 87.7 | [13 empty] | VV | 2 | 2 | True | 0 | ROZPOCET
| VV |  | skladba E | [15 empty] | VV | 2 | 1 | True | 0 | ROZPOCET
| VV |  | 22,6 |  | 22.6 | [13 empty] | VV | 2 | 2 | True | 0 | ROZPOCET
| VV |  | 3 NP | [15 empty] | VV | 2 | 1 | True | 0 | ROZPOCET
| VV |  | skladba B | [15 empty] | VV | 2 | 1 | True | 0 | ROZPOCET
| VV |  | 2+1,75+1,95+2,4+1,95+1,95+2,3+1,95+28,35+5,85+1,95+1,95+9,75+5,5 |  | 69.6 | [13 empty] | VV | 2 | 2 | True | 0 | ROZPOCET
| VV |  | skladba B1 | [15 empty] | VV | 2 | 1 | True | 0 | ROZPOCET
| VV |  | 11,15+11,15+11,15+11,15+11,15+21,65+11,45 |  | 88.85 | [13 empty] | VV | 2 | 2 | True | 0 | ROZPOCET
| VV |  | skladba F | [15 empty] | VV | 2 | 1 | True | 0 | ROZPOCET
| VV |  | 39,1 |  | 39.1 | [13 empty] | VV | 2 | 2 | True | 0 | ROZPOCET
| VV |  | skladba G | [15 empty] | VV | 2 | 1 | True | 0 | ROZPOCET
| VV |  | 4,4 |  | 4.4 | [13 empty] | VV | 2 | 2 | True | 0 | ROZPOCET
| VV |  | Mezisoučet |  | 1744.5 | [13 empty] | VV | 2 | 3 | True | 0 | ROZPOCET
| VV |  | druhá vrstva | [15 empty] | VV | 2 | 1 | True | 0 | ROZPOCET
| VV |  | 1744,5 |  | 1744.5 | [13 empty] | VV | 2 | 2 | True | 0 | ROZPOCET
| VV |  | Mezisoučet |  | 1744.5 | [13 empty] | VV | 2 | 3 | True | 0 | ROZPOCET
| VV |  | Součet |  | 3489 | [13 empty] | VV | 2 | 4 | True | 1 | ROZPOCET
267 | M | 28329234 | fólie PE homogenní pro parotěsnou vrstvu zejména plochých střech tl 0,2mm | m2 | 4186.8 |  | 0 | CS ÚRS 2020 01 |  |  | snížená |  | 0 | 0.00017 | 0.71176 | 0 | 0 | 32 | M | 2 |  |  |  | ROZPOCET | 0 | 0 | 0 | 0 | 0 | 2 | 0 | 16 | 654833022
| PP |  | fólie PE homogenní pro parotěsnou vrstvu zejména plochých střech tl 0,2mm | [15 empty] | PP | 2
| VV |  | materiál | [15 empty] | VV | 2 | 1 | True | 0 | ROZPOCET
| VV |  | 3489,*1,2 |  | 4186.8 | [13 empty] | VV | 2 | 2 | True | 0 | ROZPOCET
| VV |  | Mezisoučet |  | 4186.8 | [13 empty] | VV | 2 | 3 | True | 0 | ROZPOCET
| VV |  | Součet |  | 4186.8 | [13 empty] | VV | 2 | 4 | True | 1 | ROZPOCET
268 | K | 713191133 | Montáž izolace tepelné podlah, stropů vrchem nebo střech překrytí fólií s přelepeným spojem | m2 | 39.1 |  | 0 | CS ÚRS 2020 01 |  |  | snížená |  | 0 | 1e-05 | 0.000391 | 0 | 0 | 16 | K | 2 |  |  |  | ROZPOCET | 0 | 0 | 0 | 0 | 0 | 2 | 0 | 16 | 789491208
| PP |  | Montáž tepelné izolace stavebních konstrukcí - doplňky a konstrukční součásti podlah, stropů vrchem nebo střech překrytím fólií položenou volně s přelepením spojů | [15 empty] | PP | 2
| VV |  | Překrytí tepelné izolace podhledu | [15 empty] | VV | 2 | 1 | True | 0 | ROZPOCET
| VV |  | výpočet dle vč D.1.1.b.7 | [15 empty] | VV | 2 | 1 | True | 0 | ROZPOCET
| VV |  | skladba S4 | [15 empty] | VV | 2 | 1 | True | 0 | ROZPOCET
| VV |  | mč 348 | [15 empty] | VV | 2 | 1 | True | 0 | ROZPOCET
| VV |  | 39,1 |  | 39.1 | [13 empty] | VV | 2 | 2 | True | 0 | ROZPOCET
| VV |  | Mezisoučet |  | 39.1 | [13 empty] | VV | 2 | 3 | True | 0 | ROZPOCET
| VV |  | Součet |  | 39.1 | [13 empty] | VV | 2 | 4 | True | 1 | ROZPOCET
269 | M | 63150819 | fólie kontaktní difuzně propustná pro doplňkovou hydroizolační vrstvu, jednovrstvá mikrovláknitá s funkční vrstvou tl 220μm | m2 | 44.965 |  | 0 | CS ÚRS 2020 01 |  |  | snížená |  | 0 | 0.0002 | 0.008993 | 0 | 0 | 32 | M | 2 |  |  |  | ROZPOCET | 0 | 0 | 0 | 0 | 0 | 2 | 0 | 16 | -443269503
| PP |  | fólie kontaktní difuzně propustná pro doplňkovou hydroizolační vrstvu, jednovrstvá mikrovláknitá s funkční vrstvou tl 220μm | [15 empty] | PP | 2
| VV |  | materiál | [15 empty] | VV | 2 | 1 | True | 0 | ROZPOCET
| VV |  | 39,100*1,15 |  | 44.965 | [13 empty] | VV | 2 | 2 | True | 0 | ROZPOCET
| VV |  | Mezisoučet |  | 44.965 | [13 empty] | VV | 2 | 3 | True | 0 | ROZPOCET
| VV |  | Součet |  | 44.965 | [13 empty] | VV | 2 | 4 | True | 1 | ROZPOCET
270 | K | 998713102 | Přesun hmot tonážní pro izolace tepelné v objektech v do 12 m | t | 17.011 |  | 0 | CS ÚRS 2020 01 |  |  | snížená |  | 0 | 0 | 0 | 0 | 0 | 16 | K | 2 |  |  |  | ROZPOCET | 0 | 0 | 0 | 0 | 0 | 2 | 0 | 16 | -732374257
| PP |  | Přesun hmot pro izolace tepelné stanovený z hmotnosti přesunovaného materiálu vodorovná dopravní vzdálenost do 50 m v objektech výšky přes 6 m do 12 m | [15 empty] | PP | 2
| D | 762 | Konstrukce tesařské |  |  |  | 0 | [5 empty] | 0 |  | 60.993 |  | 24.0445 | 2 | D | 1 |  |  |  | ROZPOCET | [6 empty] | 0
271 | K | 762083122 | Impregnace řeziva proti dřevokaznému hmyzu, houbám a plísním máčením třída ohrožení 3 a 4 | m3 | 78.114 |  | 0 | CS ÚRS 2020 01 |  |  | snížená |  | 0 | 0.00189 | 0.14764 | 0 | 0 | 16 | K | 2 |  |  |  | ROZPOCET | 0 | 0 | 0 | 0 | 0 | 2 | 0 | 16 | -1567586744
| PP |  | Práce společné pro tesařské konstrukce impregnace řeziva máčením proti dřevokaznému hmyzu, houbám a plísním, třída ohrožení 3 a 4 (dřevo v exteriéru) | [15 empty] | PP | 2
| VV |  | Spojovací materiál | [15 empty] | VV | 2 | 1 | True | 0 | ROZPOCET
| VV |  | 43,683+12,667 |  | 56.35 | [13 empty] | VV | 2 | 2 | True | 0 | ROZPOCET
| VV |  | 989,25*0,022 |  | 21.764 | [13 empty] | VV | 2 | 2 | True | 0 | ROZPOCET
| VV |  | Mezisoučet |  | 78.114 | [13 empty] | VV | 2 | 3 | True | 0 | ROZPOCET
| VV |  | Součet |  | 78.114 | [13 empty] | VV | 2 | 4 | True | 1 | ROZPOCET
272 | K | 762331812 | Demontáž vázaných kcí krovů z hranolů průřezové plochy do 224 cm2 | m | 950 |  | 0 | CS ÚRS 2020 01 |  |  | snížená |  | 0 | 0 | 0 | 0.014 | 13.3 | 16 | K | 2 |  |  |  | ROZPOCET | 0 | 0 | 0 | 0 | 0 | 2 | 0 | 16 | 121390778
| PP |  | Demontáž vázaných konstrukcí krovů sklonu do 60° z hranolů, hranolků, fošen, průřezové plochy přes 120 do 224 cm2 | [15 empty] | PP | 2
| VV |  | Demontáž střešní konstrukce | [15 empty] | VV | 2 | 1 | True | 0 | ROZPOCET
| VV |  | výpočet dle vč D.1.1.b.20 | [15 empty] | VV | 2 | 1 | True | 0 | ROZPOCET
| VV |  | 5*66 |  | 330 | [13 empty] | VV | 2 | 2 | True | 0 | ROZPOCET
| VV |  | 7*43 |  | 301 | [13 empty] | VV | 2 | 2 | True | 0 | ROZPOCET
| VV |  | 5*23 |  | 115 | [13 empty] | VV | 2 | 2 | True | 0 | ROZPOCET
| VV |  | 63*3 |  | 189 | [13 empty] | VV | 2 | 2 | True | 0 | ROZPOCET
| VV |  | 1,5*10 |  | 15 | [13 empty] | VV | 2 | 2 | True | 0 | ROZPOCET
| VV |  | Mezisoučet |  | 950 | [13 empty] | VV | 2 | 3 | True | 0 | ROZPOCET
| VV |  | Součet |  | 950 | [13 empty] | VV | 2 | 4 | True | 1 | ROZPOCET
273 | K | 762341026 | Bednění střech rovných z desek OSB tl 22 mm na pero a drážku šroubovaných na krokve | m2 | 989.25 |  | 0 | CS ÚRS 2020 01 |  |  | snížená |  | 0 | 0.01423 | 14.077 | 0 | 0 | 16 | K | 2 |  |  |  | ROZPOCET | 0 | 0 | 0 | 0 | 0 | 2 | 0 | 16 | 907203952
| PP |  | Bednění a laťování bednění střech rovných sklonu do 60° s vyřezáním otvorů z dřevoštěpkových desek OSB šroubovaných na krokve na pero a drážku, tloušťky desky 22 mm | [15 empty] | PP | 2
| VV |  | Bednění střechy | [15 empty] | VV | 2 | 1 | True | 0 | ROZPOCET
| VV |  | výpočet dle vč D.1.1.b.7 | [15 empty] | VV | 2 | 1 | True | 0 | ROZPOCET
| VV |  | skladba S1,S2 | [15 empty] | VV | 2 | 1 | True | 0 | ROZPOCET
| VV |  | 64,3*7,8 |  | 501.54 | [13 empty] | VV | 2 | 2 | True | 0 | ROZPOCET
| VV |  | 13,2*(5,1+2,8) |  | 104.28 | [13 empty] | VV | 2 | 2 | True | 0 | ROZPOCET
| VV |  | 29,3*7,8 |  | 228.54 | [13 empty] | VV | 2 | 2 | True | 0 | ROZPOCET
| VV |  | 4,5*5,5 |  | 24.75 | [13 empty] | VV | 2 | 2 | True | 0 | ROZPOCET
| VV |  | 21,3*5,5 |  | 117.15 | [13 empty] | VV | 2 | 2 | True | 0 | ROZPOCET
| VV |  | odečet plochy vykýřů | [15 empty] | VV | 2 | 1 | True | 0 | ROZPOCET
| VV |  | 14,5*4,6*-1 |  | -66.7 | [13 empty] | VV | 2 | 2 | True | 0 | ROZPOCET
| VV |  | 8,1*4,6*-1 |  | -37.26 | [13 empty] | VV | 2 | 2 | True | 0 | ROZPOCET
| VV |  | 9,4*4,6*-1 |  | -43.24 | [13 empty] | VV | 2 | 2 | True | 0 | ROZPOCET
| VV |  | 9,4*4,6*-1 |  | -43.24 | [13 empty] | VV | 2 | 2 | True | 0 | ROZPOCET
| VV |  | 11,325*4,6*-1 |  | -52.095 | [13 empty] | VV | 2 | 2 | True | 0 | ROZPOCET
| VV |  | 4,4*4,6*-1 |  | -20.24 | [13 empty] | VV | 2 | 2 | True | 0 | ROZPOCET
| VV |  | 8,1*4,6*-1 |  | -37.26 | [13 empty] | VV | 2 | 2 | True | 0 | ROZPOCET
| VV |  | 9,4*4,6*-1 |  | -43.24 | [13 empty] | VV | 2 | 2 | True | 0 | ROZPOCET
| VV |  | plocha vykýřů | [15 empty] | VV | 2 | 1 | True | 0 | ROZPOCET
| VV |  | 14,5*4,2 |  | 60.9 | [13 empty] | VV | 2 | 2 | True | 0 | ROZPOCET
| VV |  | 8,1*4,2 |  | 34.02 | [13 empty] | VV | 2 | 2 | True | 0 | ROZPOCET
| VV |  | 9,4*4,2 |  | 39.48 | [13 empty] | VV | 2 | 2 | True | 0 | ROZPOCET
| VV |  | 9,4*4,2 |  | 39.48 | [13 empty] | VV | 2 | 2 | True | 0 | ROZPOCET
| VV |  | 11,325*4,2 |  | 47.565 | [13 empty] | VV | 2 | 2 | True | 0 | ROZPOCET
| VV |  | 4,4*4,2 |  | 18.48 | [13 empty] | VV | 2 | 2 | True | 0 | ROZPOCET
| VV |  | 8,1*4,2 |  | 34.02 | [13 empty] | VV | 2 | 2 | True | 0 | ROZPOCET
| VV |  | 9,4*4,2 |  | 39.48 | [13 empty] | VV | 2 | 2 | True | 0 | ROZPOCET
| VV |  | Mezisoučet |  | 946.41 | [13 empty] | VV | 2 | 3 | True | 0 | ROZPOCET
| VV |  | Střecha krčku | [15 empty] | VV | 2 | 1 | True | 0 | ROZPOCET
| VV |  | skladba S5 | [15 empty] | VV | 2 | 1 | True | 0 | ROZPOCET
| VV |  | ((7,2+6,4)/2*6,3) |  | 42.84 | [13 empty] | VV | 2 | 2 | True | 0 | ROZPOCET
| VV |  | Mezisoučet |  | 42.84 | [13 empty] | VV | 2 | 3 | True | 0 | ROZPOCET
| VV |  | Součet |  | 989.25 | [13 empty] | VV | 2 | 4 | True | 1 | ROZPOCET
274 | K | 762341210 | Montáž bednění střech rovných a šikmých sklonu do 60° z hrubých prken na sraz | m2 | 999.6 |  | 0 | CS ÚRS 2020 01 |  |  | snížená |  | 0 | 0 | 0 | 0 | 0 | 16 | K | 2 |  |  |  | ROZPOCET | 0 | 0 | 0 | 0 | 0 | 2 | 0 | 16 | -458013839
| PP |  | Bednění a laťování montáž bednění střech rovných a šikmých sklonu do 60° s vyřezáním otvorů z prken hrubých na sraz tl. do 32 mm | [15 empty] | PP | 2
| VV |  | Bednění střechy | [15 empty] | VV | 2 | 1 | True | 0 | ROZPOCET
| VV |  | výpočet dle vč D.1.1.b.7 | [15 empty] | VV | 2 | 1 | True | 0 | ROZPOCET
| VV |  | skladba S1,S2 | [15 empty] | VV | 2 | 1 | True | 0 | ROZPOCET
| VV |  | 64,3*7,8 |  | 501.54 | [13 empty] | VV | 2 | 2 | True | 0 | ROZPOCET
| VV |  | 13,2*(5,1+2,8) |  | 104.28 | [13 empty] | VV | 2 | 2 | True | 0 | ROZPOCET
| VV |  | 29,3*7,8 |  | 228.54 | [13 empty] | VV | 2 | 2 | True | 0 | ROZPOCET
| VV |  | 4,5*7,8 |  | 35.1 | [13 empty] | VV | 2 | 2 | True | 0 | ROZPOCET
| VV |  | 21,3*5,5 |  | 117.15 | [13 empty] | VV | 2 | 2 | True | 0 | ROZPOCET
| VV |  | odečet plochy vykýřů | [15 empty] | VV | 2 | 1 | True | 0 | ROZPOCET
| VV |  | 14,5*4,6*-1 |  | -66.7 | [13 empty] | VV | 2 | 2 | True | 0 | ROZPOCET
| VV |  | 8,1*4,6*-1 |  | -37.26 | [13 empty] | VV | 2 | 2 | True | 0 | ROZPOCET
| VV |  | 9,4*4,6*-1 |  | -43.24 | [13 empty] | VV | 2 | 2 | True | 0 | ROZPOCET
| VV |  | 9,4*4,6*-1 |  | -43.24 | [13 empty] | VV | 2 | 2 | True | 0 | ROZPOCET
| VV |  | 11,325*4,6*-1 |  | -52.095 | [13 empty] | VV | 2 | 2 | True | 0 | ROZPOCET
| VV |  | 4,4*4,6*-1 |  | -20.24 | [13 empty] | VV | 2 | 2 | True | 0 | ROZPOCET
| VV |  | 8,1*4,6*-1 |  | -37.26 | [13 empty] | VV | 2 | 2 | True | 0 | ROZPOCET
| VV |  | 9,4*4,6*-1 |  | -43.24 | [13 empty] | VV | 2 | 2 | True | 0 | ROZPOCET
| VV |  | plocha vykýřů | [15 empty] | VV | 2 | 1 | True | 0 | ROZPOCET
| VV |  | 14,5*4,2 |  | 60.9 | [13 empty] | VV | 2 | 2 | True | 0 | ROZPOCET
| VV |  | 8,1*4,2 |  | 34.02 | [13 empty] | VV | 2 | 2 | True | 0 | ROZPOCET
| VV |  | 9,4*4,2 |  | 39.48 | [13 empty] | VV | 2 | 2 | True | 0 | ROZPOCET
| VV |  | 9,4*4,2 |  | 39.48 | [13 empty] | VV | 2 | 2 | True | 0 | ROZPOCET
| VV |  | 11,325*4,2 |  | 47.565 | [13 empty] | VV | 2 | 2 | True | 0 | ROZPOCET
| VV |  | 4,4*4,2 |  | 18.48 | [13 empty] | VV | 2 | 2 | True | 0 | ROZPOCET
| VV |  | 8,1*4,2 |  | 34.02 | [13 empty] | VV | 2 | 2 | True | 0 | ROZPOCET
| VV |  | 9,4*4,2 |  | 39.48 | [13 empty] | VV | 2 | 2 | True | 0 | ROZPOCET
| VV |  | Mezisoučet |  | 956.76 | [13 empty] | VV | 2 | 3 | True | 0 | ROZPOCET
| VV |  | Střecha krčku | [15 empty] | VV | 2 | 1 | True | 0 | ROZPOCET
| VV |  | skladba S5 | [15 empty] | VV | 2 | 1 | True | 0 | ROZPOCET
| VV |  | ((7,2+6,4)/2*6,3) |  | 42.84 | [13 empty] | VV | 2 | 2 | True | 0 | ROZPOCET
| VV |  | Mezisoučet |  | 42.84 | [13 empty] | VV | 2 | 3 | True | 0 | ROZPOCET
| VV |  | Součet |  | 999.6 | [13 empty] | VV | 2 | 4 | True | 1 | ROZPOCET
275 | M | 60511120 | řezivo stavební prkna prismovaná středová tl 25(32)mm dl 2-5m | m3 | 43.683 |  | 0 | CS ÚRS 2020 01 |  |  | snížená |  | 0 | 0.55 | 24.0257 | 0 | 0 | 32 | M | 2 |  |  |  | ROZPOCET | 0 | 0 | 0 | 0 | 0 | 2 | 0 | 16 | 846862956
| PP |  | řezivo stavební prkna prismovaná středová tl 25(32)mm dl 2-5m | [15 empty] | PP | 2
| VV |  | materiál | [15 empty] | VV | 2 | 1 | True | 0 | ROZPOCET
| VV |  | 999,6*0,038*1,15 |  | 43.683 | [13 empty] | VV | 2 | 2 | True | 0 | ROZPOCET
| VV |  | Mezisoučet |  | 43.683 | [13 empty] | VV | 2 | 3 | True | 0 | ROZPOCET
| VV |  | Součet |  | 43.683 | [13 empty] | VV | 2 | 4 | True | 1 | ROZPOCET
276 | K | 762341811 | Demontáž bednění střech z prken | m2 | 716.3 |  | 0 | CS ÚRS 2020 01 |  |  | snížená |  | 0 | 0 | 0 | 0.015 | 10.7445 | 16 | K | 2 |  |  |  | ROZPOCET | 0 | 0 | 0 | 0 | 0 | 2 | 0 | 16 | 1952865599
| PP |  | Demontáž bednění a laťování bednění střech rovných, obloukových, sklonu do 60° se všemi nadstřešními konstrukcemi z prken hrubých, hoblovaných tl. do 32 mm | [15 empty] | PP | 2
| VV |  | Odstranění bednění původní střechy | [15 empty] | VV | 2 | 1 | True | 0 | ROZPOCET
| VV |  | výpočet dle vč D.1.1.b.20 | [15 empty] | VV | 2 | 1 | True | 0 | ROZPOCET
| VV |  | 63,5*5 |  | 317.5 | [13 empty] | VV | 2 | 2 | True | 0 | ROZPOCET
| VV |  | 13,4*7 |  | 93.8 | [13 empty] | VV | 2 | 2 | True | 0 | ROZPOCET
| VV |  | 27,5*7 |  | 192.5 | [13 empty] | VV | 2 | 2 | True | 0 | ROZPOCET
| VV |  | 22,5*5 |  | 112.5 | [13 empty] | VV | 2 | 2 | True | 0 | ROZPOCET
| VV |  | Mezisoučet |  | 716.3 | [13 empty] | VV | 2 | 3 | True | 0 | ROZPOCET
| VV |  | Součet |  | 716.3 | [13 empty] | VV | 2 | 4 | True | 1 | ROZPOCET
277 | K | 762342216 | Montáž laťování na střechách jednoduchých sklonu do 60° osové vzdálenosti do 600 mm | m2 | 999.6 |  | 0 | CS ÚRS 2020 01 |  |  | snížená |  | 0 | 0 | 0 | 0 | 0 | 16 | K | 2 |  |  |  | ROZPOCET | 0 | 0 | 0 | 0 | 0 | 2 | 0 | 16 | -472566261
| PP |  | Bednění a laťování montáž laťování střech jednoduchých sklonu do 60° při osové vzdálenosti latí přes 360 do 600 mm | [15 empty] | PP | 2
| VV |  | Kontralatě střechy | [15 empty] | VV | 2 | 1 | True | 0 | ROZPOCET
| VV |  | výpočet dle vč D.1.1.b.7 | [15 empty] | VV | 2 | 1 | True | 0 | ROZPOCET
| VV |  | skladba S1,S2 | [15 empty] | VV | 2 | 1 | True | 0 | ROZPOCET
| VV |  | 64,3*7,8 |  | 501.54 | [13 empty] | VV | 2 | 2 | True | 0 | ROZPOCET
| VV |  | 13,2*(5,1+2,8) |  | 104.28 | [13 empty] | VV | 2 | 2 | True | 0 | ROZPOCET
| VV |  | 29,3*7,8 |  | 228.54 | [13 empty] | VV | 2 | 2 | True | 0 | ROZPOCET
| VV |  | 4,5*7,8 |  | 35.1 | [13 empty] | VV | 2 | 2 | True | 0 | ROZPOCET
| VV |  | 21,3*5,5 |  | 117.15 | [13 empty] | VV | 2 | 2 | True | 0 | ROZPOCET
| VV |  | odečet plochy vykýřů | [15 empty] | VV | 2 | 1 | True | 0 | ROZPOCET
| VV |  | 14,5*4,6*-1 |  | -66.7 | [13 empty] | VV | 2 | 2 | True | 0 | ROZPOCET
| VV |  | 8,1*4,6*-1 |  | -37.26 | [13 empty] | VV | 2 | 2 | True | 0 | ROZPOCET
| VV |  | 9,4*4,6*-1 |  | -43.24 | [13 empty] | VV | 2 | 2 | True | 0 | ROZPOCET
| VV |  | 9,4*4,6*-1 |  | -43.24 | [13 empty] | VV | 2 | 2 | True | 0 | ROZPOCET
| VV |  | 11,325*4,6*-1 |  | -52.095 | [13 empty] | VV | 2 | 2 | True | 0 | ROZPOCET
| VV |  | 4,4*4,6*-1 |  | -20.24 | [13 empty] | VV | 2 | 2 | True | 0 | ROZPOCET
| VV |  | 8,1*4,6*-1 |  | -37.26 | [13 empty] | VV | 2 | 2 | True | 0 | ROZPOCET
| VV |  | 9,4*4,6*-1 |  | -43.24 | [13 empty] | VV | 2 | 2 | True | 0 | ROZPOCET
| VV |  | plocha vykýřů | [15 empty] | VV | 2 | 1 | True | 0 | ROZPOCET
| VV |  | 14,5*4,2 |  | 60.9 | [13 empty] | VV | 2 | 2 | True | 0 | ROZPOCET
| VV |  | 8,1*4,2 |  | 34.02 | [13 empty] | VV | 2 | 2 | True | 0 | ROZPOCET
| VV |  | 9,4*4,2 |  | 39.48 | [13 empty] | VV | 2 | 2 | True | 0 | ROZPOCET
| VV |  | 9,4*4,2 |  | 39.48 | [13 empty] | VV | 2 | 2 | True | 0 | ROZPOCET
| VV |  | 11,325*4,2 |  | 47.565 | [13 empty] | VV | 2 | 2 | True | 0 | ROZPOCET
| VV |  | 4,4*4,2 |  | 18.48 | [13 empty] | VV | 2 | 2 | True | 0 | ROZPOCET
| VV |  | 8,1*4,2 |  | 34.02 | [13 empty] | VV | 2 | 2 | True | 0 | ROZPOCET
| VV |  | 9,4*4,2 |  | 39.48 | [13 empty] | VV | 2 | 2 | True | 0 | ROZPOCET
| VV |  | Mezisoučet |  | 956.76 | [13 empty] | VV | 2 | 3 | True | 0 | ROZPOCET
| VV |  | Střecha krčku | [15 empty] | VV | 2 | 1 | True | 0 | ROZPOCET
| VV |  | skladba S5 | [15 empty] | VV | 2 | 1 | True | 0 | ROZPOCET
| VV |  | ((7,2+6,4)/2*6,3) |  | 42.84 | [13 empty] | VV | 2 | 2 | True | 0 | ROZPOCET
| VV |  | Mezisoučet |  | 42.84 | [13 empty] | VV | 2 | 3 | True | 0 | ROZPOCET
| VV |  | Součet |  | 999.6 | [13 empty] | VV | 2 | 4 | True | 1 | ROZPOCET
278 | M | 60514114 | řezivo jehličnaté lať impregnovaná dl 4 m | m3 | 12.667 |  | 0 | CS ÚRS 2020 01 |  |  | snížená |  | 0 | 0.55 | 6.9669 | 0 | 0 | 32 | M | 2 |  |  |  | ROZPOCET | 0 | 0 | 0 | 0 | 0 | 2 | 0 | 16 | 1134796671
| PP |  | řezivo jehličnaté lať impregnovaná dl 4 m | [15 empty] | PP | 2
| VV |  | materiál | [15 empty] | VV | 2 | 1 | True | 0 | ROZPOCET
| VV |  | 999,6*2,4*0,08*0,06*1,1 |  | 12.667 | [13 empty] | VV | 2 | 2 | True | 0 | ROZPOCET
| VV |  | Mezisoučet |  | 12.667 | [13 empty] | VV | 2 | 3 | True | 0 | ROZPOCET
| VV |  | Součet |  | 12.667 | [13 empty] | VV | 2 | 4 | True | 1 | ROZPOCET
279 | K | 762395000 | Spojovací prostředky krovů, bednění, laťování, nadstřešních konstrukcí | m3 | 78.114 |  | 0 | CS ÚRS 2020 01 |  |  | snížená |  | 0 | 0.02337 | 1.8255 | 0 | 0 | 16 | K | 2 |  |  |  | ROZPOCET | 0 | 0 | 0 | 0 | 0 | 2 | 0 | 16 | -252614703
| PP |  | Spojovací prostředky krovů, bednění a laťování, nadstřešních konstrukcí svory, prkna, hřebíky, pásová ocel, vruty | [15 empty] | PP | 2
| VV |  | Spojovací materiál | [15 empty] | VV | 2 | 1 | True | 0 | ROZPOCET
| VV |  | 43,683+12,667 |  | 56.35 | [13 empty] | VV | 2 | 2 | True | 0 | ROZPOCET
| VV |  | 989,25*0,022 |  | 21.764 | [13 empty] | VV | 2 | 2 | True | 0 | ROZPOCET
| VV |  | Mezisoučet |  | 78.114 | [13 empty] | VV | 2 | 3 | True | 0 | ROZPOCET
| VV |  | Součet |  | 78.114 | [13 empty] | VV | 2 | 4 | True | 1 | ROZPOCET
280 | K | 762421036 | Obložení stropu z desek OSB tl 22 mm broušených na pero a drážku šroubovaných | m2 | 221.085 |  | 0 | CS ÚRS 2020 01 |  |  | snížená |  | 0 | 0.01339 | 2.9603 | 0 | 0 | 16 | K | 2 |  |  |  | ROZPOCET | 0 | 0 | 0 | 0 | 0 | 2 | 0 | 16 | -1068256913
| PP |  | Obložení stropů nebo střešních podhledů z dřevoštěpkových desek OSB šroubovaných na pero a drážku broušených, tloušťky desky 22 mm | [15 empty] | PP | 2
| VV |  | Obložení ocelové konstrukce - přesahů | [15 empty] | VV | 2 | 1 | True | 0 | ROZPOCET
| VV |  | Z/97 | [15 empty] | VV | 2 | 1 | True | 0 | ROZPOCET
| VV |  | (0,6+0,43)*64,5 |  | 66.435 | [13 empty] | VV | 2 | 2 | True | 0 | ROZPOCET
| VV |  | Z/98 | [15 empty] | VV | 2 | 1 | True | 0 | ROZPOCET
| VV |  | (1,8+0,6)*25,5 |  | 61.2 | [13 empty] | VV | 2 | 2 | True | 0 | ROZPOCET
| VV |  | Z/99 | [15 empty] | VV | 2 | 1 | True | 0 | ROZPOCET
| VV |  | (3,85+0,6)*21 |  | 93.45 | [13 empty] | VV | 2 | 2 | True | 0 | ROZPOCET
| VV |  | Mezisoučet |  | 221.085 | [13 empty] | VV | 2 | 3 | True | 0 | ROZPOCET
| VV |  | Součet |  | 221.085 | [13 empty] | VV | 2 | 4 | True | 1 | ROZPOCET
281 | K | 762431024 | Obložení stěn z desek OSB tl 18 mm nebroušených na pero a drážku přibíjených | m2 | 19.836 |  | 0 | CS ÚRS 2020 01 |  |  | snížená |  | 0 | 0.01093 | 0.21681 | 0 | 0 | 16 | K | 2 |  |  |  | ROZPOCET | 0 | 0 | 0 | 0 | 0 | 2 | 0 | 16 | 138638529
| PP |  | Obložení stěn z dřevoštěpkových desek OSB přibíjených na pero a drážku nebroušených, tloušťky desky 18 mm | [15 empty] | PP | 2
| VV |  | Montáž zrcadlového obkladu - podkladní deska | [15 empty] | VV | 2 | 1 | True | 0 | ROZPOCET
| VV |  | o3 | [15 empty] | VV | 2 | 1 | True | 0 | ROZPOCET
| VV |  | mč 234 | [15 empty] | VV | 2 | 1 | True | 0 | ROZPOCET
| VV |  | 4,91*2,02 |  | 9.918 | [13 empty] | VV | 2 | 2 | True | 0 | ROZPOCET
| VV |  | mč 331 | [15 empty] | VV | 2 | 1 | True | 0 | ROZPOCET
| VV |  | 4,91*2,02 |  | 9.918 | [13 empty] | VV | 2 | 2 | True | 0 | ROZPOCET
| VV |  | Mezisoučet |  | 19.836 | [13 empty] | VV | 2 | 3 | True | 0 | ROZPOCET
| VV |  | Součet |  | 19.836 | [13 empty] | VV | 2 | 4 | True | 1 | ROZPOCET
282 | K | 762810026 | Záklop stropů z desek OSB tl 22 mm na pero a drážku šroubovaných na trámy | m2 | 771.193 |  | 0 | CS ÚRS 2020 01 |  |  | snížená |  | 0 | 0.01389 | 10.7119 | 0 | 0 | 16 | K | 2 |  |  |  | ROZPOCET | 0 | 0 | 0 | 0 | 0 | 2 | 0 | 16 | 1378515385
| PP |  | Záklop stropů z dřevoštěpkových desek OSB šroubovaných na trámy na pero a drážku, tloušťky desky 22 mm | [15 empty] | PP | 2
| VV |  | Záklop v půdním prostoru | [15 empty] | VV | 2 | 1 | True | 0 | ROZPOCET
| VV |  | výpočet dle vč D.1.1.b.7 | [15 empty] | VV | 2 | 1 | True | 0 | ROZPOCET
| VV |  | skladba S3 | [15 empty] | VV | 2 | 1 | True | 0 | ROZPOCET
| VV |  | 3,3*11,08 |  | 36.564 | [13 empty] | VV | 2 | 2 | True | 0 | ROZPOCET
| VV |  | 9*13,4 |  | 120.6 | [13 empty] | VV | 2 | 2 | True | 0 | ROZPOCET
| VV |  | 28,8*12,7 |  | 365.76 | [13 empty] | VV | 2 | 2 | True | 0 | ROZPOCET
| VV |  | 22,15*10,6 |  | 234.79 | [13 empty] | VV | 2 | 2 | True | 0 | ROZPOCET
| VV |  | 3,615*10 |  | 36.15 | [13 empty] | VV | 2 | 2 | True | 0 | ROZPOCET
| VV |  | odečet šikmin podkroví | [15 empty] | VV | 2 | 1 | True | 0 | ROZPOCET
| VV |  | 1,015*2,2*-1 |  | -2.233 | [13 empty] | VV | 2 | 2 | True | 0 | ROZPOCET
| VV |  | 1,14*2,2*-1 |  | -2.508 | [13 empty] | VV | 2 | 2 | True | 0 | ROZPOCET
| VV |  | 1,14*2,2*-1 |  | -2.508 | [13 empty] | VV | 2 | 2 | True | 0 | ROZPOCET
| VV |  | 1,14*2,2*-1 |  | -2.508 | [13 empty] | VV | 2 | 2 | True | 0 | ROZPOCET
| VV |  | 2,45*2,2*-1 |  | -5.39 | [13 empty] | VV | 2 | 2 | True | 0 | ROZPOCET
| VV |  | 1,14*2,2*-1 |  | -2.508 | [13 empty] | VV | 2 | 2 | True | 0 | ROZPOCET
| VV |  | 1,14*2,2*-1 |  | -2.508 | [13 empty] | VV | 2 | 2 | True | 0 | ROZPOCET
| VV |  | 1,14*2,2*-1 |  | -2.508 | [13 empty] | VV | 2 | 2 | True | 0 | ROZPOCET
| VV |  | Mezisoučet |  | 771.193 | [13 empty] | VV | 2 | 3 | True | 0 | ROZPOCET
| VV |  | Součet |  | 771.193 | [13 empty] | VV | 2 | 4 | True | 1 | ROZPOCET
283 | K | 762895000 | Spojovací prostředky pro montáž záklopu, stropnice a podbíjení | m3 | 21.83 |  | 0 | CS ÚRS 2020 01 |  |  | snížená |  | 0 | 0.00281 | 0.061342 | 0 | 0 | 16 | K | 2 |  |  |  | ROZPOCET | 0 | 0 | 0 | 0 | 0 | 2 | 0 | 16 | 1752515725
| PP |  | Spojovací prostředky záklopu stropů, stropnic, podbíjení hřebíky, svory | [15 empty] | PP | 2
| VV |  | Spojovací materiál | [15 empty] | VV | 2 | 1 | True | 0 | ROZPOCET
| VV |  | 771,193*0,022 |  | 16.966 | [13 empty] | VV | 2 | 2 | True | 0 | ROZPOCET
| VV |  | 221,085*0,022 |  | 4.864 | [13 empty] | VV | 2 | 2 | True | 0 | ROZPOCET
| VV |  | Mezisoučet |  | 21.83 | [13 empty] | VV | 2 | 3 | True | 0 | ROZPOCET
| VV |  | Součet |  | 21.83 | [13 empty] | VV | 2 | 4 | True | 1 | ROZPOCET
284 | K | 998762102 | Přesun hmot tonážní pro kce tesařské v objektech v do 12 m | t | 60.993 |  | 0 | CS ÚRS 2020 01 |  |  | snížená |  | 0 | 0 | 0 | 0 | 0 | 16 | K | 2 |  |  |  | ROZPOCET | 0 | 0 | 0 | 0 | 0 | 2 | 0 | 16 | -1983503048
| PP |  | Přesun hmot pro konstrukce tesařské stanovený z hmotnosti přesunovaného materiálu vodorovná dopravní vzdálenost do 50 m v objektech výšky přes 6 do 12 m | [15 empty] | PP | 2
| D | 763 | Konstrukce suché výstavby |  |  |  | 0 | [5 empty] | 0 |  | 39.3697 |  | 0 | 2 | D | 1 |  |  |  | ROZPOCET | [6 empty] | 0
285 | K | 763131411 | SDK podhled desky 1xA 12,5 bez izolace dvouvrstvá spodní kce profil CD+UD | m2 | 636.3 |  | 0 | CS ÚRS 2020 01 |  |  | snížená |  | 0 | 0.0122 | 7.7629 | 0 | 0 | 16 | K | 2 |  |  |  | ROZPOCET | 0 | 0 | 0 | 0 | 0 | 2 | 0 | 16 | 961145361
| PP |  | Podhled ze sádrokartonových desek dvouvrstvá zavěšená spodní konstrukce z ocelových profilů CD, UD jednoduše opláštěná deskou standardní A, tl. 12,5 mm, bez izolace | [15 empty] | PP | 2
| VV |  | SDK podhled | [15 empty] | VV | 2 | 1 | True | 0 | ROZPOCET
| VV |  | výpočet dle vč D.1.1.b.04,05 | [15 empty] | VV | 2 | 1 | True | 0 | ROZPOCET
| VV |  | 1 NP | [15 empty] | VV | 2 | 1 | True | 0 | ROZPOCET
| VV |  | podhled p3 - A | [15 empty] | VV | 2 | 1 | True | 0 | ROZPOCET
| VV |  | mč 108 | [15 empty] | VV | 2 | 1 | True | 0 | ROZPOCET
| VV |  | 25,5 |  | 25.5 | [13 empty] | VV | 2 | 2 | True | 0 | ROZPOCET
| VV |  | mč 109 | [15 empty] | VV | 2 | 1 | True | 0 | ROZPOCET
| VV |  | 8,5 |  | 8.5 | [13 empty] | VV | 2 | 2 | True | 0 | ROZPOCET
| VV |  | mč114 | [15 empty] | VV | 2 | 1 | True | 0 | ROZPOCET
| VV |  | 13,9 |  | 13.9 | [13 empty] | VV | 2 | 2 | True | 0 | ROZPOCET
| VV |  | mč 115 | [15 empty] | VV | 2 | 1 | True | 0 | ROZPOCET
| VV |  | 12,75 |  | 12.75 | [13 empty] | VV | 2 | 2 | True | 0 | ROZPOCET
| VV |  | mč 118 | [15 empty] | VV | 2 | 1 | True | 0 | ROZPOCET
| VV |  | 8,7 |  | 8.7 | [13 empty] | VV | 2 | 2 | True | 0 | ROZPOCET
| VV |  | mč120 | [15 empty] | VV | 2 | 1 | True | 0 | ROZPOCET
| VV |  | 5,5 |  | 5.5 | [13 empty] | VV | 2 | 2 | True | 0 | ROZPOCET
| VV |  | mč122 | [15 empty] | VV | 2 | 1 | True | 0 | ROZPOCET
| VV |  | 5,5 |  | 5.5 | [13 empty] | VV | 2 | 2 | True | 0 | ROZPOCET
| VV |  | mč129 | [15 empty] | VV | 2 | 1 | True | 0 | ROZPOCET
| VV |  | 9,3 |  | 9.3 | [13 empty] | VV | 2 | 2 | True | 0 | ROZPOCET
| VV |  | Mezisoučet |  | 89.65 | [13 empty] | VV | 2 | 3 | True | 0 | ROZPOCET
| VV |  | 2 NP | [15 empty] | VV | 2 | 1 | True | 0 | ROZPOCET
| VV |  | podhled p3- A | [15 empty] | VV | 2 | 1 | True | 0 | ROZPOCET
| VV |  | mč 215 | [15 empty] | VV | 2 | 1 | True | 0 | ROZPOCET
| VV |  | 29,7 |  | 29.7 | [13 empty] | VV | 2 | 2 | True | 0 | ROZPOCET
| VV |  | mč 216 | [15 empty] | VV | 2 | 1 | True | 0 | ROZPOCET
| VV |  | 21,3 |  | 21.3 | [13 empty] | VV | 2 | 2 | True | 0 | ROZPOCET
| VV |  | mč 218 | [15 empty] | VV | 2 | 1 | True | 0 | ROZPOCET
| VV |  | 21,3 |  | 21.3 | [13 empty] | VV | 2 | 2 | True | 0 | ROZPOCET
| VV |  | mč 219 | [15 empty] | VV | 2 | 1 | True | 0 | ROZPOCET
| VV |  | 15,3 |  | 15.3 | [13 empty] | VV | 2 | 2 | True | 0 | ROZPOCET
| VV |  | mč221 | [15 empty] | VV | 2 | 1 | True | 0 | ROZPOCET
| VV |  | 21,3 |  | 21.3 | [13 empty] | VV | 2 | 2 | True | 0 | ROZPOCET
| VV |  | mč222 | [15 empty] | VV | 2 | 1 | True | 0 | ROZPOCET
| VV |  | 21,2 |  | 21.2 | [13 empty] | VV | 2 | 2 | True | 0 | ROZPOCET
| VV |  | mč224 | [15 empty] | VV | 2 | 1 | True | 0 | ROZPOCET
| VV |  | 21,2 |  | 21.2 | [13 empty] | VV | 2 | 2 | True | 0 | ROZPOCET
| VV |  | mč225 | [15 empty] | VV | 2 | 1 | True | 0 | ROZPOCET
| VV |  | 15,2 |  | 15.2 | [13 empty] | VV | 2 | 2 | True | 0 | ROZPOCET
| VV |  | mč227 | [15 empty] | VV | 2 | 1 | True | 0 | ROZPOCET
| VV |  | 21,2 |  | 21.2 | [13 empty] | VV | 2 | 2 | True | 0 | ROZPOCET
| VV |  | mč228 | [15 empty] | VV | 2 | 1 | True | 0 | ROZPOCET
| VV |  | 21,3 |  | 21.3 | [13 empty] | VV | 2 | 2 | True | 0 | ROZPOCET
| VV |  | mč230 | [15 empty] | VV | 2 | 1 | True | 0 | ROZPOCET
| VV |  | 21,3 |  | 21.3 | [13 empty] | VV | 2 | 2 | True | 0 | ROZPOCET
| VV |  | mč231 | [15 empty] | VV | 2 | 1 | True | 0 | ROZPOCET
| VV |  | 21,3 |  | 21.3 | [13 empty] | VV | 2 | 2 | True | 0 | ROZPOCET
| VV |  | mč236 | [15 empty] | VV | 2 | 1 | True | 0 | ROZPOCET
| VV |  | 13,2 |  | 13.2 | [13 empty] | VV | 2 | 2 | True | 0 | ROZPOCET
| VV |  | mč237 | [15 empty] | VV | 2 | 1 | True | 0 | ROZPOCET
| VV |  | 24,4 |  | 24.4 | [13 empty] | VV | 2 | 2 | True | 0 | ROZPOCET
| VV |  | mč239 | [15 empty] | VV | 2 | 1 | True | 0 | ROZPOCET
| VV |  | 21 |  | 21 | [13 empty] | VV | 2 | 2 | True | 0 | ROZPOCET
| VV |  | mč241a | [15 empty] | VV | 2 | 1 | True | 0 | ROZPOCET
| VV |  | 10,15 |  | 10.15 | [13 empty] | VV | 2 | 2 | True | 0 | ROZPOCET
| VV |  | mč241b | [15 empty] | VV | 2 | 1 | True | 0 | ROZPOCET
| VV |  | 5,4 |  | 5.4 | [13 empty] | VV | 2 | 2 | True | 0 | ROZPOCET
| VV |  | Mezisoučet |  | 325.75 | [13 empty] | VV | 2 | 3 | True | 0 | ROZPOCET
| VV |  | podhled p5 - A | [15 empty] | VV | 2 | 1 | True | 0 | ROZPOCET
| VV |  | mč305 | [15 empty] | VV | 2 | 1 | True | 0 | ROZPOCET
| VV |  | 89,7 |  | 89.7 | [13 empty] | VV | 2 | 2 | True | 0 | ROZPOCET
| VV |  | mč315 | [15 empty] | VV | 2 | 1 | True | 0 | ROZPOCET
| VV |  | 30,5 |  | 30.5 | [13 empty] | VV | 2 | 2 | True | 0 | ROZPOCET
| VV |  | mč342 | [15 empty] | VV | 2 | 1 | True | 0 | ROZPOCET
| VV |  | 20,75 |  | 20.75 | [13 empty] | VV | 2 | 2 | True | 0 | ROZPOCET
| VV |  | mč344b | [15 empty] | VV | 2 | 1 | True | 0 | ROZPOCET
| VV |  | 5,5 |  | 5.5 | [13 empty] | VV | 2 | 2 | True | 0 | ROZPOCET
| VV |  | mč345 | [15 empty] | VV | 2 | 1 | True | 0 | ROZPOCET
| VV |  | 74,45 |  | 74.45 | [13 empty] | VV | 2 | 2 | True | 0 | ROZPOCET
| VV |  | Mezisoučet |  | 220.9 | [13 empty] | VV | 2 | 3 | True | 0 | ROZPOCET
| VV |  | Součet |  | 636.3 | [13 empty] | VV | 2 | 4 | True | 1 | ROZPOCET
286 | K | 763131440 | SDK podhled desky 3xDF 12,5 bez izolace dvouvrstvá spodní kce profil CD+UD REI 120 | m2 | 771.193 |  | 0 |  |  |  | snížená |  | 0 | 0.02487 | 19.1796 | 0 | 0 | 16 | K | 2 |  |  |  | ROZPOCET | 0 | 0 | 0 | 0 | 0 | 2 | 0 | 16 | -185265095
| PP |  | Podhled ze sádrokartonových desek dvouvrstvá zavěšená spodní konstrukce z ocelových profilů CD, UD dvojitě opláštěná deskami protipožárními DF, tl. 2 x 12,5 mm, bez izolace, REI do 120 | [15 empty] | PP | 2
| VV |  | SDK podhled | [15 empty] | VV | 2 | 1 | True | 0 | ROZPOCET
| VV |  | výpočet dle vč D.1.1.b.7 | [15 empty] | VV | 2 | 1 | True | 0 | ROZPOCET
| VV |  | skladba S3 | [15 empty] | VV | 2 | 1 | True | 0 | ROZPOCET
| VV |  | 3,3*11,08 |  | 36.564 | [13 empty] | VV | 2 | 2 | True | 0 | ROZPOCET
| VV |  | 9*13,4 |  | 120.6 | [13 empty] | VV | 2 | 2 | True | 0 | ROZPOCET
| VV |  | 28,8*12,7 |  | 365.76 | [13 empty] | VV | 2 | 2 | True | 0 | ROZPOCET
| VV |  | 22,15*10,6 |  | 234.79 | [13 empty] | VV | 2 | 2 | True | 0 | ROZPOCET
| VV |  | 3,615*10 |  | 36.15 | [13 empty] | VV | 2 | 2 | True | 0 | ROZPOCET
| VV |  | odečet šikmin podkroví | [15 empty] | VV | 2 | 1 | True | 0 | ROZPOCET
| VV |  | 1,015*2,2*-1 |  | -2.233 | [13 empty] | VV | 2 | 2 | True | 0 | ROZPOCET
| VV |  | 1,14*2,2*-1 |  | -2.508 | [13 empty] | VV | 2 | 2 | True | 0 | ROZPOCET
| VV |  | 1,14*2,2*-1 |  | -2.508 | [13 empty] | VV | 2 | 2 | True | 0 | ROZPOCET
| VV |  | 1,14*2,2*-1 |  | -2.508 | [13 empty] | VV | 2 | 2 | True | 0 | ROZPOCET
| VV |  | 2,45*2,2*-1 |  | -5.39 | [13 empty] | VV | 2 | 2 | True | 0 | ROZPOCET
| VV |  | 1,14*2,2*-1 |  | -2.508 | [13 empty] | VV | 2 | 2 | True | 0 | ROZPOCET
| VV |  | 1,14*2,2*-1 |  | -2.508 | [13 empty] | VV | 2 | 2 | True | 0 | ROZPOCET
| VV |  | 1,14*2,2*-1 |  | -2.508 | [13 empty] | VV | 2 | 2 | True | 0 | ROZPOCET
| VV |  | Mezisoučet |  | 771.193 | [13 empty] | VV | 2 | 3 | True | 0 | ROZPOCET
| VV |  | Součet |  | 771.193 | [13 empty] | VV | 2 | 4 | True | 1 | ROZPOCET
287 | K | 763131441 | SDK podhled desky 2xDF 12,5 bez izolace dvouvrstvá spodní kce profil CD+UD REI 120 | m2 | 69.1 |  | 0 | CS ÚRS 2020 01 |  |  | snížená |  | 0 | 0.02487 | 1.7185 | 0 | 0 | 16 | K | 2 |  |  |  | ROZPOCET | 0 | 0 | 0 | 0 | 0 | 2 | 0 | 16 | -366832696
| PP |  | Podhled ze sádrokartonových desek dvouvrstvá zavěšená spodní konstrukce z ocelových profilů CD, UD dvojitě opláštěná deskami protipožárními DF, tl. 2 x 12,5 mm, bez izolace, REI do 120 | [15 empty] | PP | 2
| VV |  | SDK podhled | [15 empty] | VV | 2 | 1 | True | 0 | ROZPOCET
| VV |  | výpočet dle vč D.1.1.b.7 | [15 empty] | VV | 2 | 1 | True | 0 | ROZPOCET
| VV |  | skladba S4 | [15 empty] | VV | 2 | 1 | True | 0 | ROZPOCET
| VV |  | mč 348 | [15 empty] | VV | 2 | 1 | True | 0 | ROZPOCET
| VV |  | 39,1 |  | 39.1 | [13 empty] | VV | 2 | 2 | True | 0 | ROZPOCET
| VV |  | Mezisoučet |  | 39.1 | [13 empty] | VV | 2 | 3 | True | 0 | ROZPOCET
| VV |  | podhled p2 | [15 empty] | VV | 2 | 1 | True | 0 | ROZPOCET
| VV |  | mč 201 | [15 empty] | VV | 2 | 1 | True | 0 | ROZPOCET
| VV |  | 20,7 |  | 20.7 | [13 empty] | VV | 2 | 2 | True | 0 | ROZPOCET
| VV |  | mč 243 | [15 empty] | VV | 2 | 1 | True | 0 | ROZPOCET
| VV |  | 9,3 |  | 9.3 | [13 empty] | VV | 2 | 2 | True | 0 | ROZPOCET
| VV |  | Mezisoučet |  | 30 | [13 empty] | VV | 2 | 3 | True | 0 | ROZPOCET
| VV |  | Součet |  | 69.1 | [13 empty] | VV | 2 | 4 | True | 1 | ROZPOCET
288 | K | 763131451 | SDK podhled deska 1xH2 12,5 bez izolace dvouvrstvá spodní kce profil CD+UD | m2 | 425.2 |  | 0 | CS ÚRS 2020 01 |  |  | snížená |  | 0 | 0.01259 | 5.3533 | 0 | 0 | 16 | K | 2 |  |  |  | ROZPOCET | 0 | 0 | 0 | 0 | 0 | 2 | 0 | 16 | -574488641
| PP |  | Podhled ze sádrokartonových desek dvouvrstvá zavěšená spodní konstrukce z ocelových profilů CD, UD jednoduše opláštěná deskou impregnovanou H2, tl. 12,5 mm, bez izolace | [15 empty] | PP | 2
| VV |  | SDK podhled H2 | [15 empty] | VV | 2 | 1 | True | 0 | ROZPOCET
| VV |  | výpočet dle vč D.1.1.b.04,05 | [15 empty] | VV | 2 | 1 | True | 0 | ROZPOCET
| VV |  | podhled p3 -H2 | [15 empty] | VV | 2 | 1 | True | 0 | ROZPOCET
| VV |  | 1 NP | [15 empty] | VV | 2 | 1 | True | 0 | ROZPOCET
| VV |  | mč113 | [15 empty] | VV | 2 | 1 | True | 0 | ROZPOCET
| VV |  | 13,8 |  | 13.8 | [13 empty] | VV | 2 | 2 | True | 0 | ROZPOCET
| VV |  | mč116a | [15 empty] | VV | 2 | 1 | True | 0 | ROZPOCET
| VV |  | 1,85 |  | 1.85 | [13 empty] | VV | 2 | 2 | True | 0 | ROZPOCET
| VV |  | mč119a | [15 empty] | VV | 2 | 1 | True | 0 | ROZPOCET
| VV |  | 1,55 |  | 1.55 | [13 empty] | VV | 2 | 2 | True | 0 | ROZPOCET
| VV |  | mč119b | [15 empty] | VV | 2 | 1 | True | 0 | ROZPOCET
| VV |  | 1,9 |  | 1.9 | [13 empty] | VV | 2 | 2 | True | 0 | ROZPOCET
| VV |  | mč119c | [15 empty] | VV | 2 | 1 | True | 0 | ROZPOCET
| VV |  | 2,35 |  | 2.35 | [13 empty] | VV | 2 | 2 | True | 0 | ROZPOCET
| VV |  | mč121a | [15 empty] | VV | 2 | 1 | True | 0 | ROZPOCET
| VV |  | 3,45 |  | 3.45 | [13 empty] | VV | 2 | 2 | True | 0 | ROZPOCET
| VV |  | mč121b | [15 empty] | VV | 2 | 1 | True | 0 | ROZPOCET
| VV |  | 1,75 |  | 1.75 | [13 empty] | VV | 2 | 2 | True | 0 | ROZPOCET
| VV |  | mč121c | [15 empty] | VV | 2 | 1 | True | 0 | ROZPOCET
| VV |  | 1,5 |  | 1.5 | [13 empty] | VV | 2 | 2 | True | 0 | ROZPOCET
| VV |  | mč121d | [15 empty] | VV | 2 | 1 | True | 0 | ROZPOCET
| VV |  | 1,6 |  | 1.6 | [13 empty] | VV | 2 | 2 | True | 0 | ROZPOCET
| VV |  | mč125 | [15 empty] | VV | 2 | 1 | True | 0 | ROZPOCET
| VV |  | 40,2 |  | 40.2 | [13 empty] | VV | 2 | 2 | True | 0 | ROZPOCET
| VV |  | mč126 | [15 empty] | VV | 2 | 1 | True | 0 | ROZPOCET
| VV |  | 59,65 |  | 59.65 | [13 empty] | VV | 2 | 2 | True | 0 | ROZPOCET
| VV |  | Mezisoučet |  | 129.6 | [13 empty] | VV | 2 | 3 | True | 0 | ROZPOCET
| VV |  | 2 NP | [15 empty] | VV | 2 | 1 | True | 0 | ROZPOCET
| VV |  | mč 206 | [15 empty] | VV | 2 | 1 | True | 0 | ROZPOCET
| VV |  | 2 |  | 2 | [13 empty] | VV | 2 | 2 | True | 0 | ROZPOCET
| VV |  | mč207 | [15 empty] | VV | 2 | 1 | True | 0 | ROZPOCET
| VV |  | 1,75 |  | 1.75 | [13 empty] | VV | 2 | 2 | True | 0 | ROZPOCET
| VV |  | mč208 | [15 empty] | VV | 2 | 1 | True | 0 | ROZPOCET
| VV |  | 1,95 |  | 1.95 | [13 empty] | VV | 2 | 2 | True | 0 | ROZPOCET
| VV |  | mč209 | [15 empty] | VV | 2 | 1 | True | 0 | ROZPOCET
| VV |  | 2,4 |  | 2.4 | [13 empty] | VV | 2 | 2 | True | 0 | ROZPOCET
| VV |  | mč210 | [15 empty] | VV | 2 | 1 | True | 0 | ROZPOCET
| VV |  | 1,95 |  | 1.95 | [13 empty] | VV | 2 | 2 | True | 0 | ROZPOCET
| VV |  | mč211 | [15 empty] | VV | 2 | 1 | True | 0 | ROZPOCET
| VV |  | 1,95 |  | 1.95 | [13 empty] | VV | 2 | 2 | True | 0 | ROZPOCET
| VV |  | mč212 | [15 empty] | VV | 2 | 1 | True | 0 | ROZPOCET
| VV |  | 2,3 |  | 2.3 | [13 empty] | VV | 2 | 2 | True | 0 | ROZPOCET
| VV |  | mč213 | [15 empty] | VV | 2 | 1 | True | 0 | ROZPOCET
| VV |  | 1,95 |  | 1.95 | [13 empty] | VV | 2 | 2 | True | 0 | ROZPOCET
| VV |  | mč214 | [15 empty] | VV | 2 | 1 | True | 0 | ROZPOCET
| VV |  | 28,5 |  | 28.5 | [13 empty] | VV | 2 | 2 | True | 0 | ROZPOCET
| VV |  | mč217 | [15 empty] | VV | 2 | 1 | True | 0 | ROZPOCET
| VV |  | 11,35 |  | 11.35 | [13 empty] | VV | 2 | 2 | True | 0 | ROZPOCET
| VV |  | mč220 | [15 empty] | VV | 2 | 1 | True | 0 | ROZPOCET
| VV |  | 11,35 |  | 11.35 | [13 empty] | VV | 2 | 2 | True | 0 | ROZPOCET
| VV |  | mč223 | [15 empty] | VV | 2 | 1 | True | 0 | ROZPOCET
| VV |  | 11,35 |  | 11.35 | [13 empty] | VV | 2 | 2 | True | 0 | ROZPOCET
| VV |  | mč226 | [15 empty] | VV | 2 | 1 | True | 0 | ROZPOCET
| VV |  | 11,35 |  | 11.35 | [13 empty] | VV | 2 | 2 | True | 0 | ROZPOCET
| VV |  | mč229 | [15 empty] | VV | 2 | 1 | True | 0 | ROZPOCET
| VV |  | 11,3 |  | 11.3 | [13 empty] | VV | 2 | 2 | True | 0 | ROZPOCET
| VV |  | mč232 | [15 empty] | VV | 2 | 1 | True | 0 | ROZPOCET
| VV |  | 11,3 |  | 11.3 | [13 empty] | VV | 2 | 2 | True | 0 | ROZPOCET
| VV |  | mč235 | [15 empty] | VV | 2 | 1 | True | 0 | ROZPOCET
| VV |  | 19,6 |  | 19.6 | [13 empty] | VV | 2 | 2 | True | 0 | ROZPOCET
| VV |  | mč240 | [15 empty] | VV | 2 | 1 | True | 0 | ROZPOCET
| VV |  | 10,3 |  | 10.3 | [13 empty] | VV | 2 | 2 | True | 0 | ROZPOCET
| VV |  | Mezisoučet |  | 142.65 | [13 empty] | VV | 2 | 3 | True | 0 | ROZPOCET
| VV |  | podhled p5 - H2 | [15 empty] | VV | 2 | 1 | True | 0 | ROZPOCET
| VV |  | mč306 | [15 empty] | VV | 2 | 1 | True | 0 | ROZPOCET
| VV |  | 2 |  | 2 | [13 empty] | VV | 2 | 2 | True | 0 | ROZPOCET
| VV |  | mč307 | [15 empty] | VV | 2 | 1 | True | 0 | ROZPOCET
| VV |  | 1,75 |  | 1.75 | [13 empty] | VV | 2 | 2 | True | 0 | ROZPOCET
| VV |  | mč308 | [15 empty] | VV | 2 | 1 | True | 0 | ROZPOCET
| VV |  | 1,95 |  | 1.95 | [13 empty] | VV | 2 | 2 | True | 0 | ROZPOCET
| VV |  | mč309 | [15 empty] | VV | 2 | 1 | True | 0 | ROZPOCET
| VV |  | 2,4 |  | 2.4 | [13 empty] | VV | 2 | 2 | True | 0 | ROZPOCET
| VV |  | mč310 | [15 empty] | VV | 2 | 1 | True | 0 | ROZPOCET
| VV |  | 1,95 |  | 1.95 | [13 empty] | VV | 2 | 2 | True | 0 | ROZPOCET
| VV |  | mč311 | [15 empty] | VV | 2 | 1 | True | 0 | ROZPOCET
| VV |  | 1,95 |  | 1.95 | [13 empty] | VV | 2 | 2 | True | 0 | ROZPOCET
| VV |  | mč312 | [15 empty] | VV | 2 | 1 | True | 0 | ROZPOCET
| VV |  | 2,3 |  | 2.3 | [13 empty] | VV | 2 | 2 | True | 0 | ROZPOCET
| VV |  | mč313 | [15 empty] | VV | 2 | 1 | True | 0 | ROZPOCET
| VV |  | 1,95 |  | 1.95 | [13 empty] | VV | 2 | 2 | True | 0 | ROZPOCET
| VV |  | mč314 | [15 empty] | VV | 2 | 1 | True | 0 | ROZPOCET
| VV |  | 28,35 |  | 28.35 | [13 empty] | VV | 2 | 2 | True | 0 | ROZPOCET
| VV |  | mč317 | [15 empty] | VV | 2 | 1 | True | 0 | ROZPOCET
| VV |  | 11,15 |  | 11.15 | [13 empty] | VV | 2 | 2 | True | 0 | ROZPOCET
| VV |  | mč320 | [15 empty] | VV | 2 | 1 | True | 0 | ROZPOCET
| VV |  | 11,15 |  | 11.15 | [13 empty] | VV | 2 | 2 | True | 0 | ROZPOCET
| VV |  | mč323 | [15 empty] | VV | 2 | 1 | True | 0 | ROZPOCET
| VV |  | 11,15 |  | 11.15 | [13 empty] | VV | 2 | 2 | True | 0 | ROZPOCET
| VV |  | mč326 | [15 empty] | VV | 2 | 1 | True | 0 | ROZPOCET
| VV |  | 11,15 |  | 11.15 | [13 empty] | VV | 2 | 2 | True | 0 | ROZPOCET
| VV |  | mč329 | [15 empty] | VV | 2 | 1 | True | 0 | ROZPOCET
| VV |  | 11,15 |  | 11.15 | [13 empty] | VV | 2 | 2 | True | 0 | ROZPOCET
| VV |  | mč333 | [15 empty] | VV | 2 | 1 | True | 0 | ROZPOCET
| VV |  | 21,65 |  | 21.65 | [13 empty] | VV | 2 | 2 | True | 0 | ROZPOCET
| VV |  | mč335 | [15 empty] | VV | 2 | 1 | True | 0 | ROZPOCET
| VV |  | 5,85 |  | 5.85 | [13 empty] | VV | 2 | 2 | True | 0 | ROZPOCET
| VV |  | mč336 | [15 empty] | VV | 2 | 1 | True | 0 | ROZPOCET
| VV |  | 1,95 |  | 1.95 | [13 empty] | VV | 2 | 2 | True | 0 | ROZPOCET
| VV |  | mč337 | [15 empty] | VV | 2 | 1 | True | 0 | ROZPOCET
| VV |  | 1,95 |  | 1.95 | [13 empty] | VV | 2 | 2 | True | 0 | ROZPOCET
| VV |  | mč339 | [15 empty] | VV | 2 | 1 | True | 0 | ROZPOCET
| VV |  | 11,45 |  | 11.45 | [13 empty] | VV | 2 | 2 | True | 0 | ROZPOCET
| VV |  | mč343 | [15 empty] | VV | 2 | 1 | True | 0 | ROZPOCET
| VV |  | 9,75 |  | 9.75 | [13 empty] | VV | 2 | 2 | True | 0 | ROZPOCET
| VV |  | Mezisoučet |  | 152.95 | [13 empty] | VV | 2 | 3 | True | 0 | ROZPOCET
| VV |  | Součet |  | 425.2 | [13 empty] | VV | 2 | 4 | True | 1 | ROZPOCET
289 | K | 763131491 | SDK podhled deska 1x akustická s izolací dvouvrstvá spodní kce profil CD+UD REI 90 Rw 60 dB | m2 | 51.8 |  | 0 | CS ÚRS 2020 01 |  |  | snížená |  | 0 | 0.01661 | 0.8604 | 0 | 0 | 16 | K | 2 |  |  |  | ROZPOCET | 0 | 0 | 0 | 0 | 0 | 2 | 0 | 16 | -1841091075
| PP |  | Podhled ze sádrokartonových desek dvouvrstvá zavěšená spodní konstrukce z ocelových profilů CD, UD jednoduše opláštěná deskou akustickou, tl. 12,5 mm, s izolací, REI do 90 | [15 empty] | PP | 2
| VV |  | SDK podhled H2 | [15 empty] | VV | 2 | 1 | True | 0 | ROZPOCET
| VV |  | výpočet dle vč D.1.1.b.04,05 | [15 empty] | VV | 2 | 1 | True | 0 | ROZPOCET
| VV |  | podhled p4 | [15 empty] | VV | 2 | 1 | True | 0 | ROZPOCET
| VV |  | 2 NP | [15 empty] | VV | 2 | 1 | True | 0 | ROZPOCET
| VV |  | mč233 | [15 empty] | VV | 2 | 1 | True | 0 | ROZPOCET
| VV |  | 21,3 |  | 21.3 | [13 empty] | VV | 2 | 2 | True | 0 | ROZPOCET
| VV |  | mč234 | [15 empty] | VV | 2 | 1 | True | 0 | ROZPOCET
| VV |  | 30,5 |  | 30.5 | [13 empty] | VV | 2 | 2 | True | 0 | ROZPOCET
| VV |  | Mezisoučet |  | 51.8 | [13 empty] | VV | 2 | 3 | True | 0 | ROZPOCET
| VV |  | Součet |  | 51.8 | [13 empty] | VV | 2 | 4 | True | 1 | ROZPOCET
290 | K | 763131751 | Montáž parotěsné zábrany do SDK podhledu | m2 | 1953.593 |  | 0 | CS ÚRS 2020 01 |  |  | snížená |  | 0 | 0 | 0 | 0 | 0 | 16 | K | 2 |  |  |  | ROZPOCET | 0 | 0 | 0 | 0 | 0 | 2 | 0 | 16 | -205614155
| PP |  | Podhled ze sádrokartonových desek ostatní práce a konstrukce na podhledech ze sádrokartonových desek montáž parotěsné zábrany | [15 empty] | PP | 2
| VV |  | SDK podhled - parotěs | [15 empty] | VV | 2 | 1 | True | 0 | ROZPOCET
| VV |  | výpočet dle vč D.1.1.b.7 | [15 empty] | VV | 2 | 1 | True | 0 | ROZPOCET
| VV |  | 636,3+771,193+69,1+425,2+51,8 |  | 1953.593 | [13 empty] | VV | 2 | 2 | True | 0 | ROZPOCET
| VV |  | Mezisoučet |  | 1953.593 | [13 empty] | VV | 2 | 3 | True | 0 | ROZPOCET
| VV |  | Součet |  | 1953.593 | [13 empty] | VV | 2 | 4 | True | 1 | ROZPOCET
291 | M | 28329028 | fólie PE vyztužená pro parotěsnou vrstvu 150g/m2 s integrovanou lepící páskou | m2 | 2246.632 |  | 0 | CS ÚRS 2020 01 |  |  | snížená |  | 0 | 0.00016 | 0.35946 | 0 | 0 | 32 | M | 2 |  |  |  | ROZPOCET | 0 | 0 | 0 | 0 | 0 | 2 | 0 | 16 | -565965111
| PP |  | fólie PE vyztužená Al vrstvou pro parotěsnou vrstvu 150g/m2 s integrovanou lepící páskou | [15 empty] | PP | 2
| VV |  | materiál | [15 empty] | VV | 2 | 1 | True | 0 | ROZPOCET
| VV |  | 1953,593*1,15 |  | 2246.632 | [13 empty] | VV | 2 | 2 | True | 0 | ROZPOCET
| VV |  | Mezisoučet |  | 2246.632 | [13 empty] | VV | 2 | 3 | True | 0 | ROZPOCET
| VV |  | Součet |  | 2246.632 | [13 empty] | VV | 2 | 4 | True | 1 | ROZPOCET
292 | K | 763135102 | Montáž SDK kazetového podhledu z kazet 600x600 mm na zavěšenou polozapuštěnou nosnou konstrukci | m2 | 163.2 |  | 0 | CS ÚRS 2020 01 |  |  | snížená |  | 0 | 0.00125 | 0.204 | 0 | 0 | 16 | K | 2 |  |  |  | ROZPOCET | 0 | 0 | 0 | 0 | 0 | 2 | 0 | 16 | 1515113154
| PP |  | Montáž sádrokartonového podhledu kazetového demontovatelného, velikosti kazet 600x600 mm včetně zavěšené nosné konstrukce polozapuštěné | [15 empty] | PP | 2
| VV |  | Rastrový podhled | [15 empty] | VV | 2 | 1 | True | 0 | ROZPOCET
| VV |  | výpočet dle vč D.1.1.b.04,05 | [15 empty] | VV | 2 | 1 | True | 0 | ROZPOCET
| VV |  | 2 NP | [15 empty] | VV | 2 | 1 | True | 0 | ROZPOCET
| VV |  | mč 205 | [15 empty] | VV | 2 | 1 | True | 0 | ROZPOCET
| VV |  | 88,2 |  | 88.2 | [13 empty] | VV | 2 | 2 | True | 0 | ROZPOCET
| VV |  | mč 242 | [15 empty] | VV | 2 | 1 | True | 0 | ROZPOCET
| VV |  | 75 |  | 75 | [13 empty] | VV | 2 | 2 | True | 0 | ROZPOCET
| VV |  | Mezisoučet |  | 163.2 | [13 empty] | VV | 2 | 3 | True | 0 | ROZPOCET
| VV |  | Součet |  | 163.2 | [13 empty] | VV | 2 | 4 | True | 1 | ROZPOCET
293 | M | 59030570 | podhled kazetový bez děrování viditelný rastr tl 12,5mm 600x600mm | m2 | 179.52 |  | 0 | CS ÚRS 2020 01 |  |  | snížená |  | 0 | 0.008 | 1.4362 | 0 | 0 | 32 | M | 2 |  |  |  | ROZPOCET | 0 | 0 | 0 | 0 | 0 | 2 | 0 | 16 | 1156691000
| PP |  | podhled kazetový bez děrování viditelný rastr tl 10mm 600x600mm | [15 empty] | PP | 2
| VV |  | materiál | [15 empty] | VV | 2 | 1 | True | 0 | ROZPOCET
| VV |  | 163,2*1,1 |  | 179.52 | [13 empty] | VV | 2 | 2 | True | 0 | ROZPOCET
| VV |  | Mezisoučet |  | 179.52 | [13 empty] | VV | 2 | 3 | True | 0 | ROZPOCET
| VV |  | Součet |  | 179.52 | [13 empty] | VV | 2 | 4 | True | 1 | ROZPOCET
294 | K | 763161761 | SDK podkroví desky 2xDF 12,5 TI 60 mm 15 kg/m3 REI 45 dvouvrstvá spodní kce profil CD+UD na krokvových závěsech | m2 | 22.671 |  | 0 | CS ÚRS 2020 01 |  |  | snížená |  | 0 | 0.03164 | 0.71731 | 0 | 0 | 16 | K | 2 |  |  |  | ROZPOCET | 0 | 0 | 0 | 0 | 0 | 2 | 0 | 16 | -1811017654
| PP |  | Podkroví ze sádrokartonových desek dvouvrstvá spodní konstrukce z ocelových profilů CD, UD na krokvových závěsech dvojitě opláštěná deskami protipožárními DF, tl. 2 x 12,5 mm, TI tl. 200 mm 15 kg/m3, REI 45 | [15 empty] | PP | 2
| VV |  | SDK podkroví - 3 NP - mezi vykýři | [15 empty] | VV | 2 | 1 | True | 0 | ROZPOCET
| VV |  | výpočet dle vč D.1.1.b.7 | [15 empty] | VV | 2 | 1 | True | 0 | ROZPOCET
| VV |  | skladba S1 | [15 empty] | VV | 2 | 1 | True | 0 | ROZPOCET
| VV |  | 1,015*2,2 |  | 2.233 | [13 empty] | VV | 2 | 2 | True | 0 | ROZPOCET
| VV |  | 1,14*2,2 |  | 2.508 | [13 empty] | VV | 2 | 2 | True | 0 | ROZPOCET
| VV |  | 1,14*2,2 |  | 2.508 | [13 empty] | VV | 2 | 2 | True | 0 | ROZPOCET
| VV |  | 1,14*2,2 |  | 2.508 | [13 empty] | VV | 2 | 2 | True | 0 | ROZPOCET
| VV |  | 2,45*2,2 |  | 5.39 | [13 empty] | VV | 2 | 2 | True | 0 | ROZPOCET
| VV |  | 1,14*2,2 |  | 2.508 | [13 empty] | VV | 2 | 2 | True | 0 | ROZPOCET
| VV |  | 1,14*2,2 |  | 2.508 | [13 empty] | VV | 2 | 2 | True | 0 | ROZPOCET
| VV |  | 1,14*2,2 |  | 2.508 | [13 empty] | VV | 2 | 2 | True | 0 | ROZPOCET
| VV |  | Mezisoučet |  | 22.671 | [13 empty] | VV | 2 | 3 | True | 0 | ROZPOCET
| VV |  | Součet |  | 22.671 | [13 empty] | VV | 2 | 4 | True | 1 | ROZPOCET
295 | K | 763251122 | Sádrovláknitá podlaha tl 30 mm z desek tl 2x10 mm s dřevovláknitou deskou tl 10 mm bez podsypu | m2 | 61.7 |  | 0 | CS ÚRS 2020 01 |  |  | snížená |  | 0 | 0.02882 | 1.7782 | 0 | 0 | 16 | K | 2 |  |  |  | ROZPOCET | 0 | 0 | 0 | 0 | 0 | 2 | 0 | 16 | -1440780895
| PP |  | Podlaha ze sádrovláknitých desek na pero a drážku podlahové desky tl. 2 x 10 mm podlaha tl. 30 mm s dřevovláknitou deskou tl. 10 mm | [15 empty] | PP | 2
| VV |  | Podkladní desky | [15 empty] | VV | 2 | 1 | True | 0 | ROZPOCET
| VV |  | výpočet dle vč D.1.1.b-04,05 | [15 empty] | VV | 2 | 1 | True | 0 | ROZPOCET
| VV |  | skladba E | [15 empty] | VV | 2 | 1 | True | 0 | ROZPOCET
| VV |  | 22,6 |  | 22.6 | [13 empty] | VV | 2 | 2 | True | 0 | ROZPOCET
| VV |  | skladba F | [15 empty] | VV | 2 | 1 | True | 0 | ROZPOCET
| VV |  | 39,1 |  | 39.1 | [13 empty] | VV | 2 | 2 | True | 0 | ROZPOCET
| VV |  | Mezisoučet |  | 61.7 | [13 empty] | VV | 2 | 3 | True | 0 | ROZPOCET
| VV |  | Součet |  | 61.7 | [13 empty] | VV | 2 | 4 | True | 1 | ROZPOCET
296 | K | 998763302 | Přesun hmot tonážní pro sádrokartonové konstrukce v objektech v do 12 m | t | 39.37 |  | 0 | CS ÚRS 2020 01 |  |  | snížená |  | 0 | 0 | 0 | 0 | 0 | 16 | K | 2 |  |  |  | ROZPOCET | 0 | 0 | 0 | 0 | 0 | 2 | 0 | 16 | -686199677
| PP |  | Přesun hmot pro konstrukce montované z desek sádrokartonových, sádrovláknitých, cementovláknitých nebo cementových stanovený z hmotnosti přesunovaného materiálu vodorovná dopravní vzdálenost do 50 m v objektech výšky přes 6 do 12 m | [15 empty] | PP | 2
| D | 764 | Konstrukce klempířské |  |  |  | 0 | [5 empty] | 0 |  | 10.1558 |  | 5.4522 | 2 | D | 1 |  |  |  | ROZPOCET | [6 empty] | 0
297 | K | 764001801 | Demontáž podkladního plechu do suti | m | 126.9 |  | 0 | CS ÚRS 2020 01 |  |  | snížená |  | 0 | 0 | 0 | 0.00176 | 0.22334 | 16 | K | 2 |  |  |  | ROZPOCET | 0 | 0 | 0 | 0 | 0 | 2 | 0 | 16 | 557906778
| PP |  | Demontáž klempířských konstrukcí podkladního plechu do suti | [15 empty] | PP | 2
| VV |  | Odstranění klempířských prvků původní střechy | [15 empty] | VV | 2 | 1 | True | 0 | ROZPOCET
| VV |  | výpočet dle vč D.1.1.b.20 | [15 empty] | VV | 2 | 1 | True | 0 | ROZPOCET
| VV |  | 63,5 |  | 63.5 | [13 empty] | VV | 2 | 2 | True | 0 | ROZPOCET
| VV |  | 13,4 |  | 13.4 | [13 empty] | VV | 2 | 2 | True | 0 | ROZPOCET
| VV |  | 27,5 |  | 27.5 | [13 empty] | VV | 2 | 2 | True | 0 | ROZPOCET
| VV |  | 22,5 |  | 22.5 | [13 empty] | VV | 2 | 2 | True | 0 | ROZPOCET
| VV |  | Mezisoučet |  | 126.9 | [13 empty] | VV | 2 | 3 | True | 0 | ROZPOCET
| VV |  | Součet |  | 126.9 | [13 empty] | VV | 2 | 4 | True | 1 | ROZPOCET
298 | K | 764001821 | Demontáž krytiny ze svitků nebo tabulí do suti | m2 | 716.3 |  | 0 | CS ÚRS 2020 01 |  |  | snížená |  | 0 | 0 | 0 | 0.00594 | 4.2548 | 16 | K | 2 |  |  |  | ROZPOCET | 0 | 0 | 0 | 0 | 0 | 2 | 0 | 16 | -311294259
| PP |  | Demontáž klempířských konstrukcí krytiny ze svitků nebo tabulí do suti | [15 empty] | PP | 2
| VV |  | Odstranění klempířských prvků původní střechy | [15 empty] | VV | 2 | 1 | True | 0 | ROZPOCET
| VV |  | výpočet dle vč D.1.1.b.20 | [15 empty] | VV | 2 | 1 | True | 0 | ROZPOCET
| VV |  | 63,5*5 |  | 317.5 | [13 empty] | VV | 2 | 2 | True | 0 | ROZPOCET
| VV |  | 13,4*7 |  | 93.8 | [13 empty] | VV | 2 | 2 | True | 0 | ROZPOCET
| VV |  | 27,5*7 |  | 192.5 | [13 empty] | VV | 2 | 2 | True | 0 | ROZPOCET
| VV |  | 22,5*5 |  | 112.5 | [13 empty] | VV | 2 | 2 | True | 0 | ROZPOCET
| VV |  | Mezisoučet |  | 716.3 | [13 empty] | VV | 2 | 3 | True | 0 | ROZPOCET
| VV |  | Součet |  | 716.3 | [13 empty] | VV | 2 | 4 | True | 1 | ROZPOCET
299 | K | 764001861 | Demontáž hřebene z hřebenáčů do suti | m | 63.5 |  | 0 | CS ÚRS 2020 01 |  |  | snížená |  | 0 | 0 | 0 | 0.00187 | 0.11874 | 16 | K | 2 |  |  |  | ROZPOCET | 0 | 0 | 0 | 0 | 0 | 2 | 0 | 16 | -743334965
| PP |  | Demontáž klempířských konstrukcí oplechování hřebene z hřebenáčů do suti | [15 empty] | PP | 2
| VV |  | Odstranění klempířských prvků původní střechy | [15 empty] | VV | 2 | 1 | True | 0 | ROZPOCET
| VV |  | výpočet dle vč D.1.1.b.20 | [15 empty] | VV | 2 | 1 | True | 0 | ROZPOCET
| VV |  | 63,5 |  | 63.5 | [13 empty] | VV | 2 | 2 | True | 0 | ROZPOCET
| VV |  | Mezisoučet |  | 63.5 | [13 empty] | VV | 2 | 3 | True | 0 | ROZPOCET
| VV |  | Součet |  | 63.5 | [13 empty] | VV | 2 | 4 | True | 1 | ROZPOCET
300 | K | 764002801 | Demontáž závětrné lišty do suti | m | 2 |  | 0 | CS ÚRS 2020 01 |  |  | snížená |  | 0 | 0 | 0 | 0.0017 | 0.0034 | 16 | K | 2 |  |  |  | ROZPOCET | 0 | 0 | 0 | 0 | 0 | 2 | 0 | 16 | -237208071
| PP |  | Demontáž klempířských konstrukcí závětrné lišty do suti | [15 empty] | PP | 2
| VV |  | Odstranění klempířských prvků původní střechy | [15 empty] | VV | 2 | 1 | True | 0 | ROZPOCET
| VV |  | výpočet dle vč D.1.1.b.20 | [15 empty] | VV | 2 | 1 | True | 0 | ROZPOCET
| VV |  | 2 |  | 2 | [13 empty] | VV | 2 | 2 | True | 0 | ROZPOCET
| VV |  | Mezisoučet |  | 2 | [13 empty] | VV | 2 | 3 | True | 0 | ROZPOCET
| VV |  | Součet |  | 2 | [13 empty] | VV | 2 | 4 | True | 1 | ROZPOCET
301 | K | 764002811 | Demontáž okapového plechu do suti v krytině povlakové | m | 126.9 |  | 0 | CS ÚRS 2020 01 |  |  | snížená |  | 0 | 0 | 0 | 0.00177 | 0.22461 | 16 | K | 2 |  |  |  | ROZPOCET | 0 | 0 | 0 | 0 | 0 | 2 | 0 | 16 | -1521355424
| PP |  | Demontáž klempířských konstrukcí okapového plechu do suti, v krytině povlakové | [15 empty] | PP | 2
| VV |  | Odstranění klempířských prvků původní střechy | [15 empty] | VV | 2 | 1 | True | 0 | ROZPOCET
| VV |  | výpočet dle vč D.1.1.b.20 | [15 empty] | VV | 2 | 1 | True | 0 | ROZPOCET
| VV |  | 63,5 |  | 63.5 | [13 empty] | VV | 2 | 2 | True | 0 | ROZPOCET
| VV |  | 13,4 |  | 13.4 | [13 empty] | VV | 2 | 2 | True | 0 | ROZPOCET
| VV |  | 27,5 |  | 27.5 | [13 empty] | VV | 2 | 2 | True | 0 | ROZPOCET
| VV |  | 22,5 |  | 22.5 | [13 empty] | VV | 2 | 2 | True | 0 | ROZPOCET
| VV |  | Mezisoučet |  | 126.9 | [13 empty] | VV | 2 | 3 | True | 0 | ROZPOCET
| VV |  | Součet |  | 126.9 | [13 empty] | VV | 2 | 4 | True | 1 | ROZPOCET
302 | K | 764002821 | Demontáž střešního výlezu do suti | kus | 4 |  | 0 | CS ÚRS 2020 01 |  |  | snížená |  | 0 | 0 | 0 | 0.00906 | 0.03624 | 16 | K | 2 |  |  |  | ROZPOCET | 0 | 0 | 0 | 0 | 0 | 2 | 0 | 16 | -2069650567
| PP |  | Demontáž klempířských konstrukcí střešního výlezu do suti | [15 empty] | PP | 2
| VV |  | Odstranění klempířských prvků původní střechy | [15 empty] | VV | 2 | 1 | True | 0 | ROZPOCET
| VV |  | výpočet dle vč D.1.1.b.20 | [15 empty] | VV | 2 | 1 | True | 0 | ROZPOCET
| VV |  | 4 |  | 4 | [13 empty] | VV | 2 | 2 | True | 0 | ROZPOCET
| VV |  | Mezisoučet |  | 4 | [13 empty] | VV | 2 | 3 | True | 0 | ROZPOCET
| VV |  | Součet |  | 4 | [13 empty] | VV | 2 | 4 | True | 1 | ROZPOCET
303 | K | 764002841 | Demontáž oplechování horních ploch zdí a nadezdívek do suti | m | 13 |  | 0 | CS ÚRS 2020 01 |  |  | snížená |  | 0 | 0 | 0 | 0.00191 | 0.02483 | 16 | K | 2 |  |  |  | ROZPOCET | 0 | 0 | 0 | 0 | 0 | 2 | 0 | 16 | -2065544142
| PP |  | Demontáž klempířských konstrukcí oplechování horních ploch zdí a nadezdívek do suti | [15 empty] | PP | 2
| VV |  | Odstranění klempířských prvků původní střechy | [15 empty] | VV | 2 | 1 | True | 0 | ROZPOCET
| VV |  | výpočet dle vč D.1.1.b.20 | [15 empty] | VV | 2 | 1 | True | 0 | ROZPOCET
| VV |  | 3+5+5 |  | 13 | [13 empty] | VV | 2 | 2 | True | 0 | ROZPOCET
| VV |  | Mezisoučet |  | 13 | [13 empty] | VV | 2 | 3 | True | 0 | ROZPOCET
| VV |  | Součet |  | 13 | [13 empty] | VV | 2 | 4 | True | 1 | ROZPOCET
304 | K | 764002851 | Demontáž oplechování parapetů do suti | m | 42.9 |  | 0 | CS ÚRS 2020 01 |  |  | snížená |  | 0 | 0 | 0 | 0.00167 | 0.071643 | 16 | K | 2 |  |  |  | ROZPOCET | 0 | 0 | 0 | 0 | 0 | 2 | 0 | 16 | -1563808353
| PP |  | Demontáž klempířských konstrukcí oplechování parapetů do suti | [15 empty] | PP | 2
| VV |  | Demontáž parapetů | [15 empty] | VV | 2 | 1 | True | 0 | ROZPOCET
| VV |  | 1,5*27 |  | 40.5 | [13 empty] | VV | 2 | 2 | True | 0 | ROZPOCET
| VV |  | 0,6*4 |  | 2.4 | [13 empty] | VV | 2 | 2 | True | 0 | ROZPOCET
| VV |  | Mezisoučet |  | 42.9 | [13 empty] | VV | 2 | 3 | True | 0 | ROZPOCET
| VV |  | Součet |  | 42.9 | [13 empty] | VV | 2 | 4 | True | 1 | ROZPOCET
305 | K | 764002871 | Demontáž lemování zdí do suti | m | 22 |  | 0 | CS ÚRS 2020 01 |  |  | snížená |  | 0 | 0 | 0 | 0.00175 | 0.0385 | 16 | K | 2 |  |  |  | ROZPOCET | 0 | 0 | 0 | 0 | 0 | 2 | 0 | 16 | -111824429
| PP |  | Demontáž klempířských konstrukcí lemování zdí do suti | [15 empty] | PP | 2
| VV |  | Odstranění klempířských prvků původní střechy | [15 empty] | VV | 2 | 1 | True | 0 | ROZPOCET
| VV |  | výpočet dle vč D.1.1.b.20 | [15 empty] | VV | 2 | 1 | True | 0 | ROZPOCET
| VV |  | 5+7 |  | 12 | [13 empty] | VV | 2 | 2 | True | 0 | ROZPOCET
| VV |  | 5+5 |  | 10 | [13 empty] | VV | 2 | 2 | True | 0 | ROZPOCET
| VV |  | Mezisoučet |  | 22 | [13 empty] | VV | 2 | 3 | True | 0 | ROZPOCET
| VV |  | Součet |  | 22 | [13 empty] | VV | 2 | 4 | True | 1 | ROZPOCET
306 | K | 764004801 | Demontáž podokapního žlabu do suti | m | 126.9 |  | 0 | CS ÚRS 2020 01 |  |  | snížená |  | 0 | 0 | 0 | 0.0026 | 0.32994 | 16 | K | 2 |  |  |  | ROZPOCET | 0 | 0 | 0 | 0 | 0 | 2 | 0 | 16 | -661561593
| PP |  | Demontáž klempířských konstrukcí žlabu podokapního do suti | [15 empty] | PP | 2
| VV |  | Odstranění klempířských prvků původní střechy | [15 empty] | VV | 2 | 1 | True | 0 | ROZPOCET
| VV |  | výpočet dle vč D.1.1.b.20 | [15 empty] | VV | 2 | 1 | True | 0 | ROZPOCET
| VV |  | 63,5 |  | 63.5 | [13 empty] | VV | 2 | 2 | True | 0 | ROZPOCET
| VV |  | 13,4 |  | 13.4 | [13 empty] | VV | 2 | 2 | True | 0 | ROZPOCET
| VV |  | 27,5 |  | 27.5 | [13 empty] | VV | 2 | 2 | True | 0 | ROZPOCET
| VV |  | 22,5 |  | 22.5 | [13 empty] | VV | 2 | 2 | True | 0 | ROZPOCET
| VV |  | Mezisoučet |  | 126.9 | [13 empty] | VV | 2 | 3 | True | 0 | ROZPOCET
| VV |  | Součet |  | 126.9 | [13 empty] | VV | 2 | 4 | True | 1 | ROZPOCET
307 | K | 764004861 | Demontáž svodu do suti | m | 32 |  | 0 | CS ÚRS 2020 01 |  |  | snížená |  | 0 | 0 | 0 | 0.00394 | 0.12608 | 16 | K | 2 |  |  |  | ROZPOCET | 0 | 0 | 0 | 0 | 0 | 2 | 0 | 16 | -1143827150
| PP |  | Demontáž klempířských konstrukcí svodu do suti | [15 empty] | PP | 2
| VV |  | Odstranění klempířských prvků původní střechy | [15 empty] | VV | 2 | 1 | True | 0 | ROZPOCET
| VV |  | výpočet dle vč D.1.1.b.20 | [15 empty] | VV | 2 | 1 | True | 0 | ROZPOCET
| VV |  | 4*8 |  | 32 | [13 empty] | VV | 2 | 2 | True | 0 | ROZPOCET
| VV |  | Mezisoučet |  | 32 | [13 empty] | VV | 2 | 3 | True | 0 | ROZPOCET
| VV |  | Součet |  | 32 | [13 empty] | VV | 2 | 4 | True | 1 | ROZPOCET
308 | K | 764011423 | Dilatační připojovací lišta z Pz plechu včetně tmelení rš 150 mm | m | 96 |  | 0 | CS ÚRS 2020 01 |  |  | snížená |  | 0 | 0.00084 | 0.08064 | 0 | 0 | 16 | K | 2 |  |  |  | ROZPOCET | 0 | 0 | 0 | 0 | 0 | 2 | 0 | 16 | 942908148
| PP |  | Dilatační lišta z pozinkovaného plechu připojovací, včetně tmelení rš 150 mm | [15 empty] | PP | 2
| VV |  | prvek K/19 | [15 empty] | VV | 2 | 1 | True | 0 | ROZPOCET
| VV |  | výpočet dle vč PSV klempířské | [15 empty] | VV | 2 | 1 | True | 0 | ROZPOCET
| VV |  | 15 |  | 15 | [13 empty] | VV | 2 | 2 | True | 0 | ROZPOCET
| VV |  | prvek K/27 | [15 empty] | VV | 2 | 1 | True | 0 | ROZPOCET
| VV |  | 81 |  | 81 | [13 empty] | VV | 2 | 2 | True | 0 | ROZPOCET
| VV |  | Mezisoučet |  | 96 | [13 empty] | VV | 2 | 3 | True | 0 | ROZPOCET
| VV |  | Součet |  | 96 | [13 empty] | VV | 2 | 4 | True | 1 | ROZPOCET
309 | K | 764111641 | Krytina střechy rovné drážkováním ze svitků z Pz plechu s povrchovou úpravou do rš 670 mm sklonu do 30° | m2 | 999.6 |  | 0 | CS ÚRS 2020 01 |  |  | snížená |  | 0 | 0.00661 | 6.6074 | 0 | 0 | 16 | K | 2 |  |  |  | ROZPOCET | 0 | 0 | 0 | 0 | 0 | 2 | 0 | 16 | 315429860
| PP |  | Krytina ze svitků nebo z taškových tabulí z pozinkovaného plechu s povrchovou úpravou s úpravou u okapů, prostupů a výčnělků střechy rovné drážkováním ze svitků do rš 670 mm, sklon střechy do 30° | [15 empty] | PP | 2
| VV |  | Nová střešní krytina | [15 empty] | VV | 2 | 1 | True | 0 | ROZPOCET
| VV |  | výpočet dle vč D.1.1.b.7 | [15 empty] | VV | 2 | 1 | True | 0 | ROZPOCET
| VV |  | skladba S1,S2 | [15 empty] | VV | 2 | 1 | True | 0 | ROZPOCET
| VV |  | 64,3*7,8 |  | 501.54 | [13 empty] | VV | 2 | 2 | True | 0 | ROZPOCET
| VV |  | 13,2*(5,1+2,8) |  | 104.28 | [13 empty] | VV | 2 | 2 | True | 0 | ROZPOCET
| VV |  | 29,3*7,8 |  | 228.54 | [13 empty] | VV | 2 | 2 | True | 0 | ROZPOCET
| VV |  | 4,5*7,8 |  | 35.1 | [13 empty] | VV | 2 | 2 | True | 0 | ROZPOCET
| VV |  | 21,3*5,5 |  | 117.15 | [13 empty] | VV | 2 | 2 | True | 0 | ROZPOCET
| VV |  | odečet plochy vykýřů | [15 empty] | VV | 2 | 1 | True | 0 | ROZPOCET
| VV |  | 14,5*4,6*-1 |  | -66.7 | [13 empty] | VV | 2 | 2 | True | 0 | ROZPOCET
| VV |  | 8,1*4,6*-1 |  | -37.26 | [13 empty] | VV | 2 | 2 | True | 0 | ROZPOCET
| VV |  | 9,4*4,6*-1 |  | -43.24 | [13 empty] | VV | 2 | 2 | True | 0 | ROZPOCET
| VV |  | 9,4*4,6*-1 |  | -43.24 | [13 empty] | VV | 2 | 2 | True | 0 | ROZPOCET
| VV |  | 11,325*4,6*-1 |  | -52.095 | [13 empty] | VV | 2 | 2 | True | 0 | ROZPOCET
| VV |  | 4,4*4,6*-1 |  | -20.24 | [13 empty] | VV | 2 | 2 | True | 0 | ROZPOCET
| VV |  | 8,1*4,6*-1 |  | -37.26 | [13 empty] | VV | 2 | 2 | True | 0 | ROZPOCET
| VV |  | 9,4*4,6*-1 |  | -43.24 | [13 empty] | VV | 2 | 2 | True | 0 | ROZPOCET
| VV |  | plocha vykýřů | [15 empty] | VV | 2 | 1 | True | 0 | ROZPOCET
| VV |  | 14,5*4,2 |  | 60.9 | [13 empty] | VV | 2 | 2 | True | 0 | ROZPOCET
| VV |  | 8,1*4,2 |  | 34.02 | [13 empty] | VV | 2 | 2 | True | 0 | ROZPOCET
| VV |  | 9,4*4,2 |  | 39.48 | [13 empty] | VV | 2 | 2 | True | 0 | ROZPOCET
| VV |  | 9,4*4,2 |  | 39.48 | [13 empty] | VV | 2 | 2 | True | 0 | ROZPOCET
| VV |  | 11,325*4,2 |  | 47.565 | [13 empty] | VV | 2 | 2 | True | 0 | ROZPOCET
| VV |  | 4,4*4,2 |  | 18.48 | [13 empty] | VV | 2 | 2 | True | 0 | ROZPOCET
| VV |  | 8,1*4,2 |  | 34.02 | [13 empty] | VV | 2 | 2 | True | 0 | ROZPOCET
| VV |  | 9,4*4,2 |  | 39.48 | [13 empty] | VV | 2 | 2 | True | 0 | ROZPOCET
| VV |  | Mezisoučet |  | 956.76 | [13 empty] | VV | 2 | 3 | True | 0 | ROZPOCET
| VV |  | Střecha krčku | [15 empty] | VV | 2 | 1 | True | 0 | ROZPOCET
| VV |  | skladba S5 | [15 empty] | VV | 2 | 1 | True | 0 | ROZPOCET
| VV |  | ((7,2+6,4)/2*6,3) |  | 42.84 | [13 empty] | VV | 2 | 2 | True | 0 | ROZPOCET
| VV |  | Mezisoučet |  | 42.84 | [13 empty] | VV | 2 | 3 | True | 0 | ROZPOCET
| VV |  | Součet |  | 999.6 | [13 empty] | VV | 2 | 4 | True | 1 | ROZPOCET
310 | K | 764202155 | Montáž oplechování oblé okapové hrany | m | 8.6 |  | 0 | CS ÚRS 2020 01 |  |  | snížená |  | 0 | 0 | 0 | 0 | 0 | 16 | K | 2 |  |  |  | ROZPOCET | 0 | 0 | 0 | 0 | 0 | 2 | 0 | 16 | 464313354
| PP |  | Montáž oplechování střešních prvků okapu okapovým plechem oblým nebo ze segmentů | [15 empty] | PP | 2
| VV |  | prvek K/10 | [15 empty] | VV | 2 | 1 | True | 0 | ROZPOCET
| VV |  | výpočet dle vč PSV klempířské | [15 empty] | VV | 2 | 1 | True | 0 | ROZPOCET
| VV |  | 4,3+4,3 |  | 8.6 | [13 empty] | VV | 2 | 2 | True | 0 | ROZPOCET
| VV |  | Mezisoučet |  | 8.6 | [13 empty] | VV | 2 | 3 | True | 0 | ROZPOCET
| VV |  | Součet |  | 8.6 | [13 empty] | VV | 2 | 4 | True | 1 | ROZPOCET
311 | M | 69334041 | lišta kačírková výška 130mm nerez | m | 9 |  | 0 | CS ÚRS 2020 01 |  |  | snížená |  | 0 | 0.0005 | 0.0045 | 0 | 0 | 32 | M | 2 |  |  |  | ROZPOCET | 0 | 0 | 0 | 0 | 0 | 2 | 0 | 16 | -1602134983
| PP |  | lišta kačírková výška 130mm nerez | [15 empty] | PP | 2
| VV |  | materiál | [15 empty] | VV | 2 | 1 | True | 0 | ROZPOCET
| VV |  | 9 |  | 9 | [13 empty] | VV | 2 | 2 | True | 0 | ROZPOCET
| VV |  | Mezisoučet |  | 9 | [13 empty] | VV | 2 | 3 | True | 0 | ROZPOCET
| VV |  | Součet |  | 9 | [13 empty] | VV | 2 | 4 | True | 1 | ROZPOCET
312 | K | 764211605 | Oplechování větraného hřebene z oblých hřebenáčů s větracím pásem z Pz s povrch úpravou rš 400 mm | m | 68 |  | 0 | CS ÚRS 2020 01 |  |  | snížená |  | 0 | 0.00223 | 0.15164 | 0 | 0 | 16 | K | 2 |  |  |  | ROZPOCET | 0 | 0 | 0 | 0 | 0 | 2 | 0 | 16 | -1567754048
| PP |  | Oplechování střešních prvků z pozinkovaného plechu s povrchovou úpravou hřebene větraného z hřebenáčů oblých, včetně větracího pásu rš 400 mm | [15 empty] | PP | 2
| VV |  | prvek K/16 | [15 empty] | VV | 2 | 1 | True | 0 | ROZPOCET
| VV |  | výpočet dle vč PSV klempířské | [15 empty] | VV | 2 | 1 | True | 0 | ROZPOCET
| VV |  | 68 |  | 68 | [13 empty] | VV | 2 | 2 | True | 0 | ROZPOCET
| VV |  | Mezisoučet |  | 68 | [13 empty] | VV | 2 | 3 | True | 0 | ROZPOCET
| VV |  | Součet |  | 68 | [13 empty] | VV | 2 | 4 | True | 1 | ROZPOCET
313 | K | 764212607 | Oplechování úžlabí z Pz s povrchovou úpravou rš 670 mm | m | 97 |  | 0 | CS ÚRS 2020 01 |  |  | snížená |  | 0 | 0.00581 | 0.56357 | 0 | 0 | 16 | K | 2 |  |  |  | ROZPOCET | 0 | 0 | 0 | 0 | 0 | 2 | 0 | 16 | 1236112701
| PP |  | Oplechování střešních prvků z pozinkovaného plechu s povrchovou úpravou úžlabí rš 670 mm | [15 empty] | PP | 2
| VV |  | prvek K/15 | [15 empty] | VV | 2 | 1 | True | 0 | ROZPOCET
| VV |  | výpočet dle vč PSV klempířské | [15 empty] | VV | 2 | 1 | True | 0 | ROZPOCET
| VV |  | 97 |  | 97 | [13 empty] | VV | 2 | 2 | True | 0 | ROZPOCET
| VV |  | Mezisoučet |  | 97 | [13 empty] | VV | 2 | 3 | True | 0 | ROZPOCET
| VV |  | Součet |  | 97 | [13 empty] | VV | 2 | 4 | True | 1 | ROZPOCET
314 | K | 764212662 | Oplechování rovné okapové hrany z Pz s povrchovou úpravou rš 200 mm | m | 150 |  | 0 | CS ÚRS 2020 01 |  |  | snížená |  | 0 | 0.00185 | 0.2775 | 0 | 0 | 16 | K | 2 |  |  |  | ROZPOCET | 0 | 0 | 0 | 0 | 0 | 2 | 0 | 16 | 1449650003
| PP |  | Oplechování střešních prvků z pozinkovaného plechu s povrchovou úpravou okapu okapovým plechem střechy rovné rš 200 mm | [15 empty] | PP | 2
| VV |  | prvek K/12 | [15 empty] | VV | 2 | 1 | True | 0 | ROZPOCET
| VV |  | výpočet dle vč PSV klempířské | [15 empty] | VV | 2 | 1 | True | 0 | ROZPOCET
| VV |  | 150 |  | 150 | [13 empty] | VV | 2 | 2 | True | 0 | ROZPOCET
| VV |  | Mezisoučet |  | 150 | [13 empty] | VV | 2 | 3 | True | 0 | ROZPOCET
| VV |  | Součet |  | 150 | [13 empty] | VV | 2 | 4 | True | 1 | ROZPOCET
315 | K | 764212663 | Oplechování rovné okapové hrany z Pz s povrchovou úpravou rš 250 mm | m | 143 |  | 0 | CS ÚRS 2020 01 |  |  | snížená |  | 0 | 0.00228 | 0.32604 | 0 | 0 | 16 | K | 2 |  |  |  | ROZPOCET | 0 | 0 | 0 | 0 | 0 | 2 | 0 | 16 | -1177290590
| PP |  | Oplechování střešních prvků z pozinkovaného plechu s povrchovou úpravou okapu okapovým plechem střechy rovné rš 250 mm | [15 empty] | PP | 2
| VV |  | prvek K/13 | [15 empty] | VV | 2 | 1 | True | 0 | ROZPOCET
| VV |  | výpočet dle vč PSV klempířské | [15 empty] | VV | 2 | 1 | True | 0 | ROZPOCET
| VV |  | 143 |  | 143 | [13 empty] | VV | 2 | 2 | True | 0 | ROZPOCET
| VV |  | Mezisoučet |  | 143 | [13 empty] | VV | 2 | 3 | True | 0 | ROZPOCET
| VV |  | Součet |  | 143 | [13 empty] | VV | 2 | 4 | True | 1 | ROZPOCET
316 | K | 764213456 | Sněhový zachytávač krytiny z Pz plechu průběžný dvoutrubkový | m | 136 |  | 0 | CS ÚRS 2020 01 |  |  | snížená |  | 0 | 0.0024 | 0.3264 | 0 | 0 | 16 | K | 2 |  |  |  | ROZPOCET | 0 | 0 | 0 | 0 | 0 | 2 | 0 | 16 | 875606887
| PP |  | Oplechování střešních prvků z pozinkovaného plechu sněhový zachytávač průbežný dvoutrubkový | [15 empty] | PP | 2
| VV |  | prvek K/20 | [15 empty] | VV | 2 | 1 | True | 0 | ROZPOCET
| VV |  | výpočet dle vč PSV klempířské | [15 empty] | VV | 2 | 1 | True | 0 | ROZPOCET
| VV |  | 136 |  | 136 | [13 empty] | VV | 2 | 2 | True | 0 | ROZPOCET
| VV |  | Mezisoučet |  | 136 | [13 empty] | VV | 2 | 3 | True | 0 | ROZPOCET
| VV |  | Součet |  | 136 | [13 empty] | VV | 2 | 4 | True | 1 | ROZPOCET
317 | K | 764214609 | Oplechování horních ploch a atik bez rohů z Pz s povrch úpravou mechanicky kotvené rš 800 mm | m | 8 |  | 0 | CS ÚRS 2020 01 |  |  | snížená |  | 0 | 0.00696 | 0.05568 | 0 | 0 | 16 | K | 2 |  |  |  | ROZPOCET | 0 | 0 | 0 | 0 | 0 | 2 | 0 | 16 | 1430697465
| PP |  | Oplechování horních ploch zdí a nadezdívek (atik) z pozinkovaného plechu s povrchovou úpravou mechanicky kotvené rš 800 mm | [15 empty] | PP | 2
| VV |  | prvek K/18 | [15 empty] | VV | 2 | 1 | True | 0 | ROZPOCET
| VV |  | výpočet dle vč PSV klempířské | [15 empty] | VV | 2 | 1 | True | 0 | ROZPOCET
| VV |  | 8 |  | 8 | [13 empty] | VV | 2 | 2 | True | 0 | ROZPOCET
| VV |  | Mezisoučet |  | 8 | [13 empty] | VV | 2 | 3 | True | 0 | ROZPOCET
| VV |  | Součet |  | 8 | [13 empty] | VV | 2 | 4 | True | 1 | ROZPOCET
318 | K | 764256441 | Oplechování parapetů rovných celoplošně lepené z nerezového plechu rš 150 mm | m | 30 |  | 0 | CS ÚRS 2020 01 |  |  | snížená |  | 0 | 0.001 | 0.03 | 0 | 0 | 16 | K | 2 |  |  |  | ROZPOCET | 0 | 0 | 0 | 0 | 0 | 2 | 0 | 16 | 761091356
| PP |  | Oplechování parapetů z nerezového plechu rovných celoplošně lepené, bez rohů rš 150 mm | [15 empty] | PP | 2
| VV |  | prvek K/26 | [15 empty] | VV | 2 | 1 | True | 0 | ROZPOCET
| VV |  | výpočet dle vč PSV klempířské | [15 empty] | VV | 2 | 1 | True | 0 | ROZPOCET
| VV |  | 1,5*(1+1+18) |  | 30 | [13 empty] | VV | 2 | 2 | True | 0 | ROZPOCET
| VV |  | Mezisoučet |  | 30 | [13 empty] | VV | 2 | 3 | True | 0 | ROZPOCET
| VV |  | Součet |  | 30 | [13 empty] | VV | 2 | 4 | True | 1 | ROZPOCET
319 | K | 764216642 | Oplechování rovných parapetů celoplošně lepené z Pz s povrchovou úpravou rš 200 mm | m | 2.875 |  | 0 | CS ÚRS 2020 01 |  |  | snížená |  | 0 | 0.0021602 | 0.0062106 | 0 | 0 | 16 | K | 2 |  |  |  | ROZPOCET | 0 | 0 | 0 | 0 | 0 | 2 | 0 | 16 | -45428719
| PP |  | Oplechování parapetů z pozinkovaného plechu s povrchovou úpravou rovných celoplošně lepené, bez rohů rš 200 mm | [15 empty] | PP | 2
| VV |  | prvek K/4 | [15 empty] | VV | 2 | 1 | True | 0 | ROZPOCET
| VV |  | výpočet dle vč PSV klempířské | [15 empty] | VV | 2 | 1 | True | 0 | ROZPOCET
| VV |  | 2,875 |  | 2.875 | [13 empty] | VV | 2 | 2 | True | 0 | ROZPOCET
| VV |  | Mezisoučet |  | 2.875 | [13 empty] | VV | 2 | 3 | True | 0 | ROZPOCET
| VV |  | Součet |  | 2.875 | [13 empty] | VV | 2 | 4 | True | 1 | ROZPOCET
320 | K | 764216643 | Oplechování rovných parapetů celoplošně lepené z Pz s povrchovou úpravou rš 250 mm | m | 152.8 |  | 0 | CS ÚRS 2020 01 |  |  | snížená |  | 0 | 0.0026915 | 0.41126 | 0 | 0 | 16 | K | 2 |  |  |  | ROZPOCET | 0 | 0 | 0 | 0 | 0 | 2 | 0 | 16 | -72363155
| PP |  | Oplechování parapetů z pozinkovaného plechu s povrchovou úpravou rovných celoplošně lepené, bez rohů rš 250 mm | [15 empty] | PP | 2
| VV |  | prvek K/5 | [15 empty] | VV | 2 | 1 | True | 0 | ROZPOCET
| VV |  | výpočet dle vč PSV klempířské | [15 empty] | VV | 2 | 1 | True | 0 | ROZPOCET
| VV |  | a | [15 empty] | VV | 2 | 1 | True | 0 | ROZPOCET
| VV |  | 0,85*9 |  | 7.65 | [13 empty] | VV | 2 | 2 | True | 0 | ROZPOCET
| VV |  | b | [15 empty] | VV | 2 | 1 | True | 0 | ROZPOCET
| VV |  | 1*1 |  | 1 | [13 empty] | VV | 2 | 2 | True | 0 | ROZPOCET
| VV |  | c | [15 empty] | VV | 2 | 1 | True | 0 | ROZPOCET
| VV |  | 2,25*7 |  | 15.75 | [13 empty] | VV | 2 | 2 | True | 0 | ROZPOCET
| VV |  | Mezisoučet |  | 24.4 | [13 empty] | VV | 2 | 3 | True | 0 | ROZPOCET
| VV |  | prvek K/6 | [15 empty] | VV | 2 | 1 | True | 0 | ROZPOCET
| VV |  | a | [15 empty] | VV | 2 | 1 | True | 0 | ROZPOCET
| VV |  | 0,85*4 |  | 3.4 | [13 empty] | VV | 2 | 2 | True | 0 | ROZPOCET
| VV |  | b | [15 empty] | VV | 2 | 1 | True | 0 | ROZPOCET
| VV |  | 1,75*31 |  | 54.25 | [13 empty] | VV | 2 | 2 | True | 0 | ROZPOCET
| VV |  | c | [15 empty] | VV | 2 | 1 | True | 0 | ROZPOCET
| VV |  | 2,45*1 |  | 2.45 | [13 empty] | VV | 2 | 2 | True | 0 | ROZPOCET
| VV |  | d | [15 empty] | VV | 2 | 1 | True | 0 | ROZPOCET
| VV |  | 2,5*5 |  | 12.5 | [13 empty] | VV | 2 | 2 | True | 0 | ROZPOCET
| VV |  | e | [15 empty] | VV | 2 | 1 | True | 0 | ROZPOCET
| VV |  | 3*1 |  | 3 | [13 empty] | VV | 2 | 2 | True | 0 | ROZPOCET
| VV |  | f | [15 empty] | VV | 2 | 1 | True | 0 | ROZPOCET
| VV |  | 3,55*2 |  | 7.1 | [13 empty] | VV | 2 | 2 | True | 0 | ROZPOCET
| VV |  | g | [15 empty] | VV | 2 | 1 | True | 0 | ROZPOCET
| VV |  | 4,8*2 |  | 9.6 | [13 empty] | VV | 2 | 2 | True | 0 | ROZPOCET
| VV |  | e | [15 empty] | VV | 2 | 1 | True | 0 | ROZPOCET
| VV |  | 3*1 |  | 3 | [13 empty] | VV | 2 | 2 | True | 0 | ROZPOCET
| VV |  | Mezisoučet |  | 95.3 | [13 empty] | VV | 2 | 3 | True | 0 | ROZPOCET
| VV |  | K/9 | [15 empty] | VV | 2 | 1 | True | 0 | ROZPOCET
| VV |  | a | [15 empty] | VV | 2 | 1 | True | 0 | ROZPOCET
| VV |  | 0,6*4 |  | 2.4 | [13 empty] | VV | 2 | 2 | True | 0 | ROZPOCET
| VV |  | b | [15 empty] | VV | 2 | 1 | True | 0 | ROZPOCET
| VV |  | 0,8*6 |  | 4.8 | [13 empty] | VV | 2 | 2 | True | 0 | ROZPOCET
| VV |  | c | [15 empty] | VV | 2 | 1 | True | 0 | ROZPOCET
| VV |  | 1,5*15 |  | 22.5 | [13 empty] | VV | 2 | 2 | True | 0 | ROZPOCET
| VV |  | d | [15 empty] | VV | 2 | 1 | True | 0 | ROZPOCET
| VV |  | 1,7*2 |  | 3.4 | [13 empty] | VV | 2 | 2 | True | 0 | ROZPOCET
| VV |  | Mezisoučet |  | 33.1 | [13 empty] | VV | 2 | 3 | True | 0 | ROZPOCET
| VV |  | Součet |  | 152.8 | [13 empty] | VV | 2 | 4 | True | 1 | ROZPOCET
321 | K | 764216646 | Oplechování rovných parapetů celoplošně lepené z Pz s povrchovou úpravou rš 500 mm | m | 3.5 |  | 0 | CS ÚRS 2020 01 |  |  | snížená |  | 0 | 0.00535 | 0.018725 | 0 | 0 | 16 | K | 2 |  |  |  | ROZPOCET | 0 | 0 | 0 | 0 | 0 | 2 | 0 | 16 | 323342317
| PP |  | Oplechování parapetů z pozinkovaného plechu s povrchovou úpravou rovných celoplošně lepené, bez rohů rš 500 mm | [15 empty] | PP | 2
| VV |  | prvek K/11 | [15 empty] | VV | 2 | 1 | True | 0 | ROZPOCET
| VV |  | výpočet dle vč PSV klempířské | [15 empty] | VV | 2 | 1 | True | 0 | ROZPOCET
| VV |  | 3,5 |  | 3.5 | [13 empty] | VV | 2 | 2 | True | 0 | ROZPOCET
| VV |  | Mezisoučet |  | 3.5 | [13 empty] | VV | 2 | 3 | True | 0 | ROZPOCET
| VV |  | Součet |  | 3.5 | [13 empty] | VV | 2 | 4 | True | 1 | ROZPOCET
322 | K | 764311603 | Lemování rovných zdí střech s krytinou prejzovou nebo vlnitou z Pz s povrchovou úpravou rš 250 mm | m | 96 |  | 0 | CS ÚRS 2020 01 |  |  | snížená |  | 0 | 0.0022 | 0.2112 | 0 | 0 | 16 | K | 2 |  |  |  | ROZPOCET | 0 | 0 | 0 | 0 | 0 | 2 | 0 | 16 | -938577130
| PP |  | Lemování zdí z pozinkovaného plechu s povrchovou úpravou boční nebo horní rovné, střech s krytinou prejzovou nebo vlnitou rš 250 mm | [15 empty] | PP | 2
| VV |  | prvek K/19 | [15 empty] | VV | 2 | 1 | True | 0 | ROZPOCET
| VV |  | výpočet dle vč PSV klempířské | [15 empty] | VV | 2 | 1 | True | 0 | ROZPOCET
| VV |  | 15 |  | 15 | [13 empty] | VV | 2 | 2 | True | 0 | ROZPOCET
| VV |  | prvek K/27 | [15 empty] | VV | 2 | 1 | True | 0 | ROZPOCET
| VV |  | 81 |  | 81 | [13 empty] | VV | 2 | 2 | True | 0 | ROZPOCET
| VV |  | Mezisoučet |  | 96 | [13 empty] | VV | 2 | 3 | True | 0 | ROZPOCET
| VV |  | Součet |  | 96 | [13 empty] | VV | 2 | 4 | True | 1 | ROZPOCET
323 | K | 764311604 | Lemování rovných zdí střech s krytinou prejzovou nebo vlnitou z Pz s povrchovou úpravou rš 330 mm | m | 111 |  | 0 | CS ÚRS 2020 01 |  |  | snížená |  | 0 | 0.00289 | 0.32079 | 0 | 0 | 16 | K | 2 |  |  |  | ROZPOCET | 0 | 0 | 0 | 0 | 0 | 2 | 0 | 16 | -1506481598
| PP |  | Lemování zdí z pozinkovaného plechu s povrchovou úpravou boční nebo horní rovné, střech s krytinou prejzovou nebo vlnitou rš 330 mm | [15 empty] | PP | 2
| VV |  | prvek K/17 | [15 empty] | VV | 2 | 1 | True | 0 | ROZPOCET
| VV |  | výpočet dle vč PSV klempířské | [15 empty] | VV | 2 | 1 | True | 0 | ROZPOCET
| VV |  | 111 |  | 111 | [13 empty] | VV | 2 | 2 | True | 0 | ROZPOCET
| VV |  | Mezisoučet |  | 111 | [13 empty] | VV | 2 | 3 | True | 0 | ROZPOCET
| VV |  | Součet |  | 111 | [13 empty] | VV | 2 | 4 | True | 1 | ROZPOCET
324 | K | 764314611 | Lemování prostupů střech bez lišty z Pz s povrchovou úpravou | m2 | 4.04 |  | 0 | CS ÚRS 2020 01 |  |  | snížená |  | 0 | 0.01079 | 0.043592 | 0 | 0 | 16 | K | 2 |  |  |  | ROZPOCET | 0 | 0 | 0 | 0 | 0 | 2 | 0 | 16 | 960702309
| PP |  | Lemování prostupů z pozinkovaného plechu s povrchovou úpravou bez lišty, střech s krytinou prejzovou nebo vlnitou | [15 empty] | PP | 2
| VV |  | prvek K/24 | [15 empty] | VV | 2 | 1 | True | 0 | ROZPOCET
| VV |  | výpočet dle vč PSV klempířské | [15 empty] | VV | 2 | 1 | True | 0 | ROZPOCET
| VV |  | a | [15 empty] | VV | 2 | 1 | True | 0 | ROZPOCET
| VV |  | (0,4+0,4+0,2+0,2)*0,4*7 |  | 3.36 | [13 empty] | VV | 2 | 2 | True | 0 | ROZPOCET
| VV |  | b | [15 empty] | VV | 2 | 1 | True | 0 | ROZPOCET
| VV |  | (0,6+0,6+0,25+0,25)*0,4*1 |  | 0.68 | [13 empty] | VV | 2 | 2 | True | 0 | ROZPOCET
| VV |  | Mezisoučet |  | 4.04 | [13 empty] | VV | 2 | 3 | True | 0 | ROZPOCET
| VV |  | Součet |  | 4.04 | [13 empty] | VV | 2 | 4 | True | 1 | ROZPOCET
325 | K | 764315401 | Lemování trub, konzol nebo držáků z Pz plechu střech s krytinou prejzovou, vlnitou průměru do 75 mm | kus | 18 |  | 0 | CS ÚRS 2020 01 |  |  | snížená |  | 0 | 0.0017 | 0.0306 | 0 | 0 | 16 | K | 2 |  |  |  | ROZPOCET | 0 | 0 | 0 | 0 | 0 | 2 | 0 | 16 | 923655476
| PP |  | Lemování trub, konzol, držáků a ostatních kusových prvků z pozinkovaného plechu střech s krytinou prejzovou nebo vlnitou, průměr do 75 mm | [15 empty] | PP | 2
| VV |  | prvek K/25 | [15 empty] | VV | 2 | 1 | True | 0 | ROZPOCET
| VV |  | výpočet dle vč PSV klempířské | [15 empty] | VV | 2 | 1 | True | 0 | ROZPOCET
| VV |  | 18 |  | 18 | [13 empty] | VV | 2 | 2 | True | 0 | ROZPOCET
| VV |  | Mezisoučet |  | 18 | [13 empty] | VV | 2 | 3 | True | 0 | ROZPOCET
| VV |  | Součet |  | 18 | [13 empty] | VV | 2 | 4 | True | 1 | ROZPOCET
326 | K | 764315402 | Lemování trub, konzol nebo držáků z Pz plechu střech s krytinou prejzovou, vlnitou průměru do 100 mm | kus | 22 |  | 0 | CS ÚRS 2020 01 |  |  | snížená |  | 0 | 0.00183 | 0.04026 | 0 | 0 | 16 | K | 2 |  |  |  | ROZPOCET | 0 | 0 | 0 | 0 | 0 | 2 | 0 | 16 | 1679055353
| PP |  | Lemování trub, konzol, držáků a ostatních kusových prvků z pozinkovaného plechu střech s krytinou prejzovou nebo vlnitou, průměr přes 75 do 100 mm | [15 empty] | PP | 2
| VV |  | prvek K/23 | [15 empty] | VV | 2 | 1 | True | 0 | ROZPOCET
| VV |  | výpočet dle vč PSV klempířské | [15 empty] | VV | 2 | 1 | True | 0 | ROZPOCET
| VV |  | a | [15 empty] | VV | 2 | 1 | True | 0 | ROZPOCET
| VV |  | 1 |  | 1 | [13 empty] | VV | 2 | 2 | True | 0 | ROZPOCET
| VV |  | b | [15 empty] | VV | 2 | 1 | True | 0 | ROZPOCET
| VV |  | 8 |  | 8 | [13 empty] | VV | 2 | 2 | True | 0 | ROZPOCET
| VV |  | c | [15 empty] | VV | 2 | 1 | True | 0 | ROZPOCET
| VV |  | 10 |  | 10 | [13 empty] | VV | 2 | 2 | True | 0 | ROZPOCET
| VV |  | d | [15 empty] | VV | 2 | 1 | True | 0 | ROZPOCET
| VV |  | 1 |  | 1 | [13 empty] | VV | 2 | 2 | True | 0 | ROZPOCET
| VV |  | e | [15 empty] | VV | 2 | 1 | True | 0 | ROZPOCET
| VV |  | 2 |  | 2 | [13 empty] | VV | 2 | 2 | True | 0 | ROZPOCET
| VV |  | Mezisoučet |  | 22 | [13 empty] | VV | 2 | 3 | True | 0 | ROZPOCET
| VV |  | Součet |  | 22 | [13 empty] | VV | 2 | 4 | True | 1 | ROZPOCET
327 | K | 764315403 | Lemování trub, konzol nebo držáků z Pz plechu střech s krytinou prejzovou, vlnitou průměru do 150 mm | kus | 1 |  | 0 | CS ÚRS 2020 01 |  |  | snížená |  | 0 | 0.00252 | 0.00252 | 0 | 0 | 16 | K | 2 |  |  |  | ROZPOCET | 0 | 0 | 0 | 0 | 0 | 2 | 0 | 16 | -1908005775
| PP |  | Lemování trub, konzol, držáků a ostatních kusových prvků z pozinkovaného plechu střech s krytinou prejzovou nebo vlnitou, průměr přes 100 do 150 mm | [15 empty] | PP | 2
| VV |  | prvek K/23 | [15 empty] | VV | 2 | 1 | True | 0 | ROZPOCET
| VV |  | výpočet dle vč PSV klempířské | [15 empty] | VV | 2 | 1 | True | 0 | ROZPOCET
| VV |  | f | [15 empty] | VV | 2 | 1 | True | 0 | ROZPOCET
| VV |  | 1 |  | 1 | [13 empty] | VV | 2 | 2 | True | 0 | ROZPOCET
| VV |  | Mezisoučet |  | 1 | [13 empty] | VV | 2 | 3 | True | 0 | ROZPOCET
| VV |  | Součet |  | 1 | [13 empty] | VV | 2 | 4 | True | 1 | ROZPOCET
328 | K | 764315404 | Lemování trub, konzol nebo držáků z Pz plechu střech s krytinou prejzovou, vlnitou průměru do 200 mm | kus | 10 |  | 0 | CS ÚRS 2020 01 |  |  | snížená |  | 0 | 0.00319 | 0.0319 | 0 | 0 | 16 | K | 2 |  |  |  | ROZPOCET | 0 | 0 | 0 | 0 | 0 | 2 | 0 | 16 | -746358225
| PP |  | Lemování trub, konzol, držáků a ostatních kusových prvků z pozinkovaného plechu střech s krytinou prejzovou nebo vlnitou, průměr přes 150 do 200 mm | [15 empty] | PP | 2
| VV |  | prvek K/23 | [15 empty] | VV | 2 | 1 | True | 0 | ROZPOCET
| VV |  | výpočet dle vč PSV klempířské | [15 empty] | VV | 2 | 1 | True | 0 | ROZPOCET
| VV |  | g | [15 empty] | VV | 2 | 1 | True | 0 | ROZPOCET
| VV |  | 10 |  | 10 | [13 empty] | VV | 2 | 2 | True | 0 | ROZPOCET
| VV |  | Mezisoučet |  | 10 | [13 empty] | VV | 2 | 3 | True | 0 | ROZPOCET
| VV |  | Součet |  | 10 | [13 empty] | VV | 2 | 4 | True | 1 | ROZPOCET
329 | K | 764315405 | Lemování trub, konzol nebo držáků z Pz plechu střech s krytinou prejzovou, vlnitou průměru do 300 mm | kus | 3 |  | 0 | CS ÚRS 2020 01 |  |  | snížená |  | 0 | 0.00464 | 0.01392 | 0 | 0 | 16 | K | 2 |  |  |  | ROZPOCET | 0 | 0 | 0 | 0 | 0 | 2 | 0 | 16 | 661482606
| PP |  | Lemování trub, konzol, držáků a ostatních kusových prvků z pozinkovaného plechu střech s krytinou prejzovou nebo vlnitou, průměr přes 200 do 300 mm | [15 empty] | PP | 2
| VV |  | prvek K/21 | [15 empty] | VV | 2 | 1 | True | 0 | ROZPOCET
| VV |  | výpočet dle vč PSV klempířské | [15 empty] | VV | 2 | 1 | True | 0 | ROZPOCET
| VV |  | a | [15 empty] | VV | 2 | 1 | True | 0 | ROZPOCET
| VV |  | 1 |  | 1 | [13 empty] | VV | 2 | 2 | True | 0 | ROZPOCET
| VV |  | b | [15 empty] | VV | 2 | 1 | True | 0 | ROZPOCET
| VV |  | 2 |  | 2 | [13 empty] | VV | 2 | 2 | True | 0 | ROZPOCET
| VV |  | Mezisoučet |  | 3 | [13 empty] | VV | 2 | 3 | True | 0 | ROZPOCET
| VV |  | Součet |  | 3 | [13 empty] | VV | 2 | 4 | True | 1 | ROZPOCET
330 | K | 764511602 | Žlab podokapní půlkruhový z Pz s povrchovou úpravou rš 330 mm | m | 143 |  | 0 | CS ÚRS 2020 01 |  |  | snížená |  | 0 | 0.0016887 | 0.24148 | 0 | 0 | 16 | K | 2 |  |  |  | ROZPOCET | 0 | 0 | 0 | 0 | 0 | 2 | 0 | 16 | -2044784012
| PP |  | Žlab podokapní z pozinkovaného plechu s povrchovou úpravou včetně háků a čel půlkruhový rš 330 mm | [15 empty] | PP | 2
| VV |  | prvek K/2 | [15 empty] | VV | 2 | 1 | True | 0 | ROZPOCET
| VV |  | výpočet dle vč PSV klempířské | [15 empty] | VV | 2 | 1 | True | 0 | ROZPOCET
| VV |  | 143 |  | 143 | [13 empty] | VV | 2 | 2 | True | 0 | ROZPOCET
| VV |  | Mezisoučet |  | 143 | [13 empty] | VV | 2 | 3 | True | 0 | ROZPOCET
| VV |  | Součet |  | 143 | [13 empty] | VV | 2 | 4 | True | 1 | ROZPOCET
331 | K | 764511613 | Žlab podokapní hranatý z Pz s povrchovou úpravou rš 50/50 mm | m | 10 |  | 0 | vlastní |  |  | snížená |  | 0 | 0.00163 | 0.0163 | 0 | 0 | 16 | K | 2 |  |  |  | ROZPOCET | 0 | 0 | 0 | 0 | 0 | 2 | 0 | 16 | -642503735
| PP |  | Žlab podokapní z pozinkovaného plechu s povrchovou úpravou včetně háků a čel hranatý rš 330 mm | [15 empty] | PP | 2
| VV |  | prvek K/3 | [15 empty] | VV | 2 | 1 | True | 0 | ROZPOCET
| VV |  | výpočet dle vč PSV klempířské | [15 empty] | VV | 2 | 1 | True | 0 | ROZPOCET
| VV |  | 5+5 |  | 10 | [13 empty] | VV | 2 | 2 | True | 0 | ROZPOCET
| VV |  | Mezisoučet |  | 10 | [13 empty] | VV | 2 | 3 | True | 0 | ROZPOCET
| VV |  | Součet |  | 10 | [13 empty] | VV | 2 | 4 | True | 1 | ROZPOCET
332 | K | 764518623 | Svody kruhové včetně objímek, kolen, odskoků z Pz s povrchovou úpravou průměru 120 mm | m | 143 |  | 0 | CS ÚRS 2020 01 |  |  | snížená |  | 0 | 0.0021046 | 0.30096 | 0 | 0 | 16 | K | 2 |  |  |  | ROZPOCET | 0 | 0 | 0 | 0 | 0 | 2 | 0 | 16 | 1721844962
| PP |  | Svod z pozinkovaného plechu s upraveným povrchem včetně objímek, kolen a odskoků kruhový, průměru 120 mm | [15 empty] | PP | 2
| VV |  | prvek K/1 | [15 empty] | VV | 2 | 1 | True | 0 | ROZPOCET
| VV |  | výpočet dle vč PSV klempířské | [15 empty] | VV | 2 | 1 | True | 0 | ROZPOCET
| VV |  | 143 |  | 143 | [13 empty] | VV | 2 | 2 | True | 0 | ROZPOCET
| VV |  | Mezisoučet |  | 143 | [13 empty] | VV | 2 | 3 | True | 0 | ROZPOCET
| VV |  | Součet |  | 143 | [13 empty] | VV | 2 | 4 | True | 1 | ROZPOCET
333 | K | 766671031 | Montáž střešního okna do krytiny tvarované 114 x 140 cm | kus | 8 |  | 0 | CS ÚRS 2020 01 |  |  | snížená |  | 0 | 0.00026846 | 0.0021477 | 0 | 0 | 16 | K | 2 |  |  |  | ROZPOCET | 0 | 0 | 0 | 0 | 0 | 2 | 0 | 16 | 2035344170
| PP |  | Montáž střešních oken dřevěných nebo plastových kyvných, výklopných/kyvných s okenním rámem a lemováním, s plisovaným límcem, s napojením na krytinu do krytiny tvarované, rozměru 114 x 140 cm | [15 empty] | PP | 2
| PSC |  | Poznámka k souboru cen: 1. V cenách nejsou započteny náklady na dodávku okna, rámu, lemování a límce; tyto se oceňují ve specifikaci. 2. V cenách montáže oken jsou započteny i náklady na zaměření, vyklínování, horizontální i vertikální vyrovnání okenního rámu, ukotvení a vyplnění spáry mezi rámem a ostěním polyuretanovou pěnou, včetně zednického začištění. | [15 empty] | PSC | 2
| VV |  | prvek K/7 | [15 empty] | VV | 2 | 1 | True | 0 | ROZPOCET
| VV |  | výpočet dle vč PSV klempířské | [15 empty] | VV | 2 | 1 | True | 0 | ROZPOCET
| VV |  | 8 |  | 8 | [13 empty] | VV | 2 | 2 | True | 0 | ROZPOCET
| VV |  | Mezisoučet |  | 8 | [13 empty] | VV | 2 | 3 | True | 0 | ROZPOCET
| VV |  | Součet |  | 8 | [13 empty] | VV | 2 | 4 | True | 1 | ROZPOCET
334 | M | 61124167 | lemování střešních oken 114x140cm | kus | 8 |  | 0 | CS ÚRS 2020 01 |  |  | snížená |  | 0 | 0.0046 | 0.0368 | 0 | 0 | 32 | M | 2 |  |  |  | ROZPOCET | 0 | 0 | 0 | 0 | 0 | 2 | 0 | 16 | -221032703
| PP |  | lemování střešních oken 114x140cm | [15 empty] | PP | 2
| VV |  | materiál | [15 empty] | VV | 2 | 1 | True | 0 | ROZPOCET
| VV |  | 8 |  | 8 | [13 empty] | VV | 2 | 2 | True | 0 | ROZPOCET
| VV |  | Mezisoučet |  | 8 | [13 empty] | VV | 2 | 3 | True | 0 | ROZPOCET
| VV |  | Součet |  | 8 | [13 empty] | VV | 2 | 4 | True | 1 | ROZPOCET
335 | K | 766671022 | Montáž střešního okna do krytiny tvarované 66 x 118 cm | kus | 1 |  | 0 | CS ÚRS 2020 01 |  |  | snížená |  | 0 | 0.00027157 | 0.00027157 | 0 | 0 | 16 | K | 2 |  |  |  | ROZPOCET | 0 | 0 | 0 | 0 | 0 | 2 | 0 | 16 | 2054597275
| PP |  | Montáž střešních oken dřevěných nebo plastových kyvných, výklopných/kyvných s okenním rámem a lemováním, s plisovaným límcem, s napojením na krytinu do krytiny tvarované, rozměru 66 x 118 cm | [15 empty] | PP | 2
| PSC |  | Poznámka k souboru cen: 1. V cenách nejsou započteny náklady na dodávku okna, rámu, lemování a límce; tyto se oceňují ve specifikaci. 2. V cenách montáže oken jsou započteny i náklady na zaměření, vyklínování, horizontální i vertikální vyrovnání okenního rámu, ukotvení a vyplnění spáry mezi rámem a ostěním polyuretanovou pěnou, včetně zednického začištění. | [15 empty] | PSC | 2
| VV |  | prvek K/8 | [15 empty] | VV | 2 | 1 | True | 0 | ROZPOCET
| VV |  | výpočet dle vč PSV klempířské | [15 empty] | VV | 2 | 1 | True | 0 | ROZPOCET
| VV |  | 1 |  | 1 | [13 empty] | VV | 2 | 2 | True | 0 | ROZPOCET
| VV |  | Mezisoučet |  | 1 | [13 empty] | VV | 2 | 3 | True | 0 | ROZPOCET
| VV |  | Součet |  | 1 | [13 empty] | VV | 2 | 4 | True | 1 | ROZPOCET
336 | M | 61124161 | lemování střešních oken 66x118cm | kus | 1 |  | 0 | CS ÚRS 2020 01 |  |  | snížená |  | 0 | 0.0035 | 0.0035 | 0 | 0 | 32 | M | 2 |  |  |  | ROZPOCET | 0 | 0 | 0 | 0 | 0 | 2 | 0 | 16 | -1805047307
| PP |  | lemování střešních oken 66x118cm | [15 empty] | PP | 2
| VV |  | materiál | [15 empty] | VV | 2 | 1 | True | 0 | ROZPOCET
| VV |  | 1 |  | 1 | [13 empty] | VV | 2 | 2 | True | 0 | ROZPOCET
| VV |  | Mezisoučet |  | 1 | [13 empty] | VV | 2 | 3 | True | 0 | ROZPOCET
| VV |  | Součet |  | 1 | [13 empty] | VV | 2 | 4 | True | 1 | ROZPOCET
337 | K | 998764102 | Přesun hmot tonážní pro konstrukce klempířské v objektech v do 12 m | t | 10.156 |  | 0 | CS ÚRS 2020 01 |  |  | snížená |  | 0 | 0 | 0 | 0 | 0 | 16 | K | 2 |  |  |  | ROZPOCET | 0 | 0 | 0 | 0 | 0 | 2 | 0 | 16 | 1163982226
| PP |  | Přesun hmot pro konstrukce klempířské stanovený z hmotnosti přesunovaného materiálu vodorovná dopravní vzdálenost do 50 m v objektech výšky přes 6 do 12 m | [15 empty] | PP | 2
| D | 765 | Krytina skládaná |  |  |  | 0 | [5 empty] | 0 |  | 0.74077 |  | 0 | 2 | D | 1 |  |  |  | ROZPOCET | [6 empty] | 0
338 | K | 765111201 | Montáž krytiny keramické okapní větrací pás | m | 150 |  | 0 | CS ÚRS 2020 01 |  |  | snížená |  | 0 | 1e-05 | 0.0015 | 0 | 0 | 16 | K | 2 |  |  |  | ROZPOCET | 0 | 0 | 0 | 0 | 0 | 2 | 0 | 16 | -1466614620
| PP |  | Montáž krytiny keramické okapové hrany s okapním větracím pásem | [15 empty] | PP | 2
| VV |  | prvek K/14 | [15 empty] | VV | 2 | 1 | True | 0 | ROZPOCET
| VV |  | výpočet dle vč PSV klempířské | [15 empty] | VV | 2 | 1 | True | 0 | ROZPOCET
| VV |  | 150 |  | 150 | [13 empty] | VV | 2 | 2 | True | 0 | ROZPOCET
| VV |  | Mezisoučet |  | 150 | [13 empty] | VV | 2 | 3 | True | 0 | ROZPOCET
| VV |  | Součet |  | 150 | [13 empty] | VV | 2 | 4 | True | 1 | ROZPOCET
339 | M | 59660005 | Pás větrací 1000/180 - kartáč 40mm | m | 150 |  | 0 | CS ÚRS 2020 01 |  |  | snížená |  | 0 | 0.001 | 0.15 | 0 | 0 | 32 | M | 2 |  |  |  | ROZPOCET | 0 | 0 | 0 | 0 | 0 | 2 | 0 | 16 | 768275820
| PP |  | Pás větrací 1000/180 - kartáč 40mm | [15 empty] | PP | 2
| VV |  | materiál | [15 empty] | VV | 2 | 1 | True | 0 | ROZPOCET
| VV |  | 150 |  | 150 | [13 empty] | VV | 2 | 2 | True | 0 | ROZPOCET
| VV |  | Mezisoučet |  | 150 | [13 empty] | VV | 2 | 3 | True | 0 | ROZPOCET
| VV |  | Součet |  | 150 | [13 empty] | VV | 2 | 4 | True | 1 | ROZPOCET
340 | K | 765111203 | Montáž krytiny keramické okapní jednoduchá větrací mřížka | m | 150 |  | 0 | CS ÚRS 2020 01 |  |  | snížená |  | 0 | 1e-05 | 0.0015 | 0 | 0 | 16 | K | 2 |  |  |  | ROZPOCET | 0 | 0 | 0 | 0 | 0 | 2 | 0 | 16 | -1432981589
| PP |  | Montáž krytiny keramické okapové hrany s jednoduchou větrací mřížkou | [15 empty] | PP | 2
341 | M | 59660202 | mřížka ochranná větrací jednoduchá š 55mm | kus | 30 |  | 0 | CS ÚRS 2020 01 |  |  | snížená |  | 0 | 0.0001 | 0.003 | 0 | 0 | 32 | M | 2 |  |  |  | ROZPOCET | 0 | 0 | 0 | 0 | 0 | 2 | 0 | 16 | 1418578395
| PP |  | mřížka ochranná větrací jednoduchá š 55mm | [15 empty] | PP | 2
342 | K | 765191001 | Montáž pojistné hydroizolační nebo parotěsné fólie kladené ve sklonu do 20° lepením na bednění nebo izolaci | m2 | 999.6 |  | 0 | CS ÚRS 2020 01 |  |  | snížená |  | 0 | 1e-05 | 0.009996 | 0 | 0 | 16 | K | 2 |  |  |  | ROZPOCET | 0 | 0 | 0 | 0 | 0 | 2 | 0 | 16 | -1694285681
| PP |  | Montáž pojistné hydroizolační nebo parotěsné fólie kladené ve sklonu do 20° lepením (vodotěsné podstřeší) na bednění nebo tepelnou izolaci | [15 empty] | PP | 2
| VV |  | Folie střechy | [15 empty] | VV | 2 | 1 | True | 0 | ROZPOCET
| VV |  | výpočet dle vč D.1.1.b.7 | [15 empty] | VV | 2 | 1 | True | 0 | ROZPOCET
| VV |  | skladba S1,S2 | [15 empty] | VV | 2 | 1 | True | 0 | ROZPOCET
| VV |  | 64,3*7,8 |  | 501.54 | [13 empty] | VV | 2 | 2 | True | 0 | ROZPOCET
| VV |  | 13,2*(5,1+2,8) |  | 104.28 | [13 empty] | VV | 2 | 2 | True | 0 | ROZPOCET
| VV |  | 29,3*7,8 |  | 228.54 | [13 empty] | VV | 2 | 2 | True | 0 | ROZPOCET
| VV |  | 4,5*7,8 |  | 35.1 | [13 empty] | VV | 2 | 2 | True | 0 | ROZPOCET
| VV |  | 21,3*5,5 |  | 117.15 | [13 empty] | VV | 2 | 2 | True | 0 | ROZPOCET
| VV |  | odečet plochy vykýřů | [15 empty] | VV | 2 | 1 | True | 0 | ROZPOCET
| VV |  | 14,5*4,6*-1 |  | -66.7 | [13 empty] | VV | 2 | 2 | True | 0 | ROZPOCET
| VV |  | 8,1*4,6*-1 |  | -37.26 | [13 empty] | VV | 2 | 2 | True | 0 | ROZPOCET
| VV |  | 9,4*4,6*-1 |  | -43.24 | [13 empty] | VV | 2 | 2 | True | 0 | ROZPOCET
| VV |  | 9,4*4,6*-1 |  | -43.24 | [13 empty] | VV | 2 | 2 | True | 0 | ROZPOCET
| VV |  | 11,325*4,6*-1 |  | -52.095 | [13 empty] | VV | 2 | 2 | True | 0 | ROZPOCET
| VV |  | 4,4*4,6*-1 |  | -20.24 | [13 empty] | VV | 2 | 2 | True | 0 | ROZPOCET
| VV |  | 8,1*4,6*-1 |  | -37.26 | [13 empty] | VV | 2 | 2 | True | 0 | ROZPOCET
| VV |  | 9,4*4,6*-1 |  | -43.24 | [13 empty] | VV | 2 | 2 | True | 0 | ROZPOCET
| VV |  | plocha vykýřů | [15 empty] | VV | 2 | 1 | True | 0 | ROZPOCET
| VV |  | 14,5*4,2 |  | 60.9 | [13 empty] | VV | 2 | 2 | True | 0 | ROZPOCET
| VV |  | 8,1*4,2 |  | 34.02 | [13 empty] | VV | 2 | 2 | True | 0 | ROZPOCET
| VV |  | 9,4*4,2 |  | 39.48 | [13 empty] | VV | 2 | 2 | True | 0 | ROZPOCET
| VV |  | 9,4*4,2 |  | 39.48 | [13 empty] | VV | 2 | 2 | True | 0 | ROZPOCET
| VV |  | 11,325*4,2 |  | 47.565 | [13 empty] | VV | 2 | 2 | True | 0 | ROZPOCET
| VV |  | 4,4*4,2 |  | 18.48 | [13 empty] | VV | 2 | 2 | True | 0 | ROZPOCET
| VV |  | 8,1*4,2 |  | 34.02 | [13 empty] | VV | 2 | 2 | True | 0 | ROZPOCET
| VV |  | 9,4*4,2 |  | 39.48 | [13 empty] | VV | 2 | 2 | True | 0 | ROZPOCET
| VV |  | Mezisoučet |  | 956.76 | [13 empty] | VV | 2 | 3 | True | 0 | ROZPOCET
| VV |  | Střecha krčku | [15 empty] | VV | 2 | 1 | True | 0 | ROZPOCET
| VV |  | skladba S5 | [15 empty] | VV | 2 | 1 | True | 0 | ROZPOCET
| VV |  | ((7,2+6,4)/2*6,3) |  | 42.84 | [13 empty] | VV | 2 | 2 | True | 0 | ROZPOCET
| VV |  | Mezisoučet |  | 42.84 | [13 empty] | VV | 2 | 3 | True | 0 | ROZPOCET
| VV |  | Součet |  | 999.6 | [13 empty] | VV | 2 | 4 | True | 1 | ROZPOCET
343 | M | 28329223 | fólie difuzně propustné s nakašírovanou strukturovanou rohoží pod hladkou plechovou krytinu | m2 | 1149.54 |  | 0 | CS ÚRS 2020 01 |  |  | snížená |  | 0 | 0.0005 | 0.57477 | 0 | 0 | 32 | M | 2 |  |  |  | ROZPOCET | 0 | 0 | 0 | 0 | 0 | 2 | 0 | 16 | -172204848
| PP |  | fólie difuzně propustné s nakašírovanou strukturovanou rohoží pod hladkou plechovou krytinu | [15 empty] | PP | 2
| VV |  | materiál | [15 empty] | VV | 2 | 1 | True | 0 | ROZPOCET
| VV |  | 999,6*1,15 |  | 1149.54 | [13 empty] | VV | 2 | 2 | True | 0 | ROZPOCET
| VV |  | Mezisoučet |  | 1149.54 | [13 empty] | VV | 2 | 3 | True | 0 | ROZPOCET
| VV |  | Součet |  | 1149.54 | [13 empty] | VV | 2 | 4 | True | 1 | ROZPOCET
344 | K | 998765102 | Přesun hmot tonážní pro krytiny skládané v objektech v do 12 m | t | 0.741 |  | 0 | CS ÚRS 2020 01 |  |  | snížená |  | 0 | 0 | 0 | 0 | 0 | 16 | K | 2 |  |  |  | ROZPOCET | 0 | 0 | 0 | 0 | 0 | 2 | 0 | 16 | -2024514080
| PP |  | Přesun hmot pro krytiny skládané stanovený z hmotnosti přesunovaného materiálu vodorovná dopravní vzdálenost do 50 m na objektech výšky přes 6 do 12 m | [15 empty] | PP | 2
| D | 766 | Konstrukce truhlářské |  |  |  | 0 | [5 empty] | 0 |  | 6.9508 |  | 6.002 | 2 | D | 1 |  |  |  | ROZPOCET | [6 empty] | 0
345 | K | 766414233 | Montáž obložení stěn plochy do 5 m2 panely dýhovanými přes 1,50 m2 | m2 | 390.057 |  | 0 | CS ÚRS 2020 01 |  |  | snížená |  | 0 | 0 | 0 | 0 | 0 | 16 | K | 2 |  |  |  | ROZPOCET | 0 | 0 | 0 | 0 | 0 | 2 | 0 | 16 | 923749770
| PP |  | Montáž obložení stěn plochy do 5 m2 panely obkladovými dýhovanými, plochy přes 1,50 m2 | [15 empty] | PP | 2
| VV |  | Montáž obkladu z kompaktních desek | [15 empty] | VV | 2 | 1 | True | 0 | ROZPOCET
| VV |  | výpočet dle vč D.1.1.b-03,04,05 | [15 empty] | VV | 2 | 1 | True | 0 | ROZPOCET
| VV |  | o2 | [15 empty] | VV | 2 | 1 | True | 0 | ROZPOCET
| VV |  | mč 113 | [15 empty] | VV | 2 | 1 | True | 0 | ROZPOCET
| VV |  | (3,03+3,03+4,55+4,55)*1,8 |  | 27.288 | [13 empty] | VV | 2 | 2 | True | 0 | ROZPOCET
| VV |  | mč 118 | [15 empty] | VV | 2 | 1 | True | 0 | ROZPOCET
| VV |  | (2+2+4,28+4,28)*1,8 |  | 22.608 | [13 empty] | VV | 2 | 2 | True | 0 | ROZPOCET
| VV |  | 2 NP | [15 empty] | VV | 2 | 1 | True | 0 | ROZPOCET
| VV |  | mč 215 | [15 empty] | VV | 2 | 1 | True | 0 | ROZPOCET
| VV |  | (6,15+6,15+4,76+4,76)*1,8 |  | 39.276 | [13 empty] | VV | 2 | 2 | True | 0 | ROZPOCET
| VV |  | mč 234 | [15 empty] | VV | 2 | 1 | True | 0 | ROZPOCET
| VV |  | (6,025+6,025+4,91+4,91)*1,8 |  | 39.366 | [13 empty] | VV | 2 | 2 | True | 0 | ROZPOCET
| VV |  | mč 237 | [15 empty] | VV | 2 | 1 | True | 0 | ROZPOCET
| VV |  | (7,78+0,75+2,99+2,99)*1,8 |  | 26.118 | [13 empty] | VV | 2 | 2 | True | 0 | ROZPOCET
| VV |  | mč 239 | [15 empty] | VV | 2 | 1 | True | 0 | ROZPOCET
| VV |  | (7,4+7,4+2,9+2,9)*1,8 |  | 37.08 | [13 empty] | VV | 2 | 2 | True | 0 | ROZPOCET
| VV |  | 3 NP | [15 empty] | VV | 2 | 1 | True | 0 | ROZPOCET
| VV |  | mč 315 | [15 empty] | VV | 2 | 1 | True | 0 | ROZPOCET
| VV |  | (6,15+6,15+4,96+4,91)*1,8 |  | 39.906 | [13 empty] | VV | 2 | 2 | True | 0 | ROZPOCET
| VV |  | mč 331 | [15 empty] | VV | 2 | 1 | True | 0 | ROZPOCET
| VV |  | (4,21+4,21+4,91+4,91)*2,02 |  | 36.845 | [13 empty] | VV | 2 | 2 | True | 0 | ROZPOCET
| VV |  | mč 332 | [15 empty] | VV | 2 | 1 | True | 0 | ROZPOCET
| VV |  | (2,53+2,53+4,91+4,91)*2,02 |  | 30.058 | [13 empty] | VV | 2 | 2 | True | 0 | ROZPOCET
| VV |  | mč 334 | [15 empty] | VV | 2 | 1 | True | 0 | ROZPOCET
| VV |  | (3,93+3,93+4,91+4,91)*1,8 |  | 31.824 | [13 empty] | VV | 2 | 2 | True | 0 | ROZPOCET
| VV |  | mč 340 | [15 empty] | VV | 2 | 1 | True | 0 | ROZPOCET
| VV |  | (7,78+2,99+2,99)*1,8 |  | 24.768 | [13 empty] | VV | 2 | 2 | True | 0 | ROZPOCET
| VV |  | mč 342 | [15 empty] | VV | 2 | 1 | True | 0 | ROZPOCET
| VV |  | (7,4+7,4+2,3+2,3)*1,8 |  | 34.92 | [13 empty] | VV | 2 | 2 | True | 0 | ROZPOCET
| VV |  | Mezisoučet |  | 390.057 | [13 empty] | VV | 2 | 3 | True | 0 | ROZPOCET
| VV |  | Součet |  | 390.057 | [13 empty] | VV | 2 | 4 | True | 1 | ROZPOCET
346 | M | 62432056 | deska kompaktní laminátová jádro černé | m2 | 429.063 |  | 0 | CS ÚRS 2020 01 |  |  | snížená |  | 0 | 0.0162 | 6.9508 | 0 | 0 | 32 | M | 2 |  |  |  | ROZPOCET | 0 | 0 | 0 | 0 | 0 | 2 | 0 | 16 | 1791896949
| PP |  | deska kompaktní laminátová jádro černé tl 12mm | [15 empty] | PP | 2
| P |  | Poznámka k položce: – tl. desek dle rovinnosti podkladu a způsobu kotvení desek v závislosti na velikosti desek a vlhkostních podmínkách v místě. (Na rovný podklad se předpokládají desky tl. 4 mm lepené na omítku. Na nerovný podklad se předpokládají desky tl. 10 mm štoubované na podkladní rošt.) Provedení bude upřesněno přímo na stavbě dle konstrukčních možností vybraného dodavatele. Rovinnost podkladu dle požadavků vybraného dodavatele kompaktních desek, při větší nerovnosti nutno desky kotvit na podkladní rošt. Nutno zajistit ochranu před zabudovanou vlhkostí podkladu a vyrovnání teplot na vnitřním povrchu desek – zadním odvětráním (např. kovovým podkladním roštem) nebo parotěsnou zábranou (např. ALU fólií) dle konstrukčních zásad vybraného dodavatele kompaktních desek. Spoje desek musí být prováděny tak, aby nebránily změnám rozměrů desek – nutnost dilatace dle konstrukčních zásad vybraného dodavatele kompaktních desek). Úprava, zapravení a pohledové ošetření hran (dle konstrukčních zásad vybraného dodavatele kompaktních desek). Založení obkladu v úrovni nad soklíkem do ukončovacího profilu. Povrchové úpravy stěn v ošetřovatelských odděleních musí splňovat požadavek třídy reakce na oheň B-s1 a nejvyšší dovolený index šíření plamene stavebních hmot použitých na povrchovou úpravu 75 mm/min. Nesmí být použito plastických hmot. | [15 empty] | P | 2
| VV |  | materiál | [15 empty] | VV | 2 | 1 | True | 0 | ROZPOCET
| VV |  | 390,057*1,1 |  | 429.063 | [13 empty] | VV | 2 | 2 | True | 0 | ROZPOCET
| VV |  | Mezisoučet |  | 429.063 | [13 empty] | VV | 2 | 3 | True | 0 | ROZPOCET
| VV |  | Součet |  | 429.063 | [13 empty] | VV | 2 | 4 | True | 1 | ROZPOCET
347 | K | 766421812 | Demontáž truhlářského obložení podhledů z panelů plochy přes 1,5 m2 | m2 | 183.83 |  | 0 | CS ÚRS 2020 01 |  |  | snížená |  | 0 | 0 | 0 | 0.02465 | 4.5314 | 16 | K | 2 |  |  |  | ROZPOCET | 0 | 0 | 0 | 0 | 0 | 2 | 0 | 16 | 777968437
| PP |  | Demontáž obložení podhledů panely, plochy přes 1,5 m2 | [15 empty] | PP | 2
| VV |  | Demontáž obložení přesahů střechy | [15 empty] | VV | 2 | 1 | True | 0 | ROZPOCET
| VV |  | výpočet dle vč D.1.1.b.20 | [15 empty] | VV | 2 | 1 | True | 0 | ROZPOCET
| VV |  | 63,5*(0,4+0,4) |  | 50.8 | [13 empty] | VV | 2 | 2 | True | 0 | ROZPOCET
| VV |  | 13,68*(1,85+0,4) |  | 30.78 | [13 empty] | VV | 2 | 2 | True | 0 | ROZPOCET
| VV |  | 27,5*(2,5+0,4) |  | 79.75 | [13 empty] | VV | 2 | 2 | True | 0 | ROZPOCET
| VV |  | 22,5*(0,6+0,4) |  | 22.5 | [13 empty] | VV | 2 | 2 | True | 0 | ROZPOCET
| VV |  | Mezisoučet |  | 183.83 | [13 empty] | VV | 2 | 3 | True | 0 | ROZPOCET
| VV |  | Součet |  | 183.83 | [13 empty] | VV | 2 | 4 | True | 1 | ROZPOCET
348 | K | 766421822 | Demontáž truhlářského obložení podhledů podkladových roštů | m2 | 183.83 |  | 0 | CS ÚRS 2020 01 |  |  | snížená |  | 0 | 0 | 0 | 0.008 | 1.4706 | 16 | K | 2 |  |  |  | ROZPOCET | 0 | 0 | 0 | 0 | 0 | 2 | 0 | 16 | -541633599
| PP |  | Demontáž obložení podhledů podkladových roštů | [15 empty] | PP | 2
| VV |  | Demontáž obložení přesahů střechy | [15 empty] | VV | 2 | 1 | True | 0 | ROZPOCET
| VV |  | výpočet dle vč D.1.1.b.20 | [15 empty] | VV | 2 | 1 | True | 0 | ROZPOCET
| VV |  | 63,5*(0,4+0,4) |  | 50.8 | [13 empty] | VV | 2 | 2 | True | 0 | ROZPOCET
| VV |  | 13,68*(1,85+0,4) |  | 30.78 | [13 empty] | VV | 2 | 2 | True | 0 | ROZPOCET
| VV |  | 27,5*(2,5+0,4) |  | 79.75 | [13 empty] | VV | 2 | 2 | True | 0 | ROZPOCET
| VV |  | 22,5*(0,6+0,4) |  | 22.5 | [13 empty] | VV | 2 | 2 | True | 0 | ROZPOCET
| VV |  | Mezisoučet |  | 183.83 | [13 empty] | VV | 2 | 3 | True | 0 | ROZPOCET
| VV |  | Součet |  | 183.83 | [13 empty] | VV | 2 | 4 | True | 1 | ROZPOCET
349 | K | R-766-001 | D+M plastového okna 850/2400 mm, zasklené čirým izolačním trojsklem, parapetní zasklení bezpečnostním; vnitřní strana bílá, venkovní strana RAL 9007 - ozn. P/1 | kus | 5 |  | 0 | vlastní |  |  | snížená |  | 0 | 0 | 0 | 0 | 0 | 16 | K | 2 |  |  |  | ROZPOCET | 0 | 0 | 0 | 0 | 0 | 2 | 0 | 16 | 545827279
| P |  | Poznámka k položce: Okno plastové dvoukřídlové, sestavené nad sebou, členěné vodorovným poutcem v úrovni parapetu – členění dle schématu. Stavební otvor 850 x 2400 mm. Horní křídlo otevíravé, sklápěcí a s mikroventilací. Spodní křídlo pevně zasklené. Sedmikomorové profily rámu okna, šestikomorové profily rámu křídla. Všechny rámy s přerušeným tepelným mostem, s ocelovou pozink. výztuhou v rámu i v křídle (kvalitativní třída A dle ČSN EN 12608). Termodistanční rámeček, dvojité těsnění v křídle. Zasklení čirým izolačním trojsklem, parapetní zasklení bezpečnostním, Ug (zasklení ) = max. 0,7 W/m2K, Uf (rámu) = max. 1,0 W/m2K, UW(celého prvku ) = max. 0,9 W/m2K. Kování celoobvodové, bezpečnostní, mikroventilace, těsnění připojovací spáry komprimačními PU páskami. Povrchová úprava rámů : – z vnitřní strany bílá, – z venkovní strany RAL 9007 (Graualuminium) -kašírování fólií nebo probarvení ve hmotě. Otevíravé křídlo opatřeno statickou okenní sítí proti hmyzu – hliníkový rámeček v barvě venkovního rámu, síťovina ze skelných vláken. Okenní kliky otevíravého okenního křídla osazeny max. ve výšce 1100 mm nad podlahou (dle vyhl. 398/2009 Sb.). Provedení – barva bílá. Okapnice s koncovkami – elox. hliník v barvě venkovní povrch. úpravy rámů. Nosný tepelně izolační podkladní profil na výšku podlahové konstrukce. a) Okna do ulice budou opatřena venkovními předokenními žaluziemi – viz samost. prvek PSV. b) Okna do dvora včetně dodávky vnitřních horizontálních žaluzií. Vnitřní horizontální žaluzie z plastových lamel v barvě bílé, ovládání kuličk.řetízkem. c) Okno ve schodišti bez žaluzií. | [15 empty] | P | 2
| VV |  | Okno | [15 empty] | VV | 2 | 1 | True | 0 | ROZPOCET
| VV |  | výpočet dle vč PSV - plastové výrobky | [15 empty] | VV | 2 | 1 | True | 0 | ROZPOCET
| VV |  | P/1 | [15 empty] | VV | 2 | 1 | True | 0 | ROZPOCET
| VV |  | a) | [15 empty] | VV | 2 | 1 | True | 0 | ROZPOCET
| VV |  | 2 |  | 2 | [13 empty] | VV | 2 | 2 | True | 0 | ROZPOCET
| VV |  | b) | [15 empty] | VV | 2 | 1 | True | 0 | ROZPOCET
| VV |  | 1 |  | 1 | [13 empty] | VV | 2 | 2 | True | 0 | ROZPOCET
| VV |  | c) | [15 empty] | VV | 2 | 1 | True | 0 | ROZPOCET
| VV |  | 1+1 |  | 2 | [13 empty] | VV | 2 | 2 | True | 0 | ROZPOCET
| VV |  | Mezisoučet |  | 5 | [13 empty] | VV | 2 | 3 | True | 0 | ROZPOCET
| VV |  | Součet |  | 5 | [13 empty] | VV | 2 | 4 | True | 1 | ROZPOCET
350 | K | R-766-002 | D+M plastového okna 850/2400 mm, zasklené čirým izolačním trojsklem, parapetní zasklení bezpečnostním; vnitřní strana bílá, venkovní strana RAL 9007 - ozn. P/2 | kus | 7 |  | 0 | vlastní |  |  | snížená |  | 0 | 0 | 0 | 0 | 0 | 16 | K | 2 |  |  |  | ROZPOCET | 0 | 0 | 0 | 0 | 0 | 2 | 0 | 16 | -560039429
| P |  | Poznámka k položce: Okno plastové dvoukřídlové, sestavené nad sebou, členěné vodorovným poutcem v úrovni parapetu – členění dle schématu. Stavební otvor 850 x 2400 mm. Horní křídlo otevíravé, sklápěcí a s mikroventilací. Spodní křídlo pevně zasklené. Sedmikomorové profily rámu okna, šestikomorové profily rámu křídla. Všechny rámy s přerušeným tepelným mostem, s ocelovou pozink. výztuhou v rámu i v křídle (kvalitativní třída A dle ČSN EN 12608). Termodistanční rámeček, dvojité těsnění v křídle. Zasklení neprůhledným (avšak průsvitným) satinovaným izolačním trojsklem, parapetní zasklení bezpečnostním, Ug (zasklení ) = max. 0,7 W/m2K, Uf (rámu) = max. 1,0 W/m2K, UW(celého prvku ) = max. 0,9 W/m2K. Kování celoobvodové, bezpečnostní, mikroventilace, těsnění připojovací spáry komprimačními PU páskami. Povrchová úprava rámů : – z vnitřní strany bílá, – z venkovní strany RAL 9007 (Graualuminium) -kašírování fólií nebo probarvení ve hmotě. Otevíravé křídlo opatřeno statickou okenní sítí proti hmyzu – hliníkový rámeček v barvě venkovního rámu, síťovina ze skelných vláken. Okenní kliky otevíravého okenního křídla osazeny max. ve výšce 1100 mm nad podlahou (dle vyhl. 398/2009 Sb.). Provedení – barva bílá. Okapnice s koncovkami – elox. hliník v barvě venkovní povrch. úpravy rámů. Nosný tepelně izolační podkladní profil na výšku podlahové konstrukce. a) Okna do ulice budou opatřena venkovními předokenními žaluziemi – viz samost. prvek PSV. b) Okna do dvora neprůhledně zasklená bez vnitřních žaluzií. Vnitřní horizontální žaluzie z plastových lamel v barvě bílé, ovládání kuličk.řetízkem | [15 empty] | P | 2
| VV |  | Okno | [15 empty] | VV | 2 | 1 | True | 0 | ROZPOCET
| VV |  | výpočet dle vč PSV - plastové výrobky | [15 empty] | VV | 2 | 1 | True | 0 | ROZPOCET
| VV |  | P/2 | [15 empty] | VV | 2 | 1 | True | 0 | ROZPOCET
| VV |  | a) | [15 empty] | VV | 2 | 1 | True | 0 | ROZPOCET
| VV |  | 4+1 |  | 5 | [13 empty] | VV | 2 | 2 | True | 0 | ROZPOCET
| VV |  | b) | [15 empty] | VV | 2 | 1 | True | 0 | ROZPOCET
| VV |  | 2 |  | 2 | [13 empty] | VV | 2 | 2 | True | 0 | ROZPOCET
| VV |  | Mezisoučet |  | 7 | [13 empty] | VV | 2 | 3 | True | 0 | ROZPOCET
| VV |  | Součet |  | 7 | [13 empty] | VV | 2 | 4 | True | 1 | ROZPOCET
351 | K | R-766-003 | D+M plastového okna 1700/2400 mm, zasklené čirým izolačním trojsklem bezpečnostním; vnitřní strana bílá, venkovní strana RAL 9007 - ozn. P/3 | kus | 14 |  | 0 | vlastní |  |  | snížená |  | 0 | 0 | 0 | 0 | 0 | 16 | K | 2 |  |  |  | ROZPOCET | 0 | 0 | 0 | 0 | 0 | 2 | 0 | 16 | 1859293096
| P |  | Poznámka k položce: Okno plastové tříkřídlové, asymetrické, členění dle schématu. Stavební otvor 1700 x 2400 mm. Horní křídlo otevíravé, sklápěcí, s mikroventilací. Spodní a boční křídlo pevně zasklené. Sedmikomorové profily rámu okna, šestikomorové profily rámu křídla. Všechny rámy s přerušeným tepelným mostem, s ocelovou pozink. výztuhou v rámu i v křídle (kvalitativní třída A dle ČSN EN 12608). Termodistanční rámeček, dvojité těsnění v křídle. Zasklení čirým izolačním trojsklem bezpečnostním. Okna se zvýšenou neprůzvučností. Ug (zasklení ) = max. 0,7 W/m2K, Uf (rámu) = max. 1,0 W/m2K, UW(celého prvku ) = max. 0,9 W/m2K. Hlukový útlum – Rw = 42 dB. Kování celoobvodové, bezpečnostní, mikroventilace, těsnění připojovací spáry komprimačními PU páskami. Povrchová úprava rámů : – z vnitřní strany bílá, – z venkovní strany RAL 9007 (Graualuminium) - kašírování fólií nebo probarvení ve hmotě. Otevíravé křídlo opatřeno statickou okenní sítí proti hmyzu – hliníkový rámeček v barvě venkovního rámu, síťovina ze skelných vláken. Zajištění oken proti rozbití v důsledku průvanu. Okenní kliky otevíravého okenního křídla osazeny max. ve výšce 1100 mm nad podlahou (dle vyhl. 398/2009 Sb.). Provedení – barva bílá. Okapnice s koncovkami – elox. hliník v barvě venkovní povrch. úpravy rámů. Nosný tepelně izolační podkladní profil na výšku podlahové konstrukce. Okna do ulice budou opatřena venkovními předokenními žaluziemi – viz samostatný prvek PSV. | [15 empty] | P | 2
| VV |  | Okno | [15 empty] | VV | 2 | 1 | True | 0 | ROZPOCET
| VV |  | výpočet dle vč PSV - plastové výrobky | [15 empty] | VV | 2 | 1 | True | 0 | ROZPOCET
| VV |  | P/3 | [15 empty] | VV | 2 | 1 | True | 0 | ROZPOCET
| VV |  | 4+3 |  | 7 | [13 empty] | VV | 2 | 2 | True | 0 | ROZPOCET
| VV |  | 4+3 |  | 7 | [13 empty] | VV | 2 | 2 | True | 0 | ROZPOCET
| VV |  | Mezisoučet |  | 14 | [13 empty] | VV | 2 | 3 | True | 0 | ROZPOCET
| VV |  | Součet |  | 14 | [13 empty] | VV | 2 | 4 | True | 1 | ROZPOCET
352 | K | R-766-004 | D+M plastového okna 1700/2400 mm, zasklené čirým izolačním trojsklem bezpečnostním; vnitřní strana bílá, venkovní strana RAL 9007 - ozn. P/4 | kus | 3 |  | 0 | vlastní |  |  | snížená |  | 0 | 0 | 0 | 0 | 0 | 16 | K | 2 |  |  |  | ROZPOCET | 0 | 0 | 0 | 0 | 0 | 2 | 0 | 16 | 1723398253
| P |  | Poznámka k položce: Okno plastové tříkřídlové, asymetrické, členění dle schématu. Stavební otvor 1700 x 2400 mm. Horní křídlo otevíravé, sklápěcí, s mikroventilací. Spodní a boční křídlo pevně zasklené. Sedmikomorové profily rámu okna, šestikomorové profily rámu křídla. Všechny rámy s přerušeným tepelným mostem, s ocelovou pozink. výztuhou v rámu i v křídle (kvalitativní třída A dle ČSN EN 12608). Termodistanční rámeček, dvojité těsnění v křídle. Zasklení čirým izolačním trojsklem bezpečnostním, Ug (zasklení ) = max. 0,7 W/m2K, Uf (rámu) = max. 1,0 W/m2K, UW(celého prvku ) = max. 0,9 W/m2K. Kování celoobvodové, bezpečnostní, mikroventilace, těsnění připojovací spáry komprimačními PU páskami. Povrchová úprava rámů : – z vnitřní strany bílá, – z venkovní strany RAL 9007 (Graualuminium) - kašírování fólií nebo probarvení ve hmotě. Otevíravé křídlo opatřeno statickou okenní sítí proti hmyzu – hliníkový rámeček v barvě venkovního rámu, síťovina ze skelných vláken. Zajištění oken proti rozbití v důsledku průvanu. Okenní kliky otevíravého okenního křídla osazeny max. ve výšce 1100 mm nad podlahou (dle vyhl. 398/2009 Sb.). Provedení – barva bílá. Okapnice s koncovkami – elox. hliník v barvě venkovní povrch. úpravy rámů. Nosný tepelně izolační podkladní profil na výšku podlahové konstrukce. Okna do ulice budou opatřena venkovními předokenními žaluziemi – viz samostatný prvek PSV. | [15 empty] | P | 2
| VV |  | Okno | [15 empty] | VV | 2 | 1 | True | 0 | ROZPOCET
| VV |  | výpočet dle vč PSV - plastové výrobky | [15 empty] | VV | 2 | 1 | True | 0 | ROZPOCET
| VV |  | P/4 | [15 empty] | VV | 2 | 1 | True | 0 | ROZPOCET
| VV |  | 1+1+1 |  | 3 | [13 empty] | VV | 2 | 2 | True | 0 | ROZPOCET
| VV |  | Mezisoučet |  | 3 | [13 empty] | VV | 2 | 3 | True | 0 | ROZPOCET
| VV |  | Součet |  | 3 | [13 empty] | VV | 2 | 4 | True | 1 | ROZPOCET
353 | K | R-766-005 | D+M plastového okna 1700/2400 mm, zasklené neprůhledným izolačním trojsklem bezpečnostním; vnitřní strana bílá, venkovní strana RAL 9007 - ozn. P/5 | kus | 1 |  | 0 | vlastní |  |  | snížená |  | 0 | 0 | 0 | 0 | 0 | 16 | K | 2 |  |  |  | ROZPOCET | 0 | 0 | 0 | 0 | 0 | 2 | 0 | 16 | 907471175
| P |  | Poznámka k položce: Okno plastové tříkřídlové, asymetrické, členění dle schématu. Stavební otvor 1700 x 2400 mm. Horní křídlo otevíravé, sklápěcí, s mikroventilací. Spodní a boční křídlo pevně zasklené. Sedmikomorové profily rámu okna, šestikomorové profily rámu křídla. Všechny rámy s přerušeným tepelným mostem, s ocelovou pozink. výztuhou v rámu i v křídle (kvalitativní třída A dle ČSN EN 12608). Termodistanční rámeček, dvojité těsnění v křídle. Zasklení neprůhledným (avšak průsvitným) satinovaným izolačním trojsklem bezpečnostním, Ug (zasklení ) = max. 0,7 W/m2K, Uf (rámu) = max. 1,0 W/m2K, UW(celého prvku ) = max. 0,9 W/m2K. Kování celoobvodové, bezpečnostní, mikroventilace, těsnění připojovací spáry komprimačními PU páskami. Povrchová úprava rámů : – z vnitřní strany bílá, – z venkovní strany RAL 9007 (Graualuminium) - kašírování fólií nebo probarvení ve hmotě. Otevíravé křídlo opatřeno statickou okenní sítí proti hmyzu – hliníkový rámeček v barvě venkovního rámu, síťovina ze skelných vláken. Zajištění oken proti rozbití v důsledku průvanu. Okenní kliky otevíravého okenního křídla osazeny max. ve výšce 1100 mm nad podlahou (dle vyhl. 398/2009 Sb.). Provedení – barva bílá. Okapnice s koncovkami – elox. hliník v barvě venkovní povrch. úpravy rámů. Nosný tepelně izolační podkladní profil na výšku podlahové konstrukce. | [15 empty] | P | 2
| VV |  | Okno | [15 empty] | VV | 2 | 1 | True | 0 | ROZPOCET
| VV |  | výpočet dle vč PSV - plastové výrobky | [15 empty] | VV | 2 | 1 | True | 0 | ROZPOCET
| VV |  | P/5 | [15 empty] | VV | 2 | 1 | True | 0 | ROZPOCET
| VV |  | 1 |  | 1 | [13 empty] | VV | 2 | 2 | True | 0 | ROZPOCET
| VV |  | Mezisoučet |  | 1 | [13 empty] | VV | 2 | 3 | True | 0 | ROZPOCET
| VV |  | Součet |  | 1 | [13 empty] | VV | 2 | 4 | True | 1 | ROZPOCET
354 | K | R-766-006 | D+M plastového okna 1700/2400 mm, zasklené čirým izolačním trojsklem bezpečnostním; vnitřní strana bílá, venkovní strana RAL 9007 - ozn. P/6 | kus | 11 |  | 0 | vlastní |  |  | snížená |  | 0 | 0 | 0 | 0 | 0 | 16 | K | 2 |  |  |  | ROZPOCET | 0 | 0 | 0 | 0 | 0 | 2 | 0 | 16 | -2009142680
| P |  | Poznámka k položce: Okno plastové tříkřídlové, asymetrické, členění dle schématu. Stavební otvor 1700 x 2400 mm. Horní křídlo otevíravé, sklápěcí, s mikroventilací. Spodní a boční křídlo pevně zasklené. Sedmikomorové profily rámu okna, šestikomorové profily rámu křídla. Všechny rámy s přerušeným tepelným mostem, s ocelovou pozink. výztuhou v rámu i v křídle (kvalitativní třída A dle ČSN EN 12608). Termodistanční rámeček, dvojité těsnění v křídle. Zasklení čirým izolačním trojsklem bezpečnostním, Ug (zasklení ) = max. 0,7 W/m2K, Uf (rámu) = max. 1,0 W/m2K, UW(celého prvku ) = max. 0,9 W/m2K. Kování celoobvodové, bezpečnostní, mikroventilace, těsnění připojovací spáry komprimačními PU páskami. Povrchová úprava rámů : – z vnitřní strany bílá, – z venkovní strany RAL 9007 (Graualuminium) - kašírování fólií nebo probarvení ve hmotě. Otevíravé křídlo opatřeno statickou okenní sítí proti hmyzu – hliníkový rámeček v barvě venkovního rámu, síťovina ze skelných vláken. Vnitřní horizontální žaluzie z plastových lamel v barvě bílé, ovládání kuličk.řetízkem. Zajištění oken proti rozbití v důsledku průvanu. Okenní kliky otevíravého okenního křídla osazeny max. ve výšce 1100 mm nad podlahou (dle vyhl. 398/2009 Sb.). Provedení – barva bílá. Okapnice s koncovkami – elox. hliník v barvě venkovní povrch. úpravy rámů. Nosný tepelně izolační podkladní profil na výšku podlahové konstrukce. | [15 empty] | P | 2
| VV |  | Okno | [15 empty] | VV | 2 | 1 | True | 0 | ROZPOCET
| VV |  | výpočet dle vč PSV - plastové výrobky | [15 empty] | VV | 2 | 1 | True | 0 | ROZPOCET
| VV |  | P/6 | [15 empty] | VV | 2 | 1 | True | 0 | ROZPOCET
| VV |  | 2+2 |  | 4 | [13 empty] | VV | 2 | 2 | True | 0 | ROZPOCET
| VV |  | 2+3 |  | 5 | [13 empty] | VV | 2 | 2 | True | 0 | ROZPOCET
| VV |  | 1+1 |  | 2 | [13 empty] | VV | 2 | 2 | True | 0 | ROZPOCET
| VV |  | Mezisoučet |  | 11 | [13 empty] | VV | 2 | 3 | True | 0 | ROZPOCET
| VV |  | Součet |  | 11 | [13 empty] | VV | 2 | 4 | True | 1 | ROZPOCET
355 | K | R-766-007 | D+M plastového okna 2450/2400 mm, zasklené neprůhledné satinovaným izolačním trojsklem bezpečnostním; vnitřní strana bílá, venkovní strana RAL 9007 - ozn. P/7 | kus | 1 |  | 0 | vlastní |  |  | snížená |  | 0 | 0 | 0 | 0 | 0 | 16 | K | 2 |  |  |  | ROZPOCET | 0 | 0 | 0 | 0 | 0 | 2 | 0 | 16 | 726472439
| P |  | Poznámka k položce: Okno plastové tříkřídlové, asymetrické, členění dle schématu. Stavební otvor 2450 x 2400 mm. Horní křídlo otevíravé, sklápěcí, s mikroventilací. Spodní a boční křídlo pevně zasklené. Sedmikomorové profily rámu okna, šestikomorové profily rámu křídla. Všechny rámy s přerušeným tepelným mostem, s ocelovou pozink. výztuhou v rámu i v křídle (kvalitativní třída A dle ČSN EN 12608). Termodistanční rámeček, dvojité těsnění v křídle. Zasklení neprůhledným (avšak průsvitným) satinovaným izolačním trojsklem bezpečnostním, Ug (zasklení ) = max. 0,7 W/m2K, Uf (rámu) = max. 1,0 W/m2K, UW(celého prvku ) = max. 0,9 W/m2K. Kování celoobvodové, bezpečnostní, mikroventilace, těsnění připojovací spáry komprimačními PU páskami. Povrchová úprava rámů : – z vnitřní strany bílá, – z venkovní strany RAL 9007 (Graualuminium) - kašírování fólií nebo probarvení ve hmotě. Otevíravé křídlo opatřeno statickou okenní sítí proti hmyzu – hliníkový rámeček v barvě venkovního rámu, síťovina ze skelných vláken. Zajištění oken proti rozbití v důsledku průvanu. Okenní kliky otevíravého okenního křídla osazeny max. ve výšce 1100 mm nad podlahou (dle vyhl. 398/2009 Sb.). Provedení – barva bílá. Okapnice s koncovkami – elox. hliník v barvě venkovní povrch. úpravy rámů. Nosný tepelně izolační podkladní profil na výšku podlahové konstrukce | [15 empty] | P | 2
| VV |  | Okno | [15 empty] | VV | 2 | 1 | True | 0 | ROZPOCET
| VV |  | výpočet dle vč PSV - plastové výrobky | [15 empty] | VV | 2 | 1 | True | 0 | ROZPOCET
| VV |  | P/7 | [15 empty] | VV | 2 | 1 | True | 0 | ROZPOCET
| VV |  | 1 |  | 1 | [13 empty] | VV | 2 | 2 | True | 0 | ROZPOCET
| VV |  | Mezisoučet |  | 1 | [13 empty] | VV | 2 | 3 | True | 0 | ROZPOCET
| VV |  | Součet |  | 1 | [13 empty] | VV | 2 | 4 | True | 1 | ROZPOCET
356 | K | R-766-008 | D+M plastového okna 2500/2400 mm, zasklené čirým izolačním trojsklem bezpečnostním; vnitřní strana bílá, venkovní strana RAL 9007 - ozn. P/8 | kus | 5 |  | 0 | vlastní |  |  | snížená |  | 0 | 0 | 0 | 0 | 0 | 16 | K | 2 |  |  |  | ROZPOCET | 0 | 0 | 0 | 0 | 0 | 2 | 0 | 16 | -137016331
| P |  | Poznámka k položce: Okno plastové tříkřídlové, asymetrické, členění dle schématu. Stavební otvor 2500 x 2400 mm. Horní křídlo otevíravé, sklápěcí, s mikroventilací. Spodní a boční křídlo pevně zasklené. Sedmikomorové profily rámu okna, šestikomorové profily rámu křídla. Všechny rámy s přerušeným tepelným mostem, s ocelovou pozink. výztuhou v rámu i v křídle (kvalitativní třída A dle ČSN EN 12608). Termodistanční rámeček, dvojité těsnění v křídle. Zasklení čirým izolačním trojsklem bezpečnostním, Ug (zasklení ) = max. 0,7 W/m2K, Uf (rámu) = max. 1,0 W/m2K, UW(celého prvku ) = max. 0,9 W/m2K. Kování celoobvodové, bezpečnostní, mikroventilace, těsnění připojovací spáry komprimačními PU páskami. Povrchová úprava rámů : – z vnitřní strany bílá, – z venkovní strany RAL 9007 (Graualuminium) - kašírování fólií nebo probarvení ve hmotě. Otevíravé křídlo opatřeno statickou okenní sítí proti hmyzu – hliníkový rámeček v barvě venkovního rámu, síťovina ze skelných vláken. Zajištění oken proti rozbití v důsledku průvanu. Okenní kliky otevíravého okenního křídla osazeny max. ve výšce 1100 mm nad podlahou (dle vyhl. 398/2009 Sb.). Provedení – barva bílá. Okapnice s koncovkami – elox. hliník v barvě venkovní povrch. úpravy rámů. Nosný tepelně izolační podkladní profil na výšku podlahové konstrukce | [15 empty] | P | 2
| VV |  | Okno | [15 empty] | VV | 2 | 1 | True | 0 | ROZPOCET
| VV |  | výpočet dle vč PSV - plastové výrobky | [15 empty] | VV | 2 | 1 | True | 0 | ROZPOCET
| VV |  | P/8 | [15 empty] | VV | 2 | 1 | True | 0 | ROZPOCET
| VV |  | 1+1+1 |  | 3 | [13 empty] | VV | 2 | 2 | True | 0 | ROZPOCET
| VV |  | 1+1 |  | 2 | [13 empty] | VV | 2 | 2 | True | 0 | ROZPOCET
| VV |  | Mezisoučet |  | 5 | [13 empty] | VV | 2 | 3 | True | 0 | ROZPOCET
| VV |  | Součet |  | 5 | [13 empty] | VV | 2 | 4 | True | 1 | ROZPOCET
357 | K | R-766-010 | D+M plastového okna 1700/1500 mm, zasklené čirým izolačním trojsklem; vnitřní strana bílá, venkovní strana RAL 9007 - ozn. P/10 | kus | 2 |  | 0 | vlastní |  |  | snížená |  | 0 | 0 | 0 | 0 | 0 | 16 | K | 2 |  |  |  | ROZPOCET | 0 | 0 | 0 | 0 | 0 | 2 | 0 | 16 | -836009594
| P |  | Poznámka k položce: Okno plastové dvoukřídlové, asymetrické, členění dle schématu. Stavební otvor 1700 x 1500 mm. Menší křídlo otevíravé, sklápěcí, s mikroventilací. Větší křídlo pevně zasklené. Sedmikomorové profily rámu okna, šestikomorové profily rámu křídla. Všechny rámy s přerušeným tepelným mostem, s ocelovou pozink. výztuhou v rámu i v křídle (kvalitativní třída A dle ČSN EN 12608). Termodistanční rámeček, dvojité těsnění v křídle. Zasklení čirým izolačním trojsklem, Ug (zasklení ) = max. 0,7 W/m2K, Uf (rámu) = max. 1,0 W/m2K, UW(celého prvku ) = max. 0,9 W/m2K. Kování celoobvodové, bezpečnostní, mikroventilace, těsnění připojovací spáry komprimačními PU páskami. Povrchová úprava rámů : – z vnitřní strany bílá, – z venkovní strany RAL 9007 (Graualuminium) - kašírování nebo probarvení ve hmotě. Otevíravé křídlo opatřeno statickou okenní sítí proti hmyzu – hliníkový rámeček v barvě venkovního rámu, síťovina ze skelných vláken. Zajištění oken proti rozbití v důsledku průvanu. Okapnice s koncovkami – elox. hliník v barvě venkovní povrch. úpravy rámů. Okna do ulice budou opatřena venkovními předokenními žaluziemi – viz samostatný prvek PSV. | [15 empty] | P | 2
| VV |  | Okno | [15 empty] | VV | 2 | 1 | True | 0 | ROZPOCET
| VV |  | výpočet dle vč PSV - plastové výrobky | [15 empty] | VV | 2 | 1 | True | 0 | ROZPOCET
| VV |  | P/10 | [15 empty] | VV | 2 | 1 | True | 0 | ROZPOCET
| VV |  | 1+1 |  | 2 | [13 empty] | VV | 2 | 2 | True | 0 | ROZPOCET
| VV |  | Mezisoučet |  | 2 | [13 empty] | VV | 2 | 3 | True | 0 | ROZPOCET
| VV |  | Součet |  | 2 | [13 empty] | VV | 2 | 4 | True | 1 | ROZPOCET
358 | K | R-766-011 | D+M plastového okna 2250/1250 mm, zasklené čirým izolačním trojsklem; vnitřní strana bílá, venkovní strana RAL 9007 - ozn. P/11 | kus | 3 |  | 0 | vlastní |  |  | snížená |  | 0 | 0 | 0 | 0 | 0 | 16 | K | 2 |  |  |  | ROZPOCET | 0 | 0 | 0 | 0 | 0 | 2 | 0 | 16 | 1250662323
| P |  | Poznámka k položce: Okno plastové dvoukřídlové, asymetrické, členění dle schématu. Stavební otvor 2250 x 1250 mm. Menší křídlo otevíravé, sklápěcí, s mikroventilací. Větší křídlo pevně zasklené. Sedmikomorové profily rámu okna, šestikomorové profily rámu křídla. Všechny rámy s přerušeným tepelným mostem, s ocelovou pozink. výztuhou v rámu i v křídle (kvalitativní třída A dle ČSN EN 12608). Termodistanční rámeček, dvojité těsnění v křídle. Zasklení čirým izolačním trojsklem, Ug (zasklení ) = max. 0,7 W/m2K, Uf (rámu) = max. 1,0 W/m2K, UW(celého prvku ) = max. 0,9 W/m2K. Kování celoobvodové, bezpečnostní, mikroventilace, těsnění připojovací spáry komprimačními PU páskami. Povrchová úprava rámů : – z vnitřní strany bílá, – z venkovní strany RAL 9007 (Graualuminium) - kašírování nebo probarvení ve hmotě. Otevíravé křídlo opatřeno statickou okenní sítí proti hmyzu – hliníkový rámeček v barvě venkovního rámu, síťovina ze skelných vláken. Vnitřní horizontální žaluzie z plastových lamel v barvě bílé, ovládání kuličk.řetízkem. Zajištění oken proti rozbití v důsledku průvanu. Okapnice s koncovkami – elox. hliník v barvě venkovní povrch. úpravy rámů. | [15 empty] | P | 2
| VV |  | Okno | [15 empty] | VV | 2 | 1 | True | 0 | ROZPOCET
| VV |  | výpočet dle vč PSV - plastové výrobky | [15 empty] | VV | 2 | 1 | True | 0 | ROZPOCET
| VV |  | P/11 | [15 empty] | VV | 2 | 1 | True | 0 | ROZPOCET
| VV |  | 1+1+1 |  | 3 | [13 empty] | VV | 2 | 2 | True | 0 | ROZPOCET
| VV |  | Mezisoučet |  | 3 | [13 empty] | VV | 2 | 3 | True | 0 | ROZPOCET
| VV |  | Součet |  | 3 | [13 empty] | VV | 2 | 4 | True | 1 | ROZPOCET
359 | K | R-766-012 | D+M plastového okna 2250/1500 mm, zasklené čirým izolačním trojsklem; vnitřní strana bílá, venkovní strana RAL 9007 - ozn. P/12 | kus | 4 |  | 0 | vlastní |  |  | snížená |  | 0 | 0 | 0 | 0 | 0 | 16 | K | 2 |  |  |  | ROZPOCET | 0 | 0 | 0 | 0 | 0 | 2 | 0 | 16 | -1048511616
| P |  | Poznámka k položce: Okno plastové dvoukřídlové, asymetrické, členění dle schématu. Stavební otvor 2250 x 1500 mm. Menší křídlo otevíravé, sklápěcí, s mikroventilací. Větší křídlo pevně zasklené. Sedmikomorové profily rámu okna, šestikomorové profily rámu křídla. Všechny rámy s přerušeným tepelným mostem, s ocelovou pozink. výztuhou v rámu i v křídle (kvalitativní třída A dle ČSN EN 12608). Termodistanční rámeček, dvojité těsnění v křídle. Zasklení čirým izolačním trojsklem, Ug (zasklení ) = max. 0,7 W/m2K, Uf (rámu) = max. 1,0 W/m2K, UW(celého prvku ) = max. 0,9 W/m2K. Kování celoobvodové, bezpečnostní, mikroventilace, těsnění připojovací spáry komprimačními PU páskami. Povrchová úprava rámů : – z vnitřní strany bílá, – z venkovní strany RAL 9007 (Graualuminium) - kašírování nebo probarvení ve hmotě. Otevíravé křídlo opatřeno statickou okenní sítí proti hmyzu – hliníkový rámeček v barvě venkovního rámu, síťovina ze skelných vláken. Vnitřní horizontální žaluzie z plastových lamel v barvě bílé, ovládání kuličk.řetízkem. Zajištění oken proti rozbití v důsledku průvanu. Okapnice s koncovkami – elox. hliník v barvě venkovní povrch. úpravy rámů. | [15 empty] | P | 2
| VV |  | Okno | [15 empty] | VV | 2 | 1 | True | 0 | ROZPOCET
| VV |  | výpočet dle vč PSV - plastové výrobky | [15 empty] | VV | 2 | 1 | True | 0 | ROZPOCET
| VV |  | P/12 | [15 empty] | VV | 2 | 1 | True | 0 | ROZPOCET
| VV |  | 2+2 |  | 4 | [13 empty] | VV | 2 | 2 | True | 0 | ROZPOCET
| VV |  | Mezisoučet |  | 4 | [13 empty] | VV | 2 | 3 | True | 0 | ROZPOCET
| VV |  | Součet |  | 4 | [13 empty] | VV | 2 | 4 | True | 1 | ROZPOCET
360 | K | R-766-013 | D+M plastového okna 1000/1250 mm, zasklené čirým izolačním trojsklem; vnitřní strana bílá, venkovní strana RAL 9007 - ozn. P/13 | kus | 1 |  | 0 | vlastní |  |  | snížená |  | 0 | 0 | 0 | 0 | 0 | 16 | K | 2 |  |  |  | ROZPOCET | 0 | 0 | 0 | 0 | 0 | 2 | 0 | 16 | -1940611941
| P |  | Poznámka k položce: Okno plastové jednokřídlové, členění dle schématu. Stavební otvor 1000 x 1250 mm. Křídlo otevíravé, sklápěcí, s mikroventilací. Sedmikomorové profily rámu okna, šestikomorové profily rámu křídla. Všechny rámy s přerušeným tepelným mostem, s ocelovou pozink. výztuhou v rámu i v křídle (kvalitativní třída A dle ČSN EN 12608). Termodistanční rámeček, dvojité těsnění v křídle. Zasklení čirým izolačním trojsklem, Ug (zasklení ) = max. 0,7 W/m2K, Uf (rámu) = max. 1,0 W/m2K, UW(celého prvku ) = max. 0,9 W/m2K. Kování celoobvodové, bezpečnostní, mikroventilace, těsnění připojovací spáry komprimačními PU páskami. Povrchová úprava rámů : – z vnitřní strany bílá, – z venkovní strany RAL 9007 (Graualuminium) - kašírování nebo probarvení ve hmotě. Otevíravé křídlo opatřeno statickou okenní sítí proti hmyzu – hliníkový rámeček v barvě venkovního rámu, síťovina ze skelných vláken. Vnitřní horizontální žaluzie z plastových lamel v barvě bílé, ovládání kuličkovým řetízkem Zajištění oken proti rozbití v důsledku průvanu. Okapnice s koncovkami – elox. hliník v barvě venkovní povrch. úpravy rámů. | [15 empty] | P | 2
| VV |  | Okno | [15 empty] | VV | 2 | 1 | True | 0 | ROZPOCET
| VV |  | výpočet dle vč PSV - plastové výrobky | [15 empty] | VV | 2 | 1 | True | 0 | ROZPOCET
| VV |  | P/13 | [15 empty] | VV | 2 | 1 | True | 0 | ROZPOCET
| VV |  | 1 |  | 1 | [13 empty] | VV | 2 | 2 | True | 0 | ROZPOCET
| VV |  | Mezisoučet |  | 1 | [13 empty] | VV | 2 | 3 | True | 0 | ROZPOCET
| VV |  | Součet |  | 1 | [13 empty] | VV | 2 | 4 | True | 1 | ROZPOCET
361 | K | R-766-014 | D+M plastového okna 850/1500 mm, zasklené čirým izolačním trojsklem; vnitřní strana bílá, venkovní strana RAL 9007 - ozn. P/14 | kus | 1 |  | 0 | vlastní |  |  | snížená |  | 0 | 0 | 0 | 0 | 0 | 16 | K | 2 |  |  |  | ROZPOCET | 0 | 0 | 0 | 0 | 0 | 2 | 0 | 16 | -197363162
| P |  | Poznámka k položce: Okno plastové jednokřídlové, členění dle schématu. Stavební otvor 850 x 1500 mm. Křídlo otevíravé, sklápěcí, s mikroventilací. Sedmikomorové profily rámu okna, šestikomorové profily rámu křídla. Všechny rámy s přerušeným tepelným mostem, s ocelovou pozink. výztuhou v rámu i v křídle (kvalitativní třída A dle ČSN EN 12608). Termodistanční rámeček, dvojité těsnění v křídle. Zasklení čirým izolačním trojsklem, Ug (zasklení ) = max. 0,7 W/m2K, Uf (rámu) = max. 1,0 W/m2K, UW(celého prvku ) = max. 0,9 W/m2K. Kování celoobvodové, bezpečnostní, mikroventilace, těsnění připojovací spáry komprimačními PU páskami. Povrchová úprava rámů : – z vnitřní strany bílá, – z venkovní strany RAL 9007 (Graualuminium) - kašírování nebo probarvení ve hmotě. Otevíravé křídlo opatřeno statickou okenní sítí proti hmyzu – hliníkový rámeček v barvě venkovního rámu, síťovina ze skelných vláken. Vnitřní horizontální žaluzie z plastových lamel v barvě bílé, ovládání kuličkovým řetízkem Zajištění oken proti rozbití v důsledku průvanu. Okapnice s koncovkami – elox. hliník v barvě venkovní povrch. úpravy rámů. | [15 empty] | P | 2
| VV |  | Okno | [15 empty] | VV | 2 | 1 | True | 0 | ROZPOCET
| VV |  | výpočet dle vč PSV - plastové výrobky | [15 empty] | VV | 2 | 1 | True | 0 | ROZPOCET
| VV |  | P/14 | [15 empty] | VV | 2 | 1 | True | 0 | ROZPOCET
| VV |  | 1 |  | 1 | [13 empty] | VV | 2 | 2 | True | 0 | ROZPOCET
| VV |  | Mezisoučet |  | 1 | [13 empty] | VV | 2 | 3 | True | 0 | ROZPOCET
| VV |  | Součet |  | 1 | [13 empty] | VV | 2 | 4 | True | 1 | ROZPOCET
362 | K | R-766-015 | D+M plastového okna 3550/2050 mm, zasklené čirým izolačním trojsklem; vnitřní strana bílá, venkovní strana RAL 9007 - ozn. P/15 | kus | 1 |  | 0 | vlastní |  |  | snížená |  | 0 | 0 | 0 | 0 | 0 | 16 | K | 2 |  |  |  | ROZPOCET | 0 | 0 | 0 | 0 | 0 | 2 | 0 | 16 | -1643709070
| P |  | Poznámka k položce: Okno plastové vícekřídlové, členění dle stávajícího okna ve 2.NP (viz schéma). Stavební otvor 3550 x 2050 mm. Spodní křídla sklápěcí, horní křídla otevíravá se štulpem. Mikroventilace. Sedmikomorové profily rámu okna, šestikomorové profily rámu křídla. Všechny rámy s přerušeným tepelným mostem, s ocelovou pozink. výztuhou v rámu i v křídle (kvalitativní třída A dle ČSN EN 12608). Termodistanční rámeček, dvojité těsnění v křídle. Zasklení čirým izolačním trojsklem, Ug (zasklení ) = max. 0,7 W/m2K, Uf (rámu) = max. 1,0 W/m2K, UW(celého prvku ) = max. 0,9 W/m2K. Kování celoobvodové, bezpečnostní, mikroventilace, těsnění připojovací spáry komprimačními PU páskami. Povrchová úprava rámů : – z vnitřní strany bílá, – z venkovní strany bílá. Spodní sklápěcí křídla opatřena statickou okenní sítí proti hmyzu – hliníkový rámeček v barvě venkovního rámu, síťovina ze skelných vláken. Vnitřní horizontální žaluzie z plastových lamel v barvě bílé, ovládání kuličkovým řetízkem. Zajištění oken proti rozbití v důsledku průvanu. Ovládání otevírání spodního okenního křídla max. ve výšce 1100 mm nad podlahou (dle vyhl. 398/2009 Sb.). Provedení – barva bílá. Okapnice s koncovkami – elox. hliník v barvě venkovní povrch. úpravy rámů. | [15 empty] | P | 2
| VV |  | Okno | [15 empty] | VV | 2 | 1 | True | 0 | ROZPOCET
| VV |  | výpočet dle vč PSV - plastové výrobky | [15 empty] | VV | 2 | 1 | True | 0 | ROZPOCET
| VV |  | P/15 | [15 empty] | VV | 2 | 1 | True | 0 | ROZPOCET
| VV |  | 1 |  | 1 | [13 empty] | VV | 2 | 2 | True | 0 | ROZPOCET
| VV |  | Mezisoučet |  | 1 | [13 empty] | VV | 2 | 3 | True | 0 | ROZPOCET
| VV |  | Součet |  | 1 | [13 empty] | VV | 2 | 4 | True | 1 | ROZPOCET
363 | K | R-766-016 | D+M plastového okna 1700/800 mm, zasklené čirým izolačním trojsklem; vnitřní strana bílá, venkovní strana RAL 9007 - ozn. P/16 | kus | 2 |  | 0 | vlastní |  |  | snížená |  | 0 | 0 | 0 | 0 | 0 | 16 | K | 2 |  |  |  | ROZPOCET | 0 | 0 | 0 | 0 | 0 | 2 | 0 | 16 | 1169448019
| P |  | Poznámka k položce: Okno plastové dvoukřídlové, se sloupkem, členění dle schématu. Stavební otvor 1700 x 800 mm. Obě křídla otevíravé, sklápěcí a s mikroventilací. Sedmikomorové profily rámu okna, šestikomorové profily rámu křídla. Všechny rámy s přerušeným tepelným mostem, s ocelovou pozink. výztuhou v rámu i v křídle (kvalitativní třída A dle ČSN EN 12608). Termodistanční rámeček, dvojité těsnění v křídle. Zasklení čirým izolačním trojsklem bezpečnostním, Ug (zasklení ) = max. 0,7 W/m2K, Uf (rámu) = max. 1,0 W/m2K, UW(celého prvku ) = max. 0,9 W/m2K. Kování celoobvodové, bezpečnostní, mikroventilace, těsnění připojovací spáry komprimačními PU páskami. Povrchová úprava rámů : – z vnitřní strany bílá, – z venkovní strany RAL 9007 (Graualuminium) - kašírování nebo probarvení ve hmotě. Zajištění oken proti rozbití v důsledku průvanu. Okapnice s koncovkami – elox. hliník v barvě venkovní povrch. úpravy rámů. | [15 empty] | P | 2
| VV |  | Okno | [15 empty] | VV | 2 | 1 | True | 0 | ROZPOCET
| VV |  | výpočet dle vč PSV - plastové výrobky | [15 empty] | VV | 2 | 1 | True | 0 | ROZPOCET
| VV |  | P/16 | [15 empty] | VV | 2 | 1 | True | 0 | ROZPOCET
| VV |  | 2 |  | 2 | [13 empty] | VV | 2 | 2 | True | 0 | ROZPOCET
| VV |  | Mezisoučet |  | 2 | [13 empty] | VV | 2 | 3 | True | 0 | ROZPOCET
| VV |  | Součet |  | 2 | [13 empty] | VV | 2 | 4 | True | 1 | ROZPOCET
364 | K | R-766-017 | D+M plastového okna 1700/800 mm, zasklené čirým izolačním trojsklem bezpěčnostním; vnitřní strana bílá, venkovní strana RAL 9007 - ozn. P/17 | kus | 1 |  | 0 | vlastní |  |  | snížená |  | 0 | 0 | 0 | 0 | 0 | 16 | K | 2 |  |  |  | ROZPOCET | 0 | 0 | 0 | 0 | 0 | 2 | 0 | 16 | -184665612
| P |  | Poznámka k položce: Okno plastové dvoukřídlové, se sloupkem, členění dle schématu. Stavební otvor 1700 x 800 mm. Obě křídla otevíravé, sklápěcí a s mikroventilací. Sedmikomorové profily rámu okna, šestikomorové profily rámu křídla. Všechny rámy s přerušeným tepelným mostem, s ocelovou pozink. výztuhou v rámu i v křídle (kvalitativní třída A dle ČSN EN 12608). Termodistanční rámeček, dvojité těsnění v křídle. Zasklení čirým izolačním trojsklem bezpečnostním, Ug (zasklení ) = max. 0,7 W/m2K, Uf (rámu) = max. 1,0 W/m2K, UW(celého prvku ) = max. 0,9 W/m2K. Kování celoobvodové, bezpečnostní, mikroventilace, těsnění připojovací spáry komprimačními PU páskami. Povrchová úprava rámů : – z vnitřní strany bílá, – z venkovní strany RAL 9007 (Graualuminium) - kašírování nebo probarvení ve hmotě. Zajištění oken proti rozbití v důsledku průvanu. Vnitřní horizontální žaluzie z plastových lamel v barvě bílé, ovládání kuličkovým řetízkem. Okapnice s koncovkami – elox. hliník v barvě venkovní povrch. úpravy rámů. | [15 empty] | P | 2
| VV |  | Okno | [15 empty] | VV | 2 | 1 | True | 0 | ROZPOCET
| VV |  | výpočet dle vč PSV - plastové výrobky | [15 empty] | VV | 2 | 1 | True | 0 | ROZPOCET
| VV |  | P/17 | [15 empty] | VV | 2 | 1 | True | 0 | ROZPOCET
| VV |  | 1 |  | 1 | [13 empty] | VV | 2 | 2 | True | 0 | ROZPOCET
| VV |  | Mezisoučet |  | 1 | [13 empty] | VV | 2 | 3 | True | 0 | ROZPOCET
| VV |  | Součet |  | 1 | [13 empty] | VV | 2 | 4 | True | 1 | ROZPOCET
365 | K | R-766-018 | D+M plastového okna 1700/800 mm, zasklené čirým izolačním trojsklem bezpěčnostním; vnitřní strana bílá, venkovní strana RAL 9007 - ozn. P/18 | kus | 2 |  | 0 | vlastní |  |  | snížená |  | 0 | 0 | 0 | 0 | 0 | 16 | K | 2 |  |  |  | ROZPOCET | 0 | 0 | 0 | 0 | 0 | 2 | 0 | 16 | -325404941
| P |  | Poznámka k položce: Okno plastové jednokřídlové, členění dle schématu. Stavební otvor cca 800 x 1450 mm. Okenní křídlo otevíravé, sklápěcí a s mikroventilací. Profily okenních rámů – dtto stávající okna. Rámy s přerušeným tepelným mostem. Kvalitativní třída A dle ČSN EN 12608. Zasklení neprůhledným izolačním dvojsklem bezpečnostním, UW (celého prvku ) = max. 1,1 W/m2K. Zasklení matovým sklem ne zcela průhledným avšak průsvitným – dtto okolní stáv. okna – např. vzor kůra, případně neprůhledná fólie. Kování celoobvodové, bezpečnostní, mikroventilace, těsnění připojovací spáry komprimačními PU páskami. Povrchová úprava rámů : – z vnitřní strany bílá, – z venkovní strany barva bílá. Zajištění oken proti rozbití v důsledku průvanu. Okapnice s koncovkami – elox. hliník v barvě venkovní povrch. úpravy rámů. | [15 empty] | P | 2
| VV |  | Okno | [15 empty] | VV | 2 | 1 | True | 0 | ROZPOCET
| VV |  | výpočet dle vč PSV - plastové výrobky | [15 empty] | VV | 2 | 1 | True | 0 | ROZPOCET
| VV |  | P/18 | [15 empty] | VV | 2 | 1 | True | 0 | ROZPOCET
| VV |  | 1+1 |  | 2 | [13 empty] | VV | 2 | 2 | True | 0 | ROZPOCET
| VV |  | Mezisoučet |  | 2 | [13 empty] | VV | 2 | 3 | True | 0 | ROZPOCET
| VV |  | Součet |  | 2 | [13 empty] | VV | 2 | 4 | True | 1 | ROZPOCET
366 | K | R-766-019 | D+M plastového okna 800/1450 mm, zasklené čirým izolačním trojsklem bezpěčnostním; vnitřní strana bílá, venkovní strana RAL 9007 - ozn. P/19 | kus | 4 |  | 0 | vlastní |  |  | snížená |  | 0 | 0 | 0 | 0 | 0 | 16 | K | 2 |  |  |  | ROZPOCET | 0 | 0 | 0 | 0 | 0 | 2 | 0 | 16 | -1459701073
| P |  | Poznámka k položce: Okno plastové jednokřídlové, členění dle schématu. Stavební otvor cca 800 x 1450 mm. Okenní křídlo otevíravé, sklápěcí a s mikroventilací. Profily okenních rámů – dtto stávající okna. Rámy s přerušeným tepelným mostem. Kvalitativní třída A dle ČSN EN 12608. Zasklení ne zcela průhledným izolačním dvojsklem bezpečnostním, UW (celého prvku ) = max. 1,1 W/m2K. Zasklení matovým sklem ne zcela průhledným avšak průsvitným – dtto okolní stáv. okna – např. vzor kůra. Kování celoobvodové, bezpečnostní, mikroventilace, těsnění připojovací spáry komprimačními PU páskami. Povrchová úprava rámů : – z vnitřní strany bílá, – z venkovní strany barva bílá. Zajištění oken proti rozbití v důsledku průvanu. Vnitřní horizontální žaluzie z plastových lamel v barvě bílé, ovládání kuličkovým řetízkem (pro tlumení tepelných zisků). Okapnice s koncovkami – elox. hliník v barvě venkovní povrch. úpravy rámů | [15 empty] | P | 2
| VV |  | Okno | [15 empty] | VV | 2 | 1 | True | 0 | ROZPOCET
| VV |  | výpočet dle vč PSV - plastové výrobky | [15 empty] | VV | 2 | 1 | True | 0 | ROZPOCET
| VV |  | P/19 | [15 empty] | VV | 2 | 1 | True | 0 | ROZPOCET
| VV |  | 1+1+1+1 |  | 4 | [13 empty] | VV | 2 | 2 | True | 0 | ROZPOCET
| VV |  | Mezisoučet |  | 4 | [13 empty] | VV | 2 | 3 | True | 0 | ROZPOCET
| VV |  | Součet |  | 4 | [13 empty] | VV | 2 | 4 | True | 1 | ROZPOCET
367 | K | R-766-020 | D+M matová okenní fólie 1450/1150 mm na sklo - ozn. P/20 | kus | 1 |  | 0 | vlastní |  |  | snížená |  | 0 | 0 | 0 | 0 | 0 | 16 | K | 2 |  |  |  | ROZPOCET | 0 | 0 | 0 | 0 | 0 | 2 | 0 | 16 | 374524616
| P |  | Poznámka k položce: Matová okenní fólie na sklo – do stávajících dvoukřídlových oken rozměru cca 1450 x 1150 mm. Samolepící fólie pro neprůhlednost (ale průsvitnost) a snížení tepelných zisků ze slunečního záření. | [15 empty] | P | 2
| VV |  | okenní folie | [15 empty] | VV | 2 | 1 | True | 0 | ROZPOCET
| VV |  | výpočet dle vč PSV - plastové výrobky | [15 empty] | VV | 2 | 1 | True | 0 | ROZPOCET
| VV |  | P/20 | [15 empty] | VV | 2 | 1 | True | 0 | ROZPOCET
| VV |  | 1 |  | 1 | [13 empty] | VV | 2 | 2 | True | 0 | ROZPOCET
| VV |  | Mezisoučet |  | 1 | [13 empty] | VV | 2 | 3 | True | 0 | ROZPOCET
| VV |  | Součet |  | 1 | [13 empty] | VV | 2 | 4 | True | 1 | ROZPOCET
368 | K | R-766-021 | D+M matová okenní fólie 1450/1150 mm na sklo - ozn. P/21 | kus | 9 |  | 0 | vlastní |  |  | snížená |  | 0 | 0 | 0 | 0 | 0 | 16 | K | 2 |  |  |  | ROZPOCET | 0 | 0 | 0 | 0 | 0 | 2 | 0 | 16 | -731690784
| P |  | Poznámka k položce: Matová okenní fólie na sklo – do stávajících dvoukřídlových oken rozměru cca 1450 x 1150 mm. Samolepící fólie pro neprůhlednost (ale průsvitnost). | [15 empty] | P | 2
| VV |  | okenní folie | [15 empty] | VV | 2 | 1 | True | 0 | ROZPOCET
| VV |  | výpočet dle vč PSV - plastové výrobky | [15 empty] | VV | 2 | 1 | True | 0 | ROZPOCET
| VV |  | P/21 | [15 empty] | VV | 2 | 1 | True | 0 | ROZPOCET
| VV |  | 1+1+2+1+1+1+1+1 |  | 9 | [13 empty] | VV | 2 | 2 | True | 0 | ROZPOCET
| VV |  | Mezisoučet |  | 9 | [13 empty] | VV | 2 | 3 | True | 0 | ROZPOCET
| VV |  | Součet |  | 9 | [13 empty] | VV | 2 | 4 | True | 1 | ROZPOCET
369 | K | R-766-101 | D+M kuchyňské linky dl. 1300 mm - ozn. T/1 | kus | 2 |  | 0 | vlastní |  |  | snížená |  | 0 | 0 | 0 | 0 | 0 | 16 | K | 2 |  |  |  | ROZPOCET | 0 | 0 | 0 | 0 | 0 | 2 | 0 | 16 | 733397235
| P |  | Poznámka k položce: Kuchyňská linka – přímá – v jídelně. Spodní uzavřená skříňka s výsuvnými zásuvkami, zapuštěný jednoduchý nerezový dřez kruhový, spodní skříňka pro vestavnou chladničku, horní skříňky s otevřenými policemi, zabudovaný prvek na pověšení utěrek, uskočený soklík. Dodávka kuchyňské linky včetně zabudovaných el. spotřebičů (energetická třída "A" ). Osvětlení pracovní plochy – LED pásky (lišta zafrézovaná do drážky). Materiálové provedení : – Spodní skříňky : – korpus a police – laminovaná LTD – tl. 18 mm, barva krémová, struktura plochá jemně strukturovaná, (dle interiérového řešení a vzorníku designového provedení – vzor créme, např. typu odstín č. 7031 BS vzorníku KRONOSPAN – Color), – dvířka – laminátová dvířkovina. – Horní skříňky : – korpus a police – laminovaná LTD – tl. 18 mm, v dezénu dřeva – vzor javor, struktura přírodního dřeva, (dle interiérového řešení a vzorníku designového provedení – vzor maple, struktura plochá jemně strukturovaná, odstín č. 0375 PR vzorníku KRONOSPAN – Standard). – Pracovní plocha – postforming – tl. 28 mm – v dezénu dřeva – vzor javor (dtto horní skříňky). – Plocha stěny mezi skříňkami tvořená obkladem kompaktní deskou – viz stavební řešení – (vzor créme, odstín č. 7031 BS vzorníku KRONOSPAN – Color). – Hrany laminátových desek – ABS tl. 2 mm, v dezénu desky,rohy zaoblené. – Sokl – kovolaminát. – Dřez – nerez. – Nábytkové kování a úchytky – hranatý design – nerez – broušená. | [15 empty] | P | 2
| VV |  | kuchyňská linka | [15 empty] | VV | 2 | 1 | True | 0 | ROZPOCET
| VV |  | výpočet dle vč PSV - truhlářské | [15 empty] | VV | 2 | 1 | True | 0 | ROZPOCET
| VV |  | T/1 | [15 empty] | VV | 2 | 1 | True | 0 | ROZPOCET
| VV |  | 1+1 |  | 2 | [13 empty] | VV | 2 | 2 | True | 0 | ROZPOCET
| VV |  | Mezisoučet |  | 2 | [13 empty] | VV | 2 | 3 | True | 0 | ROZPOCET
| VV |  | Součet |  | 2 | [13 empty] | VV | 2 | 4 | True | 1 | ROZPOCET
370 | K | R-766-102 | D+M kuchyňské linky dl. 1925 mm - ozn. T/2 | kus | 2 |  | 0 | vlastní |  |  | snížená |  | 0 | 0 | 0 | 0 | 0 | 16 | K | 2 |  |  |  | ROZPOCET | 0 | 0 | 0 | 0 | 0 | 2 | 0 | 16 | 988007388
| P |  | Poznámka k položce: Kuchyňská linka – přímá – ve společ. místnosti. Spodní uzavřené policové skříňky s otevíravými dvířky, skříňka s výsuvnými zásuvkami, spodní skříňka pro vestavnou chladničku, zapuštěný jednoduchý nerezový dřez s odkapávací plochou, horní skříňky s otevřenými policemi, horní policová skříňka s otevíravými dvířky, zabudovaný prvek na pověšení utěrek, uskočený soklík. Dodávka kuchyňské linky včetně zabudovaných el. spotřebičů (energetická třída "A" ). Osvětlení pracovní plochy – LED pásky (lišta zafrézovaná do drážky). Materiálové provedení : – Spodní skříňky : – korpus a police – laminovaná LTD – tl. 18 mm, barva krémová, struktura plochá jemně strukturovaná, (dle interiérového řešení a vzorníku designového provedení – vzor créme, např. typu odstín č. 7031 BS vzorníku KRONOSPAN – Color), – dvířka – laminátová dvířkovina. – Horní skříňky : – korpus a police – laminovaná LTD – tl. 18 mm, v dezénu dřeva – vzor javor, struktura přírodního dřeva, (dle interiérového řešení a vzorníku designového provedení – vzor maple, struktura plochá jemně strukturovaná, odstín č. 0375 PR vzorníku KRONOSPAN – Standard). – Pracovní plocha – postforming – tl. 28 mm – v dezénu dřeva – vzor javor (dtto horní skříňky). – Plocha stěny mezi skříňkami tvořená obkladem kompaktní deskou – viz stavební řešení – (vzor créme, odstín č. 7031 BS vzorníku KRONOSPAN – Color). – Hrany laminátových desek – ABS tl. 2 mm, v dezénu desky,rohy zaoblené. – Sokl – kovolaminát. – Dřez – nerez. – Nábytkové kování a úchytky – hranatý design – nerez – broušená. | [15 empty] | P | 2
| VV |  | kuchyňská linka | [15 empty] | VV | 2 | 1 | True | 0 | ROZPOCET
| VV |  | výpočet dle vč PSV - truhlářské | [15 empty] | VV | 2 | 1 | True | 0 | ROZPOCET
| VV |  | T/2 | [15 empty] | VV | 2 | 1 | True | 0 | ROZPOCET
| VV |  | 1+1 |  | 2 | [13 empty] | VV | 2 | 2 | True | 0 | ROZPOCET
| VV |  | Mezisoučet |  | 2 | [13 empty] | VV | 2 | 3 | True | 0 | ROZPOCET
| VV |  | Součet |  | 2 | [13 empty] | VV | 2 | 4 | True | 1 | ROZPOCET
371 | K | R-766-103 | D+M kuchyňské linky dl. 2250 mm - ozn. T/3 | kus | 2 |  | 0 | vlastní |  |  | snížená |  | 0 | 0 | 0 | 0 | 0 | 16 | K | 2 |  |  |  | ROZPOCET | 0 | 0 | 0 | 0 | 0 | 2 | 0 | 16 | 1015914989
| P |  | Poznámka k položce: Kuchyňská linka – přímá – v sesterně. Spodní uzavřené policové skříňky s otevíravými dvířky, skříňka s výsuvnými zásuvkami, spodní skříňka pro vestavnou chladničku, zapuštěný jednoduchý nerezový dřez s odkapávací plochou, horní skříňky s otevřenými policemi, horní policové skříňky s otevíravými dvířky, horní skříňka pro vestavnou mikrovlnku (hl. 350 mm), zabudovaný prvek na pověšení utěrek, uskočený soklík. Dodávka kuchyňské linky včetně zabudovaných el. spotřebičů (energetická třída "A" ). Osvětlení pracovní plochy – LED pásky (lišta zafrézovaná do drážky). Materiálové provedení : – Spodní skříňky : – korpus a police – laminovaná LTD – tl. 18 mm, barva krémová, struktura plochá jemně strukturovaná, (dle interiérového řešení a vzorníku designového provedení – vzor créme, např. typu odstín č. 7031 BS vzorníku KRONOSPAN – Color), – dvířka – laminátová dvířkovina. – Horní skříňky : – korpus a police – laminovaná LTD – tl. 18 mm, v dezénu dřeva – vzor javor, struktura přírodního dřeva, (dle interiérového řešení a vzorníku designového provedení – vzor maple, struktura plochá jemně strukturovaná, odstín č. 0375 PR vzorníku KRONOSPAN – Standard). – Pracovní plocha – postforming – tl. 28 mm – v dezénu dřeva – vzor javor (dtto horní skříňky). – Plocha stěny mezi skříňkami tvořená obkladem kompaktní deskou – viz stavební řešení – (vzor créme, odstín č. 7031 BS vzorníku KRONOSPAN – Color). – Hrany laminátových desek – ABS tl. 2 mm, v dezénu desky,rohy zaoblené. – Sokl – kovolaminát. – Dřez – nerez. – Nábytkové kování a úchytky – hranatý design – nerez – broušená. | [15 empty] | P | 2
| VV |  | kuchyňská linka | [15 empty] | VV | 2 | 1 | True | 0 | ROZPOCET
| VV |  | výpočet dle vč PSV - truhlářské | [15 empty] | VV | 2 | 1 | True | 0 | ROZPOCET
| VV |  | T/3 | [15 empty] | VV | 2 | 1 | True | 0 | ROZPOCET
| VV |  | 1+1 |  | 2 | [13 empty] | VV | 2 | 2 | True | 0 | ROZPOCET
| VV |  | Mezisoučet |  | 2 | [13 empty] | VV | 2 | 3 | True | 0 | ROZPOCET
| VV |  | Součet |  | 2 | [13 empty] | VV | 2 | 4 | True | 1 | ROZPOCET
372 | K | R-766-104 | D+M pracovní linky dl. 1850 mm - ozn. T/4 | kus | 2 |  | 0 | vlastní |  |  | snížená |  | 0 | 0 | 0 | 0 | 0 | 16 | K | 2 |  |  |  | ROZPOCET | 0 | 0 | 0 | 0 | 0 | 2 | 0 | 16 | 1856350032
| P |  | Poznámka k položce: Pracovní linka – přímá – v sesterně. Spodní uzavřené policové skříňky s otevíravými dvířky, skříňka s výsuvnými zásuvkami, spodní skříňka pro vestavnou chladničku, zapuštěný jednoduchý nerezový dřez kruhový, horní skříňka s otevřenými policemi, horní policové skříňky s otevíravými dvířky, zabudovaný prvek na pověšení utěrek, uskočený soklík. Dodávka kuchyňské linky včetně zabudovaných el. spotřebičů (energetická třída "A" ). Osvětlení pracovní plochy – LED pásky (lišta zafrézovaná do drážky). Materiálové provedení : – Spodní skříňky : – korpus a police – laminovaná LTD – tl. 18 mm, barva krémová, struktura plochá jemně strukturovaná, (dle interiérového řešení a vzorníku designového provedení – vzor créme, např. typu odstín č. 7031 BS vzorníku KRONOSPAN – Color), – dvířka – laminátová dvířkovina. – Horní skříňky : – korpus a police – laminovaná LTD – tl. 18 mm, v dezénu dřeva – vzor javor, struktura přírodního dřeva, (dle interiérového řešení a vzorníku designového provedení – vzor maple, struktura plochá jemně strukturovaná, odstín č. 0375 PR vzorníku KRONOSPAN – Standard). – Pracovní plocha – postforming – tl. 28 mm – v dezénu dřeva – vzor javor (dtto horní skříňky). – Plocha stěny mezi skříňkami tvořená obkladem kompaktní deskou – viz stavební řešení – (vzor créme, odstín č. 7031 BS vzorníku KRONOSPAN – Color). – Hrany laminátových desek – ABS tl. 2 mm, v dezénu desky,rohy zaoblené. – Sokl – kovolaminát. – Dřez – nerez. – Nábytkové kování a úchytky – hranatý design – nerez – broušená. | [15 empty] | P | 2
| VV |  | pracovní linka | [15 empty] | VV | 2 | 1 | True | 0 | ROZPOCET
| VV |  | výpočet dle vč PSV - truhlářské | [15 empty] | VV | 2 | 1 | True | 0 | ROZPOCET
| VV |  | T/4 | [15 empty] | VV | 2 | 1 | True | 0 | ROZPOCET
| VV |  | 1+1 |  | 2 | [13 empty] | VV | 2 | 2 | True | 0 | ROZPOCET
| VV |  | Mezisoučet |  | 2 | [13 empty] | VV | 2 | 3 | True | 0 | ROZPOCET
| VV |  | Součet |  | 2 | [13 empty] | VV | 2 | 4 | True | 1 | ROZPOCET
373 | K | R-766-105 | D+M kuchyňské linky dl. 2250 mm - ozn. T/5 | kus | 1 |  | 0 | vlastní |  |  | snížená |  | 0 | 0 | 0 | 0 | 0 | 16 | K | 2 |  |  |  | ROZPOCET | 0 | 0 | 0 | 0 | 0 | 2 | 0 | 16 | 146355552
| P |  | Poznámka k položce: Kuchyňská linka – přímá – v sesterně. Spodní uzavřené policové skříňky s otevíravými dvířky, skříňka s výsuvnými zásuvkami, spodní skříňka pro vestavnou chladničku, zapuštěný jednoduchý nerezový dřez s odkapávací plochou, horní skříňka s otevřenými policemi, horní policové skříňky s otevíravými dvířky, horní skříňka pro vestavnou mikrovlnku (hl. 350 mm), zabudovaný prvek na pověšení utěrek, uskočený soklík. Dodávka kuchyňské linky včetně zabudovaných el. spotřebičů (energetická třída "A" ). Osvětlení pracovní plochy – LED pásky (lišta zafrézovaná do drážky). Materiálové provedení : – Spodní skříňky : – korpus a police – laminovaná LTD – tl. 18 mm, barva krémová, struktura plochá jemně strukturovaná, (dle interiérového řešení a vzorníku designového provedení – vzor créme, např. typu odstín č. 7031 BS vzorníku KRONOSPAN – Color), – dvířka – laminátová dvířkovina. – Horní skříňky : – korpus a police – laminovaná LTD – tl. 18 mm, v dezénu dřeva – vzor javor, struktura přírodního dřeva, (dle interiérového řešení a vzorníku designového provedení – vzor maple, struktura plochá jemně strukturovaná, odstín č. 0375 PR vzorníku KRONOSPAN – Standard). – Pracovní plocha – postforming – tl. 28 mm – v dezénu dřeva – vzor javor (dtto horní skříňky). – Plocha stěny mezi skříňkami tvořená obkladem kompaktní deskou – viz stavební řešení – (vzor créme, odstín č. 7031 BS vzorníku KRONOSPAN – Color). – Hrany laminátových desek – ABS tl. 2 mm, v dezénu desky,rohy zaoblené. – Sokl – kovolaminát. – Dřez – nerez. – Nábytkové kování a úchytky – hranatý design – nerez – broušená. | [15 empty] | P | 2
| VV |  | kuchyňská linka | [15 empty] | VV | 2 | 1 | True | 0 | ROZPOCET
| VV |  | výpočet dle vč PSV - truhlářské | [15 empty] | VV | 2 | 1 | True | 0 | ROZPOCET
| VV |  | T/5 | [15 empty] | VV | 2 | 1 | True | 0 | ROZPOCET
| VV |  | 1 |  | 1 | [13 empty] | VV | 2 | 2 | True | 0 | ROZPOCET
| VV |  | Mezisoučet |  | 1 | [13 empty] | VV | 2 | 3 | True | 0 | ROZPOCET
| VV |  | Součet |  | 1 | [13 empty] | VV | 2 | 4 | True | 1 | ROZPOCET
374 | K | R-766-106 | D+M kuchyňské linky dl. 1300 mm - ozn. T/6 | kus | 1 |  | 0 | vlastní |  |  | snížená |  | 0 | 0 | 0 | 0 | 0 | 16 | K | 2 |  |  |  | ROZPOCET | 0 | 0 | 0 | 0 | 0 | 2 | 0 | 16 | -2010521964
| P |  | Poznámka k položce: Kuchyňská linka – přímá – šatna zahradnice. Spodní skříňka s výsuvnými zásuvkami, spodní skříňka pro vestavnou chladničku, zapuštěný jednoduchý nerezový dřez kruhový, horní skříňka s otevřenými policemi, horní skříňka pro vestavnou mikrovlnku (hl. 350 mm), zabudovaný prvek na pověšení utěrek, uskočený soklík. Dodávka kuchyňské linky včetně zabudovaných el. spotřebičů (energetická třída "A" ). Osvětlení pracovní plochy – LED pásky (lišta zafrézovaná do drážky). Materiálové provedení : – Spodní skříňky : – korpus a police – laminovaná LTD – tl. 18 mm, barva krémová, struktura plochá jemně strukturovaná, (dle interiérového řešení a vzorníku designového provedení – vzor créme, např. typu odstín č. 7031 BS vzorníku KRONOSPAN – Color), – dvířka – laminátová dvířkovina. – Horní skříňky : – korpus a police – laminovaná LTD – tl. 18 mm, v dezénu dřeva – vzor javor, struktura přírodního dřeva, (dle interiérového řešení a vzorníku designového provedení – vzor maple, struktura plochá jemně strukturovaná, odstín č. 0375 PR vzorníku KRONOSPAN – Standard). – Pracovní plocha – postforming – tl. 28 mm – v dezénu dřeva – vzor javor (dtto horní skříňky). – Plocha stěny mezi skříňkami tvořená obkladem kompaktní deskou – viz stavební řešení – (vzor créme, odstín č. 7031 BS vzorníku KRONOSPAN – Color). – Hrany laminátových desek – ABS tl. 2 mm, v dezénu desky,rohy zaoblené. – Sokl – kovolaminát. – Dřez – nerez. – Nábytkové kování a úchytky – hranatý design – nerez – broušená. | [15 empty] | P | 2
| VV |  | kuchyňská linka | [15 empty] | VV | 2 | 1 | True | 0 | ROZPOCET
| VV |  | výpočet dle vč PSV - truhlářské | [15 empty] | VV | 2 | 1 | True | 0 | ROZPOCET
| VV |  | T/6 | [15 empty] | VV | 2 | 1 | True | 0 | ROZPOCET
| VV |  | 1 |  | 1 | [13 empty] | VV | 2 | 2 | True | 0 | ROZPOCET
| VV |  | Mezisoučet |  | 1 | [13 empty] | VV | 2 | 3 | True | 0 | ROZPOCET
| VV |  | Součet |  | 1 | [13 empty] | VV | 2 | 4 | True | 1 | ROZPOCET
375 | K | R-766-107 | D+M kuchyňské linky dl. 2000 mm - ozn. T/7 | kus | 1 |  | 0 | vlastní |  |  | snížená |  | 0 | 0 | 0 | 0 | 0 | 16 | K | 2 |  |  |  | ROZPOCET | 0 | 0 | 0 | 0 | 0 | 2 | 0 | 16 | 144011894
| P |  | Poznámka k položce: Kuchyňská linka – přímá – šatna zahradnice. Spodní skříňka s výsuvnými zásuvkami, spodní skříňka pro vestavnou chladničku, zapuštěný jednoduchý nerezový dřez kruhový, horní skříňka s otevřenými policemi, horní skříňka pro vestavnou mikrovlnku (hl. 350 mm), zabudovaný prvek na pověšení utěrek, uskočený soklík. Dodávka kuchyňské linky včetně zabudovaných el. spotřebičů (energetická třída "A" ). Osvětlení pracovní plochy – LED pásky (lišta zafrézovaná do drážky). Materiálové provedení : – Spodní skříňky : – korpus a police – laminovaná LTD – tl. 18 mm, barva krémová, struktura plochá jemně strukturovaná, (dle interiérového řešení a vzorníku designového provedení – vzor créme, např. typu odstín č. 7031 BS vzorníku KRONOSPAN – Color), – dvířka – laminátová dvířkovina. – Horní skříňky : – korpus a police – laminovaná LTD – tl. 18 mm, v dezénu dřeva – vzor javor, struktura přírodního dřeva, (dle interiérového řešení a vzorníku designového provedení – vzor maple, struktura plochá jemně strukturovaná, odstín č. 0375 PR vzorníku KRONOSPAN – Standard). – Pracovní plocha – postforming – tl. 28 mm – v dezénu dřeva – vzor javor (dtto horní skříňky). – Plocha stěny mezi skříňkami tvořená obkladem kompaktní deskou – viz stavební řešení – (vzor créme, odstín č. 7031 BS vzorníku KRONOSPAN – Color). – Hrany laminátových desek – ABS tl. 2 mm, v dezénu desky,rohy zaoblené. – Sokl – kovolaminát. – Dřez – nerez. – Nábytkové kování a úchytky – hranatý design – nerez – broušená. | [15 empty] | P | 2
| VV |  | kuchyňská linka | [15 empty] | VV | 2 | 1 | True | 0 | ROZPOCET
| VV |  | výpočet dle vč PSV - truhlářské | [15 empty] | VV | 2 | 1 | True | 0 | ROZPOCET
| VV |  | T/7 | [15 empty] | VV | 2 | 1 | True | 0 | ROZPOCET
| VV |  | 1 |  | 1 | [13 empty] | VV | 2 | 2 | True | 0 | ROZPOCET
| VV |  | Mezisoučet |  | 1 | [13 empty] | VV | 2 | 3 | True | 0 | ROZPOCET
| VV |  | Součet |  | 1 | [13 empty] | VV | 2 | 4 | True | 1 | ROZPOCET
376 | K | R-766-108 | D+M střešního okna 1140/1400 mm - ozn. T/8 | kus | 6 |  | 0 | vlastní |  |  | snížená |  | 0 | 0 | 0 | 0 | 0 | 16 | K | 2 |  |  |  | ROZPOCET | 0 | 0 | 0 | 0 | 0 | 2 | 0 | 16 | 471913516
| P |  | Poznámka k položce: Střešní okno dřevěné kyvné bezúdržbové s bílou polyuretanovou povrchovou úpravou. Rozměr : š. 1150 mm, v. 1400 mm. Otevírání : kyvné s ventilační klapkou, otevírání madlem v horní části okna. Otočení okna o 160°pro snadné umytí venkovní strany. Západka pro zafixování křídla v otevřené poloze, aretace otevřeného křídla. Snadno čistitelný vzduchový filtr pro zadržení prachu a nečistot či hmyzu. Montážní sada BDX. Ovládání : manuální teleskopická tyč pro ovládání madla ve výši cca 2700 mm nad podlahou. Zasklení : bezpečné nízkoenergetické izol. trojsklo (U skla = 0,5 W/m2K, U okna = 1,0 W/m2K, Rw = 37 dB). Povrchová úprava : - z vnitřní strany – PU lak, barva bílá. - z venkovní strany (lakovaný hliník – RAL 9043). Přesné rozměry nutno před výrobou na stavbě zaměřit. Před objednáním nutno odsouhlasit investorem. Provedení v souladu s vyhl. 398/2009 Sb | [15 empty] | P | 2
| VV |  | střešní okno | [15 empty] | VV | 2 | 1 | True | 0 | ROZPOCET
| VV |  | výpočet dle vč PSV - truhlářské | [15 empty] | VV | 2 | 1 | True | 0 | ROZPOCET
| VV |  | T/8 | [15 empty] | VV | 2 | 1 | True | 0 | ROZPOCET
| VV |  | 6 |  | 6 | [13 empty] | VV | 2 | 2 | True | 0 | ROZPOCET
| VV |  | Mezisoučet |  | 6 | [13 empty] | VV | 2 | 3 | True | 0 | ROZPOCET
| VV |  | Součet |  | 6 | [13 empty] | VV | 2 | 4 | True | 1 | ROZPOCET
377 | K | R-766-109 | D+M střešního okna 1140/1400 mm - ozn. T/9 | kus | 2 |  | 0 | vlastní |  |  | snížená |  | 0 | 0 | 0 | 0 | 0 | 16 | K | 2 |  |  |  | ROZPOCET | 0 | 0 | 0 | 0 | 0 | 2 | 0 | 16 | 529970744
| P |  | Poznámka k položce: Střešní okno dřevěné kyvné bezúdržbové s bílou polyuretanovou povrchovou úpravou a s venkovní roletou. Rozměr : š. 1150 mm, v. 1400 mm. Otevírání : kyvné s ventilační klapkou, otevírání madlem v horní části okna. Otočení okna o 160°pro snadné umytí venkovní strany. Západka pro zafixování křídla v otevřené poloze, aretace otevřeného křídla. Snadno čistitelný vzduchový filtr pro zadržení prachu a nečistot či hmyzu. Montážní sada BDX. Ovládání : manuální teleskopická tyč pro ovládání madla ve výši cca 2700 mm nad podlahou Zasklení : bezpečné nízkoenergetické izol. trojsklo (U skla = 0,5 W/m2K, U okna = 1,0 W/m2K, Rw = 37 dB). Venkovní roleta s horním krytem, ovládání manuální (pomocí horního madla střešního okna – dvoustupňové polohování), materiál lakovaný hliník, povrchová úprava v barvě oplechování střešního okna. Povrchová úprava : - z vnitřní strany – PU lak, barva bílá. - z venkovní strany (lakovaný hliník – RAL 9043). | [15 empty] | P | 2
| VV |  | střešní okno | [15 empty] | VV | 2 | 1 | True | 0 | ROZPOCET
| VV |  | výpočet dle vč PSV - truhlářské | [15 empty] | VV | 2 | 1 | True | 0 | ROZPOCET
| VV |  | T/9 | [15 empty] | VV | 2 | 1 | True | 0 | ROZPOCET
| VV |  | 2 |  | 2 | [13 empty] | VV | 2 | 2 | True | 0 | ROZPOCET
| VV |  | Mezisoučet |  | 2 | [13 empty] | VV | 2 | 3 | True | 0 | ROZPOCET
| VV |  | Součet |  | 2 | [13 empty] | VV | 2 | 4 | True | 1 | ROZPOCET
378 | K | R-766-110 | D+M střešního výlezu 660/1180 mm - ozn. T/10 | kus | 1 |  | 0 | vlastní |  |  | snížená |  | 0 | 0 | 0 | 0 | 0 | 16 | K | 2 |  |  |  | ROZPOCET | 0 | 0 | 0 | 0 | 0 | 2 | 0 | 16 | -951473160
| P |  | Poznámka k položce: Střešní výlez dřevěný bezúdržbový s bílou polyuretanovou povrchovou úpravou určený pro osazení do plechové střešní krytiny a nadkrokevní tepelné izolace. Zasklení izolačním trojsklem Ug = 0,5 W/m2K, U w = 1,0 W/m2K . Otevírání směrem ven – stranové, pojistná vzpěra proti nechtěnému zavření. | [15 empty] | P | 2
| VV |  | střešní výlez | [15 empty] | VV | 2 | 1 | True | 0 | ROZPOCET
| VV |  | výpočet dle vč PSV - truhlářské | [15 empty] | VV | 2 | 1 | True | 0 | ROZPOCET
| VV |  | T/10 | [15 empty] | VV | 2 | 1 | True | 0 | ROZPOCET
| VV |  | 1 |  | 1 | [13 empty] | VV | 2 | 2 | True | 0 | ROZPOCET
| VV |  | Mezisoučet |  | 1 | [13 empty] | VV | 2 | 3 | True | 0 | ROZPOCET
| VV |  | Součet |  | 1 | [13 empty] | VV | 2 | 4 | True | 1 | ROZPOCET
379 | K | R-766-111 | D+M vnitřních dveří 1100/1970 mm vč. vybavení - ozn. T/11 | kus | 23 |  | 0 | vlastní |  |  | snížená |  | 0 | 0 | 0 | 0 | 0 | 16 | K | 2 |  |  |  | ROZPOCET | 0 | 0 | 0 | 0 | 0 | 2 | 0 | 16 | -362373367
| P |  | Poznámka k položce: Dveře vnitřní, dřevěné, do pokojů, jednokřídlové, otočně otevíravé, hladké, plné, s polodrážkou, vysoce mechanicky odolné (vysokotlaký laminát tl. 0,8 mm), zvukově izolační (protihlukové – Rw 32 dB). Průchozí rozměr : 1100 / 1970 mm. Povrchová úprava : laminát HPL (včetně hran), dekor dřeva - jasan struktur (bude vybráno před objednáním dle předložených vzorků vybraného dodavatele v koordinaci s interiérovým řešením). Kování : klika x klika, čtvercové rozety – materiál – nerez broušená (bude vybráno před objednáním dle předložených vzorků vybraného dodavatele). Madlo : horizontální jednostranné osazené ve výšce 800 – 900 mm na opačné straně než jsou závěsy, nerez. trubka 30/1,5 mm, povrch. úprava – broušením. Zámek : s vložkou FAB v systému centrálního klíče (dvouúrovňový), zámek odjistitelný zvenku. Práh : bez prahu. | [15 empty] | P | 2
| VV |  | vnitřní dveře | [15 empty] | VV | 2 | 1 | True | 0 | ROZPOCET
| VV |  | výpočet dle vč PSV - truhlářské | [15 empty] | VV | 2 | 1 | True | 0 | ROZPOCET
| VV |  | T/11 | [15 empty] | VV | 2 | 1 | True | 0 | ROZPOCET
| VV |  | 7+5+5+6 |  | 23 | [13 empty] | VV | 2 | 2 | True | 0 | ROZPOCET
| VV |  | Mezisoučet |  | 23 | [13 empty] | VV | 2 | 3 | True | 0 | ROZPOCET
| VV |  | Součet |  | 23 | [13 empty] | VV | 2 | 4 | True | 1 | ROZPOCET
380 | K | R-766-112 | D+M vnitřních dveří 900/1970 mm vč. vybavení - ozn. T/12 | kus | 23 |  | 0 | vlastní |  |  | snížená |  | 0 | 0 | 0 | 0 | 0 | 16 | K | 2 |  |  |  | ROZPOCET | 0 | 0 | 0 | 0 | 0 | 2 | 0 | 16 | -4873690
| P |  | Poznámka k položce: Dveře vnitřní, dřevěné, do hyg. zařízení pokojů, jednokřídlové, otočně otevíravé, hladké, plné, s polodrážkou, vysoce mechanicky odolné (vysokotlaký laminát tl. 0,8 mm), klimatické (pro použití do koupelny – kategorie II.), zvukově izolační (protihlukové – Rw 32 dB). Průchozí rozměr : 900 / 1970 mm. Povrchová úprava : laminát HPL (včetně hran), dekor dřeva - jasan struktur (bude vybráno před objednáním dle předložených vzorků vybraného dodavatele v koordinaci s interiérovým řešením). Kování : klika x klika, čtvercové rozety – materiál – nerez broušená (bude vybráno před objednáním dle předložených vzorků vybraného dodavatele). Madlo : horizontální jednostranné osazené ve výšce 800 – 900 mm na opačné straně než jsou závěsy, nerez. trubka 30/1,5 mm, povrch. úprava – broušením. Zámek : WC zámek (s ukazatelem otevřeno – zavřeno), zámek odjistitelný zvenku. Práh : bez prahu, s přechod. podlah. lištou. Atypická úprava – zkrácení dveřního křídla – provětrávací prahová spára v. 20 mm | [15 empty] | P | 2
| VV |  | vnitřní dveře | [15 empty] | VV | 2 | 1 | True | 0 | ROZPOCET
| VV |  | výpočet dle vč PSV - truhlářské | [15 empty] | VV | 2 | 1 | True | 0 | ROZPOCET
| VV |  | T/12 | [15 empty] | VV | 2 | 1 | True | 0 | ROZPOCET
| VV |  | 6+5+6+6 |  | 23 | [13 empty] | VV | 2 | 2 | True | 0 | ROZPOCET
| VV |  | Mezisoučet |  | 23 | [13 empty] | VV | 2 | 3 | True | 0 | ROZPOCET
| VV |  | Součet |  | 23 | [13 empty] | VV | 2 | 4 | True | 1 | ROZPOCET
381 | K | R-766-113 | D+M vnitřních dveří 1100/1970 mm vč. vybavení - ozn. T/13 | kus | 2 |  | 0 | vlastní |  |  | snížená |  | 0 | 0 | 0 | 0 | 0 | 16 | K | 2 |  |  |  | ROZPOCET | 0 | 0 | 0 | 0 | 0 | 2 | 0 | 16 | 1210527627
| P |  | Poznámka k položce: Dveře vnitřní, dřevěné, do společ. umýváren, jednokřídlové, otočně otevíravé, hladké, plné, s polodrážkou, vysoce mechanicky odolné (vysokotlaký laminát tl. 0,8 mm), klimatické (pro použití do koupelen – kategorie II.), Průchozí rozměr : 1100 / 1970 mm. Povrchová úprava : laminát HPL (včetně hran), dekor dřeva - jasan struktur (bude vybráno před objednáním dle předložených vzorků vybraného dodavatele v koordinaci s interiérovým řešením). Kování : klika x klika, čtvercové rozety – materiál – nerez broušená (bude vybráno před objednáním dle předložených vzorků vybraného dodavatele). Madlo : horizontální jednostranné osazené ve výšce 800 – 900 mm na opačné straně než jsou závěsy, nerez. trubka 30/1,5 mm, povrch. úprava – broušením. Zámek : s vložkou FAB v systému centrálního klíče (dvouúrovňový), zámek odjistitelný zvenku. Práh : bez prahu, s přechod. podlah. lištou. | [15 empty] | P | 2
| VV |  | vnitřní dveře | [15 empty] | VV | 2 | 1 | True | 0 | ROZPOCET
| VV |  | výpočet dle vč PSV - truhlářské | [15 empty] | VV | 2 | 1 | True | 0 | ROZPOCET
| VV |  | T/13 | [15 empty] | VV | 2 | 1 | True | 0 | ROZPOCET
| VV |  | 1+1 |  | 2 | [13 empty] | VV | 2 | 2 | True | 0 | ROZPOCET
| VV |  | Mezisoučet |  | 2 | [13 empty] | VV | 2 | 3 | True | 0 | ROZPOCET
| VV |  | Součet |  | 2 | [13 empty] | VV | 2 | 4 | True | 1 | ROZPOCET
382 | K | R-766-114 | D+M vnitřních dveří 1800/1970 mm vč. vybavení - ozn. T/14 | kus | 1 |  | 0 | vlastní |  |  | snížená |  | 0 | 0 | 0 | 0 | 0 | 16 | K | 2 |  |  |  | ROZPOCET | 0 | 0 | 0 | 0 | 0 | 2 | 0 | 16 | 716848398
| P |  | Poznámka k položce: Dveře vnitřní, dřevěné, do místnosti na cvičení, dvoukřídlové, otočně otevíravé, hladké, plné, s polodrážkou, vysoce mechanicky odolné (vysokotlaký laminát tl. 0,8 mm). Průchozí rozměr : 1800 / 1970 mm. Povrchová úprava : laminát HPL (včetně hran), dekor dřeva - jasan struktur (bude vybráno před objednáním dle předložených vzorků vybraného dodavatele v koordinaci s interiérovým řešením). Kování : klika x koule, čtvercové rozety – materiál – nerez broušená (bude vybráno před objednáním dle předložených vzorků vybraného dodavatele). Madlo : (na hlavním křídle) horizontální jednostranné osazené ve výšce 800 – 900 mm na opačné straně než jsou závěsy, nerez. trubka 30/1,5 mm, povrch. úprava – broušením. Zámek : s vložkou FAB v systému centrálního klíče (dvouúrovňový), zámek odjistitelný zvenku. Práh : bez prahu. | [15 empty] | P | 2
| VV |  | vnitřní dveře | [15 empty] | VV | 2 | 1 | True | 0 | ROZPOCET
| VV |  | výpočet dle vč PSV - truhlářské | [15 empty] | VV | 2 | 1 | True | 0 | ROZPOCET
| VV |  | T/14 | [15 empty] | VV | 2 | 1 | True | 0 | ROZPOCET
| VV |  | 1 |  | 1 | [13 empty] | VV | 2 | 2 | True | 0 | ROZPOCET
| VV |  | Mezisoučet |  | 1 | [13 empty] | VV | 2 | 3 | True | 0 | ROZPOCET
| VV |  | Součet |  | 1 | [13 empty] | VV | 2 | 4 | True | 1 | ROZPOCET
383 | K | R-766-115 | D+M vnitřních dveří 900/1970 mm vč. vybavení - ozn. T/15 | kus | 1 |  | 0 | vlastní |  |  | snížená |  | 0 | 0 | 0 | 0 | 0 | 16 | K | 2 |  |  |  | ROZPOCET | 0 | 0 | 0 | 0 | 0 | 2 | 0 | 16 | 1734855679
| P |  | Poznámka k položce: Dveře vnitřní, dřevěné, do místnosti na cvičení, jednokřídlové, otočně otevíravé, hladké, plné, s polodrážkou, vysoce mechanicky odolné (vysokotlaký laminát tl. 0,8 mm). Průchozí rozměr : 900 / 1970 mm. Povrchová úprava : laminát HPL (včetně hran), dekor dřeva - jasan struktur (bude vybráno před objednáním dle předložených vzorků vybraného dodavatele v koordinaci s interiérovým řešením). Kování : klika x koule, čtvercové rozety – materiál – nerez broušená (bude vybráno před objednáním dle předložených vzorků vybraného dodavatele). Madlo : horizontální jednostranné osazené ve výšce 800 – 900 mm na opačné straně než jsou závěsy, nerez. trubka 30/1,5 mm, povrch. úprava – broušením. Zámek : s vložkou FAB v systému centrálního klíče (dvouúrovňový), zámek odjistitelný zvenku. Práh : bez prahu | [15 empty] | P | 2
| VV |  | vnitřní dveře | [15 empty] | VV | 2 | 1 | True | 0 | ROZPOCET
| VV |  | výpočet dle vč PSV - truhlářské | [15 empty] | VV | 2 | 1 | True | 0 | ROZPOCET
| VV |  | T/15 | [15 empty] | VV | 2 | 1 | True | 0 | ROZPOCET
| VV |  | 1 |  | 1 | [13 empty] | VV | 2 | 2 | True | 0 | ROZPOCET
| VV |  | Mezisoučet |  | 1 | [13 empty] | VV | 2 | 3 | True | 0 | ROZPOCET
| VV |  | Součet |  | 1 | [13 empty] | VV | 2 | 4 | True | 1 | ROZPOCET
384 | K | R-766-116 | D+M vnitřních dveří 900/1970 mm vč. vybavení - ozn. T/16 | kus | 4 |  | 0 | vlastní |  |  | snížená |  | 0 | 0 | 0 | 0 | 0 | 16 | K | 2 |  |  |  | ROZPOCET | 0 | 0 | 0 | 0 | 0 | 2 | 0 | 16 | 971639871
| P |  | Poznámka k položce: Dveře vnitřní, dřevěné, do přípravny jídel, jednokřídlové, otočně otevíravé, hladké, plné, s polodrážkou, vysoce mechanicky odolné (vysokotlaký laminát tl. 0,8 mm). Průchozí rozměr : 900 / 1970 mm. Povrchová úprava : laminát HPL (včetně hran), dekor dřeva - jasan struktur (bude vybráno před objednáním dle předložených vzorků vybraného dodavatele v koordinaci s interiérovým řešením). Kování : klika x zvenku koule, čtvercové rozety – materiál – nerez broušená (bude vybráno před objednáním dle předložených vzorků vybraného dodavatele). Zámek : s vložkou FAB v systému centrálního klíče (dvouúrovňový), zámek odjistitelný zvenku. Práh : bez prahu, s přechod. podlah. lištou | [15 empty] | P | 2
| VV |  | vnitřní dveře | [15 empty] | VV | 2 | 1 | True | 0 | ROZPOCET
| VV |  | výpočet dle vč PSV - truhlářské | [15 empty] | VV | 2 | 1 | True | 0 | ROZPOCET
| VV |  | T/16 | [15 empty] | VV | 2 | 1 | True | 0 | ROZPOCET
| VV |  | 1+1+1+1 |  | 4 | [13 empty] | VV | 2 | 2 | True | 0 | ROZPOCET
| VV |  | Mezisoučet |  | 4 | [13 empty] | VV | 2 | 3 | True | 0 | ROZPOCET
| VV |  | Součet |  | 4 | [13 empty] | VV | 2 | 4 | True | 1 | ROZPOCET
385 | K | R-766-117 | D+M vnitřních dveří 900/1970 mm vč. vybavení - ozn. T/17 | kus | 1 |  | 0 | vlastní |  |  | snížená |  | 0 | 0 | 0 | 0 | 0 | 16 | K | 2 |  |  |  | ROZPOCET | 0 | 0 | 0 | 0 | 0 | 2 | 0 | 16 | -26392010
| P |  | Poznámka k položce: Dveře vnitřní, dřevěné, do pracovny, jednokřídlové, otočně otevíravé, hladké, plné, s polodrážkou, vysoce mechanicky odolné (vysokotlaký laminát tl. 0,8 mm), zvukově izolační (protihlukové – Rw 32 dB). Průchozí rozměr : 900 / 1970 mm. Povrchová úprava : laminát HPL (včetně hran), dekor dřeva - jasan struktur (bude vybráno před objednáním dle předložených vzorků vybraného dodavatele v koordinaci s interiérovým řešením). Kování : klika x zvenku koule, čtvercové rozety – materiál – nerez broušená (bude vybráno před objednáním dle předložených vzorků vybraného dodavatele). Zámek : s vložkou FAB v systému centrálního klíče (dvouúrovňový), zámek odjistitelný zvenku. Práh : bez prahu. | [15 empty] | P | 2
| VV |  | vnitřní dveře | [15 empty] | VV | 2 | 1 | True | 0 | ROZPOCET
| VV |  | výpočet dle vč PSV - truhlářské | [15 empty] | VV | 2 | 1 | True | 0 | ROZPOCET
| VV |  | T/17 | [15 empty] | VV | 2 | 1 | True | 0 | ROZPOCET
| VV |  | 1 |  | 1 | [13 empty] | VV | 2 | 2 | True | 0 | ROZPOCET
| VV |  | Mezisoučet |  | 1 | [13 empty] | VV | 2 | 3 | True | 0 | ROZPOCET
| VV |  | Součet |  | 1 | [13 empty] | VV | 2 | 4 | True | 1 | ROZPOCET
386 | K | R-766-118 | D+M vnitřních dveří 900/1970 mm vč. vybavení - ozn. T/18 | kus | 1 |  | 0 | vlastní |  |  | snížená |  | 0 | 0 | 0 | 0 | 0 | 16 | K | 2 |  |  |  | ROZPOCET | 0 | 0 | 0 | 0 | 0 | 2 | 0 | 16 | 817238077
| P |  | Poznámka k položce: Dveře vnitřní, dřevěné, do soukromé místnosti, jednokřídlové, otočně otevíravé, hladké, plné, s polodrážkou, vysoce mechanicky odolné (vysokotlaký laminát tl. 0,8 mm), zvukově izolační (protihlukové – Rw 32 dB). Průchozí rozměr : 900 / 1970 mm. Povrchová úprava : laminát HPL (včetně hran), dekor dřeva - jasan struktur (bude vybráno před objednáním dle předložených vzorků vybraného dodavatele v koordinaci s interiérovým řešením). Kování : klika x klika, čtvercové rozety – materiál – nerez broušená (bude vybráno před objednáním dle předložených vzorků vybraného dodavatele). Madlo : horizontální jednostranné osazené ve výšce 800 – 900 mm na opačné straně než jsou závěsy, nerez. trubka 30/1,5 mm, povrch. úprava – broušením. Zámek : s vložkou FAB v systému centrálního klíče (dvouúrovňový), zámek odjistitelný zvenku. Práh : bez prahu. | [15 empty] | P | 2
| VV |  | vnitřní dveře | [15 empty] | VV | 2 | 1 | True | 0 | ROZPOCET
| VV |  | výpočet dle vč PSV - truhlářské | [15 empty] | VV | 2 | 1 | True | 0 | ROZPOCET
| VV |  | T/18 | [15 empty] | VV | 2 | 1 | True | 0 | ROZPOCET
| VV |  | 1 |  | 1 | [13 empty] | VV | 2 | 2 | True | 0 | ROZPOCET
| VV |  | Mezisoučet |  | 1 | [13 empty] | VV | 2 | 3 | True | 0 | ROZPOCET
| VV |  | Součet |  | 1 | [13 empty] | VV | 2 | 4 | True | 1 | ROZPOCET
387 | K | R-766-119 | D+M vnitřních dveří 800/1970 mm vč. vybavení - ozn. T/19 | kus | 4 |  | 0 | vlastní |  |  | snížená |  | 0 | 0 | 0 | 0 | 0 | 16 | K | 2 |  |  |  | ROZPOCET | 0 | 0 | 0 | 0 | 0 | 2 | 0 | 16 | -304606287
| P |  | Poznámka k položce: Dveře vnitřní, dřevěné, do zázemí, jednokřídlové, otočně otevíravé, hladké, plné, s polodrážkou, vysoce mechanicky odolné (vysokotlaký laminát tl. 0,8 mm). Průchozí rozměr : 800 / 1970 mm. Povrchová úprava : laminát HPL (včetně hran), dekor dřeva - jasan struktur (bude vybráno před objednáním dle předložených vzorků vybraného dodavatele v koordinaci s interiérovým řešením). Kování : klika x zvenku koule, čtvercové rozety – materiál – nerez broušená (bude vybráno před objednáním dle předložených vzorků vybraného dodavatele). Zámek : s vložkou FAB v systému centrálního klíče (dvouúrovňový), zámek odjistitelný zvenku. Práh : bez prahu, s přechod. podlah. lištou. Atypická úprava – zkrácení dveřního křídla – provětrávací prahová spára v. 20 mm | [15 empty] | P | 2
| VV |  | vnitřní dveře | [15 empty] | VV | 2 | 1 | True | 0 | ROZPOCET
| VV |  | výpočet dle vč PSV - truhlářské | [15 empty] | VV | 2 | 1 | True | 0 | ROZPOCET
| VV |  | T/19 | [15 empty] | VV | 2 | 1 | True | 0 | ROZPOCET
| VV |  | 1+1+1+1 |  | 4 | [13 empty] | VV | 2 | 2 | True | 0 | ROZPOCET
| VV |  | Mezisoučet |  | 4 | [13 empty] | VV | 2 | 3 | True | 0 | ROZPOCET
| VV |  | Součet |  | 4 | [13 empty] | VV | 2 | 4 | True | 1 | ROZPOCET
388 | K | R-766-120 | D+M vnitřních dveří 800/1970 mm vč. vybavení - ozn. T/20 | kus | 3 |  | 0 | vlastní |  |  | snížená |  | 0 | 0 | 0 | 0 | 0 | 16 | K | 2 |  |  |  | ROZPOCET | 0 | 0 | 0 | 0 | 0 | 2 | 0 | 16 | -296000744
| P |  | Poznámka k položce: Dveře vnitřní, dřevěné, do zázemí, jednokřídlové, otočně otevíravé, hladké, plné, s polodrážkou, vysoce mechanicky odolné (vysokotlaký laminát tl. 0,8 mm). Průchozí rozměr : 800 / 1970 mm. Povrchová úprava : laminát HPL (včetně hran), dekor dřeva - jasan struktur (bude vybráno před objednáním dle předložených vzorků vybraného dodavatele v koordinaci s interiérovým řešením). Kování : klika x zvenku koule, čtvercové rozety – materiál – nerez broušená (bude vybráno před objednáním dle předložených vzorků vybraného dodavatele). Zámek : s vložkou FAB v systému centrálního klíče (dvouúrovňový), zámek odjistitelný zvenku. Práh : bez prahu, s přechod. podlah. lištou | [15 empty] | P | 2
| VV |  | vnitřní dveře | [15 empty] | VV | 2 | 1 | True | 0 | ROZPOCET
| VV |  | výpočet dle vč PSV - truhlářské | [15 empty] | VV | 2 | 1 | True | 0 | ROZPOCET
| VV |  | T/20 | [15 empty] | VV | 2 | 1 | True | 0 | ROZPOCET
| VV |  | 1+1+1 |  | 3 | [13 empty] | VV | 2 | 2 | True | 0 | ROZPOCET
| VV |  | Mezisoučet |  | 3 | [13 empty] | VV | 2 | 3 | True | 0 | ROZPOCET
| VV |  | Součet |  | 3 | [13 empty] | VV | 2 | 4 | True | 1 | ROZPOCET
389 | K | R-766-121 | D+M vnitřních dveří 800/1970 mm vč. vybavení, EI 30/DP3-CSm - ozn. T/21 | kus | 2 |  | 0 | vlastní |  |  | snížená |  | 0 | 0 | 0 | 0 | 0 | 16 | K | 2 |  |  |  | ROZPOCET | 0 | 0 | 0 | 0 | 0 | 2 | 0 | 16 | 1257993341
| P |  | Poznámka k položce: Dveře vnitřní, dřevěné, do zázemí, jednokřídlové, otočně otevíravé, hladké, plné, s polodrážkou, protipožární, kouřotěsné, vysoce mechanicky odolné (vysokotlaký laminát tl. 0,8 mm). Dveře včetně zárubně. Požární odolnost dveří a zárubně : EI 30/DP3-CSm, včetně atestu a registr. čísel. Průchozí rozměr : 800 / 1970 mm. Povrchová úprava : laminát HPL (včetně hran), dekor dřeva - jasan struktur (bude vybráno před objednáním dle předložených vzorků vybraného dodavatele v koordinaci s interiérovým řešením). Kování : klika x zvenku koule – hranaté, čtvercové rozety – materiál – nerez broušená (bude vybráno před objednáním dle předložených vzorků vybraného dodavatele). Zámek : s vložkou FAB v systému centrálního klíče (dvouúrovňový), zámek odjistitelný zvenku. Dveřní samozavírač – celokovový, vrchní osazení. Zárubeň : ocelová pro polodrážkové dveře do zdiva z keramických tvárnic tl. 140 mm, s požární odolností dle dveří. Povrchová úprava zárubně – 2 x nátěr základní + 2 x vrchní v barvě šedé – RAL 9006. Práh : bez prahu. | [15 empty] | P | 2
| VV |  | vnitřní dveře s PO | [15 empty] | VV | 2 | 1 | True | 0 | ROZPOCET
| VV |  | výpočet dle vč PSV - truhlářské | [15 empty] | VV | 2 | 1 | True | 0 | ROZPOCET
| VV |  | T/21 | [15 empty] | VV | 2 | 1 | True | 0 | ROZPOCET
| VV |  | 1+1 |  | 2 | [13 empty] | VV | 2 | 2 | True | 0 | ROZPOCET
| VV |  | Mezisoučet |  | 2 | [13 empty] | VV | 2 | 3 | True | 0 | ROZPOCET
| VV |  | Součet |  | 2 | [13 empty] | VV | 2 | 4 | True | 1 | ROZPOCET
390 | K | R-766-122 | D+M vnitřních dveří 800/1970 mm vč. vybavení, EI 30/DP3-CSm - ozn. T/22 | kus | 3 |  | 0 | vlastní |  |  | snížená |  | 0 | 0 | 0 | 0 | 0 | 16 | K | 2 |  |  |  | ROZPOCET | 0 | 0 | 0 | 0 | 0 | 2 | 0 | 16 | 1348991479
| P |  | Poznámka k položce: Dveře vnitřní, dřevěné, do zázemí, jednokřídlové, otočně otevíravé, hladké, plné, s polodrážkou, protipožární, kouřotěsné, vysoce mechanicky odolné (vysokotlaký laminát tl. 0,8 mm). Dveře včetně zárubně. Požární odolnost dveří a zárubně : EI 30/DP3-CSm, včetně atestu a registr. čísel. Průchozí rozměr : 800 / 1970 mm. Povrchová úprava : laminát HPL (včetně hran), dekor dřeva - jasan struktur (bude vybráno před objednáním dle předložených vzorků vybraného dodavatele v koordinaci s interiérovým řešením). Kování : klika x zvenku koule, čtvercové rozety – materiál – nerez broušená (bude vybráno před objednáním dle předložených vzorků vybraného dodavatele). Zámek : s vložkou FAB v systému centrálního klíče (dvouúrovňový), zámek odjistitelný zvenku. Dveřní samozavírač – celokovový, vrchní osazení. Zárubeň : ocelová pro polodrážkové dveře do zdiva z keramických tvárnic tl. 115 mm, s požární odolností dle dveří. Povrchová úprava zárubně – 2 x nátěr základní + 2 x vrchní v barvě šedé – RAL 9006. Práh : bez prahu, s přechod. podlah. lištou. | [15 empty] | P | 2
| VV |  | vnitřní dveře s PO | [15 empty] | VV | 2 | 1 | True | 0 | ROZPOCET
| VV |  | výpočet dle vč PSV - truhlářské | [15 empty] | VV | 2 | 1 | True | 0 | ROZPOCET
| VV |  | T/22 | [15 empty] | VV | 2 | 1 | True | 0 | ROZPOCET
| VV |  | 1+1+1 |  | 3 | [13 empty] | VV | 2 | 2 | True | 0 | ROZPOCET
| VV |  | Mezisoučet |  | 3 | [13 empty] | VV | 2 | 3 | True | 0 | ROZPOCET
| VV |  | Součet |  | 3 | [13 empty] | VV | 2 | 4 | True | 1 | ROZPOCET
391 | K | R-766-123 | D+M vnitřních dveří 900/1970 mm vč. vybavení, EI 30/DP3-CSm - ozn. T/23 | kus | 2 |  | 0 | vlastní |  |  | snížená |  | 0 | 0 | 0 | 0 | 0 | 16 | K | 2 |  |  |  | ROZPOCET | 0 | 0 | 0 | 0 | 0 | 2 | 0 | 16 | 587593893
| P |  | Poznámka k položce: Dveře vnitřní, dřevěné, do zázemí, jednokřídlové, otočně otevíravé, hladké, plné, s polodrážkou, protipožární, kouřotěsné, vysoce mechanicky odolné (vysokotlaký laminát tl. 0,8 mm). Dveře včetně zárubně. Požární odolnost dveří a zárubně : EI 30/DP3-CSm, včetně atestu a registr. čísel. Průchozí rozměr : 900 / 1970 mm. Povrchová úprava : laminát HPL (včetně hran), dekor dřeva - jasan struktur (bude vybráno před objednáním dle předložených vzorků vybraného dodavatele v koordinaci s interiérovým řešením). Kování : klika x zvenku koule, čtvercové rozety – materiál – nerez broušená (bude vybráno před objednáním dle předložených vzorků vybraného dodavatele). Zámek : s vložkou FAB v systému centrálního klíče (dvouúrovňový), zámek odjistitelný zvenku. Dveřní samozavírač – celokovový, vrchní osazení. Zárubeň : ocelová pro polodrážkové dveře do zdiva z keramických tvárnic tl. 115 mm, s požární odolností dle dveří. Povrchová úprava zárubně – 2 x nátěr základní + 2 x vrchní v barvě šedé – RAL 9006. Práh : bez prahu, s přechod. podlah. lištou | [15 empty] | P | 2
| VV |  | vnitřní dveře s PO | [15 empty] | VV | 2 | 1 | True | 0 | ROZPOCET
| VV |  | výpočet dle vč PSV - truhlářské | [15 empty] | VV | 2 | 1 | True | 0 | ROZPOCET
| VV |  | T/23 | [15 empty] | VV | 2 | 1 | True | 0 | ROZPOCET
| VV |  | 2 |  | 2 | [13 empty] | VV | 2 | 2 | True | 0 | ROZPOCET
| VV |  | Mezisoučet |  | 2 | [13 empty] | VV | 2 | 3 | True | 0 | ROZPOCET
| VV |  | Součet |  | 2 | [13 empty] | VV | 2 | 4 | True | 1 | ROZPOCET
392 | K | R-766-124 | D+M vnitřních dveří 700/1970 mm vč. vybavení - ozn. T/24 | kus | 4 |  | 0 | vlastní |  |  | snížená |  | 0 | 0 | 0 | 0 | 0 | 16 | K | 2 |  |  |  | ROZPOCET | 0 | 0 | 0 | 0 | 0 | 2 | 0 | 16 | 1019524087
| P |  | Poznámka k položce: Dveře vnitřní, dřevěné, vstup do soc. zařízení, jednokřídlové, otočně otevíravé, hladké, plné, s polodrážkou, vysoce mechanicky odolné (vysokotlaký laminát tl. 0,8 mm). Průchozí rozměr : 700 / 1970 mm. Povrchová úprava : laminát HPL (včetně hran), dekor dřeva - jasan struktur (bude vybráno před objednáním dle předložených vzorků vybraného dodavatele v koordinaci s interiérovým řešením). Kování : klika x klika, čtvercové rozety – materiál – nerez broušená (bude vybráno před objednáním dle předložených vzorků vybraného dodavatele). Zámek : s vložkou FAB v systému centrálního klíče (dvouúrovňový), zámek odjistitelný zvenku. Dveřní samozavírač – celokovový, vrchní osazení. Práh : bez prahu, s přechod. podlah. lištou. Atypická úprava – zkrácení dveřního křídla – provětrávací prahová spára v. 20 mm | [15 empty] | P | 2
| VV |  | vnitřní dveře | [15 empty] | VV | 2 | 1 | True | 0 | ROZPOCET
| VV |  | výpočet dle vč PSV - truhlářské | [15 empty] | VV | 2 | 1 | True | 0 | ROZPOCET
| VV |  | T/24 | [15 empty] | VV | 2 | 1 | True | 0 | ROZPOCET
| VV |  | 2+2 |  | 4 | [13 empty] | VV | 2 | 2 | True | 0 | ROZPOCET
| VV |  | Mezisoučet |  | 4 | [13 empty] | VV | 2 | 3 | True | 0 | ROZPOCET
| VV |  | Součet |  | 4 | [13 empty] | VV | 2 | 4 | True | 1 | ROZPOCET
393 | K | R-766-125 | D+M vnitřních dveří 700/1970 mm vč. vybavení - ozn. T/25 | kus | 4 |  | 0 | vlastní |  |  | snížená |  | 0 | 0 | 0 | 0 | 0 | 16 | K | 2 |  |  |  | ROZPOCET | 0 | 0 | 0 | 0 | 0 | 2 | 0 | 16 | -613734621
| P |  | Poznámka k položce: Dveře vnitřní, dřevěné, (personál), jednokřídlové, otočně otevíravé, hladké, plné, s polodrážkou, vysoce mechanicky odolné (vysokotlaký laminát tl. 0,8 mm). Průchozí rozměr : 700 / 1970 mm. Povrchová úprava : laminát HPL (včetně hran), dekor dřeva - jasan struktur (bude vybráno před objednáním dle předložených vzorků vybraného dodavatele v koordinaci s interiérovým řešením). Kování : klika x zvenku koule, čtvercové rozety – materiál – nerez broušená (bude vybráno před objednáním dle předložených vzorků vybraného dodavatele). Zámek : s vložkou FAB v systému centrálního klíče (dvouúrovňový), zámek odjistitelný zvenku. Práh : bez prahu, s přechod. podlah. lištou. Atypická úprava – zkrácení dveřního křídla – provětrávací prahová spára v. 20 mm | [15 empty] | P | 2
| VV |  | vnitřní dveře | [15 empty] | VV | 2 | 1 | True | 0 | ROZPOCET
| VV |  | výpočet dle vč PSV - truhlářské | [15 empty] | VV | 2 | 1 | True | 0 | ROZPOCET
| VV |  | T/25 | [15 empty] | VV | 2 | 1 | True | 0 | ROZPOCET
| VV |  | 2+2 |  | 4 | [13 empty] | VV | 2 | 2 | True | 0 | ROZPOCET
| VV |  | Mezisoučet |  | 4 | [13 empty] | VV | 2 | 3 | True | 0 | ROZPOCET
| VV |  | Součet |  | 4 | [13 empty] | VV | 2 | 4 | True | 1 | ROZPOCET
394 | K | R-766-126 | D+M vnitřních dveří 700/1970 mm vč. vybavení - ozn. T/26 | kus | 11 |  | 0 | vlastní |  |  | snížená |  | 0 | 0 | 0 | 0 | 0 | 16 | K | 2 |  |  |  | ROZPOCET | 0 | 0 | 0 | 0 | 0 | 2 | 0 | 16 | -2068128429
| P |  | Poznámka k položce: Dveře vnitřní, dřevěné, do soc. zařízení, jednokřídlové, otočně otevíravé, hladké, plné, s polodrážkou, vysoce mechanicky odolné (vysokotlaký laminát tl. 0,8 mm). Průchozí rozměr : 700 / 1970 mm. Povrchová úprava : laminát HPL (včetně hran), dekor dřeva - jasan struktur (bude vybráno před objednáním dle předložených vzorků vybraného dodavatele v koordinaci s interiérovým řešením). Kování : klika x klika , čtvercové rozety – materiál – nerez broušená (bude vybráno před objednáním dle předložených vzorků vybraného dodavatele). Zámek : WC zámek, zámek odjistitelný zvenku. Práh : bez prahu, s přechod. podlah. lištou. Atypická úprava – zkrácení dveřního křídla – provětrávací prahová spára v. 20 mm | [15 empty] | P | 2
| VV |  | vnitřní dveře | [15 empty] | VV | 2 | 1 | True | 0 | ROZPOCET
| VV |  | výpočet dle vč PSV - truhlářské | [15 empty] | VV | 2 | 1 | True | 0 | ROZPOCET
| VV |  | T/26 | [15 empty] | VV | 2 | 1 | True | 0 | ROZPOCET
| VV |  | 2+2+2+2+3 |  | 11 | [13 empty] | VV | 2 | 2 | True | 0 | ROZPOCET
| VV |  | Mezisoučet |  | 11 | [13 empty] | VV | 2 | 3 | True | 0 | ROZPOCET
| VV |  | Součet |  | 11 | [13 empty] | VV | 2 | 4 | True | 1 | ROZPOCET
395 | K | R-766-127 | D+M vnitřních dveří 830/2400 mm do vestavěných skříní - ozn. T/27 | kus | 2 |  | 0 | vlastní |  |  | snížená |  | 0 | 0 | 0 | 0 | 0 | 16 | K | 2 |  |  |  | ROZPOCET | 0 | 0 | 0 | 0 | 0 | 2 | 0 | 16 | -735109305
| P |  | Poznámka k položce: Dveře vnitřní, dřevěné, do vestavěných skříní, jednokřídlové, otočně otevíravé, hladké, plné, s polodrážkou, vysoce mechanicky odolné (vysokotlaký laminát tl. 0,8 mm). Včeně dřevěné rámové zárubně do stavebního otvoru : 830 / 2400 mm, světlý rozměr : 680 / 2300 mm. Povrchová úprava : laminát HPL (včetně hran), barva bílá (bude vybráno před objednáním dle předlož. vzorků vybraného dodavatele). Kování : zvenku madlo, čtvercové rozety – materiál – nerez broušená (bude vybráno před objednáním dle předložených vzorků vybraného dodavatele). 3 x dveřní závěsy (panty). Zámek : magnetický, dveře neuzamykatelné. Mřížkový průvětrník – dveřní, dvojitý, u spodního i horního okraje, 450 x 100 mm, barva stříbrná. Práh : bez prahu. | [15 empty] | P | 2
| VV |  | vnitřní dveře | [15 empty] | VV | 2 | 1 | True | 0 | ROZPOCET
| VV |  | výpočet dle vč PSV - truhlářské | [15 empty] | VV | 2 | 1 | True | 0 | ROZPOCET
| VV |  | T/27 | [15 empty] | VV | 2 | 1 | True | 0 | ROZPOCET
| VV |  | 1+1 |  | 2 | [13 empty] | VV | 2 | 2 | True | 0 | ROZPOCET
| VV |  | Mezisoučet |  | 2 | [13 empty] | VV | 2 | 3 | True | 0 | ROZPOCET
| VV |  | Součet |  | 2 | [13 empty] | VV | 2 | 4 | True | 1 | ROZPOCET
396 | K | R-766-128 | D+M vnitřních dveří 830/2500 mm do vestavěných skříní - ozn. T/28 | kus | 1 |  | 0 | vlastní |  |  | snížená |  | 0 | 0 | 0 | 0 | 0 | 16 | K | 2 |  |  |  | ROZPOCET | 0 | 0 | 0 | 0 | 0 | 2 | 0 | 16 | 1211766851
| P |  | Poznámka k položce: Dveře vnitřní, dřevěné, do vestavěných skříní, jednokřídlové, otočně otevíravé, hladké, plné, s polodrážkou, vysoce mechanicky odolné (vysokotlaký laminát tl. 0,8 mm). Včeně dřevěné rámové zárubně do stavebního otvoru : 830 / 2500 mm, světlý rozměr : 680 / 2400 mm. Povrchová úprava : laminát HPL (včetně hran), barva bílá (bude vybráno před objednáním dle předlož. vzorků vybraného dodavatele). Kování : zvenku madlo, čtvercové rozety – materiál – nerez broušená (bude vybráno před objednáním dle předložených vzorků vybraného dodavatele). 3 x dveřní závěsy (panty). Zámek : magnetický, dveře neuzamykatelné. Mřížkový průvětrník – dveřní, dvojitý, u spodního i horního okraje, 450 x 100 mm, barva stříbrná. Práh : bez prahu. | [15 empty] | P | 2
| VV |  | vnitřní dveře | [15 empty] | VV | 2 | 1 | True | 0 | ROZPOCET
| VV |  | výpočet dle vč PSV - truhlářské | [15 empty] | VV | 2 | 1 | True | 0 | ROZPOCET
| VV |  | T/28 | [15 empty] | VV | 2 | 1 | True | 0 | ROZPOCET
| VV |  | 1 |  | 1 | [13 empty] | VV | 2 | 2 | True | 0 | ROZPOCET
| VV |  | Mezisoučet |  | 1 | [13 empty] | VV | 2 | 3 | True | 0 | ROZPOCET
| VV |  | Součet |  | 1 | [13 empty] | VV | 2 | 4 | True | 1 | ROZPOCET
397 | K | R-766-129 | D+M vnitřních dveří 1550/2400 mm do vestavěných skříní - ozn. T/29 | kus | 5 |  | 0 | vlastní |  |  | snížená |  | 0 | 0 | 0 | 0 | 0 | 16 | K | 2 |  |  |  | ROZPOCET | 0 | 0 | 0 | 0 | 0 | 2 | 0 | 16 | 1101393903
| P |  | Poznámka k položce: Dveře vnitřní, dřevěné, do vestavěných skříní, dvoukřídlové, otočně otevíravé, hladké, plné, s polodrážkou, vysoce mechanicky odolné (vysokotlaký laminát tl. 0,8 mm). Včeně dřevěné rámové zárubně do stavebního otvoru : 1550 / 2400 mm, světlý rozměr : 1400 / 2300 mm. Povrchová úprava : laminát HPL (včetně hran), barva bílá (bude vybráno před objednáním dle předlož. vzorků vybraného dodavatele). Kování : zvenku madlo, čtvercové rozety – materiál – nerez broušená (bude vybráno před objednáním dle předložených vzorků vybraného dodavatele). 3 x dveřní závěsy (panty). Zámek : s vložkou FAB v systému centrálního klíče (dvouúrovňový). Mřížkový průvětrník – dveřní, dvojitý, u spodního i horního okraje, 450 x 100 mm, barva stříbrná. Práh : bez prahu. | [15 empty] | P | 2
| VV |  | vnitřní dveře | [15 empty] | VV | 2 | 1 | True | 0 | ROZPOCET
| VV |  | výpočet dle vč PSV - truhlářské | [15 empty] | VV | 2 | 1 | True | 0 | ROZPOCET
| VV |  | T/29 | [15 empty] | VV | 2 | 1 | True | 0 | ROZPOCET
| VV |  | 5 |  | 5 | [13 empty] | VV | 2 | 2 | True | 0 | ROZPOCET
| VV |  | Mezisoučet |  | 5 | [13 empty] | VV | 2 | 3 | True | 0 | ROZPOCET
| VV |  | Součet |  | 5 | [13 empty] | VV | 2 | 4 | True | 1 | ROZPOCET
398 | K | R-766-130 | D+M vnitřních dveří 1550/2500 mm do vestavěných skříní - ozn. T/30 | kus | 5 |  | 0 | vlastní |  |  | snížená |  | 0 | 0 | 0 | 0 | 0 | 16 | K | 2 |  |  |  | ROZPOCET | 0 | 0 | 0 | 0 | 0 | 2 | 0 | 16 | -586956425
| P |  | Poznámka k položce: Dveře vnitřní, dřevěné, do vestavěných skříní, dvoukřídlové, otočně otevíravé, hladké, plné, s polodrážkou, vysoce mechanicky odolné (vysokotlaký laminát tl. 0,8 mm). Včeně dřevěné rámové zárubně do stavebního otvoru : 1550 / 2500 mm, světlý rozměr : 1400 / 2400 mm. Povrchová úprava : laminát HPL (včetně hran), barva bílá (bude vybráno před objednáním dle předlož. vzorků vybraného dodavatele). Kování : zvenku madlo, čtvercové rozety – materiál – nerez broušená (bude vybráno před objednáním dle předložených vzorků vybraného dodavatele). 3 x dveřní závěsy (panty). Zámek : s vložkou FAB v systému centrálního klíče (dvouúrovňový). Mřížkový průvětrník – dveřní, dvojitý, u spodního i horního okraje, 450 x 100 mm, barva stříbrná. Práh : bez prahu. | [15 empty] | P | 2
| VV |  | vnitřní dveře | [15 empty] | VV | 2 | 1 | True | 0 | ROZPOCET
| VV |  | výpočet dle vč PSV - truhlářské | [15 empty] | VV | 2 | 1 | True | 0 | ROZPOCET
| VV |  | T/30 | [15 empty] | VV | 2 | 1 | True | 0 | ROZPOCET
| VV |  | 5 |  | 5 | [13 empty] | VV | 2 | 2 | True | 0 | ROZPOCET
| VV |  | Mezisoučet |  | 5 | [13 empty] | VV | 2 | 3 | True | 0 | ROZPOCET
| VV |  | Součet |  | 5 | [13 empty] | VV | 2 | 4 | True | 1 | ROZPOCET
399 | K | R-766-131 | D+M vestavěné skříně 830/2400/500 mm - ozn. T/31 | kus | 1 |  | 0 | vlastní |  |  | snížená |  | 0 | 0 | 0 | 0 | 0 | 16 | K | 2 |  |  |  | ROZPOCET | 0 | 0 | 0 | 0 | 0 | 2 | 0 | 16 | 89983228
| P |  | Poznámka k položce: Vestavěná skříň – otevřený policový regál vestavěný do niky š. 830 mm, v. 2400 mm, hl. 500 mm, za jednokřídlové dveře (viz sam. prvek PSV). Skříň montovaná na stavbě přímo do stavebního otvoru. Policový systém vhodný pro vysoké zatížení, systém 6-ti policový, dřevěný, otevřený, police výškově stavitelné (policové kování – kovový „U“ profil s otvory po cca 40 mm – pro zvýšení únosnosti zafrézováno do bočnic), střední police – pevná, ztužující, soklík, plastové výškově stavitelné kluzáky s filcem pro ochranu povlakových podlahových krytin. Provedení : – korpus – laminovaná LTD – tl. 36 mm, – police – laminovaná LTD – tl. 25 mm, – hrana ABS tl. 2 mm v dezénu desky, – zádová deska – laminovaná LTD – tl. 8 mm, – soklík – laminovaná LTD – tl. 18 mm. Povrchová úprava : laminovaná LTD, barva bílá, struktura perlička, (bude vybráno před objednáním dle předlož. vzorků vybraného dodavatele). | [15 empty] | P | 2
| VV |  | vestavěná skříň | [15 empty] | VV | 2 | 1 | True | 0 | ROZPOCET
| VV |  | výpočet dle vč PSV - truhlářské | [15 empty] | VV | 2 | 1 | True | 0 | ROZPOCET
| VV |  | T/31 | [15 empty] | VV | 2 | 1 | True | 0 | ROZPOCET
| VV |  | 1 |  | 1 | [13 empty] | VV | 2 | 2 | True | 0 | ROZPOCET
| VV |  | Mezisoučet |  | 1 | [13 empty] | VV | 2 | 3 | True | 0 | ROZPOCET
| VV |  | Součet |  | 1 | [13 empty] | VV | 2 | 4 | True | 1 | ROZPOCET
400 | K | R-766-132 | D+M vestavěné skříně 830/2400/500 mm - ozn. T/32 | kus | 1 |  | 0 | vlastní |  |  | snížená |  | 0 | 0 | 0 | 0 | 0 | 16 | K | 2 |  |  |  | ROZPOCET | 0 | 0 | 0 | 0 | 0 | 2 | 0 | 16 | 1454403734
| P |  | Poznámka k položce: Vestavěná skříň – otevřený regál vestavěný do niky š. 830 mm, v. 2400 mm, hl. 500 mm, za jednokřídlové dveře (viz sam. prvek PSV). Skříň montovaná na stavbě přímo do stavebního otvoru. V horní části umístěna VZT jednotka zabudovaná do skříně pod úrovní stropního podhledu v chodbě. Ve spodní části prostor pro umístění 4 ks hasících přístrojů. Rukojeť osazení hasících přístrojů max. ve výšce 1500 mm nad podlahou. Hasící přístroje zajištěny proti pádu (umístění např. do kovového stojanu). | [15 empty] | P | 2
| VV |  | vestavěná kříň | [15 empty] | VV | 2 | 1 | True | 0 | ROZPOCET
| VV |  | výpočet dle vč PSV - truhlářské | [15 empty] | VV | 2 | 1 | True | 0 | ROZPOCET
| VV |  | T/32 | [15 empty] | VV | 2 | 1 | True | 0 | ROZPOCET
| VV |  | 1 |  | 1 | [13 empty] | VV | 2 | 2 | True | 0 | ROZPOCET
| VV |  | Mezisoučet |  | 1 | [13 empty] | VV | 2 | 3 | True | 0 | ROZPOCET
| VV |  | Součet |  | 1 | [13 empty] | VV | 2 | 4 | True | 1 | ROZPOCET
401 | K | R-766-133 | D+M vestavěné skříně 830/2500/500 mm - ozn. T/33 | kus | 1 |  | 0 | vlastní |  |  | snížená |  | 0 | 0 | 0 | 0 | 0 | 16 | K | 2 |  |  |  | ROZPOCET | 0 | 0 | 0 | 0 | 0 | 2 | 0 | 16 | -2065518146
| P |  | Poznámka k položce: Vestavěná skříň – otevřený regál vestavěný do niky š. 830 mm, v. 2500 mm, hl. 500 mm, za jednokřídlové dveře (viz sam. Prvek PSV). Skříň montovaná na stavbě přímo do stavebního otvoru. V horní části umístěna VZT jednotka zabudovaná do skříně pod úrovní stropního podhledu v chodbě. Ve spodní části prostor pro umístění 4 ks hasících přístrojů. Rukojeť osazení hasících přístrojů max. ve výšce 1500 mm nad podlahou. Hasící přístroje zajištěny proti pádu (umístění např. do kovového stojanu). | [15 empty] | P | 2
| VV |  | vestavěná kříň | [15 empty] | VV | 2 | 1 | True | 0 | ROZPOCET
| VV |  | výpočet dle vč PSV - truhlářské | [15 empty] | VV | 2 | 1 | True | 0 | ROZPOCET
| VV |  | T/33 | [15 empty] | VV | 2 | 1 | True | 0 | ROZPOCET
| VV |  | 1 |  | 1 | [13 empty] | VV | 2 | 2 | True | 0 | ROZPOCET
| VV |  | Mezisoučet |  | 1 | [13 empty] | VV | 2 | 3 | True | 0 | ROZPOCET
| VV |  | Součet |  | 1 | [13 empty] | VV | 2 | 4 | True | 1 | ROZPOCET
402 | K | R-766-134 | D+M vestavěné skříně 1550/2400/500 mm - ozn. T/34 | kus | 1 |  | 0 | vlastní |  |  | snížená |  | 0 | 0 | 0 | 0 | 0 | 16 | K | 2 |  |  |  | ROZPOCET | 0 | 0 | 0 | 0 | 0 | 2 | 0 | 16 | 875389456
| P |  | Poznámka k položce: Vestavěná skříň – otevřený policový regál vestavěný do niky š. 1550 mm, v. 2400 mm, hl. 500 mm, za dvoukřídlové dveře (viz sam. prvek PSV). Skříň montovaná na stavbě přímo do stavebního otvoru. Policový systém vhodný pro vysoké zatížení, systém 6-ti policový, dřevěný, otevřený, police výškově stavitelné (policové kování – kovový „U“ profil s otvory po cca 40 mm – pro zvýšení únosnosti zafrézováno do bočnic), střední police – pevná, ztužující, soklík, plastové výškově stavitelné kluzáky s filcem pro ochranu povlakových podlahových krytin. Provedení : – korpus – laminovaná LTD – tl. 36 mm, – police – laminovaná LTD – tl. 25 mm, – hrana ABS tl. 2 mm v dezénu desky, – zádová deska – laminovaná LTD – tl. 8 mm, – soklík – laminovaná LTD – tl. 18 mm. Povrchová úprava : laminovaná LTD, barva bílá, struktura perlička, (bude vybráno před objednáním dle předlož. vzorků vybraného dodavatele). | [15 empty] | P | 2
| VV |  | vestavěná kříň | [15 empty] | VV | 2 | 1 | True | 0 | ROZPOCET
| VV |  | výpočet dle vč PSV - truhlářské | [15 empty] | VV | 2 | 1 | True | 0 | ROZPOCET
| VV |  | T/34 | [15 empty] | VV | 2 | 1 | True | 0 | ROZPOCET
| VV |  | 1 |  | 1 | [13 empty] | VV | 2 | 2 | True | 0 | ROZPOCET
| VV |  | Mezisoučet |  | 1 | [13 empty] | VV | 2 | 3 | True | 0 | ROZPOCET
| VV |  | Součet |  | 1 | [13 empty] | VV | 2 | 4 | True | 1 | ROZPOCET
403 | K | R-766-135 | D+M vestavěné skříně 1550/2400/500 mm - ozn. T/35 | kus | 2 |  | 0 | vlastní |  |  | snížená |  | 0 | 0 | 0 | 0 | 0 | 16 | K | 2 |  |  |  | ROZPOCET | 0 | 0 | 0 | 0 | 0 | 2 | 0 | 16 | -830663844
| P |  | Poznámka k položce: Vestavěná skříň – otevřený policový regál vestav. do niky š. 1550 mm, v. 2400 mm, hl. 500 mm, za dvoukřídlové dveře (viz sam. prvek PSV). Skříň tvarově upravená pro umístění VZT jednotky zabudované do skříně pod úrovní stropního podhledu v chodbě. Skříň montovaná na stavbě přímo do stavebního otvoru. Policový systém vhodný pro vysoké zatížení, systém 6-ti policový, dřevěný, otevřený, police výškově stavitelné (policové kování – kovový „U“ profil s otvory po cca 40 mm – pro zvýšení únosnosti zafrézováno do bočnic), střední police – pevná, ztužující, soklík, plastové výškově stavitelné kluzáky s filcem pro ochranu povlakových podlahových krytin. Provedení : – korpus – laminovaná LTD – tl. 36 mm, – police – laminovaná LTD – tl. 25 mm, – hrana ABS tl. 2 mm v dezénu desky, – zádová deska – laminovaná LTD – tl. 8 mm, – soklík – laminovaná LTD – tl. 18 mm. Povrchová úprava : laminovaná LTD, barva bílá, struktura perlička, (bude vybráno před objednáním dle předlož. vzorků vybraného dodavatele). | [15 empty] | P | 2
| VV |  | vestavěná kříň | [15 empty] | VV | 2 | 1 | True | 0 | ROZPOCET
| VV |  | výpočet dle vč PSV - truhlářské | [15 empty] | VV | 2 | 1 | True | 0 | ROZPOCET
| VV |  | T/35 | [15 empty] | VV | 2 | 1 | True | 0 | ROZPOCET
| VV |  | 2 |  | 2 | [13 empty] | VV | 2 | 2 | True | 0 | ROZPOCET
| VV |  | Mezisoučet |  | 2 | [13 empty] | VV | 2 | 3 | True | 0 | ROZPOCET
| VV |  | Součet |  | 2 | [13 empty] | VV | 2 | 4 | True | 1 | ROZPOCET
404 | K | R-766-136 | D+M vestavěné skříně 1550/2400/500 mm - ozn. T/36 | kus | 2 |  | 0 | vlastní |  |  | snížená |  | 0 | 0 | 0 | 0 | 0 | 16 | K | 2 |  |  |  | ROZPOCET | 0 | 0 | 0 | 0 | 0 | 2 | 0 | 16 | -32568774
| P |  | Poznámka k položce: Vestavěná skříň – otevřený policový regál vestav. do niky š. 1550 mm, v. 2400 mm, hl. 500 mm, za dvoukřídlové dveře (viz sam. prvek PSV). Skříň tvarově upravená pro zabudování vertikálního VZT potrubí. Skříň montovaná na stavbě přímo do stavebního otvoru. Policový systém vhodný pro vysoké zatížení, systém 6-ti policový, dřevěný, otevřený, police výškově stavitelné (policové kování – kovový „U“ profil s otvory po cca 40 mm – pro zvýšení únosnosti zafrézováno do bočnic), střední police – pevná, ztužující, soklík, plastové výškově stavitelné kluzáky s filcem pro ochranu povlakových podlahových krytin. Provedení : – korpus – laminovaná LTD – tl. 36 mm, – police – laminovaná LTD – tl. 25 mm, – hrana ABS tl. 2 mm v dezénu desky, – zádová deska – laminovaná LTD – tl. 8 mm, – soklík – laminovaná LTD – tl. 18 mm. Povrchová úprava : laminovaná LTD, barva bílá, struktura perlička, (bude vybráno před objednáním dle předlož. vzorků vybraného dodavatele). | [15 empty] | P | 2
| VV |  | vestavěná kříň | [15 empty] | VV | 2 | 1 | True | 0 | ROZPOCET
| VV |  | výpočet dle vč PSV - truhlářské | [15 empty] | VV | 2 | 1 | True | 0 | ROZPOCET
| VV |  | T/36 | [15 empty] | VV | 2 | 1 | True | 0 | ROZPOCET
| VV |  | 1+1 |  | 2 | [13 empty] | VV | 2 | 2 | True | 0 | ROZPOCET
| VV |  | Mezisoučet |  | 2 | [13 empty] | VV | 2 | 3 | True | 0 | ROZPOCET
| VV |  | Součet |  | 2 | [13 empty] | VV | 2 | 4 | True | 1 | ROZPOCET
405 | K | R-766-137 | D+M vestavěné skříně 1550/2500/500 mm - ozn. T/37 | kus | 2 |  | 0 | vlastní |  |  | snížená |  | 0 | 0 | 0 | 0 | 0 | 16 | K | 2 |  |  |  | ROZPOCET | 0 | 0 | 0 | 0 | 0 | 2 | 0 | 16 | -393058682
| P |  | Poznámka k položce: Vestavěná skříň – otevřený policový regál vestav. do niky š. 1550 mm, v. 2500 mm, hl. 500 mm, za dvoukřídlové dveře (viz sam. prvek PSV). Skříň montovaná na stavbě přímo do stavebního otvoru. Policový systém vhodný pro vysoké zatížení, systém 6-ti policový, dřevěný, otevřený, police výškově stavitelné (policové kování – kovový „U“ profil s otvory po cca 40 mm – pro zvýšení únosnosti zafrézováno do bočnic), střední police – pevná, ztužující, soklík, plastové výškově stavitelné kluzáky s filcem pro ochranu povlakových podlahových krytin. Provedení : – korpus – laminovaná LTD – tl. 36 mm, – police – laminovaná LTD – tl. 25 mm, – hrana ABS tl. 2 mm v dezénu desky, – zádová deska – laminovaná LTD – tl. 8 mm, – soklík – laminovaná LTD – tl. 18 mm. Povrchová úprava : laminovaná LTD, barva bílá, struktura perlička, (bude vybráno před objednáním dle předlož. vzorků vybraného dodavatele). | [15 empty] | P | 2
| VV |  | vestavěná kříň | [15 empty] | VV | 2 | 1 | True | 0 | ROZPOCET
| VV |  | výpočet dle vč PSV - truhlářské | [15 empty] | VV | 2 | 1 | True | 0 | ROZPOCET
| VV |  | T/37 | [15 empty] | VV | 2 | 1 | True | 0 | ROZPOCET
| VV |  | 2 |  | 2 | [13 empty] | VV | 2 | 2 | True | 0 | ROZPOCET
| VV |  | Mezisoučet |  | 2 | [13 empty] | VV | 2 | 3 | True | 0 | ROZPOCET
| VV |  | Součet |  | 2 | [13 empty] | VV | 2 | 4 | True | 1 | ROZPOCET
406 | K | R-766-138 | D+M vestavěné skříně 1550/2500/500 mm - ozn. T/38 | kus | 3 |  | 0 | vlastní |  |  | snížená |  | 0 | 0 | 0 | 0 | 0 | 16 | K | 2 |  |  |  | ROZPOCET | 0 | 0 | 0 | 0 | 0 | 2 | 0 | 16 | 1421861516
| P |  | Poznámka k položce: Vestavěná skříň – otevřený policový regál vestav. do niky š. 1550 mm, v. 2500 mm, hl. 500 mm, za dvoukřídlové dveře (viz sam. prvek PSV). Skříň tvarově upravená pro umístění VZT jednotky zabudované do skříně pod úrovní stropního podhledu v chodbě. Skříň montovaná na stavbě přímo do stavebního otvoru. Policový systém vhodný pro vysoké zatížení, systém 6-ti policový, dřevěný, otevřený, police výškově stavitelné (policové kování – kovový „U“ profil s otvory po cca 40 mm – pro zvýšení únosnosti zafrézováno do bočnic), střední police – pevná, ztužující, soklík, plastové výškově stavitelné kluzáky s filcem pro ochranu povlakových podlahových krytin. Provedení : – korpus – laminovaná LTD – tl. 36 mm, – police – laminovaná LTD – tl. 25 mm, – hrana ABS tl. 2 mm v dezénu desky, – zádová deska – laminovaná LTD – tl. 8 mm, – soklík – laminovaná LTD – tl. 18 mm. Povrchová úprava : laminovaná LTD, barva bílá, struktura perlička, (bude vybráno před objednáním dle předlož. vzorků vybraného dodavatele). | [15 empty] | P | 2
| VV |  | vestavěná kříň | [15 empty] | VV | 2 | 1 | True | 0 | ROZPOCET
| VV |  | výpočet dle vč PSV - truhlářské | [15 empty] | VV | 2 | 1 | True | 0 | ROZPOCET
| VV |  | T/38 | [15 empty] | VV | 2 | 1 | True | 0 | ROZPOCET
| VV |  | 3 |  | 3 | [13 empty] | VV | 2 | 2 | True | 0 | ROZPOCET
| VV |  | Mezisoučet |  | 3 | [13 empty] | VV | 2 | 3 | True | 0 | ROZPOCET
| VV |  | Součet |  | 3 | [13 empty] | VV | 2 | 4 | True | 1 | ROZPOCET
407 | K | R-766-139 | D+M vnitřní okenní parapet hl. 250 mm, dl. 1200 mm - ozn. T/39 | kus | 6 |  | 0 | vlastní |  |  | snížená |  | 0 | 0 | 0 | 0 | 0 | 16 | K | 2 |  |  |  | ROZPOCET | 0 | 0 | 0 | 0 | 0 | 2 | 0 | 16 | -1590835595
| P |  | Poznámka k položce: Vnitřní okenní parapet dřevěný mechanicky odolný z laminované dřevotřísky (LTD) tl. 19 mm s POSTFORMINGOVOU povrchovou úpravou (vysokotlaký laminát HPL o síle 0,8 mm), spodní strana vlhkosti odolná, výška nosu 40 mm, tl. nosu 25 mm, nažehlovací boční hrany. Parapet přilepit k podkladu silikonovým tmelem nebo nízkoroztažnou montážní pěnou. Spáry mezi stěnou a parapetem utěsnit silikonovým tmelem. Povrchová úprava – barva bílá. | [15 empty] | P | 2
| VV |  | vnitřní parapet | [15 empty] | VV | 2 | 1 | True | 0 | ROZPOCET
| VV |  | výpočet dle vč PSV - truhlářské | [15 empty] | VV | 2 | 1 | True | 0 | ROZPOCET
| VV |  | T/39 | [15 empty] | VV | 2 | 1 | True | 0 | ROZPOCET
| VV |  | 2+4 |  | 6 | [13 empty] | VV | 2 | 2 | True | 0 | ROZPOCET
| VV |  | Mezisoučet |  | 6 | [13 empty] | VV | 2 | 3 | True | 0 | ROZPOCET
| VV |  | Součet |  | 6 | [13 empty] | VV | 2 | 4 | True | 1 | ROZPOCET
408 | K | R-766-140 | D+M vnitřní okenní parapet hl. 300 mm, dl. 2250 mm - ozn. T/40 | kus | 6 |  | 0 | vlastní |  |  | snížená |  | 0 | 0 | 0 | 0 | 0 | 16 | K | 2 |  |  |  | ROZPOCET | 0 | 0 | 0 | 0 | 0 | 2 | 0 | 16 | 927707398
| P |  | Poznámka k položce: Vnitřní okenní parapet dřevěný mechanicky odolný z laminované dřevotřísky (LTD) tl. 19 mm s POSTFORMINGOVOU povrchovou úpravou (vysokotlaký laminát HPL o síle 0,8 mm), spodní strana vlhkosti odolná, výška nosu 40 mm, tl. nosu 25 mm, nažehlovací boční hrany. Parapet přilepit k podkladu silikonovým tmelem nebo nízkoroztažnou montážní pěnou. Spáry mezi stěnou a parapetem utěsnit silikonovým tmelem. Povrchová úprava – barva bílá. | [15 empty] | P | 2
| VV |  | vnitřní parapet | [15 empty] | VV | 2 | 1 | True | 0 | ROZPOCET
| VV |  | výpočet dle vč PSV - truhlářské | [15 empty] | VV | 2 | 1 | True | 0 | ROZPOCET
| VV |  | T/40 | [15 empty] | VV | 2 | 1 | True | 0 | ROZPOCET
| VV |  | 1+1+2+2 |  | 6 | [13 empty] | VV | 2 | 2 | True | 0 | ROZPOCET
| VV |  | Mezisoučet |  | 6 | [13 empty] | VV | 2 | 3 | True | 0 | ROZPOCET
| VV |  | Součet |  | 6 | [13 empty] | VV | 2 | 4 | True | 1 | ROZPOCET
409 | K | R-766-141 | D+M vnitřní okenní parapet hl. 300 mm, dl. 3550 mm - ozn. T/41 | kus | 1 |  | 0 | vlastní |  |  | snížená |  | 0 | 0 | 0 | 0 | 0 | 16 | K | 2 |  |  |  | ROZPOCET | 0 | 0 | 0 | 0 | 0 | 2 | 0 | 16 | -1939548371
| P |  | Poznámka k položce: Vnitřní okenní parapet dřevěný mechanicky odolný z laminované dřevotřísky (LTD) tl. 19 mm s POSTFORMINGOVOU povrchovou úpravou (vysokotlaký laminát HPL o síle 0,8 mm), spodní strana vlhkosti odolná, výška nosu 40 mm, tl. nosu 25 mm, nažehlovací boční hrany. Parapet přilepit k podkladu silikonovým tmelem nebo nízkoroztažnou montážní pěnou. Spáry mezi stěnou a parapetem utěsnit silikonovým tmelem. Povrchová úprava – barva bílá. | [15 empty] | P | 2
| VV |  | vnitřní parapet | [15 empty] | VV | 2 | 1 | True | 0 | ROZPOCET
| VV |  | výpočet dle vč PSV - truhlářské | [15 empty] | VV | 2 | 1 | True | 0 | ROZPOCET
| VV |  | T/41 | [15 empty] | VV | 2 | 1 | True | 0 | ROZPOCET
| VV |  | 1 |  | 1 | [13 empty] | VV | 2 | 2 | True | 0 | ROZPOCET
| VV |  | Mezisoučet |  | 1 | [13 empty] | VV | 2 | 3 | True | 0 | ROZPOCET
| VV |  | Součet |  | 1 | [13 empty] | VV | 2 | 4 | True | 1 | ROZPOCET
410 | K | R-766-142 | D+M vnitřní okenní parapet hl. 300 mm, dl. 4800 mm - ozn. T/42 | kus | 1 |  | 0 | vlastní |  |  | snížená |  | 0 | 0 | 0 | 0 | 0 | 16 | K | 2 |  |  |  | ROZPOCET | 0 | 0 | 0 | 0 | 0 | 2 | 0 | 16 | -143299428
| P |  | Poznámka k položce: Vnitřní okenní parapet dřevěný mechanicky odolný z laminované dřevotřísky (LTD) tl. 19 mm s POSTFORMINGOVOU povrchovou úpravou (vysokotlaký laminát HPL o síle 0,8 mm), spodní strana vlhkosti odolná, výška nosu 40 mm, tl. nosu 25 mm, nažehlovací boční hrany. Parapet přilepit k podkladu silikonovým tmelem nebo nízkoroztažnou montážní pěnou. Spáry mezi stěnou a parapetem utěsnit silikonovým tmelem. Povrchová úprava – barva bílá. | [15 empty] | P | 2
| VV |  | vnitřní parapet | [15 empty] | VV | 2 | 1 | True | 0 | ROZPOCET
| VV |  | výpočet dle vč PSV - truhlářské | [15 empty] | VV | 2 | 1 | True | 0 | ROZPOCET
| VV |  | T/42 | [15 empty] | VV | 2 | 1 | True | 0 | ROZPOCET
| VV |  | 1 |  | 1 | [13 empty] | VV | 2 | 2 | True | 0 | ROZPOCET
| VV |  | Mezisoučet |  | 1 | [13 empty] | VV | 2 | 3 | True | 0 | ROZPOCET
| VV |  | Součet |  | 1 | [13 empty] | VV | 2 | 4 | True | 1 | ROZPOCET
411 | K | R-766-143 | D+M vnitřní okenní parapet hl. 500 mm, dl. 4800 mm - ozn. T/43 | kus | 1 |  | 0 | vlastní |  |  | snížená |  | 0 | 0 | 0 | 0 | 0 | 16 | K | 2 |  |  |  | ROZPOCET | 0 | 0 | 0 | 0 | 0 | 2 | 0 | 16 | -235491631
| P |  | Poznámka k položce: Vnitřní okenní parapet dřevěný mechanicky odolný z laminované dřevotřísky (LTD) tl. 19 mm s POSTFORMINGOVOU povrchovou úpravou (vysokotlaký laminát HPL o síle 0,8 mm), spodní strana vlhkosti odolná, výška nosu 40 mm, tl. nosu 25 mm, nažehlovací boční hrany. Parapet přilepit k podkladu silikonovým tmelem nebo nízkoroztažnou montážní pěnou. Spáry mezi stěnou a parapetem utěsnit silikonovým tmelem. Povrchová úprava – barva bílá. | [15 empty] | P | 2
| VV |  | vnitřní parapet | [15 empty] | VV | 2 | 1 | True | 0 | ROZPOCET
| VV |  | výpočet dle vč PSV - truhlářské | [15 empty] | VV | 2 | 1 | True | 0 | ROZPOCET
| VV |  | T/43 | [15 empty] | VV | 2 | 1 | True | 0 | ROZPOCET
| VV |  | 1 |  | 1 | [13 empty] | VV | 2 | 2 | True | 0 | ROZPOCET
| VV |  | Mezisoučet |  | 1 | [13 empty] | VV | 2 | 3 | True | 0 | ROZPOCET
| VV |  | Součet |  | 1 | [13 empty] | VV | 2 | 4 | True | 1 | ROZPOCET
412 | K | R-766-144 | D+M střešního okenního dílce pro okno 1140/1400 mm - ozn. T/44 | kus | 8 |  | 0 | vlastní |  |  | snížená |  | 0 | 0 | 0 | 0 | 0 | 16 | K | 2 |  |  |  | ROZPOCET | 0 | 0 | 0 | 0 | 0 | 2 | 0 | 16 | 601114551
| P |  | Poznámka k položce: Střešní okenní dílec – rám pro osazení střešního okna do skladby šikmé střechy s nadkrokevní tepelnou izolací. Pro vsazení stř. okna š. 1140 mm, v. 1400 mm, pro sklon střechy 28° a nadkrokevní izolaci tepelnou izolaci tl. 160 mm. Vnitřní povrch rámu tvořen překližkou. Na vnějším povrchu přilepena tepelná izolace z tuhé polyisokyanurátové pěny (PIR). Dílec včetně montážní šablony a těsnících pásek potřebných k montáži. Referenční produkt : okenní dílec TOPDEK | [15 empty] | P | 2
| VV |  | střešní okenní dílec | [15 empty] | VV | 2 | 1 | True | 0 | ROZPOCET
| VV |  | výpočet dle vč PSV - truhlářské | [15 empty] | VV | 2 | 1 | True | 0 | ROZPOCET
| VV |  | T/44 | [15 empty] | VV | 2 | 1 | True | 0 | ROZPOCET
| VV |  | 8 |  | 8 | [13 empty] | VV | 2 | 2 | True | 0 | ROZPOCET
| VV |  | Mezisoučet |  | 8 | [13 empty] | VV | 2 | 3 | True | 0 | ROZPOCET
| VV |  | Součet |  | 8 | [13 empty] | VV | 2 | 4 | True | 1 | ROZPOCET
413 | K | R-766-145 | D+M vnitřních dveří 600/1970 mm vč. vybavení - ozn. T/45 | kus | 2 |  | 0 | vlastní |  |  | snížená |  | 0 | 0 | 0 | 0 | 0 | 16 | K | 2 |  |  |  | ROZPOCET | 0 | 0 | 0 | 0 | 0 | 2 | 0 | 16 | -1564595539
| P |  | Poznámka k položce: Dveře vnitřní, dřevěné, do úklidové komory, jednokřídlové, otočně otevíravé, hladké, plné, s polodrážkou, vysoce mechanicky odolné (vysokotlaký laminát tl. 0,8 mm). Průchozí rozměr : 600 / 1970 mm. Povrchová úprava : laminát HPL (včetně hran), - barva bílá (bude vybráno před objednáním dle předložených vzorků vybraného dodavatele v koordinaci s interiérovým řešením). Kování : klika x klika, čtvercové rozety – materiál – nerez broušená (bude vybráno před objednáním dle předložených vzorků vybraného dodavatele). Zámek : s vložkou FAB v systému centrálního klíče (dvouúrovňový), zámek odjistitelný zvenku. Práh : bez prahu, s přechod. podlah. lištou. Atypická úprava – zkrácení dveřního křídla – provětrávací prahová spára v. 20 mm. | [15 empty] | P | 2
| VV |  | vnitřní dveře | [15 empty] | VV | 2 | 1 | True | 0 | ROZPOCET
| VV |  | výpočet dle vč PSV - truhlářské | [15 empty] | VV | 2 | 1 | True | 0 | ROZPOCET
| VV |  | T/45 | [15 empty] | VV | 2 | 1 | True | 0 | ROZPOCET
| VV |  | 1+1 |  | 2 | [13 empty] | VV | 2 | 2 | True | 0 | ROZPOCET
| VV |  | Mezisoučet |  | 2 | [13 empty] | VV | 2 | 3 | True | 0 | ROZPOCET
| VV |  | Součet |  | 2 | [13 empty] | VV | 2 | 4 | True | 1 | ROZPOCET
414 | K | R-766-146 | D+M vnitřních dveří 700/1970 mm vč. vybavení - ozn. T/46 | kus | 1 |  | 0 | vlastní |  |  | snížená |  | 0 | 0 | 0 | 0 | 0 | 16 | K | 2 |  |  |  | ROZPOCET | 0 | 0 | 0 | 0 | 0 | 2 | 0 | 16 | -2139136263
| P |  | Poznámka k položce: Dveře vnitřní, dřevěné, do úklidové komory, jednokřídlové, otočně otevíravé, hladké, plné, s polodrážkou, vysoce mechanicky odolné (vysokotlaký laminát tl. 0,8 mm). Průchozí rozměr : 700 / 1970 mm. Povrchová úprava : laminát HPL (včetně hran), - barva bílá (bude vybráno před objednáním dle předložených vzorků vybraného dodavatele v koordinaci s interiérovým řešením). Kování : klika x klika, čtvercové rozety – materiál – nerez broušená (bude vybráno před objednáním dle předložených vzorků vybraného dodavatele). Zámek : s vložkou FAB v systému centrálního klíče (dvouúrovňový), zámek odjistitelný zvenku. Práh : bez prahu, s přechod. podlah. lištou. Atypická úprava – zkrácení dveřního křídla – provětrávací prahová spára v. 20 mm | [15 empty] | P | 2
| VV |  | vnitřní dveře | [15 empty] | VV | 2 | 1 | True | 0 | ROZPOCET
| VV |  | výpočet dle vč PSV - truhlářské | [15 empty] | VV | 2 | 1 | True | 0 | ROZPOCET
| VV |  | T/46 | [15 empty] | VV | 2 | 1 | True | 0 | ROZPOCET
| VV |  | 1 |  | 1 | [13 empty] | VV | 2 | 2 | True | 0 | ROZPOCET
| VV |  | Mezisoučet |  | 1 | [13 empty] | VV | 2 | 3 | True | 0 | ROZPOCET
| VV |  | Součet |  | 1 | [13 empty] | VV | 2 | 4 | True | 1 | ROZPOCET
415 | K | R-766-147 | D+M vnitřních dveří 700/1970 mm vč. vybavení - ozn. T/47 | kus | 6 |  | 0 | vlastní |  |  | snížená |  | 0 | 0 | 0 | 0 | 0 | 16 | K | 2 |  |  |  | ROZPOCET | 0 | 0 | 0 | 0 | 0 | 2 | 0 | 16 | -159178102
| P |  | Poznámka k položce: Dveře vnitřní, dřevěné, do soc. zařízení, jednokřídlové, otočně otevíravé, hladké, plné, s polodrážkou, vysoce mechanicky odolné (vysokotlaký laminát tl. 0,8 mm). Průchozí rozměr : 700 / 1970 mm. Povrchová úprava : laminát HPL (včetně hran), - barva bílá (bude vybráno před objednáním dle předložených vzorků vybraného dodavatele v koordinaci s interiérovým řešením). Kování : klika x klika, čtvercové rozety – materiál – nerez broušená (bude vybráno před objednáním dle předložených vzorků vybraného dodavatele). Zámek : WC zámek (s ukazatelem otevřeno – zavřeno), zámek odjistitelný zvenku. Práh : bez prahu, s přechod. podlah. lištou. Atypická úprava – zkrácení dveřního křídla – provětrávací prahová spára v. 20 mm. | [15 empty] | P | 2
| VV |  | vnitřní dveře | [15 empty] | VV | 2 | 1 | True | 0 | ROZPOCET
| VV |  | výpočet dle vč PSV - truhlářské | [15 empty] | VV | 2 | 1 | True | 0 | ROZPOCET
| VV |  | T/47 | [15 empty] | VV | 2 | 1 | True | 0 | ROZPOCET
| VV |  | 1+1+1+1+1+1 |  | 6 | [13 empty] | VV | 2 | 2 | True | 0 | ROZPOCET
| VV |  | Mezisoučet |  | 6 | [13 empty] | VV | 2 | 3 | True | 0 | ROZPOCET
| VV |  | Součet |  | 6 | [13 empty] | VV | 2 | 4 | True | 1 | ROZPOCET
416 | K | R-766-148 | D+M vnitřních dveří 800/1970 mm vč. vybavení - ozn. T/48 | kus | 3 |  | 0 | vlastní |  |  | snížená |  | 0 | 0 | 0 | 0 | 0 | 16 | K | 2 |  |  |  | ROZPOCET | 0 | 0 | 0 | 0 | 0 | 2 | 0 | 16 | 1540534238
| P |  | Poznámka k položce: Dveře vnitřní, dřevěné, jednokřídlové, otočně otevíravé, hladké, plné, s polodrážkou, vysoce mechanicky odolné (vysokotlaký laminát tl. 0,8 mm). Průchozí rozměr : 800 / 1970 mm. Povrchová úprava : laminát HPL (včetně hran), - barva bílá (bude vybráno před objednáním dle předložených vzorků vybraného dodavatele v koordinaci s interiérovým řešením). Kování : klika x klika , čtvercové rozety – materiál – nerez broušená (bude vybráno před objednáním dle předložených vzorků vybraného dodavatele). Zámek : s vložkou FAB v systému centrálního klíče (dvouúrovňový), zámek odjistitelný zvenku. Práh : bez prahu, s přechod. podlah. lištou. Atypická úprava – zkrácení dveřního křídla – provětrávací prahová spára v. 20 mm. | [15 empty] | P | 2
| VV |  | vnitřní dveře | [15 empty] | VV | 2 | 1 | True | 0 | ROZPOCET
| VV |  | výpočet dle vč PSV - truhlářské | [15 empty] | VV | 2 | 1 | True | 0 | ROZPOCET
| VV |  | T/48 | [15 empty] | VV | 2 | 1 | True | 0 | ROZPOCET
| VV |  | 1+1+1 |  | 3 | [13 empty] | VV | 2 | 2 | True | 0 | ROZPOCET
| VV |  | Mezisoučet |  | 3 | [13 empty] | VV | 2 | 3 | True | 0 | ROZPOCET
| VV |  | Součet |  | 3 | [13 empty] | VV | 2 | 4 | True | 1 | ROZPOCET
417 | K | R-766-149 | D+M vnitřních dveří 800/1970 mm vč. vybavení - ozn. T/49 | kus | 4 |  | 0 | vlastní |  |  | snížená |  | 0 | 0 | 0 | 0 | 0 | 16 | K | 2 |  |  |  | ROZPOCET | 0 | 0 | 0 | 0 | 0 | 2 | 0 | 16 | 1320575779
| P |  | Poznámka k položce: Dveře vnitřní, dřevěné, jednokřídlové, otočně otevíravé, hladké, plné, s polodrážkou, vysoce mechanicky odolné (vysokotlaký laminát tl. 0,8 mm). Průchozí rozměr : 800 / 1970 mm. Povrchová úprava : laminát HPL (včetně hran), - barva bílá (bude vybráno před objednáním dle předložených vzorků vybraného dodavatele v koordinaci s interiérovým řešením). Kování : klika x klika, čtvercové rozety – materiál – nerez broušená (bude vybráno před objednáním dle předložených vzorků vybraného dodavatele). Zámek : s vložkou FAB v systému centrálního klíče (dvouúrovňový), zámek odjistitelný zvenku. Práh : bez prahu, s přechod. podlah. lištou. | [15 empty] | P | 2
| VV |  | vnitřní dveře | [15 empty] | VV | 2 | 1 | True | 0 | ROZPOCET
| VV |  | výpočet dle vč PSV - truhlářské | [15 empty] | VV | 2 | 1 | True | 0 | ROZPOCET
| VV |  | T/49 | [15 empty] | VV | 2 | 1 | True | 0 | ROZPOCET
| VV |  | 1+1+1+1 |  | 4 | [13 empty] | VV | 2 | 2 | True | 0 | ROZPOCET
| VV |  | Mezisoučet |  | 4 | [13 empty] | VV | 2 | 3 | True | 0 | ROZPOCET
| VV |  | Součet |  | 4 | [13 empty] | VV | 2 | 4 | True | 1 | ROZPOCET
418 | K | R-766-150 | D+M vnitřních dveří 900/1970 mm vč. vybavení - ozn. T/50 | kus | 2 |  | 0 | vlastní |  |  | snížená |  | 0 | 0 | 0 | 0 | 0 | 16 | K | 2 |  |  |  | ROZPOCET | 0 | 0 | 0 | 0 | 0 | 2 | 0 | 16 | -550149376
| P |  | Poznámka k položce: Dveře vnitřní, dřevěné, jednokřídlové, otočně otevíravé, hladké, plné, s polodrážkou, vysoce mechanicky odolné (vysokotlaký laminát tl. 0,8 mm). Průchozí rozměr : 900 / 1970 mm. Povrchová úprava : laminát HPL (včetně hran), - barva bílá (bude vybráno před objednáním dle předložených vzorků vybraného dodavatele v koordinaci s interiérovým řešením). Kování : klika x klika, čtvercové rozety – materiál – nerez broušená (bude vybráno před objednáním dle předložených vzorků vybraného dodavatele). Zámek : s vložkou FAB v systému centrálního klíče (dvouúrovňový), zámek odjistitelný zvenku. Práh : bez prahu, s přechod. podlah. lištou. Atypická úprava – zkrácení dveřního křídla – provětrávací prahová spára v. 20 mm | [15 empty] | P | 2
| VV |  | vnitřní dveře | [15 empty] | VV | 2 | 1 | True | 0 | ROZPOCET
| VV |  | výpočet dle vč PSV - truhlářské | [15 empty] | VV | 2 | 1 | True | 0 | ROZPOCET
| VV |  | T/50 | [15 empty] | VV | 2 | 1 | True | 0 | ROZPOCET
| VV |  | 1+1 |  | 2 | [13 empty] | VV | 2 | 2 | True | 0 | ROZPOCET
| VV |  | Mezisoučet |  | 2 | [13 empty] | VV | 2 | 3 | True | 0 | ROZPOCET
| VV |  | Součet |  | 2 | [13 empty] | VV | 2 | 4 | True | 1 | ROZPOCET
419 | K | R-766-151 | D+M vnitřních dveří 900/1970 mm vč. vybavení - ozn. T/51 | kus | 1 |  | 0 | vlastní |  |  | snížená |  | 0 | 0 | 0 | 0 | 0 | 16 | K | 2 |  |  |  | ROZPOCET | 0 | 0 | 0 | 0 | 0 | 2 | 0 | 16 | 1909852330
| P |  | Poznámka k položce: Dveře vnitřní, dřevěné, jednokřídlové, otočně otevíravé, hladké, plné, s polodrážkou, vysoce mechanicky odolné (vysokotlaký laminát tl. 0,8 mm). Průchozí rozměr : 900 / 1970 mm. Povrchová úprava : laminát HPL (včetně hran), - barva bílá (bude vybráno před objednáním dle předložených vzorků vybraného dodavatele v koordinaci s interiérovým řešením). Kování : klika x klika, čtvercové rozety – materiál – nerez broušená (bude vybráno před objednáním dle předložených vzorků vybraného dodavatele). Zámek : s vložkou FAB v systému centrálního klíče (dvouúrovňový), zámek odjistitelný zvenku. Práh : bez prahu, s přechod. podlah. lištou. | [15 empty] | P | 2
| VV |  | vnitřní dveře | [15 empty] | VV | 2 | 1 | True | 0 | ROZPOCET
| VV |  | výpočet dle vč PSV - truhlářské | [15 empty] | VV | 2 | 1 | True | 0 | ROZPOCET
| VV |  | T/51 | [15 empty] | VV | 2 | 1 | True | 0 | ROZPOCET
| VV |  | 1 |  | 1 | [13 empty] | VV | 2 | 2 | True | 0 | ROZPOCET
| VV |  | Mezisoučet |  | 1 | [13 empty] | VV | 2 | 3 | True | 0 | ROZPOCET
| VV |  | Součet |  | 1 | [13 empty] | VV | 2 | 4 | True | 1 | ROZPOCET
420 | K | R-766-152 | D+M vnitřních dveří 1800/1970 mm vč. vybavení - ozn. T/52 | kus | 1 |  | 0 | vlastní |  |  | snížená |  | 0 | 0 | 0 | 0 | 0 | 16 | K | 2 |  |  |  | ROZPOCET | 0 | 0 | 0 | 0 | 0 | 2 | 0 | 16 | -597266417
| P |  | Poznámka k položce: Dveře vnitřní, dřevěné, dvoukřídlové, otočně otevíravé, symetrické hladké, plné, s polodrážkou, vysoce mechanicky odolné (vysokotlaký laminát tl. 0,8 mm). Průchozí rozměr : 1800 / 1970 mm. Povrchová úprava : laminát HPL (včetně hran), - barva bílá (bude vybráno před objednáním dle předložených vzorků vybraného dodavatele v koordinaci s interiérovým řešením). Kování : klika x klika, čtvercové rozety – materiál – nerez broušená (bude vybráno před objednáním dle předložených vzorků vybraného dodavatele). Zámek : s vložkou FAB v systému centrálního klíče (dvouúrovňový), zámek odjistitelný zvenku. Práh : bez prahu, s přechod. podlah. lištou. | [15 empty] | P | 2
| VV |  | vnitřní dveře | [15 empty] | VV | 2 | 1 | True | 0 | ROZPOCET
| VV |  | výpočet dle vč PSV - truhlářské | [15 empty] | VV | 2 | 1 | True | 0 | ROZPOCET
| VV |  | T/52 | [15 empty] | VV | 2 | 1 | True | 0 | ROZPOCET
| VV |  | 1 |  | 1 | [13 empty] | VV | 2 | 2 | True | 0 | ROZPOCET
| VV |  | Mezisoučet |  | 1 | [13 empty] | VV | 2 | 3 | True | 0 | ROZPOCET
| VV |  | Součet |  | 1 | [13 empty] | VV | 2 | 4 | True | 1 | ROZPOCET
421 | K | R-766-153 | D+M vnitřní okenní parapet hl. 300 mm, dl. 1700 mm - ozn. T/53 | kus | 1 |  | 0 | vlastní |  |  | snížená |  | 0 | 0 | 0 | 0 | 0 | 16 | K | 2 |  |  |  | ROZPOCET | 0 | 0 | 0 | 0 | 0 | 2 | 0 | 16 | 724545328
| P |  | Poznámka k položce: Vnitřní okenní parapet dřevěný mechanicky odolný z laminované dřevotřísky (LTD) tl. 19 mm s POSTFORMINGOVOU povrchovou úpravou (vysokotlaký laminát HPL o síle 0,8 mm), spodní strana vlhkosti odolná, výška nosu 40 mm, tl. nosu 25 mm, nažehlovací boční hrany. Parapet přilepit k podkladu silikonovým tmelem nebo nízkoroztažnou montážní pěnou. Spáry mezi stěnou a parapetem utěsnit silikonovým tmelem. Povrchová úprava – barva bílá. | [15 empty] | P | 2
| VV |  | vnitřní parapet | [15 empty] | VV | 2 | 1 | True | 0 | ROZPOCET
| VV |  | výpočet dle vč PSV - truhlářské | [15 empty] | VV | 2 | 1 | True | 0 | ROZPOCET
| VV |  | T/53 | [15 empty] | VV | 2 | 1 | True | 0 | ROZPOCET
| VV |  | 1 |  | 1 | [13 empty] | VV | 2 | 2 | True | 0 | ROZPOCET
| VV |  | Mezisoučet |  | 1 | [13 empty] | VV | 2 | 3 | True | 0 | ROZPOCET
| VV |  | Součet |  | 1 | [13 empty] | VV | 2 | 4 | True | 1 | ROZPOCET
422 | K | R-766-154 | D+M vnitřní okenní parapet hl. 200 mm, dl. 800 mm - ozn. T/54 | kus | 3 |  | 0 | vlastní |  |  | snížená |  | 0 | 0 | 0 | 0 | 0 | 16 | K | 2 |  |  |  | ROZPOCET | 0 | 0 | 0 | 0 | 0 | 2 | 0 | 16 | -1891888176
| P |  | Poznámka k položce: Vnitřní okenní parapet dřevěný mechanicky odolný z laminované dřevotřísky (LTD) tl. 19 mm s POSTFORMINGOVOU povrchovou úpravou (vysokotlaký laminát HPL o síle 0,8 mm), spodní strana vlhkosti odolná, výška nosu 40 mm, tl. nosu 25 mm, nažehlovací boční hrany. Parapet přilepit k podkladu silikonovým tmelem nebo nízkoroztažnou montážní pěnou. Spáry mezi stěnou a parapetem utěsnit silikonovým tmelem. Povrchová úprava – barva bílá. | [15 empty] | P | 2
| VV |  | vnitřní parapet | [15 empty] | VV | 2 | 1 | True | 0 | ROZPOCET
| VV |  | výpočet dle vč PSV - truhlářské | [15 empty] | VV | 2 | 1 | True | 0 | ROZPOCET
| VV |  | T/54 | [15 empty] | VV | 2 | 1 | True | 0 | ROZPOCET
| VV |  | 3 |  | 3 | [13 empty] | VV | 2 | 2 | True | 0 | ROZPOCET
| VV |  | Mezisoučet |  | 3 | [13 empty] | VV | 2 | 3 | True | 0 | ROZPOCET
| VV |  | Součet |  | 3 | [13 empty] | VV | 2 | 4 | True | 1 | ROZPOCET
423 | K | R-766-155 | D+M vnitřní okenní parapet hl. 250 mm, dl. 800 mm - ozn. T/55 | kus | 1 |  | 0 | vlastní |  |  | snížená |  | 0 | 0 | 0 | 0 | 0 | 16 | K | 2 |  |  |  | ROZPOCET | 0 | 0 | 0 | 0 | 0 | 2 | 0 | 16 | 1092230421
| P |  | Poznámka k položce: Vnitřní okenní parapet dřevěný mechanicky odolný z laminované dřevotřísky (LTD) tl. 19 mm s POSTFORMINGOVOU povrchovou úpravou (vysokotlaký laminát HPL o síle 0,8 mm), spodní strana vlhkosti odolná, výška nosu 40 mm, tl. nosu 25 mm, nažehlovací boční hrany. Parapet přilepit k podkladu silikonovým tmelem nebo nízkoroztažnou montážní pěnou. Spáry mezi stěnou a parapetem utěsnit silikonovým tmelem. Povrchová úprava – barva bílá. | [15 empty] | P | 2
| VV |  | vnitřní parapet | [15 empty] | VV | 2 | 1 | True | 0 | ROZPOCET
| VV |  | výpočet dle vč PSV - truhlářské | [15 empty] | VV | 2 | 1 | True | 0 | ROZPOCET
| VV |  | T/55 | [15 empty] | VV | 2 | 1 | True | 0 | ROZPOCET
| VV |  | 1 |  | 1 | [13 empty] | VV | 2 | 2 | True | 0 | ROZPOCET
| VV |  | Mezisoučet |  | 1 | [13 empty] | VV | 2 | 3 | True | 0 | ROZPOCET
| VV |  | Součet |  | 1 | [13 empty] | VV | 2 | 4 | True | 1 | ROZPOCET
424 | K | R-766-156 | D+M madla - masiv, kotevní konzoly nerez, dl. 4,9 m | kus | 2 |  | 0 |  |  |  | snížená |  | 0 | 0 | 0 | 0 | 0 | 16 | K | 2 |  |  |  | ROZPOCET | 0 | 0 | 0 | 0 | 0 | 2 | 0 | 16 | -724625984
| P |  | Poznámka k položce: Vnitřní okenní parapet dřevěný mechanicky odolný z laminované dřevotřísky (LTD) tl. 19 mm s POSTFORMINGOVOU povrchovou úpravou (vysokotlaký laminát HPL o síle 0,8 mm), spodní strana vlhkosti odolná, výška nosu 40 mm, tl. nosu 25 mm, nažehlovací boční hrany. Parapet přilepit k podkladu silikonovým tmelem nebo nízkoroztažnou montážní pěnou. Spáry mezi stěnou a parapetem utěsnit silikonovým tmelem. Povrchová úprava – barva bílá. | [15 empty] | P | 2
| VV |  | D+M madla - masiv, kotevní konzoly nerez, dl. 4,9 m | [15 empty] | VV | 2 | 1 | True | 0 | ROZPOCET
| VV |  | o3 | [15 empty] | VV | 2 | 1 | True | 0 | ROZPOCET
| VV |  | mč 234 | [15 empty] | VV | 2 | 1 | True | 0 | ROZPOCET
| VV |  | 1 |  | 1 | [13 empty] | VV | 2 | 2 | True | 0 | ROZPOCET
| VV |  | mč 331 | [15 empty] | VV | 2 | 1 | True | 0 | ROZPOCET
| VV |  | 1 |  | 1 | [13 empty] | VV | 2 | 2 | True | 0 | ROZPOCET
| VV |  | Mezisoučet |  | 2 | [13 empty] | VV | 2 | 3 | True | 0 | ROZPOCET
| VV |  | Součet |  | 2 | [13 empty] | VV | 2 | 4 | True | 1 | ROZPOCET
628 | K | R-766-157 | D+M systém generálního klíče | kus | 1 |  | 0 |  |  |  | snížená |  | 0 | 0 | 0 | 0 | 0 | 16 | K | 2 |  |  |  | ROZPOCET | 0 | 0 | 0 | 0 | 0 | 2 | 0 | 16 | 661872297
| VV |  | D+M systém generálního klíče | [15 empty] | VV | 2 | 1 | True | 0 | ROZPOCET
| VV |  | 1 |  | 1 | [13 empty] | VV | 2 | 2 | True | 0 | ROZPOCET
| VV |  | Mezisoučet |  | 1 | [13 empty] | VV | 2 | 3 | True | 0 | ROZPOCET
| VV |  | Součet |  | 1 | [13 empty] | VV | 2 | 4 | True | 1 | ROZPOCET
425 | K | 998766102 | Přesun hmot tonážní pro konstrukce truhlářské v objektech v do 12 m | t | 35.951 |  | 0 | CS ÚRS 2020 01 |  |  | snížená |  | 0 | 0 | 0 | 0 | 0 | 16 | K | 2 |  |  |  | ROZPOCET | 0 | 0 | 0 | 0 | 0 | 2 | 0 | 16 | -1052134237
| PP |  | Přesun hmot pro konstrukce truhlářské stanovený z hmotnosti přesunovaného materiálu vodorovná dopravní vzdálenost do 50 m v objektech výšky přes 6 do 12 m | [15 empty] | PP | 2
| D | 767 | Konstrukce zámečnické |  |  |  | 0 | [5 empty] | 0 |  | 8.3893 |  | 2.7041 | 2 | D | 1 |  |  |  | ROZPOCET | [6 empty] | 0
426 | K | 767531111 | Montáž vstupních kovových nebo plastových rohoží čistících zón | m2 | 58.65 |  | 0 | CS ÚRS 2020 01 |  |  | snížená |  | 0 | 0 | 0 | 0 | 0 | 16 | K | 2 |  |  |  | ROZPOCET | 0 | 0 | 0 | 0 | 0 | 2 | 0 | 16 | -1572888835
| PP |  | Montáž vstupních čistících zón z rohoží kovových nebo plastových | [15 empty] | PP | 2
| VV |  | Montáž čistící zóny | [15 empty] | VV | 2 | 1 | True | 0 | ROZPOCET
| VV |  | výpočet dle vč D.1.1.b-03 | [15 empty] | VV | 2 | 1 | True | 0 | ROZPOCET
| VV |  | 1 NP | [15 empty] | VV | 2 | 1 | True | 0 | ROZPOCET
| VV |  | skladba H | [15 empty] | VV | 2 | 1 | True | 0 | ROZPOCET
| VV |  | 30,65+28 |  | 58.65 | [13 empty] | VV | 2 | 2 | True | 0 | ROZPOCET
| VV |  | Mezisoučet |  | 58.65 | [13 empty] | VV | 2 | 3 | True | 0 | ROZPOCET
| VV |  | Součet |  | 58.65 | [13 empty] | VV | 2 | 4 | True | 1 | ROZPOCET
427 | M | 69752120 | koberec čistící zóna, střižená smyčka, vlákno PA 3870g/m2, zátěž 33, Bfl-S1, záda vinyl | m2 | 64.515 |  | 0 | CS ÚRS 2020 01 |  |  | snížená |  | 0 | 0.0034 | 0.21935 | 0 | 0 | 32 | M | 2 |  |  |  | ROZPOCET | 0 | 0 | 0 | 0 | 0 | 2 | 0 | 16 | 2067791172
| PP |  | koberec čistící zóna, střižená smyčka, vlákno PA 870g/m2, zátěž 33, Bfl-S1, záda vinyl | [15 empty] | PP | 2
428 | K | 767531121 | Osazení zapuštěného rámu z L profilů k čistícím rohožím | m | 24.05 |  | 0 | CS ÚRS 2020 01 |  |  | snížená |  | 0 | 0 | 0 | 0 | 0 | 16 | K | 2 |  |  |  | ROZPOCET | 0 | 0 | 0 | 0 | 0 | 2 | 0 | 16 | -109142271
| PP |  | Montáž vstupních čistících zón z rohoží osazení rámu mosazného nebo hliníkového zapuštěného z L profilů | [15 empty] | PP | 2
| VV |  | Rám | [15 empty] | VV | 2 | 1 | True | 0 | ROZPOCET
| VV |  | mč 101 | [15 empty] | VV | 2 | 1 | True | 0 | ROZPOCET
| VV |  | (0,8+0,3+3+3,5+3,5) |  | 11.1 | [13 empty] | VV | 2 | 2 | True | 0 | ROZPOCET
| VV |  | mč 105 | [15 empty] | VV | 2 | 1 | True | 0 | ROZPOCET
| VV |  | 3,175+2,85+3,75+3,175 |  | 12.95 | [13 empty] | VV | 2 | 2 | True | 0 | ROZPOCET
| VV |  | Mezisoučet |  | 24.05 | [13 empty] | VV | 2 | 3 | True | 0 | ROZPOCET
| VV |  | Součet |  | 24.05 | [13 empty] | VV | 2 | 4 | True | 1 | ROZPOCET
429 | M | 69752160 | rám pro zapuštění profil L-30/30 25/25 20/30 15/30-Al | m | 26.455 |  | 0 | CS ÚRS 2020 01 |  |  | snížená |  | 0 | 0.0002 | 0.005291 | 0 | 0 | 32 | M | 2 |  |  |  | ROZPOCET | 0 | 0 | 0 | 0 | 0 | 2 | 0 | 16 | 2140445027
| PP |  | rám pro zapuštění profil L-30/30 25/25 20/30 15/30-Al | [15 empty] | PP | 2
| VV |  | materiál | [15 empty] | VV | 2 | 1 | True | 0 | ROZPOCET
| VV |  | 24,05*1,1 |  | 26.455 | [13 empty] | VV | 2 | 2 | True | 0 | ROZPOCET
| VV |  | Mezisoučet |  | 26.455 | [13 empty] | VV | 2 | 3 | True | 0 | ROZPOCET
| VV |  | Součet |  | 26.455 | [13 empty] | VV | 2 | 4 | True | 1 | ROZPOCET
430 | K | 767641800 | Demontáž zárubní dveří odřezáním plochy do 2,5 m2 | kus | 12 |  | 0 | CS ÚRS 2020 01 |  |  | snížená |  | 0 | 0 | 0 | 0.013 | 0.156 | 16 | K | 2 |  |  |  | ROZPOCET | 0 | 0 | 0 | 0 | 0 | 2 | 0 | 16 | -782164784
| PP |  | Demontáž dveřních zárubní odřezáním od upevnění, plochy dveří do 2,5 m2 | [15 empty] | PP | 2
| VV |  | Demontáž zárubní | [15 empty] | VV | 2 | 1 | True | 0 | ROZPOCET
| VV |  | výpočet dle vč D.1.1.b-03 | [15 empty] | VV | 2 | 1 | True | 0 | ROZPOCET
| VV |  | 1 NP | [15 empty] | VV | 2 | 1 | True | 0 | ROZPOCET
| VV |  | 12 |  | 12 | [13 empty] | VV | 2 | 2 | True | 0 | ROZPOCET
| VV |  | Mezisoučet |  | 12 | [13 empty] | VV | 2 | 3 | True | 0 | ROZPOCET
| VV |  | Součet |  | 12 | [13 empty] | VV | 2 | 4 | True | 1 | ROZPOCET
431 | K | 767641805 | Demontáž zárubní dveří odřezáním plochy přes 2,5 do 4,5 m2 | kus | 2 |  | 0 | CS ÚRS 2020 01 |  |  | snížená |  | 0 | 0 | 0 | 0.015 | 0.03 | 16 | K | 2 |  |  |  | ROZPOCET | 0 | 0 | 0 | 0 | 0 | 2 | 0 | 16 | 1472276006
| PP |  | Demontáž dveřních zárubní odřezáním od upevnění, plochy dveří přes 2,5 do 4,5 m2 | [15 empty] | PP | 2
| VV |  | Demontáž zárubní vrat | [15 empty] | VV | 2 | 1 | True | 0 | ROZPOCET
| VV |  | výpočet dle vč D.1.1.b-03 | [15 empty] | VV | 2 | 1 | True | 0 | ROZPOCET
| VV |  | 1 NP | [15 empty] | VV | 2 | 1 | True | 0 | ROZPOCET
| VV |  | 2 |  | 2 | [13 empty] | VV | 2 | 2 | True | 0 | ROZPOCET
| VV |  | Mezisoučet |  | 2 | [13 empty] | VV | 2 | 3 | True | 0 | ROZPOCET
| VV |  | Součet |  | 2 | [13 empty] | VV | 2 | 4 | True | 1 | ROZPOCET
432 | K | 767691822 | Vyvěšení nebo zavěšení kovových křídel dveří do 2 m2 | kus | 12 |  | 0 | CS ÚRS 2020 01 |  |  | snížená |  | 0 | 0 | 0 | 0 | 0 | 16 | K | 2 |  |  |  | ROZPOCET | 0 | 0 | 0 | 0 | 0 | 2 | 0 | 16 | 742953833
| PP |  | Ostatní práce - vyvěšení nebo zavěšení kovových křídel s případným uložením a opětovným zavěšením po provedení stavebních změn dveří, plochy do 2 m2 | [15 empty] | PP | 2
| VV |  | Demontáž křídel | [15 empty] | VV | 2 | 1 | True | 0 | ROZPOCET
| VV |  | výpočet dle vč D.1.1.b-03 | [15 empty] | VV | 2 | 1 | True | 0 | ROZPOCET
| VV |  | 1 NP | [15 empty] | VV | 2 | 1 | True | 0 | ROZPOCET
| VV |  | 12 |  | 12 | [13 empty] | VV | 2 | 2 | True | 0 | ROZPOCET
| VV |  | Mezisoučet |  | 12 | [13 empty] | VV | 2 | 3 | True | 0 | ROZPOCET
| VV |  | Součet |  | 12 | [13 empty] | VV | 2 | 4 | True | 1 | ROZPOCET
433 | K | 767691832 | Vyvěšení nebo zavěšení kovových křídel vrat do 4 m2 | kus | 2 |  | 0 | CS ÚRS 2020 01 |  |  | snížená |  | 0 | 0 | 0 | 0 | 0 | 16 | K | 2 |  |  |  | ROZPOCET | 0 | 0 | 0 | 0 | 0 | 2 | 0 | 16 | -1344112797
| PP |  | Ostatní práce - vyvěšení nebo zavěšení kovových křídel s případným uložením a opětovným zavěšením po provedení stavebních změn vrat, plochy do 4 m2 | [15 empty] | PP | 2
| VV |  | Demontáž vrat | [15 empty] | VV | 2 | 1 | True | 0 | ROZPOCET
| VV |  | výpočet dle vč D.1.1.b-03 | [15 empty] | VV | 2 | 1 | True | 0 | ROZPOCET
| VV |  | 1 NP | [15 empty] | VV | 2 | 1 | True | 0 | ROZPOCET
| VV |  | 2 |  | 2 | [13 empty] | VV | 2 | 2 | True | 0 | ROZPOCET
| VV |  | Mezisoučet |  | 2 | [13 empty] | VV | 2 | 3 | True | 0 | ROZPOCET
| VV |  | Součet |  | 2 | [13 empty] | VV | 2 | 4 | True | 1 | ROZPOCET
434 | K | 767851104 | Montáž lávek komínových - kompletní celé lávky | m | 2 |  | 0 | CS ÚRS 2020 01 |  |  | snížená |  | 0 | 0 | 0 | 0 | 0 | 16 | K | 2 |  |  |  | ROZPOCET | 0 | 0 | 0 | 0 | 0 | 2 | 0 | 16 | -1776806303
| PP |  | Montáž komínových lávek kompletní celé lávky | [15 empty] | PP | 2
| VV |  | prvek K/22 | [15 empty] | VV | 2 | 1 | True | 0 | ROZPOCET
| VV |  | výpočet dle vč PSV klempířské | [15 empty] | VV | 2 | 1 | True | 0 | ROZPOCET
| VV |  | 2 |  | 2 | [13 empty] | VV | 2 | 2 | True | 0 | ROZPOCET
| VV |  | Mezisoučet |  | 2 | [13 empty] | VV | 2 | 3 | True | 0 | ROZPOCET
| VV |  | Součet |  | 2 | [13 empty] | VV | 2 | 4 | True | 1 | ROZPOCET
435 | M | 5534468 | lávka komínová 400x1000mm | kus | 2 |  | 0 |  |  |  | snížená |  | 0 | 0.0059 | 0.0118 | 0 | 0 | 32 | M | 2 |  |  |  | ROZPOCET | 0 | 0 | 0 | 0 | 0 | 2 | 0 | 16 | 891427134
| PP |  | lávka komínová 250x1000mm | [15 empty] | PP | 2
| VV |  | materiál | [15 empty] | VV | 2 | 1 | True | 0 | ROZPOCET
| VV |  | 2 |  | 2 | [13 empty] | VV | 2 | 2 | True | 0 | ROZPOCET
| VV |  | Mezisoučet |  | 2 | [13 empty] | VV | 2 | 3 | True | 0 | ROZPOCET
| VV |  | Součet |  | 2 | [13 empty] | VV | 2 | 4 | True | 1 | ROZPOCET
630 | K | 767996701 | Demontáž atypických zámečnických konstrukcí řezáním hmotnosti jednotlivých dílů do 50 kg | kg | 2518.13 |  | 0 | CS ÚRS 2020 01 |  |  | snížená |  | 0 | 0 | 0 | 0.001 | 2.5181 | 16 | K | 2 |  |  |  | ROZPOCET | 0 | 0 | 0 | 0 | 0 | 2 | 0 | 16 | 2106025783
| PP |  | Demontáž ostatních zámečnických konstrukcí o hmotnosti jednotlivých dílů řezáním do 50 kg | [15 empty] | PP | 2
| PSC |  | Poznámka k souboru cen: 1. Cenami nelze oceňovat demontáž jmenovité konstrukce, pro kterou jsou ceny v katalogu již stanoveny. 2. Ceny lze užít pro sortiment zámečnických konstrukcí, nikoliv pro sloupy, kolejnice, vazníky apod. 3. Volba cen se řídí hmotností jednotlivě demontovaného dílu konstrukce. | [15 empty] | PSC | 2
| VV |  | Demontáž ocelové konstruce - podpůrná konstrukce přesahů střechy | [15 empty] | VV | 2 | 1 | True | 0 | ROZPOCET
| VV |  | D100 | [15 empty] | VV | 2 | 1 | True | 0 | ROZPOCET
| VV |  | 13*3*9,27 |  | 361.53 | [13 empty] | VV | 2 | 2 | True | 0 | ROZPOCET
| VV |  | I200 | [15 empty] | VV | 2 | 1 | True | 0 | ROZPOCET
| VV |  | 41*2*26,3 |  | 2156.6 | [13 empty] | VV | 2 | 2 | True | 0 | ROZPOCET
| VV |  | Mezisoučet |  | 2518.13 | [13 empty] | VV | 2 | 3 | True | 0 | ROZPOCET
| VV |  | Součet |  | 2518.13 | [13 empty] | VV | 2 | 4 | True | 1 | ROZPOCET
436 | K | R-767-001 | D+M lehký obvodový plášť – předsazená fasádní rámová konstrukce 2875/9000 mm, zasklení : bezpečnostním izolačním trojsklem vrstveným VSG v protislunečním provedení, barva tmavě šedá – RAL 9007, - ozn. Z/1 | kus | 1 |  | 0 | vlastní |  |  | snížená |  | 0 | 0 | 0 | 0 | 0 | 16 | K | 2 |  |  |  | ROZPOCET | 0 | 0 | 0 | 0 | 0 | 2 | 0 | 16 | 1767729887
| P |  | Poznámka k položce: Lehký obvodový plášť – předsazená fasádní rámová konstrukce, smontovaná sestava z vícekomorových hliníkových profilů (s přerušeným tepelným mostem) s tepelně izolačními neprůhlednými výplněmi v úrovni mezipodest a pod mezipodestou v přízemí. Rozměr stavebního otvoru – š. 2875 mm x v. 9000 mm. Všechny díly pevně zasklené. Členění a rozsah – viz schema. Např. SCHÜCO systému FWS 50.SI – prosklená fasáda předsazená v provedení tzv. „sloupkopříčkovém“ s viditelnými krycími lištami pohl.šířky 50 mm. Hloubka nosných svislých AL profilů max. 150 mm, k nim příslušné AL příčky uvedené konstrukce. Fixní zasklení bezpečnostním izolačním trojsklem vrstveným VSG s krycími lištami. Hliníkové profily s přerušeným tepelným mostem. Neprůhledné zasklení v úrovni stropů a přízemí pod podestou – fasádní tepelně izolační panely (např. Glassolutions Brno) U = 0,18 W/m2K. Venkovní tabule skla z vnitřní strany smaltovaná. Zasklení : bezpečnostním izolačním trojsklem vrstveným VSG v protislunečním provedení. Teplý meziskelní rámeček. Tepelně technické parametry musí splňovat ČSN 73 0540 – 2. Ug (fasádní zasklení ) = max. 0,6 W/m2K Uf (rámu) = splňující platnou normu. U (tepelně izolačních výplní ) = max. 0,18 W/m2K UN (celého prvku) = max. 1,0 W/m2K. Povrchová úprava – kvalitním práškovým vypalovacím lakem v barvě tmavě šedá – RAL 9007 (Graualuminium). Součástí dodávky prvky bude i oplechování parapetů, ostění a nadpraží v místě napojení LOP na fasádu, systémová konstr. včetně rohových profilů, kotevních prvků, uzavíracích lišt, tepelných, parotěsných a vodotěsných izolací v místě napojení na okolní konstr. | [15 empty] | P | 2
| VV |  | prvek Z/1 | [15 empty] | VV | 2 | 1 | True | 0 | ROZPOCET
| VV |  | výpočet dle vč PSV zámečnické | [15 empty] | VV | 2 | 1 | True | 0 | ROZPOCET
| VV |  | 1 |  | 1 | [13 empty] | VV | 2 | 2 | True | 0 | ROZPOCET
| VV |  | Mezisoučet |  | 1 | [13 empty] | VV | 2 | 3 | True | 0 | ROZPOCET
| VV |  | Součet |  | 1 | [13 empty] | VV | 2 | 4 | True | 1 | ROZPOCET
437 | K | R-767-002 | D+M vstupní dveře s bočními světlíky2875/2750 mm, zasklení : bezpečnostním izolačním trojsklem vrstveným VSG, barvě tmavě šedá – RAL 9007, - ozn. Z/2 | kus | 1 |  | 0 | vlastní |  |  | snížená |  | 0 | 0 | 0 | 0 | 0 | 16 | K | 2 |  |  |  | ROZPOCET | 0 | 0 | 0 | 0 | 0 | 2 | 0 | 16 | -856208721
| P |  | Poznámka k položce: Venkovní vstupní celoprosklené dveře s bočními světlíky – hliníkové – např. typu Schüco ADS 75.SI. Dveře jednokřídlové, otočně otevíravé směrem ven, pravé, se dvěma pevnými bočními světlíky. Rozměr prvku : do stavebního otvoru š. 2875 mm x v. 2750 mm, světlý rozměr dveřního křídla : 1100 x 2100 mm. Vícekomorové hliníkové profily s přerušeným tepelným mostem, např. typu Schüco ADS 75.SI. V podlaze nosný tepelně izolační podkladní profil na výšku podlah. konstr. Zasklení : izolačním trojsklem bezpečnostním vrstveným VSG. Tepelně technické parametry : Ug (zasklení) = max. 0,7 W/m2K. Uf (rámu) = splňující platnou normu. Uw (celého prvku) = max. 1,2 W/m2K. Teplý meziskelní rámeček. Hliníkové profily s přerušeným tepelným mostem. Povrchová úprava : – kvalitním práškovým vypalovacím lakem v barvě tmavě šedé RAL 9007 – Graualuminium. Prosklené výplně budou ve výšce 800 – 1000 mm a ve výšce 1400 –1600 mm nad podlahou označeny pruhem ze značek rozm. 50 x 50 mm, vzdálenými od sebe max. 150 mm – v provedení polepem pískovanou fólií (označení jasně viditelné na pozadí) – dle vyhlášky č. 398/2009 Sb. Kování : koule x klika – hranaté, čtvercové rozety, materiál – nerez broušená (bude vybráno před objednáním dle předlož. vzorků vybraného dodavatele). Zámek : s vložkou FAB v systému centrálního klíče (dvouúrovňový). Panikový zámek. Stavěč dveřních křídel. Práh: nízký hliníkový práh s přerušeným tepelným mostem. Dodávka včetně montáže. Přesné rozměry nutno před výrobou na stavbě zaměřit. Dílenskou dokumenaci. konzultovat s hl. projektantem. Před objednáním nutno koordinovat s celkovým Řešením interiéru a odsouhlasit investorem a projektantem. | [15 empty] | P | 2
| VV |  | prvek Z/2 | [15 empty] | VV | 2 | 1 | True | 0 | ROZPOCET
| VV |  | výpočet dle vč PSV zámečnické | [15 empty] | VV | 2 | 1 | True | 0 | ROZPOCET
| VV |  | 1 |  | 1 | [13 empty] | VV | 2 | 2 | True | 0 | ROZPOCET
| VV |  | Mezisoučet |  | 1 | [13 empty] | VV | 2 | 3 | True | 0 | ROZPOCET
| VV |  | Součet |  | 1 | [13 empty] | VV | 2 | 4 | True | 1 | ROZPOCET
438 | K | R-767-003 | D+M vstupní dveře 2000/2100 mm, zasklení : bezpečnostním izolačním trojsklem vrstveným VSG, barva tmavě šedá – RAL 9007, - ozn. Z/3 | kus | 1 |  | 0 | vlastní |  |  | snížená |  | 0 | 0 | 0 | 0 | 0 | 16 | K | 2 |  |  |  | ROZPOCET | 0 | 0 | 0 | 0 | 0 | 2 | 0 | 16 | 1119457469
| P |  | Poznámka k položce: Venkovní vstupní dveře – hliníkové – např. typu Schüco ADS 75.SI. Dveře dvoukřídlové, otočně otevíravé směrem ven, pravé, z 1/3 prosklené. Rozměr prvku : do stavebního otvoru š. 2000 mm x v. 2100 mm, světlý rozměr dveřního křídla : min. 1800 mm x 1970 mm. Vícekomorové hliníkové profily s přerušeným tepelným mostem, např. typu Schüco ADS 75.SI. Plná výplň dveřního křídla s pevnou sendvičovou tepelně izolační výplní – hliníkový plech ze strany interiéru i exteriéru v barvě šedé – RAL 9007 (Graualuminium). Zasklení : izolačním trojsklem bezpečnostním vrstveným VSG. Tepelně technické parametry : Ug (zasklení) = max. 0,7 W/m2K. U (plné výplně) = max. 0,7 W/m2K. Uf (rámu) = splňující platnou normu. Uw (celého prvku) = max. 1,1 W/m2K. Teplý meziskelní rámeček. Hliníkové profily s přerušeným tepelným mostem. Povrchová úprava : – kvalitním práškovým vypalovacím lakem v barvě tmavě šedé RAL 9007 – Graualuminium. Kování : koule x klika – hranaté, čtvercové rozety, materiál – nerez broušená (bude vybráno před objednáním dle předlož. vzorků vybraného dodavatele). Zámek : s vložkou FAB v systému centrálního klíče (dvouúrovňový). Stavěč dveřních křídel. Práh: nízký hliníkový práh s přerušeným tepelným mostem. V podlaze nosný tepelně izolační podkladní profil na výšku podlah. konstr. Dodávka včetně montáže. Přesné rozměry nutno před výrobou na stavbě zaměřit. Dílenskou dokumenaci. konzultovat s hl. projektantem. Před objednáním nutno koordinovat s celkovým Řešením interiéru a odsouhlasit investorem a projektantem. | [15 empty] | P | 2
| VV |  | prvek Z/3 | [15 empty] | VV | 2 | 1 | True | 0 | ROZPOCET
| VV |  | výpočet dle vč PSV zámečnické | [15 empty] | VV | 2 | 1 | True | 0 | ROZPOCET
| VV |  | 1 |  | 1 | [13 empty] | VV | 2 | 2 | True | 0 | ROZPOCET
| VV |  | Mezisoučet |  | 1 | [13 empty] | VV | 2 | 3 | True | 0 | ROZPOCET
| VV |  | Součet |  | 1 | [13 empty] | VV | 2 | 4 | True | 1 | ROZPOCET
439 | K | R-767-004 | D+M vstupní dveře 1100/2100 mm, zasklení : plné, barva tmavě šedá – RAL 9007, - ozn. Z/4 | kus | 1 |  | 0 | vlastní |  |  | snížená |  | 0 | 0 | 0 | 0 | 0 | 16 | K | 2 |  |  |  | ROZPOCET | 0 | 0 | 0 | 0 | 0 | 2 | 0 | 16 | -1629045061
| P |  | Poznámka k položce: Venkovní vstupní dveře – hliníkové – např. typu Schüco ADS 75.SI. Dveře jednokřídlové, otočně otevíravé směrem ven, pravé, z 1/3 prosklené. Rozměr prvku : do stavebního otvoru š. 1100 mm x v. 2100 mm, světlý rozměr dveřního křídla : min. 900 mm x 1970 mm. Vícekomorové hliníkové profily s přerušeným tepelným mostem, např. typu Schüco ADS 75.SI. Plná výplň dveřního křídla s pevnou sendvičovou tepelně izolační výplní – hliníkový plech ze strany interiéru i exteriéru v barvě šedé – RAL 9007 (Graualuminium). Zasklení : izolačním trojsklem bezpečnostním vrstveným VSG. Tepelně technické parametry : Ug (zasklení) = max. 0,7 W/m2K. U (plné výplně) = max. 0,7 W/m2K. Uf (rámu) = splňující platnou normu. Uw (celého prvku) = max. 1,1 W/m2K. Teplý meziskelní rámeček. Hliníkové profily s přerušeným tepelným mostem. Povrchová úprava : – kvalitním práškovým vypalovacím lakem v barvě tmavě šedé RAL 9007 – Graualuminium. Kování : koule x klika – hranaté, čtvercové rozety, materiál – nerez broušená (bude vybráno před objednáním dle předlož. vzorků vybraného dodavatele). Zámek : s vložkou FAB v systému centrálního klíče (dvouúrovňový). Stavěč dveřních křídel. Práh: nízký hliníkový práh s přerušeným tepelným mostem. V podlaze nosný tepelně izolační podkladní profil na výšku podlah. konstr. Dodávka včetně montáže. Přesné rozměry nutno před výrobou na stavbě zaměřit. Dílenskou dokumenaci. konzultovat s hl. projektantem. Před objednáním nutno koordinovat s celkovým Řešením interiéru a odsouhlasit investorem a projektantem. | [15 empty] | P | 2
| VV |  | prvek Z/4 | [15 empty] | VV | 2 | 1 | True | 0 | ROZPOCET
| VV |  | výpočet dle vč PSV zámečnické | [15 empty] | VV | 2 | 1 | True | 0 | ROZPOCET
| VV |  | 1 |  | 1 | [13 empty] | VV | 2 | 2 | True | 0 | ROZPOCET
| VV |  | Mezisoučet |  | 1 | [13 empty] | VV | 2 | 3 | True | 0 | ROZPOCET
| VV |  | Součet |  | 1 | [13 empty] | VV | 2 | 4 | True | 1 | ROZPOCET
440 | K | R-767-005 | D+M vstupní dveře 1200/2100 mm, zasklení : plné, barva tmavě šedá – RAL 9007, - ozn. Z/5 | kus | 1 |  | 0 | vlastní |  |  | snížená |  | 0 | 0 | 0 | 0 | 0 | 16 | K | 2 |  |  |  | ROZPOCET | 0 | 0 | 0 | 0 | 0 | 2 | 0 | 16 | -1602046146
| P |  | Poznámka k položce: Venkovní vstupní dveře – hliníkové – např. typu Schüco ADS 75.SI. Dveře jednokřídlové, otočně otevíravé směrem ven, levé, z 1/3 prosklené. Rozměr prvku : do stavebního otvoru š. 1200 mm x v. 2100 mm, světlý rozměr dveřního křídla : min. 1000 mm x 1970 mm. Vícekomorové hliníkové profily s přerušeným tepelným mostem, např. typu Schüco ADS 75.SI. Plná výplň dveřního křídla s pevnou sendvičovou tepelně izolační výplní – hliníkový plech ze strany interiéru i exteriéru v barvě šedé – RAL 9007 (Graualuminium). Zasklení : izolačním trojsklem bezpečnostním vrstveným VSG. Tepelně technické parametry : Ug (zasklení) = max. 0,7 W/m2K. U (plné výplně) = max. 0,7 W/m2K. Uf (rámu) = splňující platnou normu. Uw (celého prvku) = max. 1,1 W/m2K. Teplý meziskelní rámeček. Hliníkové profily s přerušeným tepelným mostem. Povrchová úprava : – kvalitním práškovým vypalovacím lakem v barvě tmavě šedé RAL 9007 – Graualuminium. Kování : koule x klika – hranaté, čtvercové rozety, materiál – nerez broušená (bude vybráno před objednáním dle předlož. vzorků vybraného dodavatele). Zámek : s vložkou FAB v systému centrálního klíče (dvouúrovňový). Stavěč dveřních křídel. Práh: nízký hliníkový práh s přerušeným tepelným mostem. V podlaze nosný tepelně izolační podkladní profil na výšku podlah. konstr. Dodávka včetně montáže. Přesné rozměry nutno před výrobou na stavbě zaměřit. Dílenskou dokumenaci. konzultovat s hl. projektantem. Před objednáním nutno koordinovat s celkovým Řešením interiéru a odsouhlasit investorem a projektantem. | [15 empty] | P | 2
| VV |  | prvek Z/5 | [15 empty] | VV | 2 | 1 | True | 0 | ROZPOCET
| VV |  | výpočet dle vč PSV zámečnické | [15 empty] | VV | 2 | 1 | True | 0 | ROZPOCET
| VV |  | 1 |  | 1 | [13 empty] | VV | 2 | 2 | True | 0 | ROZPOCET
| VV |  | Mezisoučet |  | 1 | [13 empty] | VV | 2 | 3 | True | 0 | ROZPOCET
| VV |  | Součet |  | 1 | [13 empty] | VV | 2 | 4 | True | 1 | ROZPOCET
441 | K | R-767-006 | D+M vstupní celoskleněné dveře s bočním světlíkem 2500/2400 mm, zasklení : izolačním trojsklem bezpečnostním vrstveným VSG, barva tmavě šedá – RAL 9007, - ozn. Z/6 | kus | 1 |  | 0 | vlastní |  |  | snížená |  | 0 | 0 | 0 | 0 | 0 | 16 | K | 2 |  |  |  | ROZPOCET | 0 | 0 | 0 | 0 | 0 | 2 | 0 | 16 | 1513448771
| P |  | Poznámka k položce: Venkovní vstupní celoprosklené dveře s bočním světlíkem – hliníkové – např. typu Schüco ADS 75.SI. Dveře dvoukřídlové, otočně otevíravé směrem ven, pravé, s pevným bočním světlíkem. Rozměr prvku : do stavebního otvoru š. 2500 mm x v. 2400 mm, světlý rozměr dveřního křídla : 1800 x 2300 mm. Vícekomorové hliníkové profily s přerušeným tepelným mostem, např. typu Schüco ADS 75.SI. Zasklení : izolačním trojsklem bezpečnostním vrstveným VSG. Tepelně technické parametry : Ug (zasklení) = max. 0,7 W/m2K. Uf (rámu) = splňující platnou normu. Uw (celého prvku) = max. 1,2 W/m2K. Teplý meziskelní rámeček. Hliníkové profily s přerušeným tepelným mostem. Povrchová úprava : – kvalitním práškovým vypalovacím lakem v barvě tmavě šedé RAL 9007 – Graualuminium. Prosklené výplně budou ve výšce 800 – 1000 mm a ve výšce 1400 –1600 mm nad podlahou označeny pruhem ze značek rozm. 50 x 50 mm, vzdálenými od sebe max. 150 mm – v provedení polepem pískovanou fólií (označení jasně viditelné na pozadí) – dle vyhlášky č. 398/2009 Sb. Kování : klika x klika – hranaté, čtvercové rozety, materiál – nerez broušená (bude vybráno před objednáním dle předlož. vzorků vybraného dodavatele), na obou křídlech paniková hrazda, Zámek : s vložkou FAB v systému centrálního klíče (dvouúrovňový). Panikový zámek. Stavěč dveřních křídel. Práh: nízký hliníkový práh s přerušeným tepelným mostem. V podlaze nosný tepelně izolační podkladní profil na výšku podlah. konstr. Dodávka včetně montáže. Přesné rozměry nutno před výrobou na stavbě zaměřit. Dílenskou dokumenaci. konzultovat s hl. projektantem. Před objednáním nutno koordinovat s celkovým Řešením interiéru a odsouhlasit investorem a projektantem. | [15 empty] | P | 2
| VV |  | prvek Z/6 | [15 empty] | VV | 2 | 1 | True | 0 | ROZPOCET
| VV |  | výpočet dle vč PSV zámečnické | [15 empty] | VV | 2 | 1 | True | 0 | ROZPOCET
| VV |  | 1 |  | 1 | [13 empty] | VV | 2 | 2 | True | 0 | ROZPOCET
| VV |  | Mezisoučet |  | 1 | [13 empty] | VV | 2 | 3 | True | 0 | ROZPOCET
| VV |  | Součet |  | 1 | [13 empty] | VV | 2 | 4 | True | 1 | ROZPOCET
442 | K | R-767-007 | D+M vstupní dveře s nadvětlíkem 1100/2600 mm, zasklení : plné, barva tmavě šedá – RAL 9007, - ozn. Z/7 | kus | 2 |  | 0 | vlastní |  |  | snížená |  | 0 | 0 | 0 | 0 | 0 | 16 | K | 2 |  |  |  | ROZPOCET | 0 | 0 | 0 | 0 | 0 | 2 | 0 | 16 | -724139449
| P |  | Poznámka k položce: Venkovní vstupní dveře s nadsvětlíkem – hliníkové – např. typu Schüco ADS 75.SI. Dveře jednokřídové, otočně otevíravé dovnitř, plné, se sklápěcím proskleným nadsvětlíkem (např. typu AWS 75.SI). Členění dle schematu. Rozměr prvku : do stavebního otvoru cca 1050 (1100) x 2600 mm. Světlé rozměry dveřního křídla – 900 x 1970 mm. Vícekomorové hliníkové profily s přerušeným tepelným mostem (např. typu Schüco ADS 75.SI). Plná výplň dveřního křídla s pevnou sendvičovou tepelně izolační výplní – hliníkový plech ze strany interiéru i exteriéru v barvě šedé – RAL 9007 (Graualuminium). Zasklení : izolačním trojsklem bezpečnostním vrstveným VSG. Tepelně technické parametry : Ug (zasklení) = max. 0,7 W/m2K. U (plné výplně) = max. 0,7 W/m2K. Uf (rámu) = splňující platnou normu. Uw (celého prvku) = max. 1,1 W/m2K. Teplý meziskelní rámeček. Hliníkové profily s přerušeným tepelným mostem. Povrchová úprava rámů : – kvalitním práškovým vypalovacím lakem v barvě tmavě šedé RAL 9007 – Graualuminium. Dodávka včetně montáže. Ovládání sklápění nadsvětlíku táhlem z podlahy. Kování : madlo x klika – hranaté, čtvercové rozety, materiál – nerez broušená (bude vybráno před objednáním dle předlož. vzorků vybraného dodavatele). Zámek : s vložkou FAB v systému centrálního klíče (dvouúrovňový). Práh: nízký hliníkový práh s přerušeným tepelným mostem. V podlaze nosný tepelně izolační podkladní profil na výšku podlah. konstr. Dodávka včetně montáže. Přesné rozměry nutno před výrobou na stavbě zaměřit. Dílenskou dokumenaci. konzultovat s hl. projektantem. Před objednáním nutno koordinovat s celkovým řešením interiéru a odsouhlasit investorem a projektantem. | [15 empty] | P | 2
| VV |  | prvek Z/7 | [15 empty] | VV | 2 | 1 | True | 0 | ROZPOCET
| VV |  | výpočet dle vč PSV zámečnické | [15 empty] | VV | 2 | 1 | True | 0 | ROZPOCET
| VV |  | 2 |  | 2 | [13 empty] | VV | 2 | 2 | True | 0 | ROZPOCET
| VV |  | Mezisoučet |  | 2 | [13 empty] | VV | 2 | 3 | True | 0 | ROZPOCET
| VV |  | Součet |  | 2 | [13 empty] | VV | 2 | 4 | True | 1 | ROZPOCET
443 | K | R-767-008 | D+M prosklená fasáda 4800/1900 mm, zasklení : izolačním trojsklem vrstveným VSG, barva tmavě šedá – RAL 9007, - ozn. Z/8 | kus | 2 |  | 0 | vlastní |  |  | snížená |  | 0 | 0 | 0 | 0 | 0 | 16 | K | 2 |  |  |  | ROZPOCET | 0 | 0 | 0 | 0 | 0 | 2 | 0 | 16 | -119454364
| P |  | Poznámka k položce: Fasádní sestava posuvných oken – čtyřdílná. Krajní křídla pevně zasklená, dvě prostřední křídla stranově posuná – od sebe, bez sloupku. Členění dle schematu. Rozměr prvku : do stavebního otvoru cca 4 800 x 1900 mm. Světlé rozměry otevřených křídel – cca 2300 x 1800 mm. Vícekomorové hliníkové profily s přerušeným tepelným mostem (např. typu Schüco ASS 70.HI). Kování celoobvodové, bezpečnostní. Integrovaný okenní větrací systém (např. typu Schüco VentoTherm) s rekuperací vzduchu, filtrem a automatizovaným ovládáním. Zasklení : izolačním trojsklem vrstveným VSG. Tepelně technické parametry : Ug (zasklení) = max. 0,7 W/m2K. Uf (rámu) = splňující platnou normu. Uw (celého prvku) = max. 0,9 W/m2K. Teplý meziskelní rámeček. Hliníkové profily s přerušeným tepelným mostem. Povrchová úprava rámů : – kvalitním práškovým vypalovacím lakem v barvě tmavě šedé RAL 9007 – Graualuminium. Dodávka včetně montáže. Ovládání otevírání okenních křídel umístěno max. ve výšce 1100 mm nad podlahou (dle vyhl. 398/2009 Sb.). Přesné rozměry nutno před výrobou na stavbě zaměřit. Dílenskou dokumenaci. konzultovat s hl. projektantem. Před objednáním nutno koordinovat s celkovým řešením interiéru a odsouhlasit investorem a projektantem. | [15 empty] | P | 2
| VV |  | prvek Z/8 | [15 empty] | VV | 2 | 1 | True | 0 | ROZPOCET
| VV |  | výpočet dle vč PSV zámečnické | [15 empty] | VV | 2 | 1 | True | 0 | ROZPOCET
| VV |  | 1+1 |  | 2 | [13 empty] | VV | 2 | 2 | True | 0 | ROZPOCET
| VV |  | Mezisoučet |  | 2 | [13 empty] | VV | 2 | 3 | True | 0 | ROZPOCET
| VV |  | Součet |  | 2 | [13 empty] | VV | 2 | 4 | True | 1 | ROZPOCET
444 | K | R-767-009 | D+M fasádní okno 3000/2400 mm, zasklení : izolačním trojsklem vrstveným VSG s protisluneční charakteristikou a s předepsanou požární odolností, barva tmavě šedá – RAL 9007, - ozn. Z/9a | kus | 1 |  | 0 | vlastní |  |  | snížená |  | 0 | 0 | 0 | 0 | 0 | 16 | K | 2 |  |  |  | ROZPOCET | 0 | 0 | 0 | 0 | 0 | 2 | 0 | 16 | 1006067186
| P |  | Poznámka k položce: Fasádní okno – tříkřídlové, asymetrické, (členění dle schématu). Horní křídlo otevíravé, sklápěcí, s mikroventilací. Spodní a boční křídlo pevně zasklené. a) bez požadavku na požární odolnost (např. typu Schüco AWS 75 BS.SI). b) s požární odolností EW 30/DP1 (např. typu Schüco ADS 80 FR 30). Rozměr prvku : do stavebního otvoru 3000 x 2400 mm. Vícekomorové hliníkové profily s přerušeným tepelným mostem. Kování celoobvodové, bezpečnostní. Integrovaný okenní větrací systém (např. typu Schüco VentoTherm) s rekuperací vzduchu, filtrem a automatizovaným ovládáním. Zasklení : izolačním trojsklem bezpečnostním vrstveným VSG, s protisluneční charakteristikou a s předepsanou požární odolností. Tepelně technické parametry : Ug (zasklení) = max. 0,7 W/m2K. Uf (rámu) = splňující platnou normu. Uw (celého prvku) = max. 0,9 W/m2K – nepožární Uw (celého prvku) = max. 1,8 W/m2K - protipožární Teplý meziskelní rámeček. Hliníkové profily s přerušeným tepelným mostem. Povrchová úprava rámů : – kvalitním práškovým vypalovacím lakem v barvě tmavě šedé RAL 9007 – Graualuminium. Dodávka včetně montáže. Otevíravé křídlo opatřeno statickou okenní sítí proti hmyzu – hliníkový rámeček v barvě venkovního rámu, síťovina ze skelných vláken. Zajištění oken proti rozbití v důsledku průvanu. Ovládání otevírání oken osazeno max. ve výšce 1100 mm nad podlahou (dle vyhl. 398/2009 Sb.). Nosný tepelně izolační podkladní profil na výšku podlahové konstrukce. Okna do ulice budou opatřena venkovními předokenními žaluziemi – viz samostatný prvek PSV. Všechny okenní a předokenní žaluzie – třída reakce na oheň C-s1. Týká se jen hlavních komponent, neplatí pro spojovací a ovládací prvky. Přesné rozměry nutno před výrobou na stavbě zaměřit. Dílenskou dokumenaci. konzultovat s hl. projektantem. Před objednáním nutno koordinovat s celkovým řešením interiéru a odsouhlasit investorem a projektantem | [15 empty] | P | 2
| VV |  | prvek Z/9 | [15 empty] | VV | 2 | 1 | True | 0 | ROZPOCET
| VV |  | výpočet dle vč PSV zámečnické | [15 empty] | VV | 2 | 1 | True | 0 | ROZPOCET
| VV |  | a | [15 empty] | VV | 2 | 1 | True | 0 | ROZPOCET
| VV |  | 1 |  | 1 | [13 empty] | VV | 2 | 2 | True | 0 | ROZPOCET
| VV |  | Mezisoučet |  | 1 | [13 empty] | VV | 2 | 3 | True | 0 | ROZPOCET
| VV |  | Součet |  | 1 | [13 empty] | VV | 2 | 4 | True | 1 | ROZPOCET
445 | K | R-767-009b | D+M fasádní okno 3000/2400 mm, zasklení : izolačním trojsklem vrstveným VSG s protisluneční charakteristikou a s předepsanou požární odolností, barva tmavě šedá – RAL 9007, - ozn. Z/9b | kus | 1 |  | 0 |  |  |  | snížená |  | 0 | 0 | 0 | 0 | 0 | 16 | K | 2 |  |  |  | ROZPOCET | 0 | 0 | 0 | 0 | 0 | 2 | 0 | 16 | -353484786
| P |  | Poznámka k položce: Fasádní okno – tříkřídlové, asymetrické, (členění dle schématu). Horní křídlo otevíravé, sklápěcí, s mikroventilací. Spodní a boční křídlo pevně zasklené. a) bez požadavku na požární odolnost (např. typu Schüco AWS 75 BS.SI). b) s požární odolností EW 30/DP1 (např. typu Schüco ADS 80 FR 30). Rozměr prvku : do stavebního otvoru 3000 x 2400 mm. Vícekomorové hliníkové profily s přerušeným tepelným mostem. Kování celoobvodové, bezpečnostní. Integrovaný okenní větrací systém (např. typu Schüco VentoTherm) s rekuperací vzduchu, filtrem a automatizovaným ovládáním. Zasklení : izolačním trojsklem bezpečnostním vrstveným VSG, s protisluneční charakteristikou a s předepsanou požární odolností. Tepelně technické parametry : Ug (zasklení) = max. 0,7 W/m2K. Uf (rámu) = splňující platnou normu. Uw (celého prvku) = max. 0,9 W/m2K – nepožární Uw (celého prvku) = max. 1,8 W/m2K - protipožární Teplý meziskelní rámeček. Hliníkové profily s přerušeným tepelným mostem. Povrchová úprava rámů : – kvalitním práškovým vypalovacím lakem v barvě tmavě šedé RAL 9007 – Graualuminium. Dodávka včetně montáže. Otevíravé křídlo opatřeno statickou okenní sítí proti hmyzu – hliníkový rámeček v barvě venkovního rámu, síťovina ze skelných vláken. Zajištění oken proti rozbití v důsledku průvanu. Ovládání otevírání oken osazeno max. ve výšce 1100 mm nad podlahou (dle vyhl. 398/2009 Sb.). Nosný tepelně izolační podkladní profil na výšku podlahové konstrukce. Okna do ulice budou opatřena venkovními předokenními žaluziemi – viz samostatný prvek PSV. Všechny okenní a předokenní žaluzie – třída reakce na oheň C-s1. Týká se jen hlavních komponent, neplatí pro spojovací a ovládací prvky. Přesné rozměry nutno před výrobou na stavbě zaměřit. Dílenskou dokumenaci. konzultovat s hl. projektantem. Před objednáním nutno koordinovat s celkovým řešením interiéru a odsouhlasit investorem a projektantem | [15 empty] | P | 2
| VV |  | prvek Z/9 | [15 empty] | VV | 2 | 1 | True | 0 | ROZPOCET
| VV |  | výpočet dle vč PSV zámečnické | [15 empty] | VV | 2 | 1 | True | 0 | ROZPOCET
| VV |  | b | [15 empty] | VV | 2 | 1 | True | 0 | ROZPOCET
| VV |  | 1 |  | 1 | [13 empty] | VV | 2 | 2 | True | 0 | ROZPOCET
| VV |  | Mezisoučet |  | 1 | [13 empty] | VV | 2 | 3 | True | 0 | ROZPOCET
| VV |  | Součet |  | 1 | [13 empty] | VV | 2 | 4 | True | 1 | ROZPOCET
446 | K | R-767-009bP | Požárně klasifikační osvědčení“ – PAVUS - ozn. Z/9b | kus | 1 |  | 0 |  |  |  | snížená |  | 0 | 0 | 0 | 0 | 0 | 16 | K | 2 |  |  |  | ROZPOCET | 0 | 0 | 0 | 0 | 0 | 2 | 0 | 16 | 880968329
| VV |  | prvek Z/9 | [15 empty] | VV | 2 | 1 | True | 0 | ROZPOCET
| VV |  | výpočet dle vč PSV zámečnické | [15 empty] | VV | 2 | 1 | True | 0 | ROZPOCET
| VV |  | b | [15 empty] | VV | 2 | 1 | True | 0 | ROZPOCET
| VV |  | 1 |  | 1 | [13 empty] | VV | 2 | 2 | True | 0 | ROZPOCET
| VV |  | Mezisoučet |  | 1 | [13 empty] | VV | 2 | 3 | True | 0 | ROZPOCET
| VV |  | Součet |  | 1 | [13 empty] | VV | 2 | 4 | True | 1 | ROZPOCET
447 | K | R-767-010 | D+M balkonové dveře 2480/2400 mm, zasklení : izolačním trojsklem vrstveným VSG, barva tmavě šedá – RAL 9007, - ozn. Z/10 | kus | 2 |  | 0 | vlastní |  |  | snížená |  | 0 | 0 | 0 | 0 | 0 | 16 | K | 2 |  |  |  | ROZPOCET | 0 | 0 | 0 | 0 | 0 | 2 | 0 | 16 | 834583199
| P |  | Poznámka k položce: Balkónové dveře – třídílné, asymetrické, (členění dle schématu). Dveře dvoukřídlové, ven otevíravé, hlavní křídlo levé, boční světlík pevně zasklený. Rozměr prvku : do stavebního otvoru 2480 x 2400 mm. Vícekomorové hliníkové profily s přerušeným tepelným mostem např. typu Schüco ADS 75.SI. Kování celoobvodové, bezpečnostní. Zasklení : izolačním trojsklem bezpečnostním vrstveným VSG. Tepelně technické parametry : Ug (zasklení) = max. 0,7 W/m2K. Uf (rámu) = splňující platnou normu. Uw (celého prvku) = max. 0,9 W/m2K. Teplý meziskelní rámeček. Hliníkové profily s přerušeným tepelným mostem. Povrchová úprava rámů : – kvalitním práškovým vypalovacím lakem v barvě tmavě šedé RAL 9007 – Graualuminium. Kování : klika x klika, čtvercové rozety, materiál – nerez broušená (bude vybráno před objednáním dle předlož. vzorků vybraného dodavatele). Hlavní dveřní křídlo bude opatřeno horizontálním jednostranným madlem osazeným ve výšce 800 – 900 mm na opačné straně než jsou závěsy. Zámek : s vložkou FAB v systému centrálního klíče (dvouúrovňový). Dodávka včetně montáže. Zajištění proti rozbití v důsledku průvanu. Práh : nízký interiérový hliníkový bezbariérový práh zapuštěný do podlahy. Nosný tepelně izolační podkladní profil na výšku podlahové konstrukce. Přesné rozměry nutno před výrobou na stavbě zaměřit. Dílenskou dokumenaci. konzultovat s hl. projektantem. Před objednáním nutno koordinovat s celkovým řešením interiéru a odsouhlasit investorem a projektantem | [15 empty] | P | 2
| VV |  | prvek Z/10 | [15 empty] | VV | 2 | 1 | True | 0 | ROZPOCET
| VV |  | výpočet dle vč PSV zámečnické | [15 empty] | VV | 2 | 1 | True | 0 | ROZPOCET
| VV |  | 1 |  | 1 | [13 empty] | VV | 2 | 2 | True | 0 | ROZPOCET
| VV |  | 1 |  | 1 | [13 empty] | VV | 2 | 2 | True | 0 | ROZPOCET
| VV |  | Mezisoučet |  | 2 | [13 empty] | VV | 2 | 3 | True | 0 | ROZPOCET
| VV |  | Součet |  | 2 | [13 empty] | VV | 2 | 4 | True | 1 | ROZPOCET
448 | K | R-767-011 | D+M vnitřní dveře 2500/2700 mm s horním a bočním světlíkem, zasklení : jednoduchým čirým sklem bezpečnostním, barva tmavě šedá – RAL 9007, - ozn. Z/11 | kus | 1 |  | 0 | vlastní |  |  | snížená |  | 0 | 0 | 0 | 0 | 0 | 16 | K | 2 |  |  |  | ROZPOCET | 0 | 0 | 0 | 0 | 0 | 2 | 0 | 16 | 1407470103
| P |  | Poznámka k položce: Vnitřní celoprosklená stěna s dveřmi – z interiérového hliníkového systému, s požární odolností REI 60/DP1, dveře EI 30/DP3-CSm, kouřotěsné, hloubka rámu max. 80 mm, (např. typu Schüco ADS 80 FR 60 protipožární). Pohledové šířky rámů – dle schematu. Dveře dvoukřídlové, otočně otevíravé, levé, s pevně zaskleným bočním světlíkem a s pevně zaskleným horním nadsvětlíkem. Rozměr prvku : do stavebního otvoru 2500 x 2700 mm. Světlost dveřního křídla : 1800 x 1970 mm. Prosklení : čirým sklem bezpečnostním, s předepsanou požární odolností. Prosklené výplně budou ve výšce 800 – 1000 mm a ve výšce 1400–1600 mm nad podlahou značeny pruhem ze značek rozměru 50 x 50 mm, vzdálenými od sebe max. 150 mm – v provedení polepem pískovanou fólií (označení jasně viditelné na pozadí) – dle vyhlášky č. 398/2009 Sb. Povrchová úprava rámů : kvalitním práškovým vypalovacím lakem v barvě šedé – RAL 9006 (weißaluminium). Kování : ze strany oddělení koule x ze strany schodiště klika, čtvercové rozety, materiál – nerez broušená (bude vybráno před objednáním dle předlož. vzorků vybraného dodavatele), na obou křídlech paniková hrazda, elektromechanický zámek a elektronická kontrola vstupu (EKV) dle P.D. SLP. Samočinné odblokování uzávěru signálem EPS. Zámek : s vložkou FAB v systému centrálního klíče (dvouúrovňový). Dveřní samozavírač – celokovový, vrchní osazení. Koordinátor postupného zavírání dveří. Práh : nízký interiérový hliníkový bezbariérový práh zapuštěný do podlahy. Provedení dveří v souladu s vyhláškou č. 398/2009 Sb.. Zámek musí být umístěn nejvýše 1000 mm od podlahy, klika nejvýše 1100 mm od podlahy. Přesné rozměry nutno před výrobou na stavbě zaměřit. Dílenskou dokumenaci. konzultovat s hl. projektantem. Před objednáním nutno koordinovat s celkovým řešením interiéru a odsouhlasit investorem a projektantem | [15 empty] | P | 2
| VV |  | prvek Z/11 | [15 empty] | VV | 2 | 1 | True | 0 | ROZPOCET
| VV |  | výpočet dle vč PSV zámečnické | [15 empty] | VV | 2 | 1 | True | 0 | ROZPOCET
| VV |  | 1 |  | 1 | [13 empty] | VV | 2 | 2 | True | 0 | ROZPOCET
| VV |  | Mezisoučet |  | 1 | [13 empty] | VV | 2 | 3 | True | 0 | ROZPOCET
| VV |  | Součet |  | 1 | [13 empty] | VV | 2 | 4 | True | 1 | ROZPOCET
449 | K | R-767-012 | D+M vnitřní dveře 1700/2500 mm s horním a bočním světlíkem, zasklení : jednoduchým čirým sklem bezpečnostním, barva tmavě šedá – RAL 9007, - ozn. Z/12 | kus | 1 |  | 0 | vlastní |  |  | snížená |  | 0 | 0 | 0 | 0 | 0 | 16 | K | 2 |  |  |  | ROZPOCET | 0 | 0 | 0 | 0 | 0 | 2 | 0 | 16 | -217275930
| P |  | Poznámka k položce: Vnitřní celoprosklená stěna s dveřmi – z interiérového hliníkového systému. (např. typu Schüco ADS 65.NI). Pohledové šířky rámů – dle schematu. Dveře jednokřídlové, otočně otevíravé, levé, s pevně zaskleným bočním světlíkem a s pevně zaskleným horním nadsvětlíkem. Rozměr prvku : do stavebního otvoru 1750 x 2500 mm. Světlost dveřního křídla : 900 x 1970 mm. Prosklení : jednod. čirým sklem bezpečnostním. Prosklené výplně budou ve výšce 800 – 1000 mm a ve výšce 1400–1600 mm nad podlahou značeny pruhem ze značek rozměru 50 x 50 mm, vzdálenými od sebe max. 150 mm – v provedení polepem pískovanou fólií (označení jasně viditelné na pozadí) – dle vyhlášky č. 398/2009 Sb. Povrchová úprava rámů : kvalitním práškovým vypalovacím lakem v barvě šedé – RAL 9006 (weißaluminium). Kování : koule x klika, čtvercové rozety, materiál – nerez broušená (bude vybráno před objednáním dle předlož. vzorků vybraného dodavatele). Zámek : s vložkou FAB v systému centrálního klíče (dvouúrovňový). Práh : nízký interiérový hliníkový bezbariérový práh zapuštěný do podlahy. Provedení dveří v souladu s vyhláškou č. 398/2009 Sb.. Zámek musí být umístěn nejvýše 1000 mm od podlahy, klika nejvýše 1100 mm od podlahy. Přesné rozměry nutno před výrobou na stavbě zaměřit. Dílenskou dokumenaci. konzultovat s hl. projektantem. Před objednáním nutno koordinovat s celkovým řešením interiéru a odsouhlasit investorem a projektantem | [15 empty] | P | 2
| VV |  | prvek Z/12 | [15 empty] | VV | 2 | 1 | True | 0 | ROZPOCET
| VV |  | výpočet dle vč PSV zámečnické | [15 empty] | VV | 2 | 1 | True | 0 | ROZPOCET
| VV |  | 1 |  | 1 | [13 empty] | VV | 2 | 2 | True | 0 | ROZPOCET
| VV |  | Mezisoučet |  | 1 | [13 empty] | VV | 2 | 3 | True | 0 | ROZPOCET
| VV |  | Součet |  | 1 | [13 empty] | VV | 2 | 4 | True | 1 | ROZPOCET
450 | K | R-767-013 | D+M vnitřní dvoudílná stěna s dveřmi 7030/2700 mm s horním světlíkem, zasklení : jednoduchým čirým sklem bezpečnostním, barva tmavě šedá – RAL 9007, - ozn. Z/13 | kus | 1 |  | 0 | vlastní |  |  | snížená |  | 0 | 0 | 0 | 0 | 0 | 16 | K | 2 |  |  |  | ROZPOCET | 0 | 0 | 0 | 0 | 0 | 2 | 0 | 16 | -624452190
| P |  | Poznámka k položce: Vnitřní dvoudílná celoprosklená stěna s dveřmi– z interiérového hliníkového systému. (např. typu Schüco ADS 65.NI). Pohledové šířky rámů – dle schematu. Dveře dvoukřídlové, otočně otevíravé, levé, s pevně zasklenými bočním světlíky a s pevně zasklenými horními nadsvětlíky. V místě objektové dilatace dilatační profil. Rozměr prvku : do stavebního 7030 x 2700 mm. Světlost dveřního křídla : 1800 x 1970 mm. Prosklení : jednod. čirým sklem bezpečnostním. Prosklené výplně budou ve výšce 800 – 1000 mm a ve výšce 1400–1600 mm nad podlahou značeny pruhem ze značek rozměru 50 x 50 mm, vzdálenými od sebe max. 150 mm – v provedení polepem pískovanou fólií (označení jasně viditelné na pozadí) – dle vyhlášky č. 398/2009 Sb. Povrchová úprava rámů : kvalitním práškovým vypalovacím lakem v barvě šedé – RAL 9006 (weißaluminium). Kování : klika x klika, čtvercové rozety, materiál – nerez broušená (bude vybráno před objednáním dle předlož. vzorků vybraného dodavatele). Hlavní dveřní křídlo bude opatřeno horizontálním jednostranným madlem osazeným ve výšce 800 – 900 mm na opačné straně než jsou závěsy. Zámek : s vložkou FAB v systému centrálního klíče (dvouúrovňový). Práh : nízký interiérový hliníkový bezbariérový práh zapuštěný do podlahy. Provedení dveří v souladu s vyhláškou č. 398/2009 Sb.. Zámek musí být umístěn nejvýše 1000 mm od podlahy, klika nejvýše 1100 mm od podlahy. Přesné rozměry nutno před výrobou na stavbě zaměřit. Dílenskou dokumenaci. konzultovat s hl. projektantem. Před objednáním nutno koordinovat s celkovým řešením interiéru a odsouhlasit investorem a projektantem. | [15 empty] | P | 2
| VV |  | prvek Z/13 | [15 empty] | VV | 2 | 1 | True | 0 | ROZPOCET
| VV |  | výpočet dle vč PSV zámečnické | [15 empty] | VV | 2 | 1 | True | 0 | ROZPOCET
| VV |  | 1 |  | 1 | [13 empty] | VV | 2 | 2 | True | 0 | ROZPOCET
| VV |  | Mezisoučet |  | 1 | [13 empty] | VV | 2 | 3 | True | 0 | ROZPOCET
| VV |  | Součet |  | 1 | [13 empty] | VV | 2 | 4 | True | 1 | ROZPOCET
451 | K | R-767-014 | D+M vnitřní stěna s dveřmi 1950/2700 mm s horním světlíkem EI 30/DP3-CSm, zasklení : jednoduchým čirým sklem bezpečnostním s předepsanou požární odolností, barva tmavě šedá – RAL 9007, - ozn. Z/14 | kus | 1 |  | 0 | vlastní |  |  | snížená |  | 0 | 0 | 0 | 0 | 0 | 16 | K | 2 |  |  |  | ROZPOCET | 0 | 0 | 0 | 0 | 0 | 2 | 0 | 16 | 952482255
| P |  | Poznámka k položce: Vnitřní celoprosklená stěna s dveřmi – z interiérového hliníkového systému, s požární odolností EI 30/DP3-CSm, kouřotěsné, hloubka rámu max. 80 mm, (např. typu Schüco ADS 80 FR 30 protipožární). Pohledové šířky rámů – dle schematu. Dveře dvoukřídlové, otočně otevíravé, levé, s pevně zaskleným horním nadsvětlíkem. Rozměr prvku : do stavebního otvoru 1950 x 2700 mm. Světlost dveřního křídla : 1800 x 1970 mm. Prosklení : čirým sklem bezpečnostním, s předepsanou požární odolností. Prosklené výplně budou ve výšce 800 – 1000 mm a ve výšce 1400–1600 mm nad podlahou značeny pruhem ze značek rozměru 50 x 50 mm, vzdálenými od sebe max. 150 mm – v provedení polepem pískovanou fólií (označení jasně viditelné na pozadí) – dle vyhlášky č. 398/2009 Sb. Povrchová úprava rámů : kvalitním práškovým vypalovacím lakem v barvě šedé – RAL 9006 (weißaluminium). Kování : klika x klika, čtvercové rozety, materiál – nerez broušená (bude vybráno před objednáním dle předlož. vzorků vybraného dodavatele), na obou křídlech paniková hrazda. Zámek : s vložkou FAB v systému centrálního klíče (dvouúrovňový). Dveřní samozavírač – celokovový, vrchní osazení. Koordinátor postupného zavírání dveří. Práh : nízký interiérový hliníkový bezbariérový práh zapuštěný do podlahy. Provedení dveří v souladu s vyhláškou č. 398/2009 Sb.. Zámek musí být umístěn nejvýše 1000 mm od podlahy, klika nejvýše 1100 mm od podlahy. Přesné rozměry nutno před výrobou na stavbě zaměřit. Dílenskou dokumenaci. konzultovat s hl. projektantem. Před objednáním nutno koordinovat s celkovým řešením interiéru a odsouhlasit investorem a projektantem | [15 empty] | P | 2
| VV |  | prvek Z/14 | [15 empty] | VV | 2 | 1 | True | 0 | ROZPOCET
| VV |  | výpočet dle vč PSV zámečnické | [15 empty] | VV | 2 | 1 | True | 0 | ROZPOCET
| VV |  | 1 |  | 1 | [13 empty] | VV | 2 | 2 | True | 0 | ROZPOCET
| VV |  | Mezisoučet |  | 1 | [13 empty] | VV | 2 | 3 | True | 0 | ROZPOCET
| VV |  | Součet |  | 1 | [13 empty] | VV | 2 | 4 | True | 1 | ROZPOCET
452 | K | R-767-015 | D+M vnitřní stěna s dveřmi 1950/2700 mm s horním světlíkem, zasklení : jednoduchým čirým sklem bezpečnostním, barva tmavě šedá – RAL 9007, - ozn. Z/15 | kus | 1 |  | 0 | vlastní |  |  | snížená |  | 0 | 0 | 0 | 0 | 0 | 16 | K | 2 |  |  |  | ROZPOCET | 0 | 0 | 0 | 0 | 0 | 2 | 0 | 16 | -1690895582
| P |  | Poznámka k položce: Vnitřní celoprosklená stěna s dveřmi – z interiérového hliníkového systému. (např. typu Schüco ADS 65.NI). Pohledové šířky rámů – dle schematu. Dveře dvoukřídlové, otočně otevíravé, levé, s pevně zaskleným horním nadsvětlíkem. Rozměr prvku : do stavebního otvoru : 1950 x 2700 mm. Světlost dveřního křídla : 1800 x 1970 mm. Prosklení : jednoduchým čirým sklem bezpečnostním. Prosklené výplně budou ve výšce 800 – 1000 mm a ve výšce 1400–1600 mm nad podlahou značeny pruhem ze značek rozměru 50 x 50 mm, vzdálenými od sebe max. 150 mm – v provedení polepem pískovanou fólií (označení jasně viditelné na pozadí) – dle vyhlášky č. 398/2009 Sb. Povrchová úprava rámů : kvalitním práškovým vypalovacím lakem v barvě šedé – RAL 9006 (weißaluminium). Kování : klika x klika, čtvercové rozety, materiál – nerez broušená (bude vybráno před objednáním dle předlož. vzorků vybraného dodavatele). Hlavní dveřní křídlo bude opatřeno horizontálním jednostranným madlem osazeným ve výšce 800 – 900 mm na opačné straně než jsou závěsy. Zámek : s vložkou FAB v systému centrálního klíče (dvouúrovňový). Práh : nízký interiérový hliníkový bezbariérový práh zapuštěný do podlahy. Provedení dveří v souladu s vyhláškou č. 398/2009 Sb.. Zámek musí být umístěn nejvýše 1000 mm od podlahy, klika nejvýše 1100 mm od podlahy. Přesné rozměry nutno před výrobou na stavbě zaměřit. Dílenskou dokumenaci. konzultovat s hl. projektantem. Před objednáním nutno koordinovat s celkovým řešením interiéru a odsouhlasit investorem a projektantem | [15 empty] | P | 2
| VV |  | prvek Z/15 | [15 empty] | VV | 2 | 1 | True | 0 | ROZPOCET
| VV |  | výpočet dle vč PSV zámečnické | [15 empty] | VV | 2 | 1 | True | 0 | ROZPOCET
| VV |  | 1 |  | 1 | [13 empty] | VV | 2 | 2 | True | 0 | ROZPOCET
| VV |  | Mezisoučet |  | 1 | [13 empty] | VV | 2 | 3 | True | 0 | ROZPOCET
| VV |  | Součet |  | 1 | [13 empty] | VV | 2 | 4 | True | 1 | ROZPOCET
453 | K | R-767-016 | D+M vnitřní stěna s dveřmi 1950/2700 mm s horním a bočním světlíkem REI 60/DP1, dveře EI 30/DP3-CSm, zasklení : jednoduchým čirým sklem bezpečnostním s předepsanou požární odolností, barva tmavě šedá – RAL 9007, - ozn. Z/16 | kus | 1 |  | 0 | vlastní |  |  | snížená |  | 0 | 0 | 0 | 0 | 0 | 16 | K | 2 |  |  |  | ROZPOCET | 0 | 0 | 0 | 0 | 0 | 2 | 0 | 16 | -249683227
| P |  | Poznámka k položce: Vnitřní celoprosklená stěna s dveřmi – z interiérového hliníkového systému, s požární odolností REI 60/DP1, dveře EI 30/DP3-CSm, kouřotěsné, hloubka rámu max. 80 mm, (např. typu Schüco ADS 80 FR 60 protipožární). Pohledové šířky rámů – dle schematu. Dveře dvoukřídlové, otočně otevíravé, levé, s pevně zasklenými bočními světlíky, s pevně zaskleným horním nadsvětlíkem a nastavovacím plným dílem s P.O. REI 60/DP1 pro krytí rozdílné úrovně stropních podhledů. Rozměr prvku : 3000 x 2500 + 200 mm. Světlost dveřního křídla : 1800 x 1970 mm. Prosklení : čirým sklem bezpečnostním, s předepsanou požární odolností. Prosklené výplně budou ve výšce 800 – 1000 mm a ve výšce 1400–1600 mm nad podlahou značeny pruhem ze značek rozměru 50 x 50 mm, vzdálenými od sebe max. 150 mm – v provedení polepem pískovanou fólií (označení jasně viditelné na pozadí) – dle vyhlášky č. 398/2009 Sb. Povrchová úprava rámů : kvalitním práškovým vypalovacím lakem v barvě šedé – RAL 9006 (weißaluminium). Kování : ze strany oddělení koule x ze strany schodiště klika, čtvercové rozety, materiál – nerez broušená (bude vybráno před objednáním dle předlož. vzorků vybraného dodavatele), na obou křídlech paniková hrazda, elektromechanický zámek a elektronická kontrola vstupu (EKV) dle P.D. SLP. Samočinné odblokování uzávěru signálem EPS. Zámek : s vložkou FAB v systému centrálního klíče (dvouúrovňový). Dveřní samozavírač – celokovový, vrchní osazení. Koordinátor postupného zavírání dveří. Práh : nízký interiérový hliníkový bezbariérový práh zapuštěný do podlahy. Provedení dveří v souladu s vyhláškou č. 398/2009 Sb.. Zámek musí být umístěn nejvýše 1000 mm od podlahy, klika nejvýše 1100 mm od podlahy. Přesné rozměry nutno před výrobou na stavbě zaměřit. Dílenskou dokumenaci. konzultovat s hl. projektantem. Před objednáním nutno koordinovat s celkovým řešením interiéru a odsouhlasit investorem a projektantem | [15 empty] | P | 2
| VV |  | prvek Z/16 | [15 empty] | VV | 2 | 1 | True | 0 | ROZPOCET
| VV |  | výpočet dle vč PSV zámečnické | [15 empty] | VV | 2 | 1 | True | 0 | ROZPOCET
| VV |  | 1 |  | 1 | [13 empty] | VV | 2 | 2 | True | 0 | ROZPOCET
| VV |  | Mezisoučet |  | 1 | [13 empty] | VV | 2 | 3 | True | 0 | ROZPOCET
| VV |  | Součet |  | 1 | [13 empty] | VV | 2 | 4 | True | 1 | ROZPOCET
454 | K | R-767-017 | D+M vnitřní stěna s dveřmi 1150/2500 mm s horním světlíkem, dveře EI 30/DP3, zasklení : jednoduchým čirým sklem bezpečnostním s předepsanou požární odolností, barva tmavě šedá – RAL 9007, - ozn. Z/17 | kus | 1 |  | 0 | vlastní |  |  | snížená |  | 0 | 0 | 0 | 0 | 0 | 16 | K | 2 |  |  |  | ROZPOCET | 0 | 0 | 0 | 0 | 0 | 2 | 0 | 16 | 261629007
| P |  | Poznámka k položce: Vnitřní celoprosklené dveře – z interiérového hliníkového systému, s požární odolností EW 30/DP1-C, hloubka rámu max. 80 mm, (např. typu Schüco ADS 80 FR 30 protipožární). Pohledové šířky rámů – dle schematu. Dveře jednokřídlové, otočně otevíravé, pravé, s pevně zaskleným horním nadsvětlíkem. Rozměr prvku : do stavebního otvoru 1150 x 2500 mm. Světlost dveřního křídla : 1000 x 1970 mm. Prosklení : čirým sklem bezpečnostním, s předepsanou požární odolností. Prosklené výplně budou ve výšce 800 – 1000 mm a ve výšce 1400–1600 mm nad podlahou značeny pruhem ze značek rozměru 50 x 50 mm, vzdálenými od sebe max. 150 mm – v provedení polepem pískovanou fólií (označení jasně viditelné na pozadí) – dle vyhlášky č. 398/2009 Sb. Povrchová úprava rámů : kvalitním práškovým vypalovacím lakem v barvě šedé – RAL 9006 (weißaluminium). Kování : ze strany oddělení koule x z druhé strany klika, čtvercové rozety, materiál – nerez broušená (bude vybráno před objednáním dle předlož. vzorků vybraného dodavatele). Hlavní dveřní křídlo bude opatřeno horizontálním jednostranným madlem osazeným ve výšce 800 – 900 mm na opačné straně než jsou závěsy, elektromechanický zámek a elektronická kontrola vstupu (EKV) dle P.D. SLP. Samočinné odblokování uzávěru signálem EPS. Zámek : s vložkou FAB v systému centrálního klíče (dvouúrovňový). Dveřní samozavírač – celokovový, vrchní osazení. Práh : nízký interiérový hliníkový bezbariérový práh zapuštěný do podlahy. Provedení dveří v souladu s vyhláškou č. 398/2009 Sb.. Zámek musí být umístěn nejvýše 1000 mm od podlahy, klika nejvýše 1100 mm od podlahy. Přesné rozměry nutno před výrobou na stavbě zaměřit. Dílenskou dokumenaci. konzultovat s hl. projektantem. Před objednáním nutno koordinovat s celkovým řešením interiéru a odsouhlasit investorem a projektantem | [15 empty] | P | 2
| VV |  | prvek Z/17 | [15 empty] | VV | 2 | 1 | True | 0 | ROZPOCET
| VV |  | výpočet dle vč PSV zámečnické | [15 empty] | VV | 2 | 1 | True | 0 | ROZPOCET
| VV |  | 1 |  | 1 | [13 empty] | VV | 2 | 2 | True | 0 | ROZPOCET
| VV |  | Mezisoučet |  | 1 | [13 empty] | VV | 2 | 3 | True | 0 | ROZPOCET
| VV |  | Součet |  | 1 | [13 empty] | VV | 2 | 4 | True | 1 | ROZPOCET
455 | K | R-767-018 | D+M vnitřní stěna s dveřmi 1200/2050 mm, dveře EI 30/DP3-CSm, zasklení : jednoduchým čirým sklem bezpečnostním s předepsanou požární odolností, barva tmavě šedá – RAL 9007, - ozn. Z/18 | kus | 1 |  | 0 | vlastní |  |  | snížená |  | 0 | 0 | 0 | 0 | 0 | 16 | K | 2 |  |  |  | ROZPOCET | 0 | 0 | 0 | 0 | 0 | 2 | 0 | 16 | 865707866
| P |  | Poznámka k položce: Vnitřní celoprosklené dveře – z interiérového hliníkového systému, s požární odolností EI 30/DP3-CSm, kouřotěsné, hloubka rámu max. 80 mm, (např. typu Schüco ADS 80 FR 30 protipožární). Pohledové šířky rámů – dle schematu. Dveře jednokřídlové, otočně otevíravé, pravé. Rozměr prvku : (do stavebního otvoru cca 1200 x 2050 mm). Světlost dveřního křídla : 1050 x 1970 mm. Prosklení : čirým sklem bezpečnostním, s předepsanou požární odolností. Prosklené výplně budou ve výšce 800 – 1000 mm a ve výšce 1400–1600 mm nad podlahou značeny pruhem ze značek rozměru 50 x 50 mm, vzdálenými od sebe max. 150 mm – v provedení polepem pískovanou fólií (označení jasně viditelné na pozadí) – dle vyhlášky č. 398/2009 Sb. Povrchová úprava rámů : kvalitním práškovým vypalovacím lakem v barvě šedé – RAL 9006 (weißaluminium). Kování : klika x klika, čtvercové rozety, materiál – nerez broušená (bude vybráno před objednáním dle předlož. vzorků vybraného dodavatele). Hlavní dveřní křídlo bude opatřeno horizontálním jednostranným madlem osazeným ve výšce 800 – 900 mm na opačné straně než jsou závěsy. Zámek : s vložkou FAB v systému centrálního klíče (dvouúrovňový). Dveřní samozavírač – celokovový, vrchní osazení. Práh : nízký interiérový hliníkový bezbariérový práh zapuštěný do podlahy. Provedení dveří v souladu s vyhláškou č. 398/2009 Sb.. Zámek musí být umístěn nejvýše 1000 mm od podlahy, klika nejvýše 1100 mm od podlahy. Přesné rozměry nutno před výrobou na stavbě zaměřit. Dílenskou dokumenaci. konzultovat s hl. projektantem. Před objednáním nutno koordinovat s celkovým řešením interiéru a odsouhlasit investorem a projektantem | [15 empty] | P | 2
| VV |  | prvek Z/18 | [15 empty] | VV | 2 | 1 | True | 0 | ROZPOCET
| VV |  | výpočet dle vč PSV zámečnické | [15 empty] | VV | 2 | 1 | True | 0 | ROZPOCET
| VV |  | 1 |  | 1 | [13 empty] | VV | 2 | 2 | True | 0 | ROZPOCET
| VV |  | Mezisoučet |  | 1 | [13 empty] | VV | 2 | 3 | True | 0 | ROZPOCET
| VV |  | Součet |  | 1 | [13 empty] | VV | 2 | 4 | True | 1 | ROZPOCET
456 | K | R-767-019 | D+M vnitřní stěna s dveřmi 1200/2100 mm s horním světlíkem, dveře EI 30/DP1, zasklení : jednoduchým čirým sklem bezpečnostním s předepsanou požární odolností, barva tmavě šedá – RAL 9007, - ozn. Z/19 | kus | 2 |  | 0 | vlastní |  |  | snížená |  | 0 | 0 | 0 | 0 | 0 | 16 | K | 2 |  |  |  | ROZPOCET | 0 | 0 | 0 | 0 | 0 | 2 | 0 | 16 | -1823458195
| P |  | Poznámka k položce: Vnitřní celoprosklené okno – z interiérového hliníkového systému, s požární odolností EI 30/DP1, hloubka rámu max. 80 mm, (např. typu Schüco ADS 80 FR 30 protipožární). Pohledové šířky rámů – dle schematu. Okno fixně zasklené. Rozměr prvku : (do stavebního otvoru cca 1200 x 2100 mm). Prosklení : čirým sklem bezpečnostním, s předepsanou požární odolností. Povrchová úprava rámů : kvalitním práškovým vypalovacím lakem v barvě šedé – RAL 9006 (weißaluminium). Vnitřní horizontální žaluzie z plastových lamel v barvě bílé, ovládání kuličk.řetízkem. Přesné rozměry nutno před výrobou na stavbě zaměřit. Dílenskou dokumenaci. konzultovat s hl. projektantem. Před objednáním nutno koordinovat s celkovým řešením interiéru a odsouhlasit investorem a projektantem | [15 empty] | P | 2
| VV |  | prvek Z/19 | [15 empty] | VV | 2 | 1 | True | 0 | ROZPOCET
| VV |  | výpočet dle vč PSV zámečnické | [15 empty] | VV | 2 | 1 | True | 0 | ROZPOCET
| VV |  | 2 |  | 2 | [13 empty] | VV | 2 | 2 | True | 0 | ROZPOCET
| VV |  | Mezisoučet |  | 2 | [13 empty] | VV | 2 | 3 | True | 0 | ROZPOCET
| VV |  | Součet |  | 2 | [13 empty] | VV | 2 | 4 | True | 1 | ROZPOCET
457 | K | R-767-020 | D+M vnitřní podávací okno 1500/1500 mm, zasklení : jednoduchým čirým neprůhledným sklem, barva tmavě šedá – RAL 9007, - ozn. Z/20 | kus | 2 |  | 0 | vlastní |  |  | snížená |  | 0 | 0 | 0 | 0 | 0 | 16 | K | 2 |  |  |  | ROZPOCET | 0 | 0 | 0 | 0 | 0 | 2 | 0 | 16 | -32213723
| P |  | Poznámka k položce: Vnitřní podávací okno – z interiérového hliníkového systému. Podávací okno s vertikálním výsuvem spodního křídla. Rozměr prvku : do stavebního otvoru cca 1500 x 1500 mm. Výsuvné křídlo opatřeno ovládacím madlem a zámkem s vložkou FAB v systému centrálního klíče (dvouúrovňový). Výsuv v pojezdové kolejnici, dvě výškové aretace, které zajistí výsuvnou část ve dvou polohách otevření. Prosklení : neprůhledným (avšak průsvitným) jednoduchým sklem. Povrchová úprava rámů : kvalitním práškovým vypalovacím lakem v barvě šedé – RAL 9006 (weißaluminium). Přesné rozměry nutno před výrobou na stavbě zaměřit. Dílenskou dokumenaci. konzultovat s hl. projektantem. Před objednáním nutno koordinovat s celkovým řešením interiéru a odsouhlasit investorem a projektantem | [15 empty] | P | 2
| VV |  | prvek Z/20 | [15 empty] | VV | 2 | 1 | True | 0 | ROZPOCET
| VV |  | výpočet dle vč PSV zámečnické | [15 empty] | VV | 2 | 1 | True | 0 | ROZPOCET
| VV |  | 1+1 |  | 2 | [13 empty] | VV | 2 | 2 | True | 0 | ROZPOCET
| VV |  | Mezisoučet |  | 2 | [13 empty] | VV | 2 | 3 | True | 0 | ROZPOCET
| VV |  | Součet |  | 2 | [13 empty] | VV | 2 | 4 | True | 1 | ROZPOCET
458 | K | R-767-021 | D+M vnitřní stěna s dveřmi 2500/2700 mm s horním a bočním světlíkem REI 60/DP1, dveře EI 30/DP3-CSm, zasklení : jednoduchým čirým sklem bezpečnostním s předepsanou požární odolností, barva tmavě šedá – RAL 9007, - ozn. Z/21 | kus | 1 |  | 0 | vlastní |  |  | snížená |  | 0 | 0 | 0 | 0 | 0 | 16 | K | 2 |  |  |  | ROZPOCET | 0 | 0 | 0 | 0 | 0 | 2 | 0 | 16 | 337699568
| P |  | Poznámka k položce: Vnitřní celoprosklená stěna s dveřmi – interiérového hliníkového systému, s požární odolností REI 60/DP1, dveře EI 30/DP3-CSm, kouřotěsné, hloubka rámu max. 80 mm, (např. typu Schüco ADS 80 FR 60 protipožární). Pohledové šířky rámů – dle schematu. Dveře dvoukřídlové, otočně otevíravé, levé, s pevně zaskleným bočním světlíkem, s pevně zaskleným horním nadsvětlíkem a nastavovacím plným dílem s P.O. REI 60/DP1 v úrovni nižšího stropního podhledu. Rozměr prvku : do stavebního otvoru 2500 x 2750 mm. Světlost dveří : 1800 x 1970 mm. Prosklení : čirým sklem bezpečnostním, s předepsanou požární odolností. Prosklené výplně budou ve výšce 800 – 1000 mm a ve výšce 1400–1600 mm nad podlahou značeny pruhem ze značek rozměru 50 x 50 mm, vzdálenými od sebe max. 150 mm – v provedení polepem pískovanou fólií (označení jasně viditelné na pozadí) – dle vyhlášky č. 398/2009 Sb. Povrchová úprava rámů : kvalitním práškovým vypalovacím lakem v barvě šedé – RAL 9006 (weißaluminium). Kování : klika x klika, čtvercové rozety, materiál – nerez broušená (bude vybráno před objednáním dle předlož. vzorků vybraného dodavatele), na obou křídlech paniková hrazda. Zámek : s vložkou FAB v systému centrálního klíče (dvouúrovňový). Dveřní samozavírač – celokovový, vrchní osazení. Koordinátor postupného zavírání dveří. Práh : nízký interiérový hliníkový bezbariérový práh zapuštěný do podlahy. Provedení dveří v souladu s vyhláškou č. 398/2009 Sb.. Zámek musí být umístěn nejvýše 1000 mm od podlahy, klika nejvýše 1100 mm od podlahy. Přesné rozměry nutno před výrobou na stavbě zaměřit. Dílenskou dokumenaci. konzultovat s hl. projektantem. Před objednáním nutno koordinovat s celkovým řešením interiéru a odsouhlasit investorem a projektantem | [15 empty] | P | 2
| VV |  | prvek Z/21 | [15 empty] | VV | 2 | 1 | True | 0 | ROZPOCET
| VV |  | výpočet dle vč PSV zámečnické | [15 empty] | VV | 2 | 1 | True | 0 | ROZPOCET
| VV |  | 1 |  | 1 | [13 empty] | VV | 2 | 2 | True | 0 | ROZPOCET
| VV |  | Mezisoučet |  | 1 | [13 empty] | VV | 2 | 3 | True | 0 | ROZPOCET
| VV |  | Součet |  | 1 | [13 empty] | VV | 2 | 4 | True | 1 | ROZPOCET
459 | K | R-767-022 | D+M vnitřní stěna s dveřmi 1750/2500 mm s horním světlíkem, dveře EI 30/DP3-CSm, zasklení : jednoduchým čirým sklem bezpečnostním s předepsanou požární odolností, barva tmavě šedá – RAL 9007, - ozn. Z/22 | kus | 1 |  | 0 | vlastní |  |  | snížená |  | 0 | 0 | 0 | 0 | 0 | 16 | K | 2 |  |  |  | ROZPOCET | 0 | 0 | 0 | 0 | 0 | 2 | 0 | 16 | 1218377602
| P |  | Poznámka k položce: Vnitřní celoprosklená stěna s dveřmi – z interiérového hliníkového systému, s požární odolností EI 30/DP3-CSm, kouřotěsné, hloubka rámu max. 80 mm, (např. typu Schüco ADS 80 FR 30 protipožární). Pohledové šířky rámů – dle schematu. Dveře jednokřídlové, otočně otevíravé, levé, s pevně zaskleným bočním světlíkem a s pevně zaskleným horním nadsvětlíkem. Rozměr prvku : do stavebního otvoru 1750 x 2500 mm. Světlost dveřního křídla : 900 x 1970 mm. Prosklení : čirým sklem bezpečnostním, s předepsanou požární odolností. Prosklené výplně budou ve výšce 800 – 1000 mm a ve výšce 1400–1600 mm nad podlahou značeny pruhem ze značek rozměru 50 x 50 mm, vzdálenými od sebe max. 150 mm – v provedení polepem pískovanou fólií (označení jasně viditelné na pozadí) – dle vyhlášky č. 398/2009 Sb. Povrchová úprava rámů : kvalitním práškovým vypalovacím lakem v barvě šedé – RAL 9006 (weißaluminium). Kování : koule x klika, čtvercové rozety, materiál – nerez broušená (bude vybráno před objednáním dle předlož. vzorků vybraného dodavatele). Zámek : s vložkou FAB v systému centrálního klíče (dvouúrovňový). Práh : nízký interiérový hliníkový bezbariérový práh zapuštěný do podlahy. Provedení dveří v souladu s vyhláškou č. 398/2009 Sb.. Zámek musí být umístěn nejvýše 1000 mm od podlahy, klika nejvýše 1100 mm od podlahy. Přesné rozměry nutno před výrobou na stavbě zaměřit. Dílenskou dokumenaci. konzultovat s hl. projektantem. Před objednáním nutno koordinovat s celkovým řešením interiéru a odsouhlasit investorem a projektantem | [15 empty] | P | 2
| VV |  | prvek Z/22 | [15 empty] | VV | 2 | 1 | True | 0 | ROZPOCET
| VV |  | výpočet dle vč PSV zámečnické | [15 empty] | VV | 2 | 1 | True | 0 | ROZPOCET
| VV |  | 1 |  | 1 | [13 empty] | VV | 2 | 2 | True | 0 | ROZPOCET
| VV |  | Mezisoučet |  | 1 | [13 empty] | VV | 2 | 3 | True | 0 | ROZPOCET
| VV |  | Součet |  | 1 | [13 empty] | VV | 2 | 4 | True | 1 | ROZPOCET
460 | K | R-767-023 | D+M vnitřní stěna s dveřmi 7030/2500+200/500 mm s horním světlíkem, zasklení : jednoduchým čirým sklem bezpečnostním, barva tmavě šedá – RAL 9007, - ozn. Z/23 | kus | 1 |  | 0 | vlastní |  |  | snížená |  | 0 | 0 | 0 | 0 | 0 | 16 | K | 2 |  |  |  | ROZPOCET | 0 | 0 | 0 | 0 | 0 | 2 | 0 | 16 | 994472286
| P |  | Poznámka k položce: Vnitřní dvoudílná celoprosklená stěna s dveřmi– z interiérového hliníkového systému. (např. typu Schüco ADS 65.NI). Pohledové šířky rámů – dle schematu. Dveře dvoukřídlové, otočně otevíravé, levé, s pevně zasklenými bočním světlíky, s pevně zasklenými horními nadsvětlíky a s nastavovacím plným dílem v úrovni rozdílné úrovně podhledů, a s nastavovacím plným dílem v prostoru podhledu. V místě objektové dilatace dilatační profil. Rozměr prvku : do stavebního otvoru 7030 x 2500 + 200 + 500 mm Světlost dveřního křídla : 1800 x 1970 mm. Prosklení : jednod. čirým sklem bezpečnostním. Prosklené výplně budou ve výšce 800 – 1000 mm a ve výšce 1400–1600 mm nad podlahou značeny pruhem ze značek rozměru 50 x 50 mm, vzdálenými od sebe max. 150 mm – v provedení polepem pískovanou fólií (označení jasně viditelné na pozadí) – dle vyhlášky č. 398/2009 Sb. Povrchová úprava rámů : kvalitním práškovým vypalovacím lakem v barvě šedé – RAL 9006 (weißaluminium). Kování : klika x klika, čtvercové rozety, materiál – nerez broušená (bude vybráno před objednáním dle předlož. vzorků vybraného dodavatele). Hlavní dveřní křídlo bude opatřeno horizontálním jednostranným madlem osazeným ve výšce 800 – 900 mm na opačné straně než jsou závěsy. Zámek : s vložkou FAB v systému centrálního klíče (dvouúrovňový). Práh : nízký interiérový hliníkový bezbariérový práh zapuštěný do podlahy. Provedení dveří v souladu s vyhláškou č. 398/2009 Sb.. Zámek musí být umístěn nejvýše 100 mm od podlahy, klika nejvýše 1100 mm od podlahy. Provedení dveří v souladu s vyhláškou č. 398/2009 Sb.. Zámek musí být umístěn nejvýše 1000 mm od podlahy, klika nejvýše 1100 mm od podlahy. Přesné rozměry nutno před výrobou na stavbě zaměřit. Dílenskou dokumenaci. konzultovat s hl. projektantem. Před objednáním nutno koordinovat s celkovým řešením interiéru a odsouhlasit investorem a projektantem | [15 empty] | P | 2
| VV |  | prvek Z/23 | [15 empty] | VV | 2 | 1 | True | 0 | ROZPOCET
| VV |  | výpočet dle vč PSV zámečnické | [15 empty] | VV | 2 | 1 | True | 0 | ROZPOCET
| VV |  | 1 |  | 1 | [13 empty] | VV | 2 | 2 | True | 0 | ROZPOCET
| VV |  | Mezisoučet |  | 1 | [13 empty] | VV | 2 | 3 | True | 0 | ROZPOCET
| VV |  | Součet |  | 1 | [13 empty] | VV | 2 | 4 | True | 1 | ROZPOCET
461 | K | R-767-024 | D+M vnitřní stěna s dveřmi 1950/2500+250 mm s horním světlíkem REI 60/DP1, dveře EI 30/DP3-CSm, zasklení : jednoduchým čirým sklem bezpečnostním s předepsanou požární odolností, barva tmavě šedá – RAL 9007, - ozn. Z/24 | kus | 1 |  | 0 | vlastní |  |  | snížená |  | 0 | 0 | 0 | 0 | 0 | 16 | K | 2 |  |  |  | ROZPOCET | 0 | 0 | 0 | 0 | 0 | 2 | 0 | 16 | 1825047221
| P |  | Poznámka k položce: Vnitřní celoprosklená stěna s dveřmi – z interiérového hliníkového systému, s požární odolností REI 60/DP1, dveře EI 30/DP3-CSm, kouřotěsné, hloubka rámu max. 80 mm, (např. typu Schüco ADS 80 FR 60 protipožární). Pohledové šířky rámů – dle schematu. Dveře dvoukřídlové, otočně otevíravé, levé, s pevně zaskleným horním nadsvětlíkem, a nastavovacím plným dílem s P.O. REI 60/DP1 v úrovni stropního podhledu. Rozměr prvku : do stavebního otvoru 1950 x 2500 + 250 mm. Světlost dveřního křídla : 1800 x 1970 mm. Prosklení : čirým sklem bezpečnostním, s předepsanou požární odolností. Prosklené výplně budou ve výšce 800 – 1000 mm a ve výšce 1400–1600 mm nad podlahou značeny pruhem ze značek rozměru 50 x 50 mm, vzdálenými od sebe max. 150 mm – v provedení polepem pískovanou fólií (označení jasně viditelné na pozadí) – dle vyhlášky č. 398/2009 Sb. Povrchová úprava rámů : kvalitním práškovým vypalovacím lakem v barvě šedé – RAL 9006 (weißaluminium). Kování : klika x klika, čtvercové rozety, materiál – nerez broušená (bude vybráno před objednáním dle předlož. vzorků vybraného dodavatele), na obou křídlech paniková hrazda. Zámek : s vložkou FAB v systému centrálního klíče (dvouúrovňový). Dveřní samozavírač – celokovový, vrchní osazení. Koordinátor postupného zavírání dveří. Práh : nízký interiérový hliníkový bezbariérový práh zapuštěný do podlahy. Provedení dveří v souladu s vyhláškou č. 398/2009 Sb.. Zámek musí být umístěn nejvýše 1000 mm od podlahy, klika nejvýše 1100 mm od podlahy. Přesné rozměry nutno před výrobou na stavbě zaměřit. Dílenskou dokumenaci. konzultovat s hl. projektantem. Před objednáním nutno koordinovat s celkovým řešením interiéru a odsouhlasit investorem a projektantem | [15 empty] | P | 2
| VV |  | prvek Z/24 | [15 empty] | VV | 2 | 1 | True | 0 | ROZPOCET
| VV |  | výpočet dle vč PSV zámečnické | [15 empty] | VV | 2 | 1 | True | 0 | ROZPOCET
| VV |  | 1 |  | 1 | [13 empty] | VV | 2 | 2 | True | 0 | ROZPOCET
| VV |  | Mezisoučet |  | 1 | [13 empty] | VV | 2 | 3 | True | 0 | ROZPOCET
| VV |  | Součet |  | 1 | [13 empty] | VV | 2 | 4 | True | 1 | ROZPOCET
462 | K | R-767-025 | D+M vnitřní stěna s dveřmi 1950/2500 mm s horním světlíkem, zasklení : jednoduchým čirým sklem bezpečnostním, barva tmavě šedá – RAL 9007, - ozn. Z/25 | kus | 1 |  | 0 | vlastní |  |  | snížená |  | 0 | 0 | 0 | 0 | 0 | 16 | K | 2 |  |  |  | ROZPOCET | 0 | 0 | 0 | 0 | 0 | 2 | 0 | 16 | -1841824855
| P |  | Poznámka k položce: Vnitřní celoprosklená stěna s dveřmi – z interiérového hliníkového systému. (např. typu Schüco ADS 65.NI). Pohledové šířky rámů – dle schematu. Dveře dvoukřídlové, otočně otevíravé, levé, s pevně zaskleným horním nadsvětlíkem a s nastavovacím plným dílem v úrovni podhledů. Rozměr prvku : do stavebního otvoru : 1950 x 2500 mm. Světlost dveřního křídla : 1800 x 1970 mm. Prosklení : jedn. čirým sklem bezpečnostním. Prosklené výplně budou ve výšce 800 – 1000 mm a ve výšce 1400–1600 mm nad podlahou značeny pruhem ze značek rozměru 50 x 50 mm, vzdálenými od sebe max. 150 mm – v provedení polepem pískovanou fólií (označení jasně viditelné na pozadí) – dle vyhlášky č. 398/2009 Sb. Povrchová úprava rámů : kvalitním práškovým vypalovacím lakem v barvě šedé – RAL 9006 (weißaluminium). Kování : klika x klika, čtvercové rozety, materiál – nerez broušená (bude vybráno před objednáním dle předlož. vzorků vybraného dodavatele). Hlavní dveřní křídlo bude opatřeno horizontálním jednostranným madlem osazeným ve výšce 800 – 900 mm na opačné straně než jsou závěsy. Zámek : s vložkou FAB v systému centrálního klíče (dvouúrovňový). Práh : nízký interiérový hliníkový bezbariérový práh zapuštěný do podlahy. Provedení dveří v souladu s vyhláškou č. 398/2009 Sb.. Zámek musí být umístěn nejvýše 1000 mm od podlahy, klika nejvýše 1100 mm od podlahy. Přesné rozměry nutno před výrobou na stavbě zaměřit. Dílenskou dokumenaci. konzultovat s hl. projektantem. Před objednáním nutno koordinovat s celkovým řešením interiéru a odsouhlasit investorem a projektantem | [15 empty] | P | 2
| VV |  | prvek Z/25 | [15 empty] | VV | 2 | 1 | True | 0 | ROZPOCET
| VV |  | výpočet dle vč PSV zámečnické | [15 empty] | VV | 2 | 1 | True | 0 | ROZPOCET
| VV |  | 1 |  | 1 | [13 empty] | VV | 2 | 2 | True | 0 | ROZPOCET
| VV |  | Mezisoučet |  | 1 | [13 empty] | VV | 2 | 3 | True | 0 | ROZPOCET
| VV |  | Součet |  | 1 | [13 empty] | VV | 2 | 4 | True | 1 | ROZPOCET
463 | K | R-767-026 | D+M vnitřní stěna s dveřmi 3000/2500+200+500 mm s horním a bočním světlíkem, REI 60/DP1, dveře EI 30/DP3-CSm, zasklení : jednoduchým čirým sklem bezpečnostním s předepsanou požární odolností, barva tmavě šedá – RAL 9007, - ozn. Z/26 | kus | 1 |  | 0 | vlastní |  |  | snížená |  | 0 | 0 | 0 | 0 | 0 | 16 | K | 2 |  |  |  | ROZPOCET | 0 | 0 | 0 | 0 | 0 | 2 | 0 | 16 | -1571299758
| P |  | Poznámka k položce: Vnitřní celoprosklená stěna s dveřmi – z interiérového hliníkového systému, s požární odolností REI 60/DP1, dveře EI 30/DP3-CSm, kouřotěsné, hloubka rámu max. 80 mm, (např. typu Schüco ADS 80 FR 60 protipožární). Pohledové šířky rámů – dle schematu. Dveře dvoukřídlové, otočně otevíravé, levé, s pevně zasklenými bočními světlíky, s pevně zaskleným horním nadsvětlíkem a nastavovacím plným dílem s P.O. REI 60/DP1 v úrovni stropního podhledu. Rozměr prvku : 3000 x 2500 + 200 + 500 mm. Světlost dveřního křídla : 1800 x 1970 mm. Prosklení : čirým sklem bezpečnostním, s předepsanou požární odolností. Prosklené výplně budou ve výšce 800 – 1000 mm a ve výšce 1400–1600 mm nad podlahou značeny pruhem ze značek rozměru 50 x 50 mm, vzdálenými od sebe max. 150 mm – v provedení polepem pískovanou fólií (označení jasně viditelné na pozadí) – dle vyhlášky č. 398/2009 Sb. Povrchová úprava rámů : kvalitním práškovým vypalovacím lakem v barvě šedé – RAL 9006 (weißaluminium). Kování : klika x klika, čtvercové rozety, materiál – nerez broušená (bude vybráno před objednáním dle předlož. vzorků vybraného dodavatele), na obou křídlech paniková hrazda. Zámek : s vložkou FAB v systému centrálního klíče (dvouúrovňový). Dveřní samozavírač – celokovový, vrchní osazení. Koordinátor postupného zavírání dveří. Práh : nízký interiérový hliníkový bezbariérový práh zapuštěný do podlahy. Provedení dveří v souladu s vyhláškou č. 398/2009 Sb.. Zámek musí být umístěn nejvýše 1000 mm od podlahy, klika nejvýše 1100 mm od podlahy. Přesné rozměry nutno před výrobou na stavbě zaměřit. Dílenskou dokumenaci. konzultovat s hl. projektantem. Před objednáním nutno koordinovat s celkovým řešením interiéru a odsouhlasit investorem a projektantem | [15 empty] | P | 2
| VV |  | prvek Z/26 | [15 empty] | VV | 2 | 1 | True | 0 | ROZPOCET
| VV |  | výpočet dle vč PSV zámečnické | [15 empty] | VV | 2 | 1 | True | 0 | ROZPOCET
| VV |  | 1 |  | 1 | [13 empty] | VV | 2 | 2 | True | 0 | ROZPOCET
| VV |  | Mezisoučet |  | 1 | [13 empty] | VV | 2 | 3 | True | 0 | ROZPOCET
| VV |  | Součet |  | 1 | [13 empty] | VV | 2 | 4 | True | 1 | ROZPOCET
464 | K | R-767-027 | D+M vnitřní stěna s dveřmi 1150/2500 mm s horním světlíkem, dveře EI 30/DP1-C, zasklení : jednoduchým čirým sklem bezpečnostním s předepsanou požární odolností, barva tmavě šedá – RAL 9007, - ozn. Z/27 | kus | 1 |  | 0 | vlastní |  |  | snížená |  | 0 | 0 | 0 | 0 | 0 | 16 | K | 2 |  |  |  | ROZPOCET | 0 | 0 | 0 | 0 | 0 | 2 | 0 | 16 | 1237451427
| P |  | Poznámka k položce: Vnitřní celoprosklené dveře – z interiérového hliníkového systému, s požární odolností EW 30/DP1-C, hloubka rámu max. 80 mm, (např. typu Schüco ADS 80 FR 30 protipožární). Pohledové šířky rámů – dle schematu. Dveře jednokřídlové, otočně otevíravé, pravé, s pevně zaskleným horním nadsvětlíkem. Rozměr prvku : do stavebního otvoru 1150 x 2500 mm. Světlost dveřního křídla : 1000 x 1970 mm. Prosklení : čirým sklem bezpečnostním, s předepsanou požární odolností. Prosklené výplně budou ve výšce 800 – 1000 mm a ve výšce 1400–1600 mm nad podlahou značeny pruhem ze značek rozměru 50 x 50 mm, vzdálenými od sebe max. 150 mm – v provedení polepem pískovanou fólií (označení jasně viditelné na pozadí) – dle vyhlášky č. 398/2009 Sb. Povrchová úprava rámů : kvalitním práškovým vypalovacím lakem v barvě šedé – RAL 9006 (weißaluminium). Kování : klika x klika, čtvercové rozety, materiál – nerez broušená (bude vybráno před objednáním dle předlož. vzorků vybraného dodavatele). Hlavní dveřní křídlo bude opatřeno horizontálním jednostranným madlem osazeným ve výšce 800 – 900 mm na opačné straně než jsou závěsy. Zámek : s vložkou FAB v systému centrálního klíče (dvouúrovňový). Dveřní samozavírač – celokovový, vrchní osazení. Práh : nízký interiérový hliníkový bezbariérový práh zapuštěný do podlahy. Provedení dveří v souladu s vyhláškou č. 398/2009 Sb.. Zámek musí být umístěn nejvýše 1000 mm od podlahy, klika nejvýše 1100 mm od podlahy. Přesné rozměry nutno před výrobou na stavbě zaměřit. Dílenskou dokumenaci. konzultovat s hl. projektantem. Před objednáním nutno koordinovat s celkovým řešením interiéru a odsouhlasit investorem a projektantem | [15 empty] | P | 2
| VV |  | prvek Z/27 | [15 empty] | VV | 2 | 1 | True | 0 | ROZPOCET
| VV |  | výpočet dle vč PSV zámečnické | [15 empty] | VV | 2 | 1 | True | 0 | ROZPOCET
| VV |  | 1 |  | 1 | [13 empty] | VV | 2 | 2 | True | 0 | ROZPOCET
| VV |  | Mezisoučet |  | 1 | [13 empty] | VV | 2 | 3 | True | 0 | ROZPOCET
| VV |  | Součet |  | 1 | [13 empty] | VV | 2 | 4 | True | 1 | ROZPOCET
465 | K | R-767-028 | D+M vnitřní stěna s dveřmi 1350/2050 mm s bočním světlíkem, dveře EI 30/DP3-Csm, zasklení : jednoduchým čirým sklem bezpečnostním s předepsanou požární odolností, barva tmavě šedá – RAL 9007, - ozn. Z/28 | kus | 1 |  | 0 | vlastní |  |  | snížená |  | 0 | 0 | 0 | 0 | 0 | 16 | K | 2 |  |  |  | ROZPOCET | 0 | 0 | 0 | 0 | 0 | 2 | 0 | 16 | 1029988522
| P |  | Poznámka k položce: Vnitřní celoprosklené dveře – z interiérového hliníkového systému, s požární odolností EW 30/DP1-C, hloubka rámu max. 80 mm, (např. typu Schüco ADS 80 FR 30 protipožární). Pohledové šířky rámů – dle schematu. Dveře jednokřídlové, otočně otevíravé, pravé, s pevně zaskleným horním nadsvětlíkem. Rozměr prvku : do stavebního otvoru 1150 x 2500 mm. Světlost dveřního křídla : 1000 x 1970 mm. Prosklení : čirým sklem bezpečnostním, s předepsanou požární odolností. Prosklené výplně budou ve výšce 800 – 1000 mm a ve výšce 1400–1600 mm nad podlahou značeny pruhem ze značek rozměru 50 x 50 mm, vzdálenými od sebe max. 150 mm – v provedení polepem pískovanou fólií (označení jasně viditelné na pozadí) – dle vyhlášky č. 398/2009 Sb. Povrchová úprava rámů : kvalitním práškovým vypalovacím lakem v barvě šedé – RAL 9006 (weißaluminium). Kování : klika x klika, čtvercové rozety, materiál – nerez broušená (bude vybráno před objednáním dle předlož. vzorků vybraného dodavatele). Hlavní dveřní křídlo bude opatřeno horizontálním jednostranným madlem osazeným ve výšce 800 – 900 mm na opačné straně než jsou závěsy. Zámek : s vložkou FAB v systému centrálního klíče (dvouúrovňový). Dveřní samozavírač – celokovový, vrchní osazení. Práh : nízký interiérový hliníkový bezbariérový práh zapuštěný do podlahy. Provedení dveří v souladu s vyhláškou č. 398/2009 Sb.. Zámek musí být umístěn nejvýše 1000 mm od podlahy, klika nejvýše 1100 mm od podlahy. Přesné rozměry nutno před výrobou na stavbě zaměřit. Dílenskou dokumenaci. konzultovat s hl. projektantem. Před objednáním nutno koordinovat s celkovým řešením interiéru a odsouhlasit investorem a projektantem | [15 empty] | P | 2
| VV |  | prvek Z/28 | [15 empty] | VV | 2 | 1 | True | 0 | ROZPOCET
| VV |  | výpočet dle vč PSV zámečnické | [15 empty] | VV | 2 | 1 | True | 0 | ROZPOCET
| VV |  | 1 |  | 1 | [13 empty] | VV | 2 | 2 | True | 0 | ROZPOCET
| VV |  | Mezisoučet |  | 1 | [13 empty] | VV | 2 | 3 | True | 0 | ROZPOCET
| VV |  | Součet |  | 1 | [13 empty] | VV | 2 | 4 | True | 1 | ROZPOCET
466 | K | R-767-029 | D+M vnitřní stěna s dveřmi 1200/2100 mm s bočním světlíkem, dveře EI 45/DP1, zasklení : jednoduchým čirým sklem bezpečnostním s předepsanou požární odolností, barva tmavě šedá – RAL 9007, - ozn. Z/29 | kus | 1 |  | 0 | vlastní |  |  | snížená |  | 0 | 0 | 0 | 0 | 0 | 16 | K | 2 |  |  |  | ROZPOCET | 0 | 0 | 0 | 0 | 0 | 2 | 0 | 16 | 1252797950
| P |  | Poznámka k položce: Vnitřní celoprosklené okno – z interiérového hliníkového systému, s požární odolností EI 45/DP1, hloubka rámu max. 80 mm, (např. typu Schüco ADS 80 FR 60 protipožární). Pohledové šířky rámů – dle schematu. Okno fixně zasklené. Rozměr prvku : (do stavebního otvoru cca 1200 x 2100 mm). Prosklení : čirým sklem bezpečnostním, s předepsanou požární odolností. Povrchová úprava rámů : kvalitním práškovým vypalovacím lakem v barvě šedé – RAL 9006 (weißaluminium). Vnitřní horizontální žaluzie z plastových lamel v barvě bílé, ovládání kuličk.řetízkem. Přesné rozměry nutno před výrobou na stavbě zaměřit. Dílenskou dokumenaci. konzultovat s hl. projektantem. Před objednáním nutno koordinovat s celkovým řešením interiéru a odsouhlasit investorem a projektantem | [15 empty] | P | 2
| VV |  | prvek Z/29 | [15 empty] | VV | 2 | 1 | True | 0 | ROZPOCET
| VV |  | výpočet dle vč PSV zámečnické | [15 empty] | VV | 2 | 1 | True | 0 | ROZPOCET
| VV |  | 1 |  | 1 | [13 empty] | VV | 2 | 2 | True | 0 | ROZPOCET
| VV |  | Mezisoučet |  | 1 | [13 empty] | VV | 2 | 3 | True | 0 | ROZPOCET
| VV |  | Součet |  | 1 | [13 empty] | VV | 2 | 4 | True | 1 | ROZPOCET
467 | K | R-767-030a | D+M venkovních lamelových žaluzií 850/2400 mm, barva hliníkově šedá – RAL 9007, - ozn. Z/30a | kus | 7 |  | 0 | vlastní |  |  | snížená |  | 0 | 0 | 0 | 0 | 0 | 16 | K | 2 |  |  |  | ROZPOCET | 0 | 0 | 0 | 0 | 0 | 2 | 0 | 16 | 1561450563
| P |  | Poznámka k položce: Vnitřní celoprosklené okno – z interiérového hliníkového systému, s požární odolností EI 45/DP1, hloubka rámu max. 80 mm, (např. typu Schüco ADS 80 FR 60 protipožární). Pohledové šířky rámů – dle schematu. Okno fixně zasklené. Rozměr prvku : (do stavebního otvoru cca 1200 x 2100 mm). Prosklení : čirým sklem bezpečnostním, s předepsanou požární odolností. Povrchová úprava rámů : kvalitním práškovým vypalovacím lakem v barvě šedé – RAL 9006 (weißaluminium). Vnitřní horizontální žaluzie z plastových lamel v barvě bílé, ovládání kuličk.řetízkem. Přesné rozměry nutno před výrobou na stavbě zaměřit. Dílenskou dokumenaci. konzultovat s hl. projektantem. Před objednáním nutno koordinovat s celkovým řešením interiéru a odsouhlasit investorem a projektantem | [15 empty] | P | 2
| VV |  | prvek Z/30a | [15 empty] | VV | 2 | 1 | True | 0 | ROZPOCET
| VV |  | výpočet dle vč PSV zámečnické | [15 empty] | VV | 2 | 1 | True | 0 | ROZPOCET
| VV |  | a | [15 empty] | VV | 2 | 1 | True | 0 | ROZPOCET
| VV |  | 6+1 |  | 7 | [13 empty] | VV | 2 | 2 | True | 0 | ROZPOCET
| VV |  | Mezisoučet |  | 7 | [13 empty] | VV | 2 | 3 | True | 0 | ROZPOCET
| VV |  | Součet |  | 7 | [13 empty] | VV | 2 | 4 | True | 1 | ROZPOCET
468 | K | R-767-030b | D+M venkovních lamelových žaluzií 1700/2400 mm, barva hliníkově šedá – RAL 9007, - ozn. Z/30b | kus | 17 |  | 0 | vlastní |  |  | snížená |  | 0 | 0 | 0 | 0 | 0 | 16 | K | 2 |  |  |  | ROZPOCET | 0 | 0 | 0 | 0 | 0 | 2 | 0 | 16 | 1028831541
| P |  | Poznámka k položce: Vnitřní celoprosklené okno – z interiérového hliníkového systému, s požární odolností EI 45/DP1, hloubka rámu max. 80 mm, (např. typu Schüco ADS 80 FR 60 protipožární). Pohledové šířky rámů – dle schematu. Okno fixně zasklené. Rozměr prvku : (do stavebního otvoru cca 1200 x 2100 mm). Prosklení : čirým sklem bezpečnostním, s předepsanou požární odolností. Povrchová úprava rámů : kvalitním práškovým vypalovacím lakem v barvě šedé – RAL 9006 (weißaluminium). Vnitřní horizontální žaluzie z plastových lamel v barvě bílé, ovládání kuličk.řetízkem. Přesné rozměry nutno před výrobou na stavbě zaměřit. Dílenskou dokumenaci. konzultovat s hl. projektantem. Před objednáním nutno koordinovat s celkovým řešením interiéru a odsouhlasit investorem a projektantem | [15 empty] | P | 2
| VV |  | prvek Z/30b | [15 empty] | VV | 2 | 1 | True | 0 | ROZPOCET
| VV |  | výpočet dle vč PSV zámečnické | [15 empty] | VV | 2 | 1 | True | 0 | ROZPOCET
| VV |  | b | [15 empty] | VV | 2 | 1 | True | 0 | ROZPOCET
| VV |  | 9+8 |  | 17 | [13 empty] | VV | 2 | 2 | True | 0 | ROZPOCET
| VV |  | Mezisoučet |  | 17 | [13 empty] | VV | 2 | 3 | True | 0 | ROZPOCET
| VV |  | Součet |  | 17 | [13 empty] | VV | 2 | 4 | True | 1 | ROZPOCET
469 | K | R-767-030c | D+M venkovních lamelových žaluzií 2450/2400 mm, barva hliníkově šedá – RAL 9007, - ozn. Z/30c | kus | 1 |  | 0 | vlastní |  |  | snížená |  | 0 | 0 | 0 | 0 | 0 | 16 | K | 2 |  |  |  | ROZPOCET | 0 | 0 | 0 | 0 | 0 | 2 | 0 | 16 | -1212543925
| P |  | Poznámka k položce: Vnitřní celoprosklené okno – z interiérového hliníkového systému, s požární odolností EI 45/DP1, hloubka rámu max. 80 mm, (např. typu Schüco ADS 80 FR 60 protipožární). Pohledové šířky rámů – dle schematu. Okno fixně zasklené. Rozměr prvku : (do stavebního otvoru cca 1200 x 2100 mm). Prosklení : čirým sklem bezpečnostním, s předepsanou požární odolností. Povrchová úprava rámů : kvalitním práškovým vypalovacím lakem v barvě šedé – RAL 9006 (weißaluminium). Vnitřní horizontální žaluzie z plastových lamel v barvě bílé, ovládání kuličk.řetízkem. Přesné rozměry nutno před výrobou na stavbě zaměřit. Dílenskou dokumenaci. konzultovat s hl. projektantem. Před objednáním nutno koordinovat s celkovým řešením interiéru a odsouhlasit investorem a projektantem | [15 empty] | P | 2
| VV |  | prvek Z/30c | [15 empty] | VV | 2 | 1 | True | 0 | ROZPOCET
| VV |  | výpočet dle vč PSV zámečnické | [15 empty] | VV | 2 | 1 | True | 0 | ROZPOCET
| VV |  | c | [15 empty] | VV | 2 | 1 | True | 0 | ROZPOCET
| VV |  | 1 |  | 1 | [13 empty] | VV | 2 | 2 | True | 0 | ROZPOCET
| VV |  | Mezisoučet |  | 1 | [13 empty] | VV | 2 | 3 | True | 0 | ROZPOCET
| VV |  | Součet |  | 1 | [13 empty] | VV | 2 | 4 | True | 1 | ROZPOCET
470 | K | R-767-030d | D+M venkovních lamelových žaluzií 3000/2400 mm, barva hliníkově šedá – RAL 9007, - ozn. Z/30d | kus | 2 |  | 0 | vlastní |  |  | snížená |  | 0 | 0 | 0 | 0 | 0 | 16 | K | 2 |  |  |  | ROZPOCET | 0 | 0 | 0 | 0 | 0 | 2 | 0 | 16 | 1668814462
| P |  | Poznámka k položce: Vnitřní celoprosklené okno – z interiérového hliníkového systému, s požární odolností EI 45/DP1, hloubka rámu max. 80 mm, (např. typu Schüco ADS 80 FR 60 protipožární). Pohledové šířky rámů – dle schematu. Okno fixně zasklené. Rozměr prvku : (do stavebního otvoru cca 1200 x 2100 mm). Prosklení : čirým sklem bezpečnostním, s předepsanou požární odolností. Povrchová úprava rámů : kvalitním práškovým vypalovacím lakem v barvě šedé – RAL 9006 (weißaluminium). Vnitřní horizontální žaluzie z plastových lamel v barvě bílé, ovládání kuličk.řetízkem. Přesné rozměry nutno před výrobou na stavbě zaměřit. Dílenskou dokumenaci. konzultovat s hl. projektantem. Před objednáním nutno koordinovat s celkovým řešením interiéru a odsouhlasit investorem a projektantem | [15 empty] | P | 2
| VV |  | prvek Z/30d | [15 empty] | VV | 2 | 1 | True | 0 | ROZPOCET
| VV |  | výpočet dle vč PSV zámečnické | [15 empty] | VV | 2 | 1 | True | 0 | ROZPOCET
| VV |  | d | [15 empty] | VV | 2 | 1 | True | 0 | ROZPOCET
| VV |  | 1+1 |  | 2 | [13 empty] | VV | 2 | 2 | True | 0 | ROZPOCET
| VV |  | Mezisoučet |  | 2 | [13 empty] | VV | 2 | 3 | True | 0 | ROZPOCET
| VV |  | Součet |  | 2 | [13 empty] | VV | 2 | 4 | True | 1 | ROZPOCET
471 | K | R-767-031 | D+M venkovních lamelových žaluzií 1700/1500 mm, barva hliníkově šedá – RAL 9007, - ozn. Z/31 | kus | 2 |  | 0 | vlastní |  |  | snížená |  | 0 | 0 | 0 | 0 | 0 | 16 | K | 2 |  |  |  | ROZPOCET | 0 | 0 | 0 | 0 | 0 | 2 | 0 | 16 | -1465649503
| P |  | Poznámka k položce: Vnitřní celoprosklené okno – z interiérového hliníkového systému, s požární odolností EI 45/DP1, hloubka rámu max. 80 mm, (např. typu Schüco ADS 80 FR 60 protipožární). Pohledové šířky rámů – dle schematu. Okno fixně zasklené. Rozměr prvku : (do stavebního otvoru cca 1200 x 2100 mm). Prosklení : čirým sklem bezpečnostním, s předepsanou požární odolností. Povrchová úprava rámů : kvalitním práškovým vypalovacím lakem v barvě šedé – RAL 9006 (weißaluminium). Vnitřní horizontální žaluzie z plastových lamel v barvě bílé, ovládání kuličk.řetízkem. Přesné rozměry nutno před výrobou na stavbě zaměřit. Dílenskou dokumenaci. konzultovat s hl. projektantem. Před objednáním nutno koordinovat s celkovým řešením interiéru a odsouhlasit investorem a projektantem | [15 empty] | P | 2
| VV |  | prvek Z/31 | [15 empty] | VV | 2 | 1 | True | 0 | ROZPOCET
| VV |  | výpočet dle vč PSV zámečnické | [15 empty] | VV | 2 | 1 | True | 0 | ROZPOCET
| VV |  | 1+1 |  | 2 | [13 empty] | VV | 2 | 2 | True | 0 | ROZPOCET
| VV |  | Mezisoučet |  | 2 | [13 empty] | VV | 2 | 3 | True | 0 | ROZPOCET
| VV |  | Součet |  | 2 | [13 empty] | VV | 2 | 4 | True | 1 | ROZPOCET
472 | K | R-767-032 | D+M ocelové zárubně 700/1970/115 mm, barva šedá – RAL 9006, - ozn. Z/32 | kus | 19 |  | 0 | vlastní |  |  | snížená |  | 0 | 0 | 0 | 0 | 0 | 16 | K | 2 |  |  |  | ROZPOCET | 0 | 0 | 0 | 0 | 0 | 2 | 0 | 16 | -1415978049
| P |  | Poznámka k položce: Ocelová zárubeň – jednorámová, pro zazdění do keramického zdiva tl. 115 mm, pro vnitřní jednokř. dveře s polodrážkou světlého rozměru 700 x 1970 mm. Povrch. úprava : 2 x nátěr základní + 2 x vrchní v barvě šedé – RAL 9006 (weißaluminium). | [15 empty] | P | 2
| VV |  | prvek Z/32 | [15 empty] | VV | 2 | 1 | True | 0 | ROZPOCET
| VV |  | výpočet dle vč PSV zámečnické | [15 empty] | VV | 2 | 1 | True | 0 | ROZPOCET
| VV |  | 19 |  | 19 | [13 empty] | VV | 2 | 2 | True | 0 | ROZPOCET
| VV |  | Mezisoučet |  | 19 | [13 empty] | VV | 2 | 3 | True | 0 | ROZPOCET
| VV |  | Součet |  | 19 | [13 empty] | VV | 2 | 4 | True | 1 | ROZPOCET
473 | K | R-767-033 | D+M ocelové zárubně 800/1970/140 mm, barva šedá – RAL 9006, - ozn. Z/33 | kus | 6 |  | 0 | vlastní |  |  | snížená |  | 0 | 0 | 0 | 0 | 0 | 16 | K | 2 |  |  |  | ROZPOCET | 0 | 0 | 0 | 0 | 0 | 2 | 0 | 16 | 225112316
| P |  | Poznámka k položce: Ocelová zárubeň – jednorámová, pro zazdění do keramického zdiva tl. 140 mm, pro vnitřní jednokř. dveře s polodrážkou světlého rozměru 800 x 1970 mm. Povrch. úprava : 2 x nátěr základní + 2 x vrchní v barvě šedé – RAL 9006 (weißaluminium). | [15 empty] | P | 2
| VV |  | prvek Z/33 | [15 empty] | VV | 2 | 1 | True | 0 | ROZPOCET
| VV |  | výpočet dle vč PSV zámečnické | [15 empty] | VV | 2 | 1 | True | 0 | ROZPOCET
| VV |  | 6 |  | 6 | [13 empty] | VV | 2 | 2 | True | 0 | ROZPOCET
| VV |  | Mezisoučet |  | 6 | [13 empty] | VV | 2 | 3 | True | 0 | ROZPOCET
| VV |  | Součet |  | 6 | [13 empty] | VV | 2 | 4 | True | 1 | ROZPOCET
474 | K | R-767-034 | D+M ocelové zárubně 900/1970/140 mm, barva šedá – RAL 9006, - ozn. Z/34 | kus | 4 |  | 0 | vlastní |  |  | snížená |  | 0 | 0 | 0 | 0 | 0 | 16 | K | 2 |  |  |  | ROZPOCET | 0 | 0 | 0 | 0 | 0 | 2 | 0 | 16 | 1711827427
| P |  | Poznámka k položce: Ocelová zárubeň – jednorámová, pro zazdění do keramického zdiva z cihelných bloků tl. 140 mm, pro vnitřní jednokř. dveře s polodrážkou světlého rozměru 900 x 1970 mm. Povrch. úprava : 2 x nátěr základní + 2 x vrchní v barvě šedé – RAL 9006 (weißaluminium). | [15 empty] | P | 2
| VV |  | prvek Z/34 | [15 empty] | VV | 2 | 1 | True | 0 | ROZPOCET
| VV |  | výpočet dle vč PSV zámečnické | [15 empty] | VV | 2 | 1 | True | 0 | ROZPOCET
| VV |  | 4 |  | 4 | [13 empty] | VV | 2 | 2 | True | 0 | ROZPOCET
| VV |  | Mezisoučet |  | 4 | [13 empty] | VV | 2 | 3 | True | 0 | ROZPOCET
| VV |  | Součet |  | 4 | [13 empty] | VV | 2 | 4 | True | 1 | ROZPOCET
475 | K | R-767-035 | D+M ocelové zárubně 900/1970/140 mm, akustická, barva šedá – RAL 9006, - ozn. Z/35 | kus | 23 |  | 0 | vlastní |  |  | snížená |  | 0 | 0 | 0 | 0 | 0 | 16 | K | 2 |  |  |  | ROZPOCET | 0 | 0 | 0 | 0 | 0 | 2 | 0 | 16 | 1504734216
| P |  | Poznámka k položce: Ocelová zárubeň – jednorámová, akustická, pro zazdění do keramického zdiva z cihelných bloků tl. 140 mm, pro vnitřní jednokř. dveře s polodrážkou světlého rozměru 900 x 1970 mm. Povrch. úprava : 2 x nátěr základní + 2 x vrchní v barvě šedé – RAL 9006 (weißaluminium). | [15 empty] | P | 2
| VV |  | prvek Z/35 | [15 empty] | VV | 2 | 1 | True | 0 | ROZPOCET
| VV |  | výpočet dle vč PSV zámečnické | [15 empty] | VV | 2 | 1 | True | 0 | ROZPOCET
| VV |  | 23 |  | 23 | [13 empty] | VV | 2 | 2 | True | 0 | ROZPOCET
| VV |  | Mezisoučet |  | 23 | [13 empty] | VV | 2 | 3 | True | 0 | ROZPOCET
| VV |  | Součet |  | 23 | [13 empty] | VV | 2 | 4 | True | 1 | ROZPOCET
476 | K | R-767-036 | D+M ocelové zárubně 800/1970/190 mm, barva šedá – RAL 9006, - ozn. Z/36 | kus | 1 |  | 0 | vlastní |  |  | snížená |  | 0 | 0 | 0 | 0 | 0 | 16 | K | 2 |  |  |  | ROZPOCET | 0 | 0 | 0 | 0 | 0 | 2 | 0 | 16 | -2021830242
| P |  | Poznámka k položce: Ocelová zárubeň – jednorámová, pro zazdění do keramického zdiva z cihelných bloků tl. 190 mm, pro vnitřní jednokř. dveře s polodrážkou světlého rozměru 800 x 1970 mm. Povrch. úprava : 2 x nátěr základní + 2 x vrchní v barvě šedé – RAL 9006 (weißaluminium). | [15 empty] | P | 2
| VV |  | prvek Z/36 | [15 empty] | VV | 2 | 1 | True | 0 | ROZPOCET
| VV |  | výpočet dle vč PSV zámečnické | [15 empty] | VV | 2 | 1 | True | 0 | ROZPOCET
| VV |  | 1 |  | 1 | [13 empty] | VV | 2 | 2 | True | 0 | ROZPOCET
| VV |  | Mezisoučet |  | 1 | [13 empty] | VV | 2 | 3 | True | 0 | ROZPOCET
| VV |  | Součet |  | 1 | [13 empty] | VV | 2 | 4 | True | 1 | ROZPOCET
477 | K | R-767-037 | D+M ocelové zárubně 900/1970/190 mm, barva šedá – RAL 9006, - ozn. Z/37 | kus | 1 |  | 0 | vlastní |  |  | snížená |  | 0 | 0 | 0 | 0 | 0 | 16 | K | 2 |  |  |  | ROZPOCET | 0 | 0 | 0 | 0 | 0 | 2 | 0 | 16 | 1484932661
| P |  | Poznámka k položce: Ocelová zárubeň – jednorámová, pro zazdění do keramického zdiva z cihelných bloků tl. 190 mm, pro vnitřní jednokř. dveře s polodrážkou světlého rozměru 900 x 1970 mm. Povrch. úprava : 2 x nátěr základní + 2 x vrchní v barvě šedé – RAL 9006 (weißaluminium). | [15 empty] | P | 2
| VV |  | prvek Z/37 | [15 empty] | VV | 2 | 1 | True | 0 | ROZPOCET
| VV |  | výpočet dle vč PSV zámečnické | [15 empty] | VV | 2 | 1 | True | 0 | ROZPOCET
| VV |  | 1 |  | 1 | [13 empty] | VV | 2 | 2 | True | 0 | ROZPOCET
| VV |  | Mezisoučet |  | 1 | [13 empty] | VV | 2 | 3 | True | 0 | ROZPOCET
| VV |  | Součet |  | 1 | [13 empty] | VV | 2 | 4 | True | 1 | ROZPOCET
478 | K | R-767-038 | D+M ocelové zárubně 900/1970/190 mm, akustická, barva šedá – RAL 9006, - ozn. Z/38 | kus | 2 |  | 0 | vlastní |  |  | snížená |  | 0 | 0 | 0 | 0 | 0 | 16 | K | 2 |  |  |  | ROZPOCET | 0 | 0 | 0 | 0 | 0 | 2 | 0 | 16 | 1221741947
| P |  | Poznámka k položce: Ocelová zárubeň – jednorámová, akustická, pro zazdění do keramického zdiva z cihelných bloků tl. 190 mm, pro vnitřní jednokř. dveře s polodrážkou světlého rozměru 900 x 1970 mm. Povrch. úprava : 2 x nátěr základní + 2 x vrchní v barvě šedé – RAL 9006 (weißaluminium). | [15 empty] | P | 2
| VV |  | prvek Z/38 | [15 empty] | VV | 2 | 1 | True | 0 | ROZPOCET
| VV |  | výpočet dle vč PSV zámečnické | [15 empty] | VV | 2 | 1 | True | 0 | ROZPOCET
| VV |  | 1+1 |  | 2 | [13 empty] | VV | 2 | 2 | True | 0 | ROZPOCET
| VV |  | Mezisoučet |  | 2 | [13 empty] | VV | 2 | 3 | True | 0 | ROZPOCET
| VV |  | Součet |  | 2 | [13 empty] | VV | 2 | 4 | True | 1 | ROZPOCET
479 | K | R-767-039 | D+M ocelové zárubně 1100/1970/190 mm, akustická, barva šedá – RAL 9006, - ozn. Z/39 | kus | 2 |  | 0 | vlastní |  |  | snížená |  | 0 | 0 | 0 | 0 | 0 | 16 | K | 2 |  |  |  | ROZPOCET | 0 | 0 | 0 | 0 | 0 | 2 | 0 | 16 | -1579699488
| P |  | Poznámka k položce: Ocelová zárubeň – jednorámová, pro zazdění do keramického zdiva z cihelných bloků tl. 190 mm, pro vnitřní jednokř. dveře s polodrážkou světlého rozměru 1100 x 1970 mm. Povrch. úprava : 2 x nátěr základní + 2 x vrchní v barvě šedé – RAL 9006 (weißaluminium). | [15 empty] | P | 2
| VV |  | prvek Z/39 | [15 empty] | VV | 2 | 1 | True | 0 | ROZPOCET
| VV |  | výpočet dle vč PSV zámečnické | [15 empty] | VV | 2 | 1 | True | 0 | ROZPOCET
| VV |  | 1+1 |  | 2 | [13 empty] | VV | 2 | 2 | True | 0 | ROZPOCET
| VV |  | Mezisoučet |  | 2 | [13 empty] | VV | 2 | 3 | True | 0 | ROZPOCET
| VV |  | Součet |  | 2 | [13 empty] | VV | 2 | 4 | True | 1 | ROZPOCET
480 | K | R-767-040 | D+M ocelové zárubně 1100/1970/190 mm, akustická, barva šedá – RAL 9006, - ozn. Z/40 | kus | 23 |  | 0 | vlastní |  |  | snížená |  | 0 | 0 | 0 | 0 | 0 | 16 | K | 2 |  |  |  | ROZPOCET | 0 | 0 | 0 | 0 | 0 | 2 | 0 | 16 | 1265308305
| P |  | Poznámka k položce: Ocelová zárubeň – jednorámová, akustická, pro zazdění do keramického zdiva z cihelných bloků tl. 190 mm, pro vnitřní jednokř. dveře s polodrážkou světlého rozměru 1100 x 1970 mm. Povrch. úprava : 2 x nátěr základní + 2 x vrchní v barvě šedé – RAL 9006 (weißaluminium). | [15 empty] | P | 2
| VV |  | prvek Z/40 | [15 empty] | VV | 2 | 1 | True | 0 | ROZPOCET
| VV |  | výpočet dle vč PSV zámečnické | [15 empty] | VV | 2 | 1 | True | 0 | ROZPOCET
| VV |  | 23 |  | 23 | [13 empty] | VV | 2 | 2 | True | 0 | ROZPOCET
| VV |  | Mezisoučet |  | 23 | [13 empty] | VV | 2 | 3 | True | 0 | ROZPOCET
| VV |  | Součet |  | 23 | [13 empty] | VV | 2 | 4 | True | 1 | ROZPOCET
481 | K | R-767-041 | D+M ocelové zárubně 1450/1970/190 mm, barva šedá – RAL 9006, - ozn. Z/41 | kus | 1 |  | 0 | vlastní |  |  | snížená |  | 0 | 0 | 0 | 0 | 0 | 16 | K | 2 |  |  |  | ROZPOCET | 0 | 0 | 0 | 0 | 0 | 2 | 0 | 16 | -727960892
| P |  | Poznámka k položce: Ocelová zárubeň – jednorámová pro zazdění do keramického zdiva z cihelných bloků tl. 190 mm, pro vnitřní dvoukř. dveře s polodrážkou světlého rozměru 1450 x 1970 mm. Povrch. úprava : 2 x nátěr základní + 2 x vrchní v barvě šedé – RAL 9006 (weißaluminium). | [15 empty] | P | 2
| VV |  | prvek Z/41 | [15 empty] | VV | 2 | 1 | True | 0 | ROZPOCET
| VV |  | výpočet dle vč PSV zámečnické | [15 empty] | VV | 2 | 1 | True | 0 | ROZPOCET
| VV |  | 1 |  | 1 | [13 empty] | VV | 2 | 2 | True | 0 | ROZPOCET
| VV |  | Mezisoučet |  | 1 | [13 empty] | VV | 2 | 3 | True | 0 | ROZPOCET
| VV |  | Součet |  | 1 | [13 empty] | VV | 2 | 4 | True | 1 | ROZPOCET
482 | K | R-767-042 | D+M protisluneční markýza, výsuvná kazetová 4000/2500 mm, ovládání elektrické, nosná konstrukce – barva šedá – RAL 9007, - ozn. Z/42 | kus | 1 |  | 0 | vlastní |  |  | snížená |  | 0 | 0 | 0 | 0 | 0 | 16 | K | 2 |  |  |  | ROZPOCET | 0 | 0 | 0 | 0 | 0 | 2 | 0 | 16 | -380816164
| P |  | Poznámka k položce: Protisluneční markýza – výsuvná kazetová, šířka 4000 mm, výsuv 2500 mm. Nosná konstrukce – barva šedá – RAL 9007 (Graualuminium). Potahovina – akrylátová látka s UV faktorem proti škodlivému záření chráněná proti žašpinění a poškození. Potahovina musí splňovat požadavky PBŘS – zápalnost delší než 20s (dle ČSN EN 1101 a ČSN 1021-2). Barva béžová – přesný odstín bude vybrán dle předložených vzorků vybraného dodavatele. Ovládání elektrické. Dodávka včetně montáže. Kotvení do žel. bet. věnce s přerušeným tepelným mostem. Přesné rozměry nutno před výrobou na stavbě zaměřit. Dílenskou dokumentaci konzultovat s architektem projektu. Před objednáním nutno koordinovat s celkovým řešením interiéru a odsouhlasit investorem a projektantem. | [15 empty] | P | 2
| VV |  | prvek Z/42 | [15 empty] | VV | 2 | 1 | True | 0 | ROZPOCET
| VV |  | výpočet dle vč PSV zámečnické | [15 empty] | VV | 2 | 1 | True | 0 | ROZPOCET
| VV |  | 1 |  | 1 | [13 empty] | VV | 2 | 2 | True | 0 | ROZPOCET
| VV |  | Mezisoučet |  | 1 | [13 empty] | VV | 2 | 3 | True | 0 | ROZPOCET
| VV |  | Součet |  | 1 | [13 empty] | VV | 2 | 4 | True | 1 | ROZPOCET
483 | K | R-767-043 | D+M pevné svislé madlo nerez dl. 500 mm, povrch nerez-mat, - ozn. Z/43 | kus | 24 |  | 0 | vlastní |  |  | snížená |  | 0 | 0 | 0 | 0 | 0 | 16 | K | 2 |  |  |  | ROZPOCET | 0 | 0 | 0 | 0 | 0 | 2 | 0 | 16 | -1219574819
| P |  | Poznámka k položce: Pevné svislé madlo k bezbariérovému umyvadlu, dl. madla 500 mm Osazení madla ve výšce 1000 - 1500 mm nad podlahou, kotvení do nosného zdiva. Nosnost závěsu 150 kg. Materiál : nerez. trubka pr. 32 mm, s upevňovací nerez. deskou, včetně nerez. krytek a kotevních prvků. Povrchová úprava : nerez – mat. Přesné rozměry nutno před výrobou na stavbě zaměřit. Dílenskou dokumentaci konzultovat s architektem projektu. Před objednáním nutno koordinovat s celkovým řešením interiéru a odsouhlasit investorem a projektantem. Při osazování a specifikaci pomůcek pro osoby s omezenou schopností pohybu a orientace musí být dodržena vyhláška 398/2009 Sb.. | [15 empty] | P | 2
| VV |  | prvek Z/43 | [15 empty] | VV | 2 | 1 | True | 0 | ROZPOCET
| VV |  | výpočet dle vč PSV zámečnické | [15 empty] | VV | 2 | 1 | True | 0 | ROZPOCET
| VV |  | 24 |  | 24 | [13 empty] | VV | 2 | 2 | True | 0 | ROZPOCET
| VV |  | Mezisoučet |  | 24 | [13 empty] | VV | 2 | 3 | True | 0 | ROZPOCET
| VV |  | Součet |  | 24 | [13 empty] | VV | 2 | 4 | True | 1 | ROZPOCET
484 | K | R-767-044 | D+M sklopné podpěrné madlo nerez dl. 800 mm, povrch nerez-mat, - ozn. Z/44 | kus | 28 |  | 0 | vlastní |  |  | snížená |  | 0 | 0 | 0 | 0 | 0 | 16 | K | 2 |  |  |  | ROZPOCET | 0 | 0 | 0 | 0 | 0 | 2 | 0 | 16 | -636503773
| P |  | Poznámka k položce: Sklopné podpěrné toaletní madlo do prostoru k bezbariérovému WC a k bezbariérovému sprchovému koutu, ve tvaru „U“, závěsné, dl. madla 800 mm (o 100 mm delší než přední hrana WC mísy), osazené horní hranou ve výšce 800 mm nad podlahou. Kotvení do zdiva. Nosnost závěsu 150 kg. Materiál : nerez. trubka pr. 32 mm, s upevňovací nerez. deskou, včetně nerez. krytek a kotevních prvků. Povrchová úprava : nerez – mat. Přesné rozměry nutno před výrobou na stavbě zaměřit. Dílenskou dokumentaci konzultovat s architektem projektu. Před objednáním nutno koordinovat s celkovým řešením interiéru a odsouhlasit investorem a projektantem. Při osazování a specifikaci pomůcek pro osoby s omezenou schopností pohybu a orientace musí být dodržena vyhláška 398/2009 Sb.. | [15 empty] | P | 2
| VV |  | prvek Z/44 | [15 empty] | VV | 2 | 1 | True | 0 | ROZPOCET
| VV |  | výpočet dle vč PSV zámečnické | [15 empty] | VV | 2 | 1 | True | 0 | ROZPOCET
| VV |  | 28 |  | 28 | [13 empty] | VV | 2 | 2 | True | 0 | ROZPOCET
| VV |  | Mezisoučet |  | 28 | [13 empty] | VV | 2 | 3 | True | 0 | ROZPOCET
| VV |  | Součet |  | 28 | [13 empty] | VV | 2 | 4 | True | 1 | ROZPOCET
485 | K | R-767-045 | D+M pevné lomené nástěnné sprchové madlo nerez dl. 600/600 mm, povrch nerez-mat, - ozn. Z/45 | kus | 28 |  | 0 | vlastní |  |  | snížená |  | 0 | 0 | 0 | 0 | 0 | 16 | K | 2 |  |  |  | ROZPOCET | 0 | 0 | 0 | 0 | 0 | 2 | 0 | 16 | -1024653377
| P |  | Poznámka k položce: Pevné lomené nástěnné sprchové madlo tvaru „L“ v bezbariérovém sprchovém koutu. Madlo dl. 600 mm a v. 600 mm. Osazení madla ve výšce 800 - 1400 mm nad podlahou, kotvení do nosného zdiva. Nosnost závěsu 150 kg. Materiál : nerez. trubka pr. 32 mm, s upevňovací nerez. deskou, včetně nerez. krytek a kotevních prvků. Povrchová úprava : nerez – mat. Přesné rozměry nutno před výrobou na stavbě zaměřit. Dílenskou dokumentaci konzultovat s architektem projektu. Před objednáním nutno koordinovat s celkovým řešením interiéru a odsouhlasit investorem a projektantem. Při osazování a specifikaci pomůcek pro osoby s omezenou schopností pohybu a orientace musí být dodržena vyhláška 398/2009 Sb.. | [15 empty] | P | 2
| VV |  | prvek Z/45 | [15 empty] | VV | 2 | 1 | True | 0 | ROZPOCET
| VV |  | výpočet dle vč PSV zámečnické | [15 empty] | VV | 2 | 1 | True | 0 | ROZPOCET
| VV |  | 28 |  | 28 | [13 empty] | VV | 2 | 2 | True | 0 | ROZPOCET
| VV |  | Mezisoučet |  | 28 | [13 empty] | VV | 2 | 3 | True | 0 | ROZPOCET
| VV |  | Součet |  | 28 | [13 empty] | VV | 2 | 4 | True | 1 | ROZPOCET
486 | K | R-767-046 | D+M sklopné sedátko nerez+plast dl. 450/450 mm, povrch nerez-mat+plast bílá, - ozn. Z/46 | kus | 16 |  | 0 | vlastní |  |  | snížená |  | 0 | 0 | 0 | 0 | 0 | 16 | K | 2 |  |  |  | ROZPOCET | 0 | 0 | 0 | 0 | 0 | 2 | 0 | 16 | 1889680108
| P |  | Poznámka k položce: Sklopné sedátko ve sprchovém koutu pro imobilní osoby na vozíku, umožňující boční nebo čelní přístup. Rozměr cca 450 x 450 mm. Osazení ve výšce 460 mm nad podlahou. Odsazení od stěny 40 mm, odsazení od rohu sprchového koutu 600 mm (osou). Kotvení do nosného zdiva. Nosnost min. 150 kg. Sedátko nástěnné sklopné – nerez + plast. Pojistka proti sklopení. Povrchová úprava : nerez – mat, plast – bílá. Přesné rozměry nutno před výrobou na stavbě zaměřit. Dílenskou dokumentaci konzultovat s architektem projektu. Před objednáním nutno koordinovat s celkovým řešením interiéru a odsouhlasit investorem a projektantem. Při osazování a specifikaci pomůcek pro osoby s omezenou schopností pohybu a orientace musí být dodržena vyhláška 398/2009 Sb.. | [15 empty] | P | 2
| VV |  | prvek Z/46 | [15 empty] | VV | 2 | 1 | True | 0 | ROZPOCET
| VV |  | výpočet dle vč PSV zámečnické | [15 empty] | VV | 2 | 1 | True | 0 | ROZPOCET
| VV |  | 16 |  | 16 | [13 empty] | VV | 2 | 2 | True | 0 | ROZPOCET
| VV |  | Mezisoučet |  | 16 | [13 empty] | VV | 2 | 3 | True | 0 | ROZPOCET
| VV |  | Součet |  | 16 | [13 empty] | VV | 2 | 4 | True | 1 | ROZPOCET
487 | K | R-767-047 | D+M sprchová hrazda s podporou pro roh, nerez dl. 950/950 mm, povrch nerez-mat,vč. závěsu - ozn. Z/47 | kus | 12 |  | 0 | vlastní |  |  | snížená |  | 0 | 0 | 0 | 0 | 0 | 16 | K | 2 |  |  |  | ROZPOCET | 0 | 0 | 0 | 0 | 0 | 2 | 0 | 16 | 107219577
| P |  | Poznámka k položce: Sprchová hrazda s podporou – pro rohový sprchový kout – půdorysný rozměr 950 x 950 mm. Závěsná hrazda – rohová sprchová tyč pr. 25 mm na sprchový závěs rohového sprchového koutu rozměru cca 1000 x 1000 mm. 2 x středová závěsná podpora rohové sprchové tyče pro uchycení do stropu (podhledu), závěsná tyč pr. 25 mm. Provedení : nerez – mat. Přesné rozměry nutno před výrobou na stavbě zaměřit. Dílenskou dokumentaci konzultovat s architektem projektu. Před objednáním nutno koordinovat s celkovým řešením interiéru a odsouhlasit investorem a projektantem. Při osazování a specifikaci pomůcek pro osoby s omezenou schopností pohybu a orientace musí být dodržena vyhláška 398/2009 Sb.. | [15 empty] | P | 2
| VV |  | prvek Z/47 | [15 empty] | VV | 2 | 1 | True | 0 | ROZPOCET
| VV |  | výpočet dle vč PSV zámečnické | [15 empty] | VV | 2 | 1 | True | 0 | ROZPOCET
| VV |  | 12 |  | 12 | [13 empty] | VV | 2 | 2 | True | 0 | ROZPOCET
| VV |  | Mezisoučet |  | 12 | [13 empty] | VV | 2 | 3 | True | 0 | ROZPOCET
| VV |  | Součet |  | 12 | [13 empty] | VV | 2 | 4 | True | 1 | ROZPOCET
488 | K | R-767-048 | D+M sprchová hrazda s podporou - přímá, nerez dl. 1000 mm, povrch nerez-mat, vč. závěsu - ozn. Z/48 | kus | 4 |  | 0 | vlastní |  |  | snížená |  | 0 | 0 | 0 | 0 | 0 | 16 | K | 2 |  |  |  | ROZPOCET | 0 | 0 | 0 | 0 | 0 | 2 | 0 | 16 | 1800228194
| P |  | Poznámka k položce: Sprchová hrazda s podporou – přímá – dl. 1000 mm. Závěsná hrazda – sprchová tyč pr. 25 mm na sprchový závěs do sprchového koutu. 1 x středová závěsná podpora sprchové tyče pro uchycení do stropu (podhledu), závěsná tyč pr. 25 mm. Provedení : nerez – mat. Přesné rozměry nutno před výrobou na stavbě zaměřit. Dílenskou dokumentaci konzultovat s architektem projektu. Před objednáním nutno koordinovat s celkovým řešením interiéru a odsouhlasit investorem a projektantem. | [15 empty] | P | 2
| VV |  | prvek Z/48 | [15 empty] | VV | 2 | 1 | True | 0 | ROZPOCET
| VV |  | výpočet dle vč PSV zámečnické | [15 empty] | VV | 2 | 1 | True | 0 | ROZPOCET
| VV |  | 2+2 |  | 4 | [13 empty] | VV | 2 | 2 | True | 0 | ROZPOCET
| VV |  | Mezisoučet |  | 4 | [13 empty] | VV | 2 | 3 | True | 0 | ROZPOCET
| VV |  | Součet |  | 4 | [13 empty] | VV | 2 | 4 | True | 1 | ROZPOCET
489 | K | R-767-049 | D+M sprchová hrazda s 3x podporou - přímá, nerez dl. 3800 mm, povrch nerez-mat, vč. závěsu - ozn. Z/49 | kus | 1 |  | 0 | vlastní |  |  | snížená |  | 0 | 0 | 0 | 0 | 0 | 16 | K | 2 |  |  |  | ROZPOCET | 0 | 0 | 0 | 0 | 0 | 2 | 0 | 16 | -1228319690
| P |  | Poznámka k položce: Sprchová hrazda – přímá – dl. 3800 mm. Závěsná hrazda – sprchová tyč pr. 25 mm na sprchový závěs do sprchového koutu. 3 x středová závěsná podpora sprchové tyče pro uchycení do stropu (podhledu), závěsná tyč pr. 25 mm. Provedení : nerez – mat. Přesné rozměry nutno před výrobou na stavbě zaměřit. Dílenskou dokumentaci konzultovat s architektem projektu. Před objednáním nutno koordinovat s celkovým řešením interiéru a odsouhlasit investorem a projektantem. | [15 empty] | P | 2
| VV |  | prvek Z/49 | [15 empty] | VV | 2 | 1 | True | 0 | ROZPOCET
| VV |  | výpočet dle vč PSV zámečnické | [15 empty] | VV | 2 | 1 | True | 0 | ROZPOCET
| VV |  | 1 |  | 1 | [13 empty] | VV | 2 | 2 | True | 0 | ROZPOCET
| VV |  | Mezisoučet |  | 1 | [13 empty] | VV | 2 | 3 | True | 0 | ROZPOCET
| VV |  | Součet |  | 1 | [13 empty] | VV | 2 | 4 | True | 1 | ROZPOCET
490 | K | R-767-050 | D+M sprchová hrazda s 3x podporou - přímá, nerez dl. 4200 mm, povrch nerez-mat, vč. závěsu - ozn. Z/50 | kus | 1 |  | 0 | vlastní |  |  | snížená |  | 0 | 0 | 0 | 0 | 0 | 16 | K | 2 |  |  |  | ROZPOCET | 0 | 0 | 0 | 0 | 0 | 2 | 0 | 16 | 1919395983
| P |  | Poznámka k položce: Sprchová hrazda – přímá – dl. 4200 mm. Závěsná hrazda – sprchová tyč pr. 25 mm na sprchový závěs do sprchového koutu. 3 x středová závěsná podpora sprchové tyče pro uchycení do stropu (podhledu), závěsná tyč pr. 25 mm. Provedení : nerez – mat. Přesné rozměry nutno před výrobou na stavbě zaměřit. Dílenskou dokumentaci konzultovat s architektem projektu. Před objednáním nutno koordinovat s celkovým řešením interiéru a odsouhlasit investorem a projektantem. | [15 empty] | P | 2
| VV |  | prvek Z/50 | [15 empty] | VV | 2 | 1 | True | 0 | ROZPOCET
| VV |  | výpočet dle vč PSV zámečnické | [15 empty] | VV | 2 | 1 | True | 0 | ROZPOCET
| VV |  | 1 |  | 1 | [13 empty] | VV | 2 | 2 | True | 0 | ROZPOCET
| VV |  | Mezisoučet |  | 1 | [13 empty] | VV | 2 | 3 | True | 0 | ROZPOCET
| VV |  | Součet |  | 1 | [13 empty] | VV | 2 | 4 | True | 1 | ROZPOCET
491 | K | R-767-051 | D+M zabudované nerez zrcadlo 600/900 mm, povrch nerez - ozn. Z/51 | kus | 16 |  | 0 | vlastní |  |  | snížená |  | 0 | 0 | 0 | 0 | 0 | 16 | K | 2 |  |  |  | ROZPOCET | 0 | 0 | 0 | 0 | 0 | 2 | 0 | 16 | 1349443386
| P |  | Poznámka k položce: Nástěnné zabudované zrcadlo – zrcadlo vlepené do spárořezu keramického obkladu. Rozměr zrcadla 600 x 900 mm, parapet 900 mm. Vzorové polohové umístění viz řez C-C´. Přesné rozměry nutno před výrobou na stavbě zaměřit. Dílenskou dokumentaci konzultovat s architektem projektu. Před objednáním nutno koordinovat s celkovým řešením interiéru a odsouhlasit investorem a projektantem. Při osazování a specifikaci pomůcek pro osoby s omezenou schopností pohybu a orientace musí být dodržena vyhláška 398/2009 Sb.. | [15 empty] | P | 2
| VV |  | prvek Z/51 | [15 empty] | VV | 2 | 1 | True | 0 | ROZPOCET
| VV |  | výpočet dle vč PSV zámečnické | [15 empty] | VV | 2 | 1 | True | 0 | ROZPOCET
| VV |  | 16 |  | 16 | [13 empty] | VV | 2 | 2 | True | 0 | ROZPOCET
| VV |  | Mezisoučet |  | 16 | [13 empty] | VV | 2 | 3 | True | 0 | ROZPOCET
| VV |  | Součet |  | 16 | [13 empty] | VV | 2 | 4 | True | 1 | ROZPOCET
492 | K | R-767-052 | D+M zabudované zrcadlo 600/800 mm - ozn. Z/52 | kus | 12 |  | 0 | vlastní |  |  | snížená |  | 0 | 0 | 0 | 0 | 0 | 16 | K | 2 |  |  |  | ROZPOCET | 0 | 0 | 0 | 0 | 0 | 2 | 0 | 16 | 582722118
| P |  | Poznámka k položce: Nástěnné zabudované zrcadlo – zrcadlo vlepené do spárořezu keramického obkladu. Rozměr zrcadla 600 x 800 mm, parapet 1000 mm. Přesné rozměry nutno před výrobou na stavbě zaměřit. Dílenskou dokumentaci konzultovat s architektem projektu. Před objednáním nutno koordinovat s celkovým řešením interiéru a odsouhlasit investorem a projektantem. | [15 empty] | P | 2
| VV |  | prvek Z/52 | [15 empty] | VV | 2 | 1 | True | 0 | ROZPOCET
| VV |  | výpočet dle vč PSV zámečnické | [15 empty] | VV | 2 | 1 | True | 0 | ROZPOCET
| VV |  | 12 |  | 12 | [13 empty] | VV | 2 | 2 | True | 0 | ROZPOCET
| VV |  | Mezisoučet |  | 12 | [13 empty] | VV | 2 | 3 | True | 0 | ROZPOCET
| VV |  | Součet |  | 12 | [13 empty] | VV | 2 | 4 | True | 1 | ROZPOCET
493 | K | R-767-053 | D+M lemování snížené úrovně podlahy dl. 1000+1000/10 mm mat. nerez - ozn. Z/53 | kus | 12 |  | 0 | vlastní |  |  | snížená |  | 0 | 0 | 0 | 0 | 0 | 16 | K | 2 |  |  |  | ROZPOCET | 0 | 0 | 0 | 0 | 0 | 2 | 0 | 16 | 1628004491
| P |  | Poznámka k položce: Lemování snížené úrovně podlahy bezbariérového sprchového bez vaničky – dl. 1000 + 1000 mm, v. 10 mm. Provedení : nerez – mat. Přesné rozměry nutno před výrobou na stavbě zaměřit. Dílenskou dokumentaci konzultovat s architektem projektu. Před objednáním nutno koordinovat s celkovým řešením interiéru a odsouhlasit investorem a projektantem. Při osazování a specifikaci pomůcek pro osoby s omezenou schopností pohybu a orientace musí být dodržena vyhláška 398/2009 Sb.. | [15 empty] | P | 2
| VV |  | prvek Z/53 | [15 empty] | VV | 2 | 1 | True | 0 | ROZPOCET
| VV |  | výpočet dle vč PSV zámečnické | [15 empty] | VV | 2 | 1 | True | 0 | ROZPOCET
| VV |  | 12 |  | 12 | [13 empty] | VV | 2 | 2 | True | 0 | ROZPOCET
| VV |  | Mezisoučet |  | 12 | [13 empty] | VV | 2 | 3 | True | 0 | ROZPOCET
| VV |  | Součet |  | 12 | [13 empty] | VV | 2 | 4 | True | 1 | ROZPOCET
494 | K | R-767-054 | D+M stěnová revizní dvířka 400/300 mm mat. nerez broušená - ozn. Z/54 | kus | 17 |  | 0 | vlastní |  |  | snížená |  | 0 | 0 | 0 | 0 | 0 | 16 | K | 2 |  |  |  | ROZPOCET | 0 | 0 | 0 | 0 | 0 | 2 | 0 | 16 | -644312056
| P |  | Poznámka k položce: Revizní stěnová dvířka – pro vstup do instalačního jádra. Kovová dvířka, otevíravá, na zazdění do zděné stěny, včetně osazovacího rámečku. Rozměr : 400 x 300 mm. Materiál : nerez – broušená. Zámek s vložkou FAB, v systému centrálního klíče (dvouúrovňový). Přesné rozměry nutno před výrobou na stavbě zaměřit. Dílenskou dokumentaci konzultovat s architektem projektu. Před objednáním nutno koordinovat s celkovým řešením interiéru a odsouhlasit investorem a projektantem. | [15 empty] | P | 2
| VV |  | prvek Z/54 | [15 empty] | VV | 2 | 1 | True | 0 | ROZPOCET
| VV |  | výpočet dle vč PSV zámečnické | [15 empty] | VV | 2 | 1 | True | 0 | ROZPOCET
| VV |  | 5+5+4+3 |  | 17 | [13 empty] | VV | 2 | 2 | True | 0 | ROZPOCET
| VV |  | Mezisoučet |  | 17 | [13 empty] | VV | 2 | 3 | True | 0 | ROZPOCET
| VV |  | Součet |  | 17 | [13 empty] | VV | 2 | 4 | True | 1 | ROZPOCET
495 | K | R-767-055 | D+M nárazové madlo 140/38/76 mm Al profil s nárazuvzdorným krytem - ozn. Z/55 | m | 149 |  | 0 | vlastní |  |  | snížená |  | 0 | 0 | 0 | 0 | 0 | 16 | K | 2 |  |  |  | ROZPOCET | 0 | 0 | 0 | 0 | 0 | 2 | 0 | 16 | 2020405754
| P |  | Poznámka k položce: Nárazové madlo – vysoce odolné. Rozměr : 140/38 x 76 mm. Průběžný hliníkový profil s tlumícím profilem a s nárazuvzdorným krytem, včetně koncovek a veškerých doplňků. Madlo se při nárazu prohne a odolá tak silným nárazům. Povrchová úprava : dezén dřeva – jasan. Dodávka včetně kotvení a montáže. Přesné rozměry nutno před výrobou na stavbě zaměřit. Dílenskou dokumentaci konzultovat s architektem projektu. Před objednáním nutno koordinovat s celkovým řešením interiéru a odsouhlasit investorem a projektantem. | [15 empty] | P | 2
| VV |  | prvek Z/55 | [15 empty] | VV | 2 | 1 | True | 0 | ROZPOCET
| VV |  | výpočet dle vč PSV zámečnické | [15 empty] | VV | 2 | 1 | True | 0 | ROZPOCET
| VV |  | 76+73 |  | 149 | [13 empty] | VV | 2 | 2 | True | 0 | ROZPOCET
| VV |  | Mezisoučet |  | 149 | [13 empty] | VV | 2 | 3 | True | 0 | ROZPOCET
| VV |  | Součet |  | 149 | [13 empty] | VV | 2 | 4 | True | 1 | ROZPOCET
496 | K | R-767-056 | D+M soklové svodidlo 203/35 mm Al profil s nárazuvzdorným krytem - ozn. Z/56 | m | 149 |  | 0 | vlastní |  |  | snížená |  | 0 | 0 | 0 | 0 | 0 | 16 | K | 2 |  |  |  | ROZPOCET | 0 | 0 | 0 | 0 | 0 | 2 | 0 | 16 | 2076790094
| P |  | Poznámka k položce: Soklové svodidlo – vysoce odolné. Rozměr : 203/35 mm. Průběžný hliníkový profil s tlumícím profilem a s nárazuvzdorným krytem, včetně koncovek a veškerých doplňků. Svodidlo se při nárazu prohne a odolá tak silným nárazům. Povrchová úprava : dezén dřeva – jasan. Dodávka včetně kotvení a montáže. | [15 empty] | P | 2
| VV |  | prvek Z/56 | [15 empty] | VV | 2 | 1 | True | 0 | ROZPOCET
| VV |  | výpočet dle vč PSV zámečnické | [15 empty] | VV | 2 | 1 | True | 0 | ROZPOCET
| VV |  | 76+73 |  | 149 | [13 empty] | VV | 2 | 2 | True | 0 | ROZPOCET
| VV |  | Mezisoučet |  | 149 | [13 empty] | VV | 2 | 3 | True | 0 | ROZPOCET
| VV |  | Součet |  | 149 | [13 empty] | VV | 2 | 4 | True | 1 | ROZPOCET
497 | K | R-767-057 | D+M revizních dvířek 300/500 mm do SDK podhledu - ozn. Z/57 | kus | 2 |  | 0 | vlastní |  |  | snížená |  | 0 | 0 | 0 | 0 | 0 | 16 | K | 2 |  |  |  | ROZPOCET | 0 | 0 | 0 | 0 | 0 | 2 | 0 | 16 | -2112781816
| P |  | Poznámka k položce: Revizní dvířka (pro přístup k zařízení VZT) pro zabudovaní do SDK podhledu bez požadavku na požární odolnost, pro tl. opláštění 12,5 mm. Přesné rozměry nutno před výrobou na stavbě zaměřit. Dílenskou dokumentaci konzultovat s architektem projektu. Před objednáním nutno koordinovat s celkovým řešením interiéru a odsouhlasit investorem a projektantem. | [15 empty] | P | 2
| VV |  | prvek Z/57 | [15 empty] | VV | 2 | 1 | True | 0 | ROZPOCET
| VV |  | výpočet dle vč PSV zámečnické | [15 empty] | VV | 2 | 1 | True | 0 | ROZPOCET
| VV |  | 2 |  | 2 | [13 empty] | VV | 2 | 2 | True | 0 | ROZPOCET
| VV |  | Mezisoučet |  | 2 | [13 empty] | VV | 2 | 3 | True | 0 | ROZPOCET
| VV |  | Součet |  | 2 | [13 empty] | VV | 2 | 4 | True | 1 | ROZPOCET
498 | K | R-767-058 | D+M revizních dvířek 300/700 mm do SDK podhledu - ozn. Z/58 | kus | 1 |  | 0 | vlastní |  |  | snížená |  | 0 | 0 | 0 | 0 | 0 | 16 | K | 2 |  |  |  | ROZPOCET | 0 | 0 | 0 | 0 | 0 | 2 | 0 | 16 | 624847205
| P |  | Poznámka k položce: Revizní dvířka (pro přístup k zařízení VZT) pro zabudovaní do SDK podhledu bez požadavku na požární odolnost, pro tl. opláštění 12,5 mm. Přesné rozměry nutno před výrobou na stavbě zaměřit. Dílenskou dokumentaci konzultovat s architektem projektu. Před objednáním nutno koordinovat s celkovým řešením interiéru a odsouhlasit investorem a projektantem. | [15 empty] | P | 2
| VV |  | prvek Z/58 | [15 empty] | VV | 2 | 1 | True | 0 | ROZPOCET
| VV |  | výpočet dle vč PSV zámečnické | [15 empty] | VV | 2 | 1 | True | 0 | ROZPOCET
| VV |  | 1 |  | 1 | [13 empty] | VV | 2 | 2 | True | 0 | ROZPOCET
| VV |  | Mezisoučet |  | 1 | [13 empty] | VV | 2 | 3 | True | 0 | ROZPOCET
| VV |  | Součet |  | 1 | [13 empty] | VV | 2 | 4 | True | 1 | ROZPOCET
499 | K | R-767-059 | D+M revizních dvířek 300/300 mm do SDK podhledu - ozn. Z/59 | kus | 2 |  | 0 | vlastní |  |  | snížená |  | 0 | 0 | 0 | 0 | 0 | 16 | K | 2 |  |  |  | ROZPOCET | 0 | 0 | 0 | 0 | 0 | 2 | 0 | 16 | 490706965
| P |  | Poznámka k položce: Revizní dvířka (pro přístup k zařízení VZT) pro zabudovaní do SDK podhledu bez požadavku na požární odolnost, pro tl. opláštění 12,5 mm. Přesné rozměry nutno před výrobou na stavbě zaměřit. Dílenskou dokumentaci konzultovat s architektem projektu. Před objednáním nutno koordinovat s celkovým řešením interiéru a odsouhlasit investorem a projektantem. | [15 empty] | P | 2
| VV |  | prvek Z/59 | [15 empty] | VV | 2 | 1 | True | 0 | ROZPOCET
| VV |  | výpočet dle vč PSV zámečnické | [15 empty] | VV | 2 | 1 | True | 0 | ROZPOCET
| VV |  | 2 |  | 2 | [13 empty] | VV | 2 | 2 | True | 0 | ROZPOCET
| VV |  | Mezisoučet |  | 2 | [13 empty] | VV | 2 | 3 | True | 0 | ROZPOCET
| VV |  | Součet |  | 2 | [13 empty] | VV | 2 | 4 | True | 1 | ROZPOCET
500 | K | R-767-060 | D+M skříňka 600/600/210 mm na 2 hasící přístroje, mat. nerez broušená - ozn. Z/60 | kus | 4 |  | 0 | vlastní |  |  | snížená |  | 0 | 0 | 0 | 0 | 0 | 16 | K | 2 |  |  |  | ROZPOCET | 0 | 0 | 0 | 0 | 0 | 2 | 0 | 16 | -1176064676
| P |  | Poznámka k položce: Skříňka na 2 hasící přístroje. Provedení na zazdění. Dvířka plná, otevíravá, uzamykatelná klíčem uloženým za rozbitným sklem. Provedení : nerez – broušená. Označení normalizovaným piktogramem dle prováděcí vyhlášky MV ČR č.246/2001 Sb. Přesné rozměry nutno před výrobou na stavbě zaměřit. Dílenskou dokumentaci konzultovat s architektem projektu. Před objednáním nutno koordinovat s celkovým řešením interiéru a odsouhlasit investorem a projektantem. | [15 empty] | P | 2
| VV |  | prvek Z/60 | [15 empty] | VV | 2 | 1 | True | 0 | ROZPOCET
| VV |  | výpočet dle vč PSV zámečnické | [15 empty] | VV | 2 | 1 | True | 0 | ROZPOCET
| VV |  | 2+2 |  | 4 | [13 empty] | VV | 2 | 2 | True | 0 | ROZPOCET
| VV |  | Mezisoučet |  | 4 | [13 empty] | VV | 2 | 3 | True | 0 | ROZPOCET
| VV |  | Součet |  | 4 | [13 empty] | VV | 2 | 4 | True | 1 | ROZPOCET
501 | K | R-767-061 | D+M skříňka 300/600/210 mm na 2 hasící přístroje, mat. nerez broušená - ozn. Z/61 | kus | 2 |  | 0 | vlastní |  |  | snížená |  | 0 | 0 | 0 | 0 | 0 | 16 | K | 2 |  |  |  | ROZPOCET | 0 | 0 | 0 | 0 | 0 | 2 | 0 | 16 | -1500574212
| P |  | Poznámka k položce: Skříňka na 1 hasící přístroj. Provedení na zazdění. Dvířka plná, otevíravá, uzamykatelná klíčem uloženým za rozbitným sklem. Provedení : nerez – broušená. Označení normalizovaným piktogramem dle prováděcí vyhlášky MV ČR č.246/2001 Sb. Přesné rozměry nutno před výrobou na stavbě zaměřit. Dílenskou dokumentaci konzultovat s architektem projektu. Před objednáním nutno koordinovat s celkovým řešením interiéru a odsouhlasit investorem a projektantem | [15 empty] | P | 2
| VV |  | prvek Z/61 | [15 empty] | VV | 2 | 1 | True | 0 | ROZPOCET
| VV |  | výpočet dle vč PSV zámečnické | [15 empty] | VV | 2 | 1 | True | 0 | ROZPOCET
| VV |  | 1+1 |  | 2 | [13 empty] | VV | 2 | 2 | True | 0 | ROZPOCET
| VV |  | Mezisoučet |  | 2 | [13 empty] | VV | 2 | 3 | True | 0 | ROZPOCET
| VV |  | Součet |  | 2 | [13 empty] | VV | 2 | 4 | True | 1 | ROZPOCET
502 | K | R-767-062 | D+M půdní stahovací schody 600/800 mm zateplené a protipožární EI 30 DP3-S - ozn. Z/62 | kus | 1 |  | 0 | vlastní |  |  | snížená |  | 0 | 0 | 0 | 0 | 0 | 16 | K | 2 |  |  |  | ROZPOCET | 0 | 0 | 0 | 0 | 0 | 2 | 0 | 16 | -1270781343
| P |  | Poznámka k položce: Půdní schody stahovací zateplené a protipožární EI 30 DP3-S, žebřík vysouvací kovový, víko sendvičové ohnivzdorné, zateplený U = 1,1W/m2K. Schody pro instalaci do stavebního otvoru 600 x 800 mm, do místnosti výšky 2700 mm. Otevírání stranové, s brzdou. Včetně krycích lišt, madla a vysouvacích patek. Přesné rozměry nutno před výrobou na stavbě zaměřit. Dílenskou dokumentaci konzultovat s architektem projektu. Před objednáním nutno koordinovat s celkovým řešením interiéru a odsouhlasit investorem a projektantem | [15 empty] | P | 2
| VV |  | prvek Z/62 | [15 empty] | VV | 2 | 1 | True | 0 | ROZPOCET
| VV |  | výpočet dle vč PSV zámečnické | [15 empty] | VV | 2 | 1 | True | 0 | ROZPOCET
| VV |  | 1 |  | 1 | [13 empty] | VV | 2 | 2 | True | 0 | ROZPOCET
| VV |  | Mezisoučet |  | 1 | [13 empty] | VV | 2 | 3 | True | 0 | ROZPOCET
| VV |  | Součet |  | 1 | [13 empty] | VV | 2 | 4 | True | 1 | ROZPOCET
503 | K | R-767-063 | D+M záchytné a zádržné systémy střechy - ozn. Z/63 | kus | 1 |  | 0 | vlastní |  |  | snížená |  | 0 | 0 | 0 | 0 | 0 | 16 | K | 2 |  |  |  | ROZPOCET | 0 | 0 | 0 | 0 | 0 | 2 | 0 | 16 | 1100475932
| P |  | Poznámka k položce: Záchytné a zádržné systémy - pro upevnění pomůcek potřebných pro kontrolu a údržbu a opravu zařízení a konstrukcí přístupných ze střešní plochy a dalšími konstrukcemi zajišťujícími bezpečnou údržbu obálky objektu (NV 362/2005 Sb.) – soubor opatření dle samost. části P.D. Včetně sady osobních ochranných prostředků proti pádu osob (celotělový postroj a přípojné lano) a včetně informační tabulky s poučením o zásadách provozu na střeše. Přesné rozměry nutno před výrobou na stavbě zaměřit. Dílenskou dokumentaci konzultovat s architektem projektu. Před objednáním nutno koordinovat s celkovým řešením interiéru a odsouhlasit investorem a projektantem. | [15 empty] | P | 2
| VV |  | prvek Z/63 | [15 empty] | VV | 2 | 1 | True | 0 | ROZPOCET
| VV |  | výpočet dle vč PSV zámečnické | [15 empty] | VV | 2 | 1 | True | 0 | ROZPOCET
| VV |  | 1 |  | 1 | [13 empty] | VV | 2 | 2 | True | 0 | ROZPOCET
| VV |  | Mezisoučet |  | 1 | [13 empty] | VV | 2 | 3 | True | 0 | ROZPOCET
| VV |  | Součet |  | 1 | [13 empty] | VV | 2 | 4 | True | 1 | ROZPOCET
504 | K | R-767-064 | D+M ocelový keson 2060/3060/1350 mm tl. plechu 10 mm - ozn. Z/64 | kus | 1 |  | 0 | vlastní |  |  | snížená |  | 0 | 0 | 0 | 0 | 0 | 16 | K | 2 |  |  |  | ROZPOCET | 0 | 0 | 0 | 0 | 0 | 2 | 0 | 16 | -1726739232
| P |  | Poznámka k položce: Ocelový keson do prohlubně výtahové šachty – z ocelového plechu tl. 10 mm. Kotevní ocel. límec š. 150 mm s otvory pro šrouby M12. Půdorysný rozměr prohlubně dojezdu : š. cca 2060 mm, dl. cca 3060 mm, hl. cca 1350 mm. Povrchová úprava z vnější strany asfaltovým hydroizolačním nátěrem proti korozi, z vnitřní strany olejovým nátěrem. Přesné rozměry nutno před výrobou na stavbě zaměřit. Dílenskou dokumentaci konzultovat s architektem projektu. Před objednáním nutno koordinovat s celkovým řešením interiéru a odsouhlasit investorem a projektantem | [15 empty] | P | 2
| VV |  | prvek Z/64 | [15 empty] | VV | 2 | 1 | True | 0 | ROZPOCET
| VV |  | výpočet dle vč PSV zámečnické | [15 empty] | VV | 2 | 1 | True | 0 | ROZPOCET
| VV |  | 1 |  | 1 | [13 empty] | VV | 2 | 2 | True | 0 | ROZPOCET
| VV |  | Mezisoučet |  | 1 | [13 empty] | VV | 2 | 3 | True | 0 | ROZPOCET
| VV |  | Součet |  | 1 | [13 empty] | VV | 2 | 4 | True | 1 | ROZPOCET
505 | K | R-767-065 | D+M lemování volného pokraje podlahové konstrukce L100/100/10 mm a kotevní profil pro dveře do výtahové šachty - ozn. Z/65 | kus | 8 |  | 0 | vlastní |  |  | snížená |  | 0 | 0 | 0 | 0 | 0 | 16 | K | 2 |  |  |  | ROZPOCET | 0 | 0 | 0 | 0 | 0 | 2 | 0 | 16 | 121042901
| P |  | Poznámka k položce: Lemování volného okraje podlahové konstrukce a kotevní profil pro dveře do výtahové šachty – ocelovým L profilem nakotveným na chem. kotvy do nosného podkladu před ralizací podlahy. Horní líc v úrovni pochozí plochy. Povrchová úprava – žárové zinkování. a) dl. cca 1350 mm, b) dl. cca 200 mm, c) dl. cca 1700 mm. Přesné rozměry nutno před výrobou na stavbě zaměřit. Dílenskou dokumentaci konzultovat s architektem projektu. Před objednáním nutno koordinovat s celkovým řešením interiéru a odsouhlasit investorem a projektantem. | [15 empty] | P | 2
| VV |  | prvek Z/65 | [15 empty] | VV | 2 | 1 | True | 0 | ROZPOCET
| VV |  | výpočet dle vč PSV zámečnické | [15 empty] | VV | 2 | 1 | True | 0 | ROZPOCET
| VV |  | 2+1+1+1+1+1+1 |  | 8 | [13 empty] | VV | 2 | 2 | True | 0 | ROZPOCET
| VV |  | Mezisoučet |  | 8 | [13 empty] | VV | 2 | 3 | True | 0 | ROZPOCET
| VV |  | Součet |  | 8 | [13 empty] | VV | 2 | 4 | True | 1 | ROZPOCET
506 | K | R-767-066 | D+M nárazové stěnové lišty pro ochranu rohů 75/75 mm, dl. 3 m, mat. nerez broušená - ozn. Z/66 | kus | 46 |  | 0 | vlastní |  |  | snížená |  | 0 | 0 | 0 | 0 | 0 | 16 | K | 2 |  |  |  | ROZPOCET | 0 | 0 | 0 | 0 | 0 | 2 | 0 | 16 | 943646952
| P |  | Poznámka k položce: Nárazové stěnové lišty pro ochranu rohů omítek - rozměr 75 x 75 mm, nerez. plech tl. 1,6 mm, zalomené okraje pro krytí případných nerovností. Standardní délka 3,0 m – nařezaná na požadovaný rozměr. Provedení : nerez broušená. Přesné rozměry nutno před výrobou na stavbě zaměřit. Dílenskou dokumentaci konzultovat s architektem projektu. Před objednáním nutno koordinovat s celkovým řešením interiéru a odsouhlasit investorem a projektantem. | [15 empty] | P | 2
| VV |  | prvek Z/66 | [15 empty] | VV | 2 | 1 | True | 0 | ROZPOCET
| VV |  | výpočet dle vč PSV zámečnické | [15 empty] | VV | 2 | 1 | True | 0 | ROZPOCET
| VV |  | 5+3+4+5+2+2+5+2+2+2+4+4+2+4 |  | 46 | [13 empty] | VV | 2 | 2 | True | 0 | ROZPOCET
| VV |  | Mezisoučet |  | 46 | [13 empty] | VV | 2 | 3 | True | 0 | ROZPOCET
| VV |  | Součet |  | 46 | [13 empty] | VV | 2 | 4 | True | 1 | ROZPOCET
507 | K | R-767-067 | D+M protidešťová stěnová žaluzie 400/200 mm z AL plechu RAL 9007 - ozn. Z/67 | kus | 1 |  | 0 | vlastní |  |  | snížená |  | 0 | 0 | 0 | 0 | 0 | 16 | K | 2 |  |  |  | ROZPOCET | 0 | 0 | 0 | 0 | 0 | 2 | 0 | 16 | -1127359958
| P |  | Poznámka k položce: Protidešťová stěnová žaluzie pro odvětrání výtahové šachty dle požadavku vybraného dodavatele výtahu – žaluzie z hliníkového plechu, s vestavným pozedním rámem pro zazdění. Mřížka na zadní straně opatřena síťkou proti hmyzu a proti ptákům. Povrch. úprava : eloxování v barvě šedé – RAL 9007 (Graualuminium). | [15 empty] | P | 2
| VV |  | prvek Z/67 | [15 empty] | VV | 2 | 1 | True | 0 | ROZPOCET
| VV |  | výpočet dle vč PSV zámečnické | [15 empty] | VV | 2 | 1 | True | 0 | ROZPOCET
| VV |  | 1 |  | 1 | [13 empty] | VV | 2 | 2 | True | 0 | ROZPOCET
| VV |  | Mezisoučet |  | 1 | [13 empty] | VV | 2 | 3 | True | 0 | ROZPOCET
| VV |  | Součet |  | 1 | [13 empty] | VV | 2 | 4 | True | 1 | ROZPOCET
508 | K | R-767-068 | D+M spádová lišta ve společných umývárnách pro vložení kramické dlažby ve spádu, dl. 1000 mm ,mat. nerez - ozn. Z/68 | kus | 4 |  | 0 | vlastní |  |  | snížená |  | 0 | 0 | 0 | 0 | 0 | 16 | K | 2 |  |  |  | ROZPOCET | 0 | 0 | 0 | 0 | 0 | 2 | 0 | 16 | -1912008916
| P |  | Poznámka k položce: Spádová lišta ve společných umývárnách – pro vložení keramické dlažby ve spádu 2% a vykrytí přechodu mezi spádovanou a nespádovanou částí podlahy. Standardní délka 1000 mm zkrácená na požadovanou délku. Provedení : nerez. | [15 empty] | P | 2
| VV |  | prvek Z/68 | [15 empty] | VV | 2 | 1 | True | 0 | ROZPOCET
| VV |  | výpočet dle vč PSV zámečnické | [15 empty] | VV | 2 | 1 | True | 0 | ROZPOCET
| VV |  | 1+1+1+1 |  | 4 | [13 empty] | VV | 2 | 2 | True | 0 | ROZPOCET
| VV |  | Mezisoučet |  | 4 | [13 empty] | VV | 2 | 3 | True | 0 | ROZPOCET
| VV |  | Součet |  | 4 | [13 empty] | VV | 2 | 4 | True | 1 | ROZPOCET
509 | K | R-767-069 | D+M ocelový L 100/100/6 mm dl. 300 mm vč. 3 kotev - ozn. Z/69 | kus | 2 |  | 0 | vlastní |  |  | snížená |  | 0 | 0 | 0 | 0 | 0 | 16 | K | 2 |  |  |  | ROZPOCET | 0 | 0 | 0 | 0 | 0 | 2 | 0 | 16 | -1020252853
| P |  | Poznámka k položce: Ocel. válcovaný úhelník 100/100/6 - dl. 300 mm, vynášející nadokenní překlady, kotvení do nosné konstrukce 3 x HILTY KOTVY pr. 16 mm. | [15 empty] | P | 2
| VV |  | prvek Z/69 | [15 empty] | VV | 2 | 1 | True | 0 | ROZPOCET
| VV |  | výpočet dle vč PSV zámečnické | [15 empty] | VV | 2 | 1 | True | 0 | ROZPOCET
| VV |  | 1+1 |  | 2 | [13 empty] | VV | 2 | 2 | True | 0 | ROZPOCET
| VV |  | Mezisoučet |  | 2 | [13 empty] | VV | 2 | 3 | True | 0 | ROZPOCET
| VV |  | Součet |  | 2 | [13 empty] | VV | 2 | 4 | True | 1 | ROZPOCET
510 | K | R-767-070 | D+M ocelový L 100/100/6 mm dl. 115 mm vč. 3 kotev - ozn. Z/70 | kus | 2 |  | 0 | vlastní |  |  | snížená |  | 0 | 0 | 0 | 0 | 0 | 16 | K | 2 |  |  |  | ROZPOCET | 0 | 0 | 0 | 0 | 0 | 2 | 0 | 16 | 1615839138
| P |  | Poznámka k položce: Ocel. válcovaný úhelník 100/100/6 - dl. 115 mm, vynášející nadokenní překlady, kotvení do nosné konstrukce 3 x HILTY KOTVY pr. 16 mm. | [15 empty] | P | 2
| VV |  | prvek Z/70 | [15 empty] | VV | 2 | 1 | True | 0 | ROZPOCET
| VV |  | výpočet dle vč PSV zámečnické | [15 empty] | VV | 2 | 1 | True | 0 | ROZPOCET
| VV |  | 1+1 |  | 2 | [13 empty] | VV | 2 | 2 | True | 0 | ROZPOCET
| VV |  | Mezisoučet |  | 2 | [13 empty] | VV | 2 | 3 | True | 0 | ROZPOCET
| VV |  | Součet |  | 2 | [13 empty] | VV | 2 | 4 | True | 1 | ROZPOCET
511 | K | R-767-071 | D+M ocelové zábradlí v. 1000 mm z ocelových profilů, povrchová úprava RAL 9007 - ozn. Z/71 | m | 17 |  | 0 | vlastní |  |  | snížená |  | 0 | 0 | 0 | 0 | 0 | 16 | K | 2 |  |  |  | ROZPOCET | 0 | 0 | 0 | 0 | 0 | 2 | 0 | 16 | 1721878346
| P |  | Poznámka k položce: Ocelové balkonové zábradlí – výšky 1000 mm nad pochozí plochu. Provedení v souladu s ČSN 74 3305 a vyhl. 398/2009 Sb.. Svislé sloupky – z ocel. pásoviny profilu 30/10mm, v rozteči á 100 mm, kotvené přivařením z čela na osazovací profil v čele balkónové desky. V místě okapu sloupky předsazené. Sloupky budou na horním konci ukončeny pásovinou z ocel. profilu 30/10 mm. Spojování pohledovými svary, svary zabroušeny, rohy zaobleny. Balkonové zábradlí sestává ze tří dílů, kolmo na sebe napojených, a) dl. cca 1100 mm – kotveno přímo do osazovacího profilu b) dl. cca 3100 mm – kotveno přímo do osazovacího profilu c) dl. cca 4300 mm – kotveno s odsazením před podokapní žlab. Povrchová úprava – otrýskání, šopování zinkem, nátěr 2 x základní + 2 x vrchní nástřik v barvě šedé – RAL 9007 (Graualuminium). Přesné rozměry nutno před výrobou na stavbě zaměřit. Dílenskou dokumentaci konzultovat s architektem projektu. Před objednáním nutno koordinovat s celkovým řešením interiéru a odsouhlasit investorem a projektantem. | [15 empty] | P | 2
| VV |  | prvek Z/71 | [15 empty] | VV | 2 | 1 | True | 0 | ROZPOCET
| VV |  | výpočet dle vč PSV zámečnické | [15 empty] | VV | 2 | 1 | True | 0 | ROZPOCET
| VV |  | 1,1+3,1+4,3 |  | 8.5 | [13 empty] | VV | 2 | 2 | True | 0 | ROZPOCET
| VV |  | 1,1+3,1+4,3 |  | 8.5 | [13 empty] | VV | 2 | 2 | True | 0 | ROZPOCET
| VV |  | Mezisoučet |  | 17 | [13 empty] | VV | 2 | 3 | True | 0 | ROZPOCET
| VV |  | Součet |  | 17 | [13 empty] | VV | 2 | 4 | True | 1 | ROZPOCET
512 | K | R-767-072 | D+M kotevní profil pro balkonové zábradlí, povrchová úprava RAL 9007 - ozn. Z/72 | m | 8.6 |  | 0 | vlastní |  |  | snížená |  | 0 | 0 | 0 | 0 | 0 | 16 | K | 2 |  |  |  | ROZPOCET | 0 | 0 | 0 | 0 | 0 | 2 | 0 | 16 | -1108816103
| P |  | Poznámka k položce: Kotevní profil pro balkonové zábradlí – osazovací a lemovací profil z pásoviny 220 x 10 mm pro předsazené kotvení zábradlí za podokapní žlab. Pásovina v čele balkonu kotvená na chemické kotvy do nosné konstrukce balkonu před prováděním podlahy. Povrchová úprava – otrýskání, šopování zinkem, nátěr 2 x základní + 2 x vrchní nástřik v barvě šedé – RAL 9007 (Graualuminium). Dl. 4300 mm. Přesné rozměry nutno před výrobou na stavbě zaměřit. Dílenskou dokumentaci konzultovat s architektem projektu. Před objednáním nutno koordinovat s celkovým řešením interiéru a odsouhlasit investorem a projektantem. | [15 empty] | P | 2
| VV |  | prvek Z/72 | [15 empty] | VV | 2 | 1 | True | 0 | ROZPOCET
| VV |  | výpočet dle vč PSV zámečnické | [15 empty] | VV | 2 | 1 | True | 0 | ROZPOCET
| VV |  | 4,3 |  | 4.3 | [13 empty] | VV | 2 | 2 | True | 0 | ROZPOCET
| VV |  | 4,3 |  | 4.3 | [13 empty] | VV | 2 | 2 | True | 0 | ROZPOCET
| VV |  | Mezisoučet |  | 8.6 | [13 empty] | VV | 2 | 3 | True | 0 | ROZPOCET
| VV |  | Součet |  | 8.6 | [13 empty] | VV | 2 | 4 | True | 1 | ROZPOCET
513 | K | R-767-073 | D+M kotevní profil pro balkonové zábradlí, povrchová úprava RAL 9007 - ozn. Z/73 | m | 4.2 |  | 0 | vlastní |  |  | snížená |  | 0 | 0 | 0 | 0 | 0 | 16 | K | 2 |  |  |  | ROZPOCET | 0 | 0 | 0 | 0 | 0 | 2 | 0 | 16 | 646871177
| P |  | Poznámka k položce: Kotevní profil pro balkonové zábradlí – osazovací a lemovací profil z pásoviny 320 x 10 mm pro kotvení zábradlí z boku balkonu. Pásovina kotvená na chemické kotvy do nosné konstrukce balkonu před prováděním podlahy. Povrchová úprava – otrýskání, šopování zinkem, nátěr 2 x základní + 2 x vrchní nástřik v barvě šedé – RAL 9007 (Graualuminium). a) dl. 1100 mm. b) dl. 3100 mm. Přesné rozměry nutno před výrobou na stavbě zaměřit. Dílenskou dokumentaci konzultovat s architektem projektu. Před objednáním nutno koordinovat s celkovým řešením interiéru a odsouhlasit investorem a projektantem. | [15 empty] | P | 2
| VV |  | prvek Z/73 | [15 empty] | VV | 2 | 1 | True | 0 | ROZPOCET
| VV |  | výpočet dle vč PSV zámečnické | [15 empty] | VV | 2 | 1 | True | 0 | ROZPOCET
| VV |  | 1,1 |  | 1.1 | [13 empty] | VV | 2 | 2 | True | 0 | ROZPOCET
| VV |  | 3,1 |  | 3.1 | [13 empty] | VV | 2 | 2 | True | 0 | ROZPOCET
| VV |  | Mezisoučet |  | 4.2 | [13 empty] | VV | 2 | 3 | True | 0 | ROZPOCET
| VV |  | Součet |  | 4.2 | [13 empty] | VV | 2 | 4 | True | 1 | ROZPOCET
514 | K | R-767-074 | D+M schodišťové zábradlí v. 1000 mm, madlo – dřev masiv – jasan – pr. 50 mm, mat. nerez broušená - ozn. Z/74 | m | 15.85 |  | 0 | vlastní |  |  | snížená |  | 0 | 0 | 0 | 0 | 0 | 16 | K | 2 |  |  |  | ROZPOCET | 0 | 0 | 0 | 0 | 0 | 2 | 0 | 16 | -1074958733
| P |  | Poznámka k položce: Schodišťové zábradlí hlavního vstupního schodiště. Schodišťové zábradlí v. 1000 mm nad pochozí plochu. Provedení v souladu s ČSN 74 3305, vyhl. 398/2009 Sb. a PBŘS. Svislé sloupky – z pásoviny profilu 30/10 mm, v rozteči á 100 mm, kotvené přivařením z čela na osazovací profil 200 / 10 mm kotvený na chemické kotvy do čela schodišťového ramene. Horní hrana osazovacího profilu bude v úrovni 50 mm nad pochozí plochou Sloupky budou ukončeny pásovinou z profilu 30/10 mm. Na svislé sloupky v rozteči max. á 1000 mm budou ze strany schodiště přivařeny držáky madla z pásoviny 30/10 mm. Madlo osazeno ve výši 900 mm nad úrovní pochozí plochy. Mezera mezi zábradlím a madlem 60 mm. Madlo – dřev masiv – jasan – pr. 50 mm. Čela madla budou zaoblena. Spojování pohledovými svary, svary zabroušeny,rohy zaobleny. Provedení : nerez broušená, madlo – dřev masiv – jasan –povrch.úpr.olejováním. Rozměry : a) šikmá část – dl. 4100 + 300 mm, b) šikmá část – dl. 3750 + 300 mm, c) šikmá část – dl. 3400 + 300 mm, d) šikmá část – dl. 3400 + 300 mm. Přesné rozměry nutno před výrobou na stavbě zaměřit. Dílenskou dokumentaci konzultovat s architektem projektu. Před objednáním nutno koordinovat s celkovým řešením interiéru a odsouhlasit investorem a projektantem. | [15 empty] | P | 2
| VV |  | prvek Z/74 | [15 empty] | VV | 2 | 1 | True | 0 | ROZPOCET
| VV |  | výpočet dle vč PSV zámečnické | [15 empty] | VV | 2 | 1 | True | 0 | ROZPOCET
| VV |  | (4,1+0,3) |  | 4.4 | [13 empty] | VV | 2 | 2 | True | 0 | ROZPOCET
| VV |  | (3,75+0,3) |  | 4.05 | [13 empty] | VV | 2 | 2 | True | 0 | ROZPOCET
| VV |  | (3,4+0,3) |  | 3.7 | [13 empty] | VV | 2 | 2 | True | 0 | ROZPOCET
| VV |  | (3,4+0,3) |  | 3.7 | [13 empty] | VV | 2 | 2 | True | 0 | ROZPOCET
| VV |  | Mezisoučet |  | 15.85 | [13 empty] | VV | 2 | 3 | True | 0 | ROZPOCET
| VV |  | Součet |  | 15.85 | [13 empty] | VV | 2 | 4 | True | 1 | ROZPOCET
515 | K | R-767-075 | D+M podestové zábradlí v. 1000 mm, mat. nerez broušená - ozn. Z/75 | m | 1.7 |  | 0 | vlastní |  |  | snížená |  | 0 | 0 | 0 | 0 | 0 | 16 | K | 2 |  |  |  | ROZPOCET | 0 | 0 | 0 | 0 | 0 | 2 | 0 | 16 | 2065646232
| P |  | Poznámka k položce: Podestové zábradlí hlavního vstupního schodiště. Podestové zábradlí v. 1000 mm nad pochozí plochu. Provedení v souladu s ČSN 74 3305, vyhl. 398/2009 Sb. Svislé sloupky – z pásoviny profilu 30/10 mm, v rozteči á 100 mm, kotvené přivařením z čela na osazovací profil 200 / 10 mm kotvený na chemické kotvy do čela stropní konstrukce. Horní hrana osazovacího profilu bude v úrovni 50 mm nad pochozí plochou. Sloupky budou ukončeny pásovinou z profilu 30/10 mm. Spojování pohledovými svary, svary zabroušeny, rohy zaobleny. Provedení : nerez broušená. Rozměry : – dl. 1700 mm. Přesné rozměry nutno před výrobou na stavbě zaměřit. Dílenskou dokumentaci konzultovat s architektem projektu. Před objednáním nutno koordinovat s celkovým řešením interiéru a odsouhlasit investorem a projektantem | [15 empty] | P | 2
| VV |  | prvek Z/75 | [15 empty] | VV | 2 | 1 | True | 0 | ROZPOCET
| VV |  | výpočet dle vč PSV zámečnické | [15 empty] | VV | 2 | 1 | True | 0 | ROZPOCET
| VV |  | 1,7 |  | 1.7 | [13 empty] | VV | 2 | 2 | True | 0 | ROZPOCET
| VV |  | Mezisoučet |  | 1.7 | [13 empty] | VV | 2 | 3 | True | 0 | ROZPOCET
| VV |  | Součet |  | 1.7 | [13 empty] | VV | 2 | 4 | True | 1 | ROZPOCET
516 | K | R-767-076 | D+M stěnové schodišťové madlo hlavního schodiště , madlo – dřev masiv – jasan – pr. 50 mm, mat. nerez broušená - ozn. Z/76 | m | 18.41 |  | 0 | vlastní |  |  | snížená |  | 0 | 0 | 0 | 0 | 0 | 16 | K | 2 |  |  |  | ROZPOCET | 0 | 0 | 0 | 0 | 0 | 2 | 0 | 16 | -189020986
| P |  | Poznámka k položce: Stěnové schodišťové madlo hlavního vstupního schodiště. Madlo – dřev masiv – jasan – pr. 50 mm. Madlo osazeno ve výši 900 mm nad úrovní pochozí plochy. Mezera mezi madlem a stěnou 60 mm. Madla budou přesahovat přes nástupní hranu prvního sch. stupně o 600 mm a přes výstupní hranu posledního sch. stupně o 300 mm. Čela madla budou zaoblena. Provedení madla : jasan, povrchová úprava – olejováním. Madlo bude osazeno na držáky ze stěnových konzol z pásoviny profilu 30/10 mm, po vzdálenosti max. 1000 mm. Konzoly budou ukončeny krycími rozetami z pásoviny profilu 50/50/5 mm, které budou kotveny k boční stěně schodišťových ramen na chemické kotvy. Provedení držáků : nezer broušená. Spojování pohledovými svary, svary zabroušeny, rohy zaobleny. Provedení v souladu s ČSN 74 3305 a vyhl. 398/2009 Sb.. a) dl. 300 + 4450 + 300 mm, b) dl. 300 + 4090 + 300 mm, c) dl. 300 + 3735 + 300 mm, d) dl. 300 + 3735 + 300 mm. | [15 empty] | P | 2
| VV |  | prvek Z/76 | [15 empty] | VV | 2 | 1 | True | 0 | ROZPOCET
| VV |  | výpočet dle vč PSV zámečnické | [15 empty] | VV | 2 | 1 | True | 0 | ROZPOCET
| VV |  | (0,3+4,45+0,3) |  | 5.05 | [13 empty] | VV | 2 | 2 | True | 0 | ROZPOCET
| VV |  | (0,3+4,09+0,3) |  | 4.69 | [13 empty] | VV | 2 | 2 | True | 0 | ROZPOCET
| VV |  | (0,3+3,735+0,3) |  | 4.335 | [13 empty] | VV | 2 | 2 | True | 0 | ROZPOCET
| VV |  | (0,3+3,735+0,3) |  | 4.335 | [13 empty] | VV | 2 | 2 | True | 0 | ROZPOCET
| VV |  | Mezisoučet |  | 18.41 | [13 empty] | VV | 2 | 3 | True | 0 | ROZPOCET
| VV |  | Součet |  | 18.41 | [13 empty] | VV | 2 | 4 | True | 1 | ROZPOCET
517 | K | R-767-077 | D+M schodišťové zábradlí v. 1000 mm, vedlejší únikové schodiště, madlo – dřev masiv – jasan – povrch.úpr.olejováním., mat. nerez broušená - ozn. Z/77 | m | 14.65 |  | 0 | vlastní |  |  | snížená |  | 0 | 0 | 0 | 0 | 0 | 16 | K | 2 |  |  |  | ROZPOCET | 0 | 0 | 0 | 0 | 0 | 2 | 0 | 16 | 383204684
| P |  | Poznámka k položce: Schodišťové zábradlí vedlejšího únikového schodiště. Schodišťové zábradlí v. 1000 mm nad pochozí plochu. Provedení v souladu s ČSN 74 3305, vyhl. 398/2009 Sb. a PBŘS. Svislé sloupky – z pásoviny profilu 30/10 mm, v rozteči á 100 mm, kotvené přivařením z čela na osazovací profil 200 / 10 mm kotvený na chemické kotvy do čela schodišťového ramene. Horní hrana osazovacího profilu bude v úrovni 50 mm nad pochozí plochou Sloupky budou ukončeny pásovinou z profilu 30/10 mm. Na svislé sloupky v rozteči max. á 1000 mm budou ze strany schodiště přivařeny držáky madla z pásoviny 30/10 mm. Madlo osazeno ve výši 900 mm nad úrovní pochozí plochy. Mezera mezi zábradlím a madlem 60 mm. Madlo – dřev masiv – jasan – pr. 50 mm. Čela madla budou zaoblena. Spojování pohledovými svary, svary zabroušeny, rohy zaobleny. Provedení : nerez broušená, madlo – dřev masiv – jasan –povrch.úpr.olejováním. Rozměry : a) šikmá část – dl. 4440 mm, b) šikmá část – dl. 3410 mm, c) šikmá část – dl. 3400 mm, d) šikmá část – dl. 3400 mm. Přesné rozměry nutno před výrobou na stavbě zaměřit. Dílenskou dokumentaci konzultovat s architektem projektu. Před objednáním nutno koordinovat s celkovým řešením interiéru a odsouhlasit investorem a projektantem | [15 empty] | P | 2
| VV |  | prvek Z/77 | [15 empty] | VV | 2 | 1 | True | 0 | ROZPOCET
| VV |  | výpočet dle vč PSV zámečnické | [15 empty] | VV | 2 | 1 | True | 0 | ROZPOCET
| VV |  | 4,44 |  | 4.44 | [13 empty] | VV | 2 | 2 | True | 0 | ROZPOCET
| VV |  | 3,41 |  | 3.41 | [13 empty] | VV | 2 | 2 | True | 0 | ROZPOCET
| VV |  | 3,4 |  | 3.4 | [13 empty] | VV | 2 | 2 | True | 0 | ROZPOCET
| VV |  | 3,4 |  | 3.4 | [13 empty] | VV | 2 | 2 | True | 0 | ROZPOCET
| VV |  | Mezisoučet |  | 14.65 | [13 empty] | VV | 2 | 3 | True | 0 | ROZPOCET
| VV |  | Součet |  | 14.65 | [13 empty] | VV | 2 | 4 | True | 1 | ROZPOCET
518 | K | R-767-078 | D+M podestové zábradlí v. 1000 mm, mat. nerez broušená - ozn. Z/78 | m | 1.7 |  | 0 | vlastní |  |  | snížená |  | 0 | 0 | 0 | 0 | 0 | 16 | K | 2 |  |  |  | ROZPOCET | 0 | 0 | 0 | 0 | 0 | 2 | 0 | 16 | -1932286210
| P |  | Poznámka k položce: Podestové zábradlí vedlejšího únikového schodiště. Podestové zábradlí v. 1000 mm nad pochozí plochu. Provedení v souladu s ČSN 74 3305, vyhl. 398/2009 Sb. Svislé sloupky – z pásoviny profilu 30/10 mm, v rozteči á 100 mm, kotvené přivařením z čela na osazovací profil 200 / 10 mm kotvený na chemické kotvy do čela stropní konstrukce. Horní hrana osazovacího profilu bude v úrovni 50 mm nad pochozí plochou. Sloupky budou ukončeny pásovinou z profilu 30/10 mm. Spojování pohledovými svary, svary zabroušeny, rohy zaobleny. Provedení : nerez broušená. Rozměry : – dl. 1700 mm. Přesné rozměry nutno před výrobou na stavbě zaměřit. Dílenskou dokumentaci konzultovat s architektem projektu. Před objednáním nutno koordinovat s celkovým řešením interiéru a odsouhlasit investorem a projektantem. | [15 empty] | P | 2
| VV |  | prvek Z/78 | [15 empty] | VV | 2 | 1 | True | 0 | ROZPOCET
| VV |  | výpočet dle vč PSV zámečnické | [15 empty] | VV | 2 | 1 | True | 0 | ROZPOCET
| VV |  | 1,7 |  | 1.7 | [13 empty] | VV | 2 | 2 | True | 0 | ROZPOCET
| VV |  | Mezisoučet |  | 1.7 | [13 empty] | VV | 2 | 3 | True | 0 | ROZPOCET
| VV |  | Součet |  | 1.7 | [13 empty] | VV | 2 | 4 | True | 1 | ROZPOCET
519 | K | R-767-079 | D+M stěnové schodišťové madlo hlavního schodiště , madlo – dřev masiv – jasan – pr. 50 mm, mat. nerez broušená - ozn. Z/79 | m | 17.185 |  | 0 | vlastní |  |  | snížená |  | 0 | 0 | 0 | 0 | 0 | 16 | K | 2 |  |  |  | ROZPOCET | 0 | 0 | 0 | 0 | 0 | 2 | 0 | 16 | -289314513
| P |  | Poznámka k položce: Stěnové schodišťové madlo vedlejšího únikového schodiště. Madlo – dřev masiv – jasan – pr. 50 mm. Madlo osazeno ve výši 900 mm nad úrovní pochozí plochy. Mezera mezi madlem a stěnou 60 mm. Madla budou přesahovat přes nástupní hranu prvního sch. stupně o 600 mm a přes výstupní hranu posledního sch. stupně o 300 mm. Čela madla budou zaoblena. Provedení madla : jasan, povrchová úprava – olejováním. Madlo bude osazeno na držáky ze stěnových konzol z pásoviny profilu 30/10 mm, po vzdálenosti max. 1000 mm. Konzoly budou ukončeny krycími rozetami z pásoviny profilu 50/50/5 mm, které budou kotveny k boční stěně schodišťových ramen na chemické kotvy. Provedení držáků : nezer broušená. Spojování pohledovými svary, svary zabroušeny, rohy zaobleny. Provedení v souladu s ČSN 74 3305 a vyhl. 398/2009 Sb.. a) dl. 300 + 4780 + 300 mm, b) dl. 3750 + 300 mm, c) dl. 3420 + 300 mm, d) dl. 3750 + 300 mm. | [15 empty] | P | 2
| VV |  | prvek Z/79 | [15 empty] | VV | 2 | 1 | True | 0 | ROZPOCET
| VV |  | výpočet dle vč PSV zámečnické | [15 empty] | VV | 2 | 1 | True | 0 | ROZPOCET
| VV |  | (0,3+4,78+0,3) |  | 5.38 | [13 empty] | VV | 2 | 2 | True | 0 | ROZPOCET
| VV |  | (3,75+0,3) |  | 4.05 | [13 empty] | VV | 2 | 2 | True | 0 | ROZPOCET
| VV |  | (3,42+0,3) |  | 3.72 | [13 empty] | VV | 2 | 2 | True | 0 | ROZPOCET
| VV |  | (3,735+0,3) |  | 4.035 | [13 empty] | VV | 2 | 2 | True | 0 | ROZPOCET
| VV |  | Mezisoučet |  | 17.185 | [13 empty] | VV | 2 | 3 | True | 0 | ROZPOCET
| VV |  | Součet |  | 17.185 | [13 empty] | VV | 2 | 4 | True | 1 | ROZPOCET
520 | K | R-767-080 | D+M přepážka pod hlavním vstupním schodištěm 3175/2070 mm, rám nástřik, výplň tahokov nerez - ozn. Z/80 | kus | 1 |  | 0 | vlastní |  |  | snížená |  | 0 | 0 | 0 | 0 | 0 | 16 | K | 2 |  |  |  | ROZPOCET | 0 | 0 | 0 | 0 | 0 | 2 | 0 | 16 | -1246343435
| P |  | Poznámka k položce: Přepážka pod hlavním vstupním schodištěm uzavírající prostor s umístěnou VZT jednotkou. Přepážka zalomená, s odnímatelnými dvířky pro přístup k údržbě VZT (dle schématu). Dvířka opatřená z venkovní strany madlem a uzamykatelná zámkem s vložkou FAB v systému centrálního klíče. Do pevné části přepážky bude zabudovaná přívodní výústka VZT (dle P.D. VZT). Nosný rám z ocel. uzavř. profilů 50/50/5 mm, výplň dekorativním tahokovem (bude vybráno před objednáním dle předložených vzorků vybraného dodavatele). Spoje svařované, svary zabroušeny. Provedení : rám – nástřik – barva šedá – RAL 9006, tahokov – nerez. Přesné rozměry nutno před výrobou na stavbě zaměřit. Dílenskou dokumentaci konzultovat s architektem projektu. Před objednáním nutno koordinovat s celkovým řešením interiéru a odsouhlasit investorem a projektantem. | [15 empty] | P | 2
| VV |  | prvek Z/80 | [15 empty] | VV | 2 | 1 | True | 0 | ROZPOCET
| VV |  | výpočet dle vč PSV zámečnické | [15 empty] | VV | 2 | 1 | True | 0 | ROZPOCET
| VV |  | 1 |  | 1 | [13 empty] | VV | 2 | 2 | True | 0 | ROZPOCET
| VV |  | Mezisoučet |  | 1 | [13 empty] | VV | 2 | 3 | True | 0 | ROZPOCET
| VV |  | Součet |  | 1 | [13 empty] | VV | 2 | 4 | True | 1 | ROZPOCET
521 | K | R-767-081 | D+M přepážka pod vedlejším únikovým schodištěm 3175/2070 mm, rám nástřik, výplň tahokov nerez - ozn. Z/81 | kus | 1 |  | 0 | vlastní |  |  | snížená |  | 0 | 0 | 0 | 0 | 0 | 16 | K | 2 |  |  |  | ROZPOCET | 0 | 0 | 0 | 0 | 0 | 2 | 0 | 16 | 1670424081
| P |  | Poznámka k položce: Přepážka pod vedlejším únikovým schodištěm uzavírající prostor s umístěnou VZT jednotkou. Přepážka přímá, s otevíravými dvířky pro přístup k údržbě VZT (dle schématu). Dvířka opatřená z venkovní strany madlem a uzamykatelná zámkem s vložkou FAB v systému centrálního klíče. Do pevné části přepážky bude zabudovaná přívodní výústka VZT (dle P.D. VZT). Nosný rám z ocel. uzavř. profilů 50/50/5 mm, výplň dekorativním tahokovem (bude vybráno před objednáním dle předložených vzorků vybraného dodavatele). Spoje svařované, svary zabroušené. Provedení : rám – nástřik– barva šedá – RAL 9006, tahokov – nerez. Přesné rozměry nutno před výrobou na stavbě zaměřit. Dílenskou dokumentaci konzultovat s architektem projektu. Před objednáním nutno koordinovat s celkovým řešením interiéru a odsouhlasit investorem a projektantem | [15 empty] | P | 2
| VV |  | prvek Z/81 | [15 empty] | VV | 2 | 1 | True | 0 | ROZPOCET
| VV |  | výpočet dle vč PSV zámečnické | [15 empty] | VV | 2 | 1 | True | 0 | ROZPOCET
| VV |  | 1 |  | 1 | [13 empty] | VV | 2 | 2 | True | 0 | ROZPOCET
| VV |  | Mezisoučet |  | 1 | [13 empty] | VV | 2 | 3 | True | 0 | ROZPOCET
| VV |  | Součet |  | 1 | [13 empty] | VV | 2 | 4 | True | 1 | ROZPOCET
522 | K | R-767-082 | D+M ocelových dveří 900/1970 mm a zárubní s PP odolností EI 30/DP1-CSm, vč. kování, nátěr - ozn. Z/82 | kus | 1 |  | 0 | vlastní |  |  | snížená |  | 0 | 0 | 0 | 0 | 0 | 16 | K | 2 |  |  |  | ROZPOCET | 0 | 0 | 0 | 0 | 0 | 2 | 0 | 16 | 464738463
| P |  | Poznámka k položce: Ocelové interiérové protipožární dveře – jednokřídlové, otočně otevíravé, hladké, plné, s polodrážkou, dveře včetně ocelové zárubně. Průchozí rozměr : 900 x 1970 mm. Materiál : ocelový rám oboustranně oplech. hladkým povrchově upraveným ocel. pozink. plechem. Zárubeň : ocelová zárubeň, pro zazdění. Zárubeň s předepsanou protipožární odolností. Požární odolnost dveří a zárubně EI 30/DP1-CSm, včetně atestu a registr. čísel. Povrchová úprava : kvalitním práškovým vypalovacím lakem v barvě dle interiéru. (Bude vybráno na stavbě dle předložených vzorků vybraného dodavatele. Kování : klika x klika – čtvercové rozety, materiál – nerez broušená (bude vybráno před objednáním dle předlož. vzorků vybraného dodavatele). Zámek : s vložkou FAB v systému centrálního klíče (dvouúrovňový). Dveřní samozavírač – celokovový, vrchní osazení. Práh : bez prahu, s přechod. podlah. lištou. Přesné rozměry nutno před výrobou na stavbě zaměřit. Dílenskou dokumentaci konzultovat s architektem projektu. Před objednáním nutno koordinovat s celkovým řešením interiéru a odsouhlasit investorem a projektantem. | [15 empty] | P | 2
| VV |  | prvek Z/82 | [15 empty] | VV | 2 | 1 | True | 0 | ROZPOCET
| VV |  | výpočet dle vč PSV zámečnické | [15 empty] | VV | 2 | 1 | True | 0 | ROZPOCET
| VV |  | 1 |  | 1 | [13 empty] | VV | 2 | 2 | True | 0 | ROZPOCET
| VV |  | Mezisoučet |  | 1 | [13 empty] | VV | 2 | 3 | True | 0 | ROZPOCET
| VV |  | Součet |  | 1 | [13 empty] | VV | 2 | 4 | True | 1 | ROZPOCET
523 | K | R-767-083 | D+M ocelové zárubně 1800/1970 mm, nátěr - ozn. Z/83 | kus | 1 |  | 0 | vlastní |  |  | snížená |  | 0 | 0 | 0 | 0 | 0 | 16 | K | 2 |  |  |  | ROZPOCET | 0 | 0 | 0 | 0 | 0 | 2 | 0 | 16 | -1318326119
| P |  | Poznámka k položce: Ocelová zárubeň – jednorámová pro zazdění do keramického zdiva z cihelných příčkovek tl. 115 mm, pro vnitřní dvoukř. dveře s polodrážkou světlého rozměru 1800 x 1970 mm. Povrch. úprava : 2 x nátěr základní + 2 x vrchní v barvě bílé. Přesné rozměry nutno před výrobou na stavbě zaměřit. Dílenskou dokumentaci konzultovat s architektem projektu. Před objednáním nutno koordinovat s celkovým řešením interiéru a odsouhlasit investorem a projektantem | [15 empty] | P | 2
| VV |  | prvek Z/83 | [15 empty] | VV | 2 | 1 | True | 0 | ROZPOCET
| VV |  | výpočet dle vč PSV zámečnické | [15 empty] | VV | 2 | 1 | True | 0 | ROZPOCET
| VV |  | 1 |  | 1 | [13 empty] | VV | 2 | 2 | True | 0 | ROZPOCET
| VV |  | Mezisoučet |  | 1 | [13 empty] | VV | 2 | 3 | True | 0 | ROZPOCET
| VV |  | Součet |  | 1 | [13 empty] | VV | 2 | 4 | True | 1 | ROZPOCET
524 | K | R-767-084 | D+M ocelové zárubně 900/1970 mm, nátěr - ozn. Z/84 | kus | 1 |  | 0 | vlastní |  |  | snížená |  | 0 | 0 | 0 | 0 | 0 | 16 | K | 2 |  |  |  | ROZPOCET | 0 | 0 | 0 | 0 | 0 | 2 | 0 | 16 | -1505909787
| P |  | Poznámka k položce: Ocelová zárubeň – jednorámová, pro zazdění příčky z CP tl. 65 mm (tl. 100 mm včetně omítky), pro vnitřní jednokř. dveře s polodrážkou světlého rozměru 900 x 1970 mm. Povrch. úprava : 2 x nátěr základní + 2 x vrchní v barvě bílé. Přesné rozměry nutno před výrobou na stavbě zaměřit. Dílenskou dokumentaci konzultovat s architektem projektu. Před objednáním nutno koordinovat s celkovým řešením interiéru a odsouhlasit investorem a projektantem. | [15 empty] | P | 2
| VV |  | prvek Z/84 | [15 empty] | VV | 2 | 1 | True | 0 | ROZPOCET
| VV |  | výpočet dle vč PSV zámečnické | [15 empty] | VV | 2 | 1 | True | 0 | ROZPOCET
| VV |  | 1 |  | 1 | [13 empty] | VV | 2 | 2 | True | 0 | ROZPOCET
| VV |  | Mezisoučet |  | 1 | [13 empty] | VV | 2 | 3 | True | 0 | ROZPOCET
| VV |  | Součet |  | 1 | [13 empty] | VV | 2 | 4 | True | 1 | ROZPOCET
525 | K | R-767-085 | D+M ocelové zárubně 900/1970 mm, nátěr - ozn. Z/85 | kus | 2 |  | 0 | vlastní |  |  | snížená |  | 0 | 0 | 0 | 0 | 0 | 16 | K | 2 |  |  |  | ROZPOCET | 0 | 0 | 0 | 0 | 0 | 2 | 0 | 16 | 1131677532
| P |  | Poznámka k položce: Ocelová zárubeň – jednorámová, pro zazdění do stávající zděné příčky, pro vnitřní jednokř. dveře s polodrážkou světlého rozměru 900 x 1970 mm. Povrch. úprava : 2 x nátěr základní + 2 x vrchní v barvě bílé. Přesné rozměry nutno před výrobou na stavbě zaměřit. Dílenskou dokumentaci konzultovat s architektem projektu. Před objednáním nutno koordinovat s celkovým řešením interiéru a odsouhlasit investorem a projektantem. | [15 empty] | P | 2
| VV |  | prvek Z/85 | [15 empty] | VV | 2 | 1 | True | 0 | ROZPOCET
| VV |  | výpočet dle vč PSV zámečnické | [15 empty] | VV | 2 | 1 | True | 0 | ROZPOCET
| VV |  | 1+1 |  | 2 | [13 empty] | VV | 2 | 2 | True | 0 | ROZPOCET
| VV |  | Mezisoučet |  | 2 | [13 empty] | VV | 2 | 3 | True | 0 | ROZPOCET
| VV |  | Součet |  | 2 | [13 empty] | VV | 2 | 4 | True | 1 | ROZPOCET
526 | K | R-767-086 | D+M ocelové zárubně 800/1970 mm, nátěr - ozn. Z/86 | kus | 3 |  | 0 | vlastní |  |  | snížená |  | 0 | 0 | 0 | 0 | 0 | 16 | K | 2 |  |  |  | ROZPOCET | 0 | 0 | 0 | 0 | 0 | 2 | 0 | 16 | 1975184524
| P |  | Poznámka k položce: Ocelová zárubeň – jednorámová, pro zazdění příčky z CP tl. 65 mm (tl. 100 mm včetně omítky), pro vnitřní jednokř. dveře s polodrážkou světlého rozměru 800 x 1970 mm. Povrch. úprava : 2 x nátěr základní + 2 x vrchní v barvě bílé. Přesné rozměry nutno před výrobou na stavbě zaměřit. Dílenskou dokumentaci konzultovat s architektem projektu. Před objednáním nutno koordinovat s celkovým řešením interiéru a odsouhlasit investorem a projektantem. | [15 empty] | P | 2
| VV |  | prvek Z/86 | [15 empty] | VV | 2 | 1 | True | 0 | ROZPOCET
| VV |  | výpočet dle vč PSV zámečnické | [15 empty] | VV | 2 | 1 | True | 0 | ROZPOCET
| VV |  | 1+1+1 |  | 3 | [13 empty] | VV | 2 | 2 | True | 0 | ROZPOCET
| VV |  | Mezisoučet |  | 3 | [13 empty] | VV | 2 | 3 | True | 0 | ROZPOCET
| VV |  | Součet |  | 3 | [13 empty] | VV | 2 | 4 | True | 1 | ROZPOCET
527 | K | R-767-087 | D+M ocelové zárubně 800/1970 mm, nátěr - ozn. Z/87 | kus | 1 |  | 0 | vlastní |  |  | snížená |  | 0 | 0 | 0 | 0 | 0 | 16 | K | 2 |  |  |  | ROZPOCET | 0 | 0 | 0 | 0 | 0 | 2 | 0 | 16 | -481341216
| P |  | Poznámka k položce: Ocelová zárubeň – jednorámová, pro zazdění do stávající zděné příčky, pro vnitřní jednokř. dveře s polodrážkou světlého rozměru 800 x 1970 mm. Povrch. úprava : 2 x nátěr základní + 2 x vrchní v barvě bílé. Přesné rozměry nutno před výrobou na stavbě zaměřit. Dílenskou dokumentaci konzultovat s architektem projektu. Před objednáním nutno koordinovat s celkovým řešením interiéru a odsouhlasit investorem a projektantem. | [15 empty] | P | 2
| VV |  | prvek Z/87 | [15 empty] | VV | 2 | 1 | True | 0 | ROZPOCET
| VV |  | výpočet dle vč PSV zámečnické | [15 empty] | VV | 2 | 1 | True | 0 | ROZPOCET
| VV |  | 1 |  | 1 | [13 empty] | VV | 2 | 2 | True | 0 | ROZPOCET
| VV |  | Mezisoučet |  | 1 | [13 empty] | VV | 2 | 3 | True | 0 | ROZPOCET
| VV |  | Součet |  | 1 | [13 empty] | VV | 2 | 4 | True | 1 | ROZPOCET
528 | K | R-767-088 | D+M ocelové zárubně 700/1970 mm, nátěr - ozn. Z/88 | kus | 7 |  | 0 | vlastní |  |  | snížená |  | 0 | 0 | 0 | 0 | 0 | 16 | K | 2 |  |  |  | ROZPOCET | 0 | 0 | 0 | 0 | 0 | 2 | 0 | 16 | -1170700303
| P |  | Poznámka k položce: Ocelová zárubeň – jednorámová, pro zazdění příčky z CP tl. 65 mm (tl. 100 mm včetně omítky), pro vnitřní jednokř. dveře s polodrážkou světlého rozměru 700 x 1970 mm. Povrch. úprava : 2 x nátěr základní + 2 x vrchní v barvě bílé. Přesné rozměry nutno před výrobou na stavbě zaměřit. Dílenskou dokumentaci konzultovat s architektem projektu. Před objednáním nutno koordinovat s celkovým řešením interiéru a odsouhlasit investorem a projektantem. | [15 empty] | P | 2
| VV |  | prvek Z/88 | [15 empty] | VV | 2 | 1 | True | 0 | ROZPOCET
| VV |  | výpočet dle vč PSV zámečnické | [15 empty] | VV | 2 | 1 | True | 0 | ROZPOCET
| VV |  | 1+1+1+2+1+1 |  | 7 | [13 empty] | VV | 2 | 2 | True | 0 | ROZPOCET
| VV |  | Mezisoučet |  | 7 | [13 empty] | VV | 2 | 3 | True | 0 | ROZPOCET
| VV |  | Součet |  | 7 | [13 empty] | VV | 2 | 4 | True | 1 | ROZPOCET
529 | K | R-767-089 | D+M ocelové zárubně 600/1970 mm, nátěr - ozn. Z/89 | kus | 1 |  | 0 | vlastní |  |  | snížená |  | 0 | 0 | 0 | 0 | 0 | 16 | K | 2 |  |  |  | ROZPOCET | 0 | 0 | 0 | 0 | 0 | 2 | 0 | 16 | 1714596369
| P |  | Poznámka k položce: Ocelová zárubeň – jednorámová, pro zazdění příčky z CP tl. 65 mm (tl. 100 mm včetně omítky), pro vnitřní jednokř. dveře s polodrážkou světlého rozměru 600 x 1970 mm. Povrch. úprava : 2 x nátěr základní + 2 x vrchní v barvě bílé. Přesné rozměry nutno před výrobou na stavbě zaměřit. Dílenskou dokumentaci konzultovat s architektem projektu. Před objednáním nutno koordinovat s celkovým řešením interiéru a odsouhlasit investorem a projektantem. | [15 empty] | P | 2
| VV |  | prvek Z/89 | [15 empty] | VV | 2 | 1 | True | 0 | ROZPOCET
| VV |  | výpočet dle vč PSV zámečnické | [15 empty] | VV | 2 | 1 | True | 0 | ROZPOCET
| VV |  | 1 |  | 1 | [13 empty] | VV | 2 | 2 | True | 0 | ROZPOCET
| VV |  | Mezisoučet |  | 1 | [13 empty] | VV | 2 | 3 | True | 0 | ROZPOCET
| VV |  | Součet |  | 1 | [13 empty] | VV | 2 | 4 | True | 1 | ROZPOCET
530 | K | R-767-090 | D+M fasádní mřížkový průvětrník 150/150 mm s protidešťovou žaluzií - ozn. Z/90 | kus | 10 |  | 0 | vlastní |  |  | snížená |  | 0 | 0 | 0 | 0 | 0 | 16 | K | 2 |  |  |  | ROZPOCET | 0 | 0 | 0 | 0 | 0 | 2 | 0 | 16 | 156661282
| P |  | Poznámka k položce: Fasádní mřížkový průvětrník s protideťovou žaluzií – z hliníkového plechu, oboustranný, s vestavným rámem pro zazdění z pozinkovaného plechu. Mřížka na zadní straně opatřena síťkou proti hmyzu Povrch. úprava : eloxování v barvě šedé – RAL 9007 (Graualuminium | [15 empty] | P | 2
| VV |  | prvek Z/90 | [15 empty] | VV | 2 | 1 | True | 0 | ROZPOCET
| VV |  | výpočet dle vč PSV zámečnické | [15 empty] | VV | 2 | 1 | True | 0 | ROZPOCET
| VV |  | 10 |  | 10 | [13 empty] | VV | 2 | 2 | True | 0 | ROZPOCET
| VV |  | Mezisoučet |  | 10 | [13 empty] | VV | 2 | 3 | True | 0 | ROZPOCET
| VV |  | Součet |  | 10 | [13 empty] | VV | 2 | 4 | True | 1 | ROZPOCET
531 | K | R-767-091 | D+M zákryt vodoměrné sestavy - ozn. Z/91 | kus | 1 |  | 0 | vlastní |  |  | snížená |  | 0 | 0 | 0 | 0 | 0 | 16 | K | 2 |  |  |  | ROZPOCET | 0 | 0 | 0 | 0 | 0 | 2 | 0 | 16 | -543900010
| P |  | Poznámka k položce: Zákryt vodoměrné sestavy – nástěnný, s otevíravými dvířky, uzamykatelný, kotvený do nosné konstrukce. Rám u ocel. L- profilu, tl. 2 mm, křídlo dvířek z hladkého pozink. plechu tl. 1 mm. Kovová rámová konstrukce opláštěná hladkým plechem, úchyty pro otevření, zámek. Označení HUV pomocí voděodolné samolepky. Zámek univerzální čtyřhran. Povrchová úprava – nástřik – barva šedá. Přesné rozměry nutno před výrobou na stavbě zaměřit. Dílenskou dokumentaci konzultovat s architektem projektu. Před objednáním nutno koordinovat s celkovým řešením interiéru a odsouhlasit investorem a projektantem. | [15 empty] | P | 2
| VV |  | prvek Z/91 | [15 empty] | VV | 2 | 1 | True | 0 | ROZPOCET
| VV |  | výpočet dle vč PSV zámečnické | [15 empty] | VV | 2 | 1 | True | 0 | ROZPOCET
| VV |  | 1 |  | 1 | [13 empty] | VV | 2 | 2 | True | 0 | ROZPOCET
| VV |  | Mezisoučet |  | 1 | [13 empty] | VV | 2 | 3 | True | 0 | ROZPOCET
| VV |  | Součet |  | 1 | [13 empty] | VV | 2 | 4 | True | 1 | ROZPOCET
532 | K | R-767-092 | D+M kovový poklop 600/600 mm pro uzavření instalační šachty pro keramickou dlažbu - ozn. Z/92 | kus | 1 |  | 0 | vlastní |  |  | snížená |  | 0 | 0 | 0 | 0 | 0 | 16 | K | 2 |  |  |  | ROZPOCET | 0 | 0 | 0 | 0 | 0 | 2 | 0 | 16 | 2018939907
| P |  | Poznámka k položce: Kovový poklop pro uzavření podlahové instalační šachty a pro krytí vsazenou keramickou dlažbou. Poklop pochozí, vodotěsný a plynotěsný, včetně osazovacího rámu. Otevírání – odnímatelné. V rozích poklopu umístěny závitové sloupce se šroubem určené ke zvedání a zamykání. Rozměr cca 600 x 600 mm. Materiál : eloxovaný hliník. Přesné rozměry nutno před výrobou na stavbě zaměřit. Dílenskou dokumentaci konzultovat s architektem projektu. Před objednáním nutno koordinovat s celkovým řešením interiéru a odsouhlasit investorem a projektantem. | [15 empty] | P | 2
| VV |  | prvek Z/92 | [15 empty] | VV | 2 | 1 | True | 0 | ROZPOCET
| VV |  | výpočet dle vč PSV zámečnické | [15 empty] | VV | 2 | 1 | True | 0 | ROZPOCET
| VV |  | 1 |  | 1 | [13 empty] | VV | 2 | 2 | True | 0 | ROZPOCET
| VV |  | Mezisoučet |  | 1 | [13 empty] | VV | 2 | 3 | True | 0 | ROZPOCET
| VV |  | Součet |  | 1 | [13 empty] | VV | 2 | 4 | True | 1 | ROZPOCET
533 | K | R-767-093 | D+M kotevní úhelník, základní nátěr - ozn. Z/93 | m | 160 |  | 0 | vlastní |  |  | snížená |  | 0 | 0 | 0 | 0 | 0 | 16 | K | 2 |  |  |  | ROZPOCET | 0 | 0 | 0 | 0 | 0 | 2 | 0 | 16 | -1126115703
| P |  | Poznámka k položce: Kotevní úhelníky – pro kotvení interiérových stěn v podkroví k ocel. vazníkům – systémové prvky z ocel. plechu tl. min. 3 mm, v rozteči dle vazníků. Povrchová úprava : dvojitý základní antikorozní nátěr. Přesné rozměry nutno před výrobou na stavbě zaměřit. Dílenskou dokumentaci konzultovat s architektem projektu. Před objednáním nutno koordinovat s celkovým řešením interiéru a odsouhlasit investorem a projektantem. | [15 empty] | P | 2
| VV |  | prvek Z/93 | [15 empty] | VV | 2 | 1 | True | 0 | ROZPOCET
| VV |  | výpočet dle vč PSV zámečnické | [15 empty] | VV | 2 | 1 | True | 0 | ROZPOCET
| VV |  | 160 |  | 160 | [13 empty] | VV | 2 | 2 | True | 0 | ROZPOCET
| VV |  | Mezisoučet |  | 160 | [13 empty] | VV | 2 | 3 | True | 0 | ROZPOCET
| VV |  | Součet |  | 160 | [13 empty] | VV | 2 | 4 | True | 1 | ROZPOCET
534 | K | R-767-094 | D+M podpora okapu 120/250/4 mm, pozink - ozn. Z/94 | m | 136 |  | 0 | vlastní |  |  | snížená |  | 0 | 0 | 0 | 0 | 0 | 16 | K | 2 |  |  |  | ROZPOCET | 0 | 0 | 0 | 0 | 0 | 2 | 0 | 16 | 1406639969
| P |  | Poznámka k položce: Podpora okapu – ocelová výztuha pro podporu okraje okapu (do zateplovacího systému tl. 120 a 150 mm), z pásové oceli tl. 4 mm, šířka 60 mm, osově á 800 mm. Povrchová úprava : pozinkování. Přesné rozměry nutno před výrobou na stavbě zaměřit. Dílenskou dokumentaci konzultovat s architektem projektu. Před objednáním nutno koordinovat s celkovým řešením interiéru a odsouhlasit investorem a projektantem. | [15 empty] | P | 2
| VV |  | prvek Z/94 | [15 empty] | VV | 2 | 1 | True | 0 | ROZPOCET
| VV |  | výpočet dle vč PSV zámečnické | [15 empty] | VV | 2 | 1 | True | 0 | ROZPOCET
| VV |  | 136 |  | 136 | [13 empty] | VV | 2 | 2 | True | 0 | ROZPOCET
| VV |  | Mezisoučet |  | 136 | [13 empty] | VV | 2 | 3 | True | 0 | ROZPOCET
| VV |  | Součet |  | 136 | [13 empty] | VV | 2 | 4 | True | 1 | ROZPOCET
535 | K | R-767-095 | D+M pojezdová trubková dráha 1500/350 mm na tácy v jídelně, mat. nerez broušená - ozn. Z/95 | kus | 2 |  | 0 | vlastní |  |  | snížená |  | 0 | 0 | 0 | 0 | 0 | 16 | K | 2 |  |  |  | ROZPOCET | 0 | 0 | 0 | 0 | 0 | 2 | 0 | 16 | -675467670
| P |  | Poznámka k položce: Pojezdová trubková dráha na tácy v jídelně. Dráha trubková přímá – dl. 1500 mm, hl. 350 mm, osazená na 3 ks konzol kotvených do nosné konstrukce. Trubky kruhového průřezu. Provedení : nerez broušená. Přesné rozměry nutno před výrobou na stavbě zaměřit. Dílenskou dokumentaci konzultovat s architektem projektu. Před objednáním nutno koordinovat s celkovým řešením interiéru a odsouhlasit investorem a projektantem | [15 empty] | P | 2
| VV |  | prvek Z/95 | [15 empty] | VV | 2 | 1 | True | 0 | ROZPOCET
| VV |  | výpočet dle vč PSV zámečnické | [15 empty] | VV | 2 | 1 | True | 0 | ROZPOCET
| VV |  | 1+1 |  | 2 | [13 empty] | VV | 2 | 2 | True | 0 | ROZPOCET
| VV |  | Mezisoučet |  | 2 | [13 empty] | VV | 2 | 3 | True | 0 | ROZPOCET
| VV |  | Součet |  | 2 | [13 empty] | VV | 2 | 4 | True | 1 | ROZPOCET
536 | K | R-767-096 | D+M výměna v krovu 140/140/5 mm, dvojitý základní antikorozní nátěr - ozn. Z/96 | m | 7.3 |  | 0 | vlastní |  |  | snížená |  | 0 | 0 | 0 | 0 | 0 | 16 | K | 2 |  |  |  | ROZPOCET | 0 | 0 | 0 | 0 | 0 | 2 | 0 | 16 | -130975902
| P |  | Poznámka k položce: Výměny v krovu pro osazení půdního a střešního výlezu. Výměny z ocel. profilu 140/140/5 mm z oceli S355 vevařené do nosné konstrukce krovu. Povrchová úprava – dle nosné ocel. konstr. krovu – dvojitý základní antikorozní nátěr. Přesné rozměry nutno před výrobou na stavbě zaměřit. Dílenskou dokumentaci konzultovat s architektem projektu. Před objednáním nutno koordinovat s celkovým řešením interiéru a odsouhlasit investorem a projektantem. | [15 empty] | P | 2
| VV |  | prvek Z/96 | [15 empty] | VV | 2 | 1 | True | 0 | ROZPOCET
| VV |  | výpočet dle vč PSV zámečnické | [15 empty] | VV | 2 | 1 | True | 0 | ROZPOCET
| VV |  | 1,2*4 |  | 4.8 | [13 empty] | VV | 2 | 2 | True | 0 | ROZPOCET
| VV |  | 1,5*1 |  | 1.5 | [13 empty] | VV | 2 | 2 | True | 0 | ROZPOCET
| VV |  | 1*1 |  | 1 | [13 empty] | VV | 2 | 2 | True | 0 | ROZPOCET
| VV |  | Mezisoučet |  | 7.3 | [13 empty] | VV | 2 | 3 | True | 0 | ROZPOCET
| VV |  | Součet |  | 7.3 | [13 empty] | VV | 2 | 4 | True | 1 | ROZPOCET
537 | K | R-767-097 | D+M ocelová konstrukce přesahu horní stavby, dvojitý základní antikorozní nátěr - ozn. Z/97 | m | 64.5 |  | 0 | vlastní |  |  | snížená |  | 0 | 0 | 0 | 0 | 0 | 16 | K | 2 |  |  |  | ROZPOCET | 0 | 0 | 0 | 0 | 0 | 2 | 0 | 16 | -1306116027
| P |  | Poznámka k položce: Ocelová rámová podkonstrukce přesahu horní stavby – uliční fasáda, – nosná konstrukce pro opláštnění VKZS na nosné OSB desce tl. 22 mm, – nosné ocel. rámy á 800 mm kotvené na chemické kotvy do nosné konstrukce, – tvar rámu musí umožnit průchod prostupujících rozvodů TZB, – povrchová úprava – dvojitý základní antikorozní nátěr. Přesné rozměry nutno před výrobou na stavbě zaměřit. Dílenskou dokumentaci konzultovat s architektem projektu. Před objednáním nutno koordinovat s celkovým řešením interiéru a odsouhlasit investorem a projektantem | [15 empty] | P | 2
| VV |  | prvek Z/97 | [15 empty] | VV | 2 | 1 | True | 0 | ROZPOCET
| VV |  | výpočet dle vč PSV zámečnické | [15 empty] | VV | 2 | 1 | True | 0 | ROZPOCET
| VV |  | 64,5 |  | 64.5 | [13 empty] | VV | 2 | 2 | True | 0 | ROZPOCET
| VV |  | Mezisoučet |  | 64.5 | [13 empty] | VV | 2 | 3 | True | 0 | ROZPOCET
| VV |  | Součet |  | 64.5 | [13 empty] | VV | 2 | 4 | True | 1 | ROZPOCET
538 | K | R-767-098 | D+M ocelová konstrukce přesahu horní stavby, dvojitý základní antikorozní nátěr - ozn. Z/98 | m | 25.5 |  | 0 | vlastní |  |  | snížená |  | 0 | 0 | 0 | 0 | 0 | 16 | K | 2 |  |  |  | ROZPOCET | 0 | 0 | 0 | 0 | 0 | 2 | 0 | 16 | 1125876445
| P |  | Poznámka k položce: Ocelová rámová podkonstrukce přesahu horní stavby – dvorní fasáda, menší přesah, – nosná konstrukce pro opláštnění VKZS na nosné OSB desce tl. 22 mm, – nosné ocel. rámy á 800 mm kotvené na chemické kotvy do nosné konstrukce, – tvar rámu musí umožnit průchod prostupujících rozvodů TZB, – povrchová úprava – dvojitý základní antikorozní nátěr. Přesné rozměry nutno před výrobou na stavbě zaměřit. Dílenskou dokumentaci konzultovat s architektem projektu. Před objednáním nutno koordinovat s celkovým řešením interiéru a odsouhlasit investorem a projektantem. | [15 empty] | P | 2
| VV |  | prvek Z/98 | [15 empty] | VV | 2 | 1 | True | 0 | ROZPOCET
| VV |  | výpočet dle vč PSV zámečnické | [15 empty] | VV | 2 | 1 | True | 0 | ROZPOCET
| VV |  | 25,5 |  | 25.5 | [13 empty] | VV | 2 | 2 | True | 0 | ROZPOCET
| VV |  | Mezisoučet |  | 25.5 | [13 empty] | VV | 2 | 3 | True | 0 | ROZPOCET
| VV |  | Součet |  | 25.5 | [13 empty] | VV | 2 | 4 | True | 1 | ROZPOCET
539 | K | R-767-099 | D+M ocelová konstrukce přesahu horní stavby, dvojitý základní antikorozní nátěr - ozn. Z/99 | m | 21 |  | 0 | vlastní |  |  | snížená |  | 0 | 0 | 0 | 0 | 0 | 16 | K | 2 |  |  |  | ROZPOCET | 0 | 0 | 0 | 0 | 0 | 2 | 0 | 16 | -909976552
| P |  | Poznámka k položce: Ocelová rámová podkonstrukce přesahu horní stavby – dvorní fasáda, větší přesah, – nosná konstrukce pro opláštnění VKZS na nosné OSB desce tl. 22 mm, – nosné ocel. rámy á 800 mm kotvené na chemické kotvy do nosné konstrukce, – tvar rámu musí umožnit průchod prostupujících rozvodů TZB, – povrchová úprava – dvojitý základní antikorozní nátěr. Přesné rozměry nutno před výrobou na stavbě zaměřit. Dílenskou dokumentaci konzultovat s architektem projektu. Před objednáním nutno koordinovat s celkovým řešením interiéru a odsouhlasit investorem a projektantem | [15 empty] | P | 2
| VV |  | prvek Z/99 | [15 empty] | VV | 2 | 1 | True | 0 | ROZPOCET
| VV |  | výpočet dle vč PSV zámečnické | [15 empty] | VV | 2 | 1 | True | 0 | ROZPOCET
| VV |  | 6,5+14,5 |  | 21 | [13 empty] | VV | 2 | 2 | True | 0 | ROZPOCET
| VV |  | Mezisoučet |  | 21 | [13 empty] | VV | 2 | 3 | True | 0 | ROZPOCET
| VV |  | Součet |  | 21 | [13 empty] | VV | 2 | 4 | True | 1 | ROZPOCET
540 | K | 767995117 | Montáž atypických zámečnických konstrukcí hmotnosti do 500 kg | kg | 54281.878 |  | 0 | CS ÚRS 2020 01 |  |  | snížená |  | 0 | 5e-05 | 2.7141 | 0 | 0 | 16 | K | 2 |  |  |  | ROZPOCET | 0 | 0 | 0 | 0 | 0 | 2 | 0 | 16 | 2039136912
| PP |  | Montáž ostatních atypických zámečnických konstrukcí hmotnosti přes 250 do 500 kg | [15 empty] | PP | 2
| VV |  | Montáž vazníků | [15 empty] | VV | 2 | 1 | True | 0 | ROZPOCET
| VV |  | výpočet dle statiky D.1.2.75,76,77,78,79 | [15 empty] | VV | 2 | 1 | True | 0 | ROZPOCET
| VV |  | vazník 1 | [15 empty] | VV | 2 | 1 | True | 0 | ROZPOCET
| VV |  | 848,19*3 |  | 2544.57 | [13 empty] | VV | 2 | 2 | True | 0 | ROZPOCET
| VV |  | vazník 2 | [15 empty] | VV | 2 | 1 | True | 0 | ROZPOCET
| VV |  | 850,68*1 |  | 850.68 | [13 empty] | VV | 2 | 2 | True | 0 | ROZPOCET
| VV |  | vazník 3 | [15 empty] | VV | 2 | 1 | True | 0 | ROZPOCET
| VV |  | 850*7 |  | 5950 | [13 empty] | VV | 2 | 2 | True | 0 | ROZPOCET
| VV |  | vazník 4 | [15 empty] | VV | 2 | 1 | True | 0 | ROZPOCET
| VV |  | 801,38*1 |  | 801.38 | [13 empty] | VV | 2 | 2 | True | 0 | ROZPOCET
| VV |  | vazník 5 | [15 empty] | VV | 2 | 1 | True | 0 | ROZPOCET
| VV |  | 813,48*22 |  | 17896.56 | [13 empty] | VV | 2 | 2 | True | 0 | ROZPOCET
| VV |  | vazník 6 | [15 empty] | VV | 2 | 1 | True | 0 | ROZPOCET
| VV |  | 642,62*12 |  | 7711.44 | [13 empty] | VV | 2 | 2 | True | 0 | ROZPOCET
| VV |  | vazník 7 | [15 empty] | VV | 2 | 1 | True | 0 | ROZPOCET
| VV |  | 665,84*10 |  | 6658.4 | [13 empty] | VV | 2 | 2 | True | 0 | ROZPOCET
| VV |  | vazník 8 | [15 empty] | VV | 2 | 1 | True | 0 | ROZPOCET
| VV |  | 584,64*4 |  | 2338.56 | [13 empty] | VV | 2 | 2 | True | 0 | ROZPOCET
| VV |  | vazník 9 | [15 empty] | VV | 2 | 1 | True | 0 | ROZPOCET
| VV |  | 671,05*10 |  | 6710.5 | [13 empty] | VV | 2 | 2 | True | 0 | ROZPOCET
| VV |  | vazník 10 | [15 empty] | VV | 2 | 1 | True | 0 | ROZPOCET
| VV |  | 565,83*3 |  | 1697.49 | [13 empty] | VV | 2 | 2 | True | 0 | ROZPOCET
| VV |  | Mezisoučet |  | 53159.58 | [13 empty] | VV | 2 | 3 | True | 0 | ROZPOCET
| VV |  | konstrukce nástavby | [15 empty] | VV | 2 | 1 | True | 0 | ROZPOCET
| VV |  | krokve jä 80/160/5 | [15 empty] | VV | 2 | 1 | True | 0 | ROZPOCET
| VV |  | (6,45+6,4+6,35+6,3+6,26+6,21+6,17+6,13)*16,979 |  | 853.534 | [13 empty] | VV | 2 | 2 | True | 0 | ROZPOCET
| VV |  | pozednice jä 140/140/5 | [15 empty] | VV | 2 | 1 | True | 0 | ROZPOCET
| VV |  | (7,12+6,26)*20,087 |  | 268.764 | [13 empty] | VV | 2 | 2 | True | 0 | ROZPOCET
| VV |  | Mezisoučet |  | 1122.298 | [13 empty] | VV | 2 | 3 | True | 0 | ROZPOCET
| VV |  | Součet |  | 54281.878 | [13 empty] | VV | 2 | 4 | True | 1 | ROZPOCET
541 | K | R-767-100 | Výroba atypických zámečnických konstrukcí hmotnosti do 500 kg | kg | 54281.878 |  | 0 |  |  |  | snížená |  | 0 | 5e-05 | 2.7141 | 0 | 0 | 16 | K | 2 |  |  |  | ROZPOCET | 0 | 0 | 0 | 0 | 0 | 2 | 0 | 16 | -2091663086
| VV |  | Montáž vazníků | [15 empty] | VV | 2 | 1 | True | 0 | ROZPOCET
| VV |  | výpočet dle statiky D.1.2.75,76,77,78,79 | [15 empty] | VV | 2 | 1 | True | 0 | ROZPOCET
| VV |  | vazník 1 | [15 empty] | VV | 2 | 1 | True | 0 | ROZPOCET
| VV |  | 848,19*3 |  | 2544.57 | [13 empty] | VV | 2 | 2 | True | 0 | ROZPOCET
| VV |  | vazník 2 | [15 empty] | VV | 2 | 1 | True | 0 | ROZPOCET
| VV |  | 850,68*1 |  | 850.68 | [13 empty] | VV | 2 | 2 | True | 0 | ROZPOCET
| VV |  | vazník 3 | [15 empty] | VV | 2 | 1 | True | 0 | ROZPOCET
| VV |  | 850*7 |  | 5950 | [13 empty] | VV | 2 | 2 | True | 0 | ROZPOCET
| VV |  | vazník 4 | [15 empty] | VV | 2 | 1 | True | 0 | ROZPOCET
| VV |  | 801,38*1 |  | 801.38 | [13 empty] | VV | 2 | 2 | True | 0 | ROZPOCET
| VV |  | vazník 5 | [15 empty] | VV | 2 | 1 | True | 0 | ROZPOCET
| VV |  | 813,48*22 |  | 17896.56 | [13 empty] | VV | 2 | 2 | True | 0 | ROZPOCET
| VV |  | vazník 6 | [15 empty] | VV | 2 | 1 | True | 0 | ROZPOCET
| VV |  | 642,62*12 |  | 7711.44 | [13 empty] | VV | 2 | 2 | True | 0 | ROZPOCET
| VV |  | vazník 7 | [15 empty] | VV | 2 | 1 | True | 0 | ROZPOCET
| VV |  | 665,84*10 |  | 6658.4 | [13 empty] | VV | 2 | 2 | True | 0 | ROZPOCET
| VV |  | vazník 8 | [15 empty] | VV | 2 | 1 | True | 0 | ROZPOCET
| VV |  | 584,64*4 |  | 2338.56 | [13 empty] | VV | 2 | 2 | True | 0 | ROZPOCET
| VV |  | vazník 9 | [15 empty] | VV | 2 | 1 | True | 0 | ROZPOCET
| VV |  | 671,05*10 |  | 6710.5 | [13 empty] | VV | 2 | 2 | True | 0 | ROZPOCET
| VV |  | vazník 10 | [15 empty] | VV | 2 | 1 | True | 0 | ROZPOCET
| VV |  | 565,83*3 |  | 1697.49 | [13 empty] | VV | 2 | 2 | True | 0 | ROZPOCET
| VV |  | Mezisoučet |  | 53159.58 | [13 empty] | VV | 2 | 3 | True | 0 | ROZPOCET
| VV |  | konstrukce nástavby | [15 empty] | VV | 2 | 1 | True | 0 | ROZPOCET
| VV |  | krokve jä 80/160/5 | [15 empty] | VV | 2 | 1 | True | 0 | ROZPOCET
| VV |  | (6,45+6,4+6,35+6,3+6,26+6,21+6,17+6,13)*16,979 |  | 853.534 | [13 empty] | VV | 2 | 2 | True | 0 | ROZPOCET
| VV |  | pozednice jä 140/140/5 | [15 empty] | VV | 2 | 1 | True | 0 | ROZPOCET
| VV |  | (7,12+6,26)*20,087 |  | 268.764 | [13 empty] | VV | 2 | 2 | True | 0 | ROZPOCET
| VV |  | Mezisoučet |  | 1122.298 | [13 empty] | VV | 2 | 3 | True | 0 | ROZPOCET
| VV |  | Součet |  | 54281.878 | [13 empty] | VV | 2 | 4 | True | 1 | ROZPOCET
542 | M | R-767-101 | dodávka střešních vazníků 1-10, vč. povrchové úpravy základní nátěr | kg | 53159.58 |  | 0 |  |  |  | snížená |  | 0 | 5e-05 | 2.658 | 0 | 0 | 32 | M | 2 |  |  |  | ROZPOCET | 0 | 0 | 0 | 0 | 0 | 2 | 0 | 16 | 1736521858
| VV |  | Montáž vazníků | [15 empty] | VV | 2 | 1 | True | 0 | ROZPOCET
| VV |  | výpočet dle statiky D.1.2.75,76,77,78,79 | [15 empty] | VV | 2 | 1 | True | 0 | ROZPOCET
| VV |  | vazník 1 | [15 empty] | VV | 2 | 1 | True | 0 | ROZPOCET
| VV |  | 848,19*3 |  | 2544.57 | [13 empty] | VV | 2 | 2 | True | 0 | ROZPOCET
| VV |  | vazník 2 | [15 empty] | VV | 2 | 1 | True | 0 | ROZPOCET
| VV |  | 850,68*1 |  | 850.68 | [13 empty] | VV | 2 | 2 | True | 0 | ROZPOCET
| VV |  | vazník 3 | [15 empty] | VV | 2 | 1 | True | 0 | ROZPOCET
| VV |  | 850*7 |  | 5950 | [13 empty] | VV | 2 | 2 | True | 0 | ROZPOCET
| VV |  | vazník 4 | [15 empty] | VV | 2 | 1 | True | 0 | ROZPOCET
| VV |  | 801,38*1 |  | 801.38 | [13 empty] | VV | 2 | 2 | True | 0 | ROZPOCET
| VV |  | vazník 5 | [15 empty] | VV | 2 | 1 | True | 0 | ROZPOCET
| VV |  | 813,48*22 |  | 17896.56 | [13 empty] | VV | 2 | 2 | True | 0 | ROZPOCET
| VV |  | vazník 6 | [15 empty] | VV | 2 | 1 | True | 0 | ROZPOCET
| VV |  | 642,62*12 |  | 7711.44 | [13 empty] | VV | 2 | 2 | True | 0 | ROZPOCET
| VV |  | vazník 7 | [15 empty] | VV | 2 | 1 | True | 0 | ROZPOCET
| VV |  | 665,84*10 |  | 6658.4 | [13 empty] | VV | 2 | 2 | True | 0 | ROZPOCET
| VV |  | vazník 8 | [15 empty] | VV | 2 | 1 | True | 0 | ROZPOCET
| VV |  | 584,64*4 |  | 2338.56 | [13 empty] | VV | 2 | 2 | True | 0 | ROZPOCET
| VV |  | vazník 9 | [15 empty] | VV | 2 | 1 | True | 0 | ROZPOCET
| VV |  | 671,05*10 |  | 6710.5 | [13 empty] | VV | 2 | 2 | True | 0 | ROZPOCET
| VV |  | vazník 10 | [15 empty] | VV | 2 | 1 | True | 0 | ROZPOCET
| VV |  | 565,83*3 |  | 1697.49 | [13 empty] | VV | 2 | 2 | True | 0 | ROZPOCET
| VV |  | Mezisoučet |  | 53159.58 | [13 empty] | VV | 2 | 3 | True | 0 | ROZPOCET
| VV |  | Součet |  | 53159.58 | [13 empty] | VV | 2 | 4 | True | 1 | ROZPOCET
627 | M | R-767-102 | dodávka krokve a pozednice vč. povrchové úpravy základní nátěr | kg | 1122.298 |  | 0 |  |  |  | snížená |  | 0 | 5e-05 | 0.056115 | 0 | 0 | 32 | M | 2 |  |  |  | ROZPOCET | 0 | 0 | 0 | 0 | 0 | 2 | 0 | 16 | -1512315449
| VV |  | dodávka krokve a pozednice | [15 empty] | VV | 2 | 1 | True | 0 | ROZPOCET
| VV |  | výpočet dle statiky D.1.2.75,76,77,78,79 | [15 empty] | VV | 2 | 1 | True | 0 | ROZPOCET
| VV |  | konstrukce nástavby | [15 empty] | VV | 2 | 1 | True | 0 | ROZPOCET
| VV |  | krokve jä 80/160/5 | [15 empty] | VV | 2 | 1 | True | 0 | ROZPOCET
| VV |  | (6,45+6,4+6,35+6,3+6,26+6,21+6,17+6,13)*16,979 |  | 853.534 | [13 empty] | VV | 2 | 2 | True | 0 | ROZPOCET
| VV |  | pozednice jä 140/140/5 | [15 empty] | VV | 2 | 1 | True | 0 | ROZPOCET
| VV |  | (7,12+6,26)*20,087 |  | 268.764 | [13 empty] | VV | 2 | 2 | True | 0 | ROZPOCET
| VV |  | Mezisoučet |  | 1122.298 | [13 empty] | VV | 2 | 3 | True | 0 | ROZPOCET
| VV |  | Součet |  | 1122.298 | [13 empty] | VV | 2 | 4 | True | 1 | ROZPOCET
543 | K | R-767-201 | D+M hasících přístrojů - ozn. O/1 | kus | 30 |  | 0 |  |  |  | snížená |  | 0 | 5e-05 | 0.0015 | 0 | 0 | 16 | K | 2 |  |  |  | ROZPOCET | 0 | 0 | 0 | 0 | 0 | 2 | 0 | 16 | -743333052
| P |  | Poznámka k položce: N1.02 – záložní zdroj pro evakuační výtah a větrání CHÚC – m.č. 104 – 6 hasících jednotek, práškový, 1 x (21A/113B). N1.03 – 07 – garáž – N1.03 – 07 : 10 hasících jednotek v každé garáži (m.č.142, 143, 144, 145, 146 ) – práškový, 1x (34A a současně 183B) – v každé garáži. N1.08 – provoz prádelny – 3x6 = 18 h.j. – práškový, např. 3 x (21A a současně 113B) – m.č. 118, 114, 125. N2.01 – ošetřovatelské oddělení – 24 hasících jednotek, práškový, 4 x (21A a současně 113B). N2.02 – ošetřovatelské oddělení – 24 hasících jednotek, práškový, 4 x (21A a současně 113B). N2.03 – rozvodna SLP – m.č. 204 – 6 hasících jednotek, práškový, 1 x (21A a současně113B). N2.04 – sesterna – ohlašovna požáru – m.č. 239 – 6 hasících jednotek, práškový, 1 x (21A a současně 113B). N2.05 – komunikace, terasa – m.č. 245 – 6 hasících jednotek, práškový, 1 x (21A a současně 113B). N3.01 – ošetřovatelské oddělení –– 24 hasících jednotek, práškový, 4 x (21A a současně 113B). N3.02 – ošetřovatelské oddělení – 24 hasících jednotek, práškový, 4 x (21A a současně 113B). N3.03 – strojovna výtahu – m.č. 304 – 6 hasících jednotek, práškový, 1 x (21A a současně 113B). N3.04 – komunikace, terasa – 6 hasících jednotek, práškový, 1 x (21A a současně 113B). Rukojeť hasícího přístroje umítěného na svislé stavební konstrukci musí být nejvýše 1,5 m nad podlahou. Hasící přístroje umístěné na podlaze nebo na jiné vodorovné stavební konstrukci musí být vhodným způsobem zajištěny proti pádu. Před objednáním nutno odsouhlasit investorem. Dílenskou dokumentaci konzultovat s projektantem. Veškeré rozměry nutno zaměřit na stavbě v patřičném stupni stavební připravenosti. | [15 empty] | P | 2
| VV |  | prvek O/1 | [15 empty] | VV | 2 | 1 | True | 0 | ROZPOCET
| VV |  | výpočet dle vč PSV ostatní | [15 empty] | VV | 2 | 1 | True | 0 | ROZPOCET
| VV |  | m.č. 104 | [15 empty] | VV | 2 | 1 | True | 0 | ROZPOCET
| VV |  | 1 |  | 1 | [13 empty] | VV | 2 | 2 | True | 0 | ROZPOCET
| VV |  | v každé garáži (m.č.142, 143, 144, 145, 146 ) | [15 empty] | VV | 2 | 1 | True | 0 | ROZPOCET
| VV |  | 5 |  | 5 | [13 empty] | VV | 2 | 2 | True | 0 | ROZPOCET
| VV |  | m.č. 118, 114, 125. | [15 empty] | VV | 2 | 1 | True | 0 | ROZPOCET
| VV |  | 3 |  | 3 | [13 empty] | VV | 2 | 2 | True | 0 | ROZPOCET
| VV |  | N2.01 | [15 empty] | VV | 2 | 1 | True | 0 | ROZPOCET
| VV |  | 4 |  | 4 | [13 empty] | VV | 2 | 2 | True | 0 | ROZPOCET
| VV |  | N2.02 | [15 empty] | VV | 2 | 1 | True | 0 | ROZPOCET
| VV |  | 4 |  | 4 | [13 empty] | VV | 2 | 2 | True | 0 | ROZPOCET
| VV |  | N2.03 | [15 empty] | VV | 2 | 1 | True | 0 | ROZPOCET
| VV |  | 1 |  | 1 | [13 empty] | VV | 2 | 2 | True | 0 | ROZPOCET
| VV |  | N2.04 | [15 empty] | VV | 2 | 1 | True | 0 | ROZPOCET
| VV |  | 1 |  | 1 | [13 empty] | VV | 2 | 2 | True | 0 | ROZPOCET
| VV |  | N2.05 | [15 empty] | VV | 2 | 1 | True | 0 | ROZPOCET
| VV |  | 1 |  | 1 | [13 empty] | VV | 2 | 2 | True | 0 | ROZPOCET
| VV |  | N3.01 | [15 empty] | VV | 2 | 1 | True | 0 | ROZPOCET
| VV |  | 4 |  | 4 | [13 empty] | VV | 2 | 2 | True | 0 | ROZPOCET
| VV |  | N3.02 | [15 empty] | VV | 2 | 1 | True | 0 | ROZPOCET
| VV |  | 4 |  | 4 | [13 empty] | VV | 2 | 2 | True | 0 | ROZPOCET
| VV |  | N3.03 | [15 empty] | VV | 2 | 1 | True | 0 | ROZPOCET
| VV |  | 1 |  | 1 | [13 empty] | VV | 2 | 2 | True | 0 | ROZPOCET
| VV |  | N3.04 | [15 empty] | VV | 2 | 1 | True | 0 | ROZPOCET
| VV |  | 1 |  | 1 | [13 empty] | VV | 2 | 2 | True | 0 | ROZPOCET
| VV |  | Mezisoučet |  | 30 | [13 empty] | VV | 2 | 3 | True | 0 | ROZPOCET
| VV |  | Součet |  | 30 | [13 empty] | VV | 2 | 4 | True | 1 | ROZPOCET
544 | K | R-767-202 | Repase garážových vrat 2500/2600 mm - ozn. O/2 | kus | 5 |  | 0 |  |  |  | snížená |  | 0 | 5e-05 | 0.00025 | 0 | 0 | 16 | K | 2 |  |  |  | ROZPOCET | 0 | 0 | 0 | 0 | 0 | 2 | 0 | 16 | -1523119383
| P |  | Poznámka k položce: Repase stávajících garážových vrat – vrata dřevěná, dvoukřídlová, otočně otevíravá směrem ven, laťovaná, plná, krycí barva tmavě hnědá zárubeň ocelová, barva tmavě hnědá. Obnova nátěru, oprava kování. Rozsah opravy dle aktuálního stavu. | [15 empty] | P | 2
| VV |  | prvek O/2 | [15 empty] | VV | 2 | 1 | True | 0 | ROZPOCET
| VV |  | výpočet dle vč PSV ostatní | [15 empty] | VV | 2 | 1 | True | 0 | ROZPOCET
| VV |  | 5 |  | 5 | [13 empty] | VV | 2 | 2 | True | 0 | ROZPOCET
| VV |  | Mezisoučet |  | 5 | [13 empty] | VV | 2 | 3 | True | 0 | ROZPOCET
| VV |  | Součet |  | 5 | [13 empty] | VV | 2 | 4 | True | 1 | ROZPOCET
545 | K | R-767-203 | Repase stávajících uličních dveří 900/2000 mm - ozn. O/3 | kus | 1 |  | 0 |  |  |  | snížená |  | 0 | 5e-05 | 5e-05 | 0 | 0 | 16 | K | 2 |  |  |  | ROZPOCET | 0 | 0 | 0 | 0 | 0 | 2 | 0 | 16 | 1820089719
| P |  | Poznámka k položce: Repase stávajících uličních dveří – dveře ocelové, jednokřídlové, plné, otočně otevíravé, krycí barva tmavě hnědá zárubeň ocelová, barva tmavě hnědá. Obnova nátěru, oprava kování. Rozsah opravy dle aktuálního stavu. Před objednáním nutno odsouhlasit investorem. Dílenskou dokumentaci konzultovat s projektantem. Veškeré rozměry nutno zaměřit na stavbě v patřičném stupni stavební připravenosti. | [15 empty] | P | 2
| VV |  | prvek O/3 | [15 empty] | VV | 2 | 1 | True | 0 | ROZPOCET
| VV |  | výpočet dle vč PSV ostatní | [15 empty] | VV | 2 | 1 | True | 0 | ROZPOCET
| VV |  | 1 |  | 1 | [13 empty] | VV | 2 | 2 | True | 0 | ROZPOCET
| VV |  | Mezisoučet |  | 1 | [13 empty] | VV | 2 | 3 | True | 0 | ROZPOCET
| VV |  | Součet |  | 1 | [13 empty] | VV | 2 | 4 | True | 1 | ROZPOCET
546 | K | R-767-204 | Repase garážových vrat 3550/3570 mm - ozn. O/4 | kus | 1 |  | 0 |  |  |  | snížená |  | 0 | 5e-05 | 5e-05 | 0 | 0 | 16 | K | 2 |  |  |  | ROZPOCET | 0 | 0 | 0 | 0 | 0 | 2 | 0 | 16 | -2041102831
| P |  | Poznámka k položce: Repase stávajících garážových vrat – vrata ocelová, dvoukřídlová, stranově posuvná, plná, krycí barva tmavě hnědá zárubeň ocelová, barva tmavě hnědá. Obnova nátěru, oprava kování. Rozsah opravy dle aktuálního stavu. Před objednáním nutno odsouhlasit investorem. Dílenskou dokumentaci konzultovat s projektantem. Veškeré rozměry nutno zaměřit na stavbě v patřičném stupni stavební připravenosti. | [15 empty] | P | 2
| VV |  | prvek O/4 | [15 empty] | VV | 2 | 1 | True | 0 | ROZPOCET
| VV |  | výpočet dle vč PSV ostatní | [15 empty] | VV | 2 | 1 | True | 0 | ROZPOCET
| VV |  | 1 |  | 1 | [13 empty] | VV | 2 | 2 | True | 0 | ROZPOCET
| VV |  | Mezisoučet |  | 1 | [13 empty] | VV | 2 | 3 | True | 0 | ROZPOCET
| VV |  | Součet |  | 1 | [13 empty] | VV | 2 | 4 | True | 1 | ROZPOCET
547 | K | R-767-205 | D+M podlahové ukončovací schodové hrany - elox - ozn. O/5 | m | 11 |  | 0 |  |  |  | snížená |  | 0 | 5e-05 | 0.00055 | 0 | 0 | 16 | K | 2 |  |  |  | ROZPOCET | 0 | 0 | 0 | 0 | 0 | 2 | 0 | 16 | -1931432167
| P |  | Poznámka k položce: Podlahová ukončovací schodová hrana pro lemování zvýšeného stupně s povrchem z keramické dlažby. Materiál – elox. hliník. Přesné rozměry nutno před výrobou na stavbě zaměřit. Dílenskou dokumentaci konzultovat s architektem projektu. Před objednáním nutno koordinovat s celkovým řešením interiéru a odsouhlasit investorem a projektantem. | [15 empty] | P | 2
| VV |  | prvek O/5 | [15 empty] | VV | 2 | 1 | True | 0 | ROZPOCET
| VV |  | výpočet dle vč PSV ostatní | [15 empty] | VV | 2 | 1 | True | 0 | ROZPOCET
| VV |  | 11 |  | 11 | [13 empty] | VV | 2 | 2 | True | 0 | ROZPOCET
| VV |  | Mezisoučet |  | 11 | [13 empty] | VV | 2 | 3 | True | 0 | ROZPOCET
| VV |  | Součet |  | 11 | [13 empty] | VV | 2 | 4 | True | 1 | ROZPOCET
548 | K | R-767-206 | D+M podlahové dilatační a přechodové lišty dl. do 1 m - elox - ozn. O/7 | kus | 50 |  | 0 |  |  |  | snížená |  | 0 | 5e-05 | 0.0025 | 0 | 0 | 16 | K | 2 |  |  |  | ROZPOCET | 0 | 0 | 0 | 0 | 0 | 2 | 0 | 16 | -1015938311
| P |  | Poznámka k položce: Podlahová dilatační a přechodová lišta pro přechod odlišných podlahových krytin – dle typu podlahových krytin v místě. Materiál – elox. hliník. Přesné rozměry nutno před výrobou na stavbě zaměřit. Dílenskou dokumentaci konzultovat s architektem projektu. Před objednáním nutno koordinovat s celkovým řešením interiéru a odsouhlasit investorem a projektantem. | [15 empty] | P | 2
| VV |  | prvek O/7 | [15 empty] | VV | 2 | 1 | True | 0 | ROZPOCET
| VV |  | výpočet dle vč PSV ostatní | [15 empty] | VV | 2 | 1 | True | 0 | ROZPOCET
| VV |  | 3 |  | 3 | [13 empty] | VV | 2 | 2 | True | 0 | ROZPOCET
| VV |  | (mč 101) | [15 empty] | VV | 2 | 1 | True | 0 | ROZPOCET
| VV |  | 3 |  | 3 | [13 empty] | VV | 2 | 2 | True | 0 | ROZPOCET
| VV |  | (mč 214) | [15 empty] | VV | 2 | 1 | True | 0 | ROZPOCET
| VV |  | 2 |  | 2 | [13 empty] | VV | 2 | 2 | True | 0 | ROZPOCET
| VV |  | (mč 217) | [15 empty] | VV | 2 | 1 | True | 0 | ROZPOCET
| VV |  | 2 |  | 2 | [13 empty] | VV | 2 | 2 | True | 0 | ROZPOCET
| VV |  | (mč 220) | [15 empty] | VV | 2 | 1 | True | 0 | ROZPOCET
| VV |  | 2 |  | 2 | [13 empty] | VV | 2 | 2 | True | 0 | ROZPOCET
| VV |  | (mč 229) | [15 empty] | VV | 2 | 1 | True | 0 | ROZPOCET
| VV |  | 2 |  | 2 | [13 empty] | VV | 2 | 2 | True | 0 | ROZPOCET
| VV |  | (mč 232) | [15 empty] | VV | 2 | 1 | True | 0 | ROZPOCET
| VV |  | 1 |  | 1 | [13 empty] | VV | 2 | 2 | True | 0 | ROZPOCET
| VV |  | (mč 241b) | [15 empty] | VV | 2 | 1 | True | 0 | ROZPOCET
| VV |  | 1 |  | 1 | [13 empty] | VV | 2 | 2 | True | 0 | ROZPOCET
| VV |  | (mč 240) | [15 empty] | VV | 2 | 1 | True | 0 | ROZPOCET
| VV |  | 1 |  | 1 | [13 empty] | VV | 2 | 2 | True | 0 | ROZPOCET
| VV |  | (mč 235) | [15 empty] | VV | 2 | 1 | True | 0 | ROZPOCET
| VV |  | 2 |  | 2 | [13 empty] | VV | 2 | 2 | True | 0 | ROZPOCET
| VV |  | (mč 226) | [15 empty] | VV | 2 | 1 | True | 0 | ROZPOCET
| VV |  | 2 |  | 2 | [13 empty] | VV | 2 | 2 | True | 0 | ROZPOCET
| VV |  | (mč 223) | [15 empty] | VV | 2 | 1 | True | 0 | ROZPOCET
| VV |  | 4 |  | 4 | [13 empty] | VV | 2 | 2 | True | 0 | ROZPOCET
| VV |  | (mč 205) | [15 empty] | VV | 2 | 1 | True | 0 | ROZPOCET
| VV |  | 1 |  | 1 | [13 empty] | VV | 2 | 2 | True | 0 | ROZPOCET
| VV |  | (mč 201) | [15 empty] | VV | 2 | 1 | True | 0 | ROZPOCET
| VV |  | 3 |  | 3 | [13 empty] | VV | 2 | 2 | True | 0 | ROZPOCET
| VV |  | (mč 314) | [15 empty] | VV | 2 | 1 | True | 0 | ROZPOCET
| VV |  | 2 |  | 2 | [13 empty] | VV | 2 | 2 | True | 0 | ROZPOCET
| VV |  | (mč 317) | [15 empty] | VV | 2 | 1 | True | 0 | ROZPOCET
| VV |  | 2 |  | 2 | [13 empty] | VV | 2 | 2 | True | 0 | ROZPOCET
| VV |  | (mč 320) | [15 empty] | VV | 2 | 1 | True | 0 | ROZPOCET
| VV |  | 2 |  | 2 | [13 empty] | VV | 2 | 2 | True | 0 | ROZPOCET
| VV |  | (mč 329) | [15 empty] | VV | 2 | 1 | True | 0 | ROZPOCET
| VV |  | 1 |  | 1 | [13 empty] | VV | 2 | 2 | True | 0 | ROZPOCET
| VV |  | (mč 333) | [15 empty] | VV | 2 | 1 | True | 0 | ROZPOCET
| VV |  | 2 |  | 2 | [13 empty] | VV | 2 | 2 | True | 0 | ROZPOCET
| VV |  | (mč 334) | [15 empty] | VV | 2 | 1 | True | 0 | ROZPOCET
| VV |  | 1 |  | 1 | [13 empty] | VV | 2 | 2 | True | 0 | ROZPOCET
| VV |  | (mč 334b) | [15 empty] | VV | 2 | 1 | True | 0 | ROZPOCET
| VV |  | 1 |  | 1 | [13 empty] | VV | 2 | 2 | True | 0 | ROZPOCET
| VV |  | (mč 343b) | [15 empty] | VV | 2 | 1 | True | 0 | ROZPOCET
| VV |  | 1 |  | 1 | [13 empty] | VV | 2 | 2 | True | 0 | ROZPOCET
| VV |  | (mč 339) | [15 empty] | VV | 2 | 1 | True | 0 | ROZPOCET
| VV |  | 2 |  | 2 | [13 empty] | VV | 2 | 2 | True | 0 | ROZPOCET
| VV |  | (mč 326) | [15 empty] | VV | 2 | 1 | True | 0 | ROZPOCET
| VV |  | 2 |  | 2 | [13 empty] | VV | 2 | 2 | True | 0 | ROZPOCET
| VV |  | (mč 323) | [15 empty] | VV | 2 | 1 | True | 0 | ROZPOCET
| VV |  | 4 |  | 4 | [13 empty] | VV | 2 | 2 | True | 0 | ROZPOCET
| VV |  | (mč 305) | [15 empty] | VV | 2 | 1 | True | 0 | ROZPOCET
| VV |  | 1 |  | 1 | [13 empty] | VV | 2 | 2 | True | 0 | ROZPOCET
| VV |  | (mč 302) | [15 empty] | VV | 2 | 1 | True | 0 | ROZPOCET
| VV |  | Mezisoučet |  | 50 | [13 empty] | VV | 2 | 3 | True | 0 | ROZPOCET
| VV |  | Součet |  | 50 | [13 empty] | VV | 2 | 4 | True | 1 | ROZPOCET
549 | K | R-767-207 | D+M dilatační lišty objektové tl. 20 mm, eloxovaný hliník - ozn. O/8 | m | 69 |  | 0 |  |  |  | snížená |  | 0 | 5e-05 | 0.00345 | 0 | 0 | 16 | K | 2 |  |  |  | ROZPOCET | 0 | 0 | 0 | 0 | 0 | 2 | 0 | 16 | 1704347365
| P |  | Poznámka k položce: Dilatační lišta objektová a ) – podlahová – přímá – bezúdržbový dilatační profil pro podlahové objektové dilatační spáry, pro napojení podlaha – podlaha. Provedení : colokovové, eloxovaný hliník. b ) – stropní – přímá – podhledová bezúdržbový dilatační profil pro stropní objektové dilatační spáry, pro napojení strop – strop. Provedení : celokovové, eloxovaný hliník. c ) – stěnová – přímá – bezúdržbový dilatační profil pro stěnové objektové dilatační spáry´, pro napojení stěna – stěna. Provedení : celokovové, eloxovaný hliník. Přesné rozměry nutno před výrobou na stavbě zaměřit. Dílenskou dokumentaci konzultovat s architektem projektu. Před objednáním nutno koordinovat s celkovým řešením interiéru a odsouhlasit investorem a projektantem. | [15 empty] | P | 2
| VV |  | prvek O/8 | [15 empty] | VV | 2 | 1 | True | 0 | ROZPOCET
| VV |  | výpočet dle vč PSV ostatní | [15 empty] | VV | 2 | 1 | True | 0 | ROZPOCET
| VV |  | a | [15 empty] | VV | 2 | 1 | True | 0 | ROZPOCET
| VV |  | 10,5+10,5 |  | 21 | [13 empty] | VV | 2 | 2 | True | 0 | ROZPOCET
| VV |  | b | [15 empty] | VV | 2 | 1 | True | 0 | ROZPOCET
| VV |  | 10,5+10,5 |  | 21 | [13 empty] | VV | 2 | 2 | True | 0 | ROZPOCET
| VV |  | c | [15 empty] | VV | 2 | 1 | True | 0 | ROZPOCET
| VV |  | 6*2,7 |  | 16.2 | [13 empty] | VV | 2 | 2 | True | 0 | ROZPOCET
| VV |  | 4*2,7 |  | 10.8 | [13 empty] | VV | 2 | 2 | True | 0 | ROZPOCET
| VV |  | Mezisoučet |  | 69 | [13 empty] | VV | 2 | 3 | True | 0 | ROZPOCET
| VV |  | Součet |  | 69 | [13 empty] | VV | 2 | 4 | True | 1 | ROZPOCET
550 | K | R-767-208 | D+M dilatační lišty objektové tl. 25 mm, eloxovaný hliník - ozn. O/9 | m | 14.8 |  | 0 |  |  |  | snížená |  | 0 | 5e-05 | 0.00074 | 0 | 0 | 16 | K | 2 |  |  |  | ROZPOCET | 0 | 0 | 0 | 0 | 0 | 2 | 0 | 16 | 1958278872
| P |  | Poznámka k položce: Dilatační lišta objektová a ) – podlahová – přímá – bezúdržbový dilatační profil pro podlahové objektové dilatační spáry, pro napojení podlaha – podlaha. Provedení : colokovové, eloxovaný hliník. b ) – stropní – přímá – podhledová bezúdržbový dilatační profil pro stropní objektové dilatační spáry, pro napojení strop – strop. Provedení : celokovové, eloxovaný hliník. c ) – stěnová – přímá – bezúdržbový dilatační profil pro stěnové objektové dilatační spáry´, pro napojení stěna – stěna. Provedení : celokovové, eloxovaný hliník. e ) – stěnová – rohová – bezúdržbový dilatační profil pro stěnové objektové dilatační spáry. Provedení : celokovové, eloxovaný hliník. f ) – stropní – rohová – bezúdržbový dilatační profil pro stropní objektové dilatační spáry, pro napojení stěna – strop. Provedení : celokovové, eloxovaný hliník. Přesné rozměry nutno před výrobou na stavbě zaměřit. Dílenskou dokumentaci konzultovat s architektem projektu. Před objednáním nutno koordinovat s celkovým řešením interiéru a odsouhlasit investorem a projektantem | [15 empty] | P | 2
| VV |  | prvek O/9 | [15 empty] | VV | 2 | 1 | True | 0 | ROZPOCET
| VV |  | výpočet dle vč PSV ostatní | [15 empty] | VV | 2 | 1 | True | 0 | ROZPOCET
| VV |  | a | [15 empty] | VV | 2 | 1 | True | 0 | ROZPOCET
| VV |  | 1,2+1,2 |  | 2.4 | [13 empty] | VV | 2 | 2 | True | 0 | ROZPOCET
| VV |  | b | [15 empty] | VV | 2 | 1 | True | 0 | ROZPOCET
| VV |  | 1,2+1,2 |  | 2.4 | [13 empty] | VV | 2 | 2 | True | 0 | ROZPOCET
| VV |  | c | [15 empty] | VV | 2 | 1 | True | 0 | ROZPOCET
| VV |  | 2,*2,5 |  | 5 | [13 empty] | VV | 2 | 2 | True | 0 | ROZPOCET
| VV |  | 2*2,5 |  | 5 | [13 empty] | VV | 2 | 2 | True | 0 | ROZPOCET
| VV |  | Mezisoučet |  | 14.8 | [13 empty] | VV | 2 | 3 | True | 0 | ROZPOCET
| VV |  | Součet |  | 14.8 | [13 empty] | VV | 2 | 4 | True | 1 | ROZPOCET
551 | K | R-767-209 | D+M dilatační lišty objektové tl. 35 mm, eloxovaný hliník - ozn. O/10 | m | 24.8 |  | 0 |  |  |  | snížená |  | 0 | 5e-05 | 0.00124 | 0 | 0 | 16 | K | 2 |  |  |  | ROZPOCET | 0 | 0 | 0 | 0 | 0 | 2 | 0 | 16 | -1238698387
| P |  | Poznámka k položce: Dilatační lišta objektová a ) – podlahová – přímá – bezúdržbový dilatační profil pro podlahové objektové dilatační spáry, pro napojení podlaha – podlaha. Provedení : colokovové, eloxovaný hliník. b ) – stropní – přímá – podhledová bezúdržbový dilatační profil pro stropní objektové dilatační spáry, pro napojení strop – strop. Provedení : celokovové, eloxovaný hliník. c ) – stěnová – přímá – bezúdržbový dilatační profil pro stěnové objektové dilatační spáry´, pro napojení stěna – stěna. Provedení : celokovové, eloxovaný hliník. d ) – stropní – rohová – bezúdržbový dilatační profil pro stropní objektové dilatační spáry, pro napojení stěna – strop. Provedení : celokovové, eloxovaný hliník. e ) – stěnová – rohová – bezúdržbový dilatační profil pro stěnové objektové dilatační spáry. Provedení : celokovové, eloxovaný hliník. | [15 empty] | P | 2
| VV |  | prvek O/10 | [15 empty] | VV | 2 | 1 | True | 0 | ROZPOCET
| VV |  | výpočet dle vč PSV ostatní | [15 empty] | VV | 2 | 1 | True | 0 | ROZPOCET
| VV |  | a | [15 empty] | VV | 2 | 1 | True | 0 | ROZPOCET
| VV |  | 2*1,2 |  | 2.4 | [13 empty] | VV | 2 | 2 | True | 0 | ROZPOCET
| VV |  | b | [15 empty] | VV | 2 | 1 | True | 0 | ROZPOCET
| VV |  | 1,2 |  | 1.2 | [13 empty] | VV | 2 | 2 | True | 0 | ROZPOCET
| VV |  | e | [15 empty] | VV | 2 | 1 | True | 0 | ROZPOCET
| VV |  | 2*3 |  | 6 | [13 empty] | VV | 2 | 2 | True | 0 | ROZPOCET
| VV |  | c | [15 empty] | VV | 2 | 1 | True | 0 | ROZPOCET
| VV |  | 2*3 |  | 6 | [13 empty] | VV | 2 | 2 | True | 0 | ROZPOCET
| VV |  | d | [15 empty] | VV | 2 | 1 | True | 0 | ROZPOCET
| VV |  | 1 |  | 1 | [13 empty] | VV | 2 | 2 | True | 0 | ROZPOCET
| VV |  | a | [15 empty] | VV | 2 | 1 | True | 0 | ROZPOCET
| VV |  | 2 |  | 2 | [13 empty] | VV | 2 | 2 | True | 0 | ROZPOCET
| VV |  | e | [15 empty] | VV | 2 | 1 | True | 0 | ROZPOCET
| VV |  | 2*2,1 |  | 4.2 | [13 empty] | VV | 2 | 2 | True | 0 | ROZPOCET
| VV |  | d | [15 empty] | VV | 2 | 1 | True | 0 | ROZPOCET
| VV |  | 2 |  | 2 | [13 empty] | VV | 2 | 2 | True | 0 | ROZPOCET
| VV |  | Mezisoučet |  | 24.8 | [13 empty] | VV | 2 | 3 | True | 0 | ROZPOCET
| VV |  | Součet |  | 24.8 | [13 empty] | VV | 2 | 4 | True | 1 | ROZPOCET
552 | K | R-767-210 | Repase stávající ocelové zárubně - ozn. O/11 | m | 5 |  | 0 |  |  |  | snížená |  | 0 | 5e-05 | 0.00025 | 0 | 0 | 16 | K | 2 |  |  |  | ROZPOCET | 0 | 0 | 0 | 0 | 0 | 2 | 0 | 16 | -1042612355
| P |  | Poznámka k položce: Repase stávající ocelové zárubně pro jednokřídlové dveře. Obnova nátěru, oprava kování. Rozsah opravy dle aktuálního stavu. Povrch. úprava : 2 x nátěr základní + 2 x vrchní v barvě bílé. Přesné rozměry nutno před výrobou na stavbě zaměřit. Dílenskou dokumentaci konzultovat s architektem projektu. Před objednáním nutno koordinovat s celkovým řešením interiéru a odsouhlasit investorem a projektantem. | [15 empty] | P | 2
| VV |  | prvek O/11 | [15 empty] | VV | 2 | 1 | True | 0 | ROZPOCET
| VV |  | výpočet dle vč PSV ostatní | [15 empty] | VV | 2 | 1 | True | 0 | ROZPOCET
| VV |  | 2 |  | 2 | [13 empty] | VV | 2 | 2 | True | 0 | ROZPOCET
| VV |  | (mč 114) | [15 empty] | VV | 2 | 1 | True | 0 | ROZPOCET
| VV |  | 1 |  | 1 | [13 empty] | VV | 2 | 2 | True | 0 | ROZPOCET
| VV |  | (mč 115) | [15 empty] | VV | 2 | 1 | True | 0 | ROZPOCET
| VV |  | 2 |  | 2 | [13 empty] | VV | 2 | 2 | True | 0 | ROZPOCET
| VV |  | (mč 125) | [15 empty] | VV | 2 | 1 | True | 0 | ROZPOCET
| VV |  | Mezisoučet |  | 5 | [13 empty] | VV | 2 | 3 | True | 0 | ROZPOCET
| VV |  | Součet |  | 5 | [13 empty] | VV | 2 | 4 | True | 1 | ROZPOCET
553 | K | 998767102 | Přesun hmot tonážní pro zámečnické konstrukce v objektech v do 12 m | t | 48.267 |  | 0 | CS ÚRS 2020 01 |  |  | snížená |  | 0 | 0 | 0 | 0 | 0 | 16 | K | 2 |  |  |  | ROZPOCET | 0 | 0 | 0 | 0 | 0 | 2 | 0 | 16 | 128540371
| PP |  | Přesun hmot pro zámečnické konstrukce stanovený z hmotnosti přesunovaného materiálu vodorovná dopravní vzdálenost do 50 m v objektech výšky přes 6 do 12 m | [15 empty] | PP | 2
| D | 771 | Podlahy z dlaždic |  |  |  | 0 | [5 empty] | 0 |  | 24.1556 |  | 20.0606 | 2 | D | 1 |  |  |  | ROZPOCET | [6 empty] | 0
554 | K | 771111011 | Vysátí podkladu před pokládkou dlažby | m2 | 622.4 |  | 0 | CS ÚRS 2020 01 |  |  | snížená |  | 0 | 0 | 0 | 0 | 0 | 16 | K | 2 |  |  |  | ROZPOCET | 0 | 0 | 0 | 0 | 0 | 2 | 0 | 16 | 1319530853
| PP |  | Příprava podkladu před provedením dlažby vysátí podlah | [15 empty] | PP | 2
| VV |  | příprava podkladu | [15 empty] | VV | 2 | 1 | True | 0 | ROZPOCET
| VV |  | výpočet dle plochy | [15 empty] | VV | 2 | 1 | True | 0 | ROZPOCET
| VV |  | 622,4 |  | 622.4 | [13 empty] | VV | 2 | 2 | True | 0 | ROZPOCET
| VV |  | Mezisoučet |  | 622.4 | [13 empty] | VV | 2 | 3 | True | 0 | ROZPOCET
| VV |  | Součet |  | 622.4 | [13 empty] | VV | 2 | 4 | True | 1 | ROZPOCET
555 | K | 771121011 | Nátěr penetrační na podlahu | m2 | 622.4 |  | 0 | CS ÚRS 2020 01 |  |  | snížená |  | 0 | 0.0003 | 0.18672 | 0 | 0 | 16 | K | 2 |  |  |  | ROZPOCET | 0 | 0 | 0 | 0 | 0 | 2 | 0 | 16 | -350611522
| PP |  | Příprava podkladu před provedením dlažby nátěr penetrační na podlahu | [15 empty] | PP | 2
| VV |  | příprava podkladu | [15 empty] | VV | 2 | 1 | True | 0 | ROZPOCET
| VV |  | výpočet dle plochy | [15 empty] | VV | 2 | 1 | True | 0 | ROZPOCET
| VV |  | 622,4 |  | 622.4 | [13 empty] | VV | 2 | 2 | True | 0 | ROZPOCET
| VV |  | Mezisoučet |  | 622.4 | [13 empty] | VV | 2 | 3 | True | 0 | ROZPOCET
| VV |  | Součet |  | 622.4 | [13 empty] | VV | 2 | 4 | True | 1 | ROZPOCET
556 | K | 771121015 | Nátěr kontaktní pro nesavé podklady na podlahu | m2 | 622.4 |  | 0 | CS ÚRS 2020 01 |  |  | snížená |  | 0 | 0.0005 | 0.3112 | 0 | 0 | 16 | K | 2 |  |  |  | ROZPOCET | 0 | 0 | 0 | 0 | 0 | 2 | 0 | 16 | 1385804155
| PP |  | Příprava podkladu před provedením dlažby nátěr kontaktní pro nesavé podklady na podlahu | [15 empty] | PP | 2
| VV |  | příprava podkladu | [15 empty] | VV | 2 | 1 | True | 0 | ROZPOCET
| VV |  | výpočet dle plochy | [15 empty] | VV | 2 | 1 | True | 0 | ROZPOCET
| VV |  | 622,4 |  | 622.4 | [13 empty] | VV | 2 | 2 | True | 0 | ROZPOCET
| VV |  | Mezisoučet |  | 622.4 | [13 empty] | VV | 2 | 3 | True | 0 | ROZPOCET
| VV |  | Součet |  | 622.4 | [13 empty] | VV | 2 | 4 | True | 1 | ROZPOCET
557 | K | 771151014 | Samonivelační stěrka podlah pevnosti 20 MPa tl 10 mm | m2 | 622 |  | 0 | CS ÚRS 2020 01 |  |  | snížená |  | 0 | 0.015 | 9.33 | 0 | 0 | 16 | K | 2 |  |  |  | ROZPOCET | 0 | 0 | 0 | 0 | 0 | 2 | 0 | 16 | 1955723208
| PP |  | Příprava podkladu před provedením dlažby samonivelační stěrka min.pevnosti 20 MPa, tloušťky přes 8 do 10 mm | [15 empty] | PP | 2
558 | K | 771571810 | Demontáž podlah z dlaždic keramických kladených do malty | m2 | 241.2 |  | 0 | CS ÚRS 2020 01 |  |  | snížená |  | 0 | 0 | 0 | 0.08317 | 20.0606 | 16 | K | 2 |  |  |  | ROZPOCET | 0 | 0 | 0 | 0 | 0 | 2 | 0 | 16 | -333701671
| PP |  | Demontáž podlah z dlaždic keramických kladených do malty | [15 empty] | PP | 2
| VV |  | Demontáž podlah z keramické dlažby | [15 empty] | VV | 2 | 1 | True | 0 | ROZPOCET
| VV |  | výpočet dle vč D.1.1.b.03 | [15 empty] | VV | 2 | 1 | True | 0 | ROZPOCET
| VV |  | 1 NP | [15 empty] | VV | 2 | 1 | True | 0 | ROZPOCET
| VV |  | 26,8*9 |  | 241.2 | [13 empty] | VV | 2 | 2 | True | 0 | ROZPOCET
| VV |  | Mezisoučet |  | 241.2 | [13 empty] | VV | 2 | 3 | True | 0 | ROZPOCET
| VV |  | Součet |  | 241.2 | [13 empty] | VV | 2 | 4 | True | 1 | ROZPOCET
559 | K | 771574117 | Montáž podlah keramických hladkých lepených flexibilním lepidlem do 45 ks/m2 | m2 | 622.4 |  | 0 | CS ÚRS 2020 01 |  |  | snížená |  | 0 | 0.00535 | 3.3298 | 0 | 0 | 16 | K | 2 |  |  |  | ROZPOCET | 0 | 0 | 0 | 0 | 0 | 2 | 0 | 16 | 179771843
| PP |  | Montáž podlah z dlaždic keramických lepených flexibilním lepidlem maloformátových hladkých přes 35 do 45 ks/m2 | [15 empty] | PP | 2
| PSC |  | Poznámka k souboru cen: 1. Položky jsou učeny pro všechy druhy povrchových úprav. | [15 empty] | PSC | 2
| VV |  | Montáž keramické dlažby | [15 empty] | VV | 2 | 1 | True | 0 | ROZPOCET
| VV |  | výpočet dle vč D.1.1.b-03,04,05 | [15 empty] | VV | 2 | 1 | True | 0 | ROZPOCET
| VV |  | 1 NP | [15 empty] | VV | 2 | 1 | True | 0 | ROZPOCET
| VV |  | skladba I | [15 empty] | VV | 2 | 1 | True | 0 | ROZPOCET
| VV |  | 3,9+2,5+13,8+13,9+12,75+1,2+8,7+5,5+5,5+3,15 |  | 70.9 | [13 empty] | VV | 2 | 2 | True | 0 | ROZPOCET
| VV |  | skladba J | [15 empty] | VV | 2 | 1 | True | 0 | ROZPOCET
| VV |  | 1+1,85+1,55+1,9+2,35+3,45+1,75+1,5+1,6+40,2 |  | 57.15 | [13 empty] | VV | 2 | 2 | True | 0 | ROZPOCET
| VV |  | skladba K | [15 empty] | VV | 2 | 1 | True | 0 | ROZPOCET
| VV |  | 25,5+8,5+9,1+11,3+7,7 |  | 62.1 | [13 empty] | VV | 2 | 2 | True | 0 | ROZPOCET
| VV |  | skladba L | [15 empty] | VV | 2 | 1 | True | 0 | ROZPOCET
| VV |  | 59,65 |  | 59.65 | [13 empty] | VV | 2 | 2 | True | 0 | ROZPOCET
| VV |  | 2 NP | [15 empty] | VV | 2 | 1 | True | 0 | ROZPOCET
| VV |  | skladba B | [15 empty] | VV | 2 | 1 | True | 0 | ROZPOCET
| VV |  | 4,3+2+1,75+1,95+2,4+1,95+1,95+2,3+1,95+28,5+10,3+5,4 |  | 64.75 | [13 empty] | VV | 2 | 2 | True | 0 | ROZPOCET
| VV |  | skladba B1 | [15 empty] | VV | 2 | 1 | True | 0 | ROZPOCET
| VV |  | 11,35+11,35+11,35+11,35+11,35+11,35+19,6 |  | 87.7 | [13 empty] | VV | 2 | 2 | True | 0 | ROZPOCET
| VV |  | skladba E | [15 empty] | VV | 2 | 1 | True | 0 | ROZPOCET
| VV |  | 22,6 |  | 22.6 | [13 empty] | VV | 2 | 2 | True | 0 | ROZPOCET
| VV |  | 3 NP | [15 empty] | VV | 2 | 1 | True | 0 | ROZPOCET
| VV |  | skladba B | [15 empty] | VV | 2 | 1 | True | 0 | ROZPOCET
| VV |  | 2+1,75+1,95+2,4+1,95+1,95+2,3+1,95+28,35+5,85+1,95+1,95+9,75+5,5 |  | 69.6 | [13 empty] | VV | 2 | 2 | True | 0 | ROZPOCET
| VV |  | skladba B1 | [15 empty] | VV | 2 | 1 | True | 0 | ROZPOCET
| VV |  | 11,15+11,15+11,15+11,15+11,15+21,65+11,45 |  | 88.85 | [13 empty] | VV | 2 | 2 | True | 0 | ROZPOCET
| VV |  | skladba F | [15 empty] | VV | 2 | 1 | True | 0 | ROZPOCET
| VV |  | 39,1 |  | 39.1 | [13 empty] | VV | 2 | 2 | True | 0 | ROZPOCET
| VV |  | Mezisoučet |  | 622.4 | [13 empty] | VV | 2 | 3 | True | 0 | ROZPOCET
| VV |  | Součet |  | 622.4 | [13 empty] | VV | 2 | 4 | True | 1 | ROZPOCET
560 | M | 59761259 | dlaždice keramické slinutá přes 19 do 25 ks/m2 | m2 | 684.64 |  | 0 | CS ÚRS 2018 01 |  |  | snížená |  | 0 | 0.0155 | 10.6119 | 0 | 0 | 32 | M | 2 |  |  |  | ROZPOCET | 0 | 0 | 0 | 0 | 0 | 2 | 0 | 16 | -140497808
| PP |  | dlaždice keramické slinutá přes 19 do 25 ks/m2 | [15 empty] | PP | 2
| VV |  | materiál | [15 empty] | VV | 2 | 1 | True | 0 | ROZPOCET
| VV |  | 622,4*1,1 |  | 684.64 | [13 empty] | VV | 2 | 2 | True | 0 | ROZPOCET
| VV |  | Mezisoučet |  | 684.64 | [13 empty] | VV | 2 | 3 | True | 0 | ROZPOCET
| VV |  | Součet |  | 684.64 | [13 empty] | VV | 2 | 4 | True | 1 | ROZPOCET
561 | K | 771577113 | Příplatek k montáži podlah keramických lepených flexibilním lepidlem za spárování | m2 | 622.4 |  | 0 | CS ÚRS 2020 01 |  |  | snížená |  | 0 | 0.00062 | 0.38589 | 0 | 0 | 16 | K | 2 |  |  |  | ROZPOCET | 0 | 0 | 0 | 0 | 0 | 2 | 0 | 16 | 709049504
| PP |  | Montáž podlah z dlaždic keramických lepených flexibilním lepidlem Příplatek k cenám za spárování cement bílý | [15 empty] | PP | 2
| VV |  | Dokončení | [15 empty] | VV | 2 | 1 | True | 0 | ROZPOCET
| VV |  | výpočet dle plochy | [15 empty] | VV | 2 | 1 | True | 0 | ROZPOCET
| VV |  | 622,4 |  | 622.4 | [13 empty] | VV | 2 | 2 | True | 0 | ROZPOCET
| VV |  | Mezisoučet |  | 622.4 | [13 empty] | VV | 2 | 3 | True | 0 | ROZPOCET
| VV |  | Součet |  | 622.4 | [13 empty] | VV | 2 | 4 | True | 1 | ROZPOCET
562 | K | 771577115 | Příplatek k montáži podlah keramických lepených flexibilním lepidlem za lepení lepidlem | m2 | 622.4 |  | 0 | CS ÚRS 2020 01 |  |  | snížená |  | 0 | 0 | 0 | 0 | 0 | 16 | K | 2 |  |  |  | ROZPOCET | 0 | 0 | 0 | 0 | 0 | 2 | 0 | 16 | -521130693
| PP |  | Příplatek k montáži podlah keramických lepených flexibilním lepidlem za lepení lepidlem | [15 empty] | PP | 2
| VV |  | Dokončení | [15 empty] | VV | 2 | 1 | True | 0 | ROZPOCET
| VV |  | výpočet dle plochy | [15 empty] | VV | 2 | 1 | True | 0 | ROZPOCET
| VV |  | 622,4 |  | 622.4 | [13 empty] | VV | 2 | 2 | True | 0 | ROZPOCET
| VV |  | Mezisoučet |  | 622.4 | [13 empty] | VV | 2 | 3 | True | 0 | ROZPOCET
| VV |  | Součet |  | 622.4 | [13 empty] | VV | 2 | 4 | True | 1 | ROZPOCET
563 | K | 998771102 | Přesun hmot tonážní pro podlahy z dlaždic v objektech v do 12 m | t | 24.156 |  | 0 | CS ÚRS 2020 01 |  |  | snížená |  | 0 | 0 | 0 | 0 | 0 | 16 | K | 2 |  |  |  | ROZPOCET | 0 | 0 | 0 | 0 | 0 | 2 | 0 | 16 | 1976052149
| PP |  | Přesun hmot pro podlahy z dlaždic stanovený z hmotnosti přesunovaného materiálu vodorovná dopravní vzdálenost do 50 m v objektech výšky přes 6 do 12 m | [15 empty] | PP | 2
| D | 776 | Podlahy povlakové |  |  |  | 0 | [5 empty] | 0 |  | 31.961 |  | 0 | 2 | D | 1 |  |  |  | ROZPOCET | [6 empty] | 0
564 | K | 776111112 | Broušení betonového podkladu povlakových podlah | m2 | 1121.15 |  | 0 | CS ÚRS 2020 01 |  |  | snížená |  | 0 | 5.76e-07 | 0.00064578 | 0 | 0 | 16 | K | 2 |  |  |  | ROZPOCET | 0 | 0 | 0 | 0 | 0 | 2 | 0 | 16 | -145479428
| PP |  | Příprava podkladu broušení podlah nového podkladu betonového | [15 empty] | PP | 2
| PSC |  | Poznámka k souboru cen: 1. V ceně 776 12-1511 zábrana proti vlhkosti jsou započteny i náklady na 2 vrstvy penetrace a zasypání křemičitým pískem. 2. V ceně 776 13-2111 vyztužení pletivem jsou započteny i náklady na dodávku pletiva. 3. V cenách 776 14-1111 až 776 14-4111 jsou započteny i náklady na dodání stěrky. | [15 empty] | PSC | 2
| VV |  | Příprava podkladu | [15 empty] | VV | 2 | 1 | True | 0 | ROZPOCET
| VV |  | výpočet dle vč D.1.1.b-04,05 | [15 empty] | VV | 2 | 1 | True | 0 | ROZPOCET
| VV |  | 2 NP | [15 empty] | VV | 2 | 1 | True | 0 | ROZPOCET
| VV |  | skladba A1 | [15 empty] | VV | 2 | 1 | True | 0 | ROZPOCET
| VV |  | 21,3+21,3+15,3+21,3+21,2+21,2+15,2+21,2+21,3+21,3+21,3+21,3+13,2 |  | 256.4 | [13 empty] | VV | 2 | 2 | True | 0 | ROZPOCET
| VV |  | skladba A2 | [15 empty] | VV | 2 | 1 | True | 0 | ROZPOCET
| VV |  | 88,2+29,7+30,5+24,4+21+10,15+75 |  | 278.95 | [13 empty] | VV | 2 | 2 | True | 0 | ROZPOCET
| VV |  | skladba A4 | [15 empty] | VV | 2 | 1 | True | 0 | ROZPOCET
| VV |  | 20,7+9,3 |  | 30 | [13 empty] | VV | 2 | 2 | True | 0 | ROZPOCET
| VV |  | 3 NP | [15 empty] | VV | 2 | 1 | True | 0 | ROZPOCET
| VV |  | skladba A1 | [15 empty] | VV | 2 | 1 | True | 0 | ROZPOCET
| VV |  | 21,3+21,3+15,3+21,3+21,3+21,3+15,3+21,3+21,3+21,3+21,3 |  | 222.3 | [13 empty] | VV | 2 | 2 | True | 0 | ROZPOCET
| VV |  | skladba A3 | [15 empty] | VV | 2 | 1 | True | 0 | ROZPOCET
| VV |  | 89,7+30,5+21,2+12,5+19,85+24,4+20,75+10,15+74,45 |  | 303.5 | [13 empty] | VV | 2 | 2 | True | 0 | ROZPOCET
| VV |  | dkladba A4 | [15 empty] | VV | 2 | 1 | True | 0 | ROZPOCET
| VV |  | 20,7+9,3 |  | 30 | [13 empty] | VV | 2 | 2 | True | 0 | ROZPOCET
| VV |  | Mezisoučet |  | 1121.15 | [13 empty] | VV | 2 | 3 | True | 0 | ROZPOCET
| VV |  | Součet |  | 1121.15 | [13 empty] | VV | 2 | 4 | True | 1 | ROZPOCET
565 | K | 776111211 | Broušení schodišťových stupnic š do 300 mm | m | 211.5 |  | 0 | CS ÚRS 2020 01 |  |  | snížená |  | 0 | 0 | 0 | 0 | 0 | 16 | K | 2 |  |  |  | ROZPOCET | 0 | 0 | 0 | 0 | 0 | 2 | 0 | 16 | -1628910312
| PP |  | Příprava podkladu broušení schodišť stupnic, šířky do 300 mm | [15 empty] | PP | 2
| PSC |  | Poznámka k souboru cen: 1. V ceně 776 12-1511 zábrana proti vlhkosti jsou započteny i náklady na 2 vrstvy penetrace a zasypání křemičitým pískem. 2. V ceně 776 13-2111 vyztužení pletivem jsou započteny i náklady na dodávku pletiva. 3. V cenách 776 14-1111 až 776 14-4111 jsou započteny i náklady na dodání stěrky. | [15 empty] | PSC | 2
| VV |  | Příprava podkladu schodiště | [15 empty] | VV | 2 | 1 | True | 0 | ROZPOCET
| VV |  | výpočet dle vč D.1.1.b-04,05 | [15 empty] | VV | 2 | 1 | True | 0 | ROZPOCET
| VV |  | 1/2/3 NP | [15 empty] | VV | 2 | 1 | True | 0 | ROZPOCET
| VV |  | skladba C | [15 empty] | VV | 2 | 1 | True | 0 | ROZPOCET
| VV |  | mč102 | [15 empty] | VV | 2 | 1 | True | 0 | ROZPOCET
| VV |  | 1,5*25 |  | 37.5 | [13 empty] | VV | 2 | 2 | True | 0 | ROZPOCET
| VV |  | mč 105 | [15 empty] | VV | 2 | 1 | True | 0 | ROZPOCET
| VV |  | 1,5*25 |  | 37.5 | [13 empty] | VV | 2 | 2 | True | 0 | ROZPOCET
| VV |  | mč 202 | [15 empty] | VV | 2 | 1 | True | 0 | ROZPOCET
| VV |  | 1,5*25 |  | 37.5 | [13 empty] | VV | 2 | 2 | True | 0 | ROZPOCET
| VV |  | mč244 | [15 empty] | VV | 2 | 1 | True | 0 | ROZPOCET
| VV |  | 1,5*22 |  | 33 | [13 empty] | VV | 2 | 2 | True | 0 | ROZPOCET
| VV |  | mč 302 | [15 empty] | VV | 2 | 1 | True | 0 | ROZPOCET
| VV |  | 1,5*22 |  | 33 | [13 empty] | VV | 2 | 2 | True | 0 | ROZPOCET
| VV |  | mč347 | [15 empty] | VV | 2 | 1 | True | 0 | ROZPOCET
| VV |  | 1,5*22 |  | 33 | [13 empty] | VV | 2 | 2 | True | 0 | ROZPOCET
| VV |  | Mezisoučet |  | 211.5 | [13 empty] | VV | 2 | 3 | True | 0 | ROZPOCET
| VV |  | Součet |  | 211.5 | [13 empty] | VV | 2 | 4 | True | 1 | ROZPOCET
566 | K | 776111221 | Broušení schodišťových podstupnic v do 200 mm | m | 211.5 |  | 0 | CS ÚRS 2020 01 |  |  | snížená |  | 0 | 0 | 0 | 0 | 0 | 16 | K | 2 |  |  |  | ROZPOCET | 0 | 0 | 0 | 0 | 0 | 2 | 0 | 16 | -976973831
| PP |  | Příprava podkladu broušení schodišť podstupnic, výšky do 200 mm | [15 empty] | PP | 2
| PSC |  | Poznámka k souboru cen: 1. V ceně 776 12-1511 zábrana proti vlhkosti jsou započteny i náklady na 2 vrstvy penetrace a zasypání křemičitým pískem. 2. V ceně 776 13-2111 vyztužení pletivem jsou započteny i náklady na dodávku pletiva. 3. V cenách 776 14-1111 až 776 14-4111 jsou započteny i náklady na dodání stěrky. | [15 empty] | PSC | 2
| VV |  | Příprava podkladu schodiště | [15 empty] | VV | 2 | 1 | True | 0 | ROZPOCET
| VV |  | výpočet dle vč D.1.1.b-04,05 | [15 empty] | VV | 2 | 1 | True | 0 | ROZPOCET
| VV |  | 1/2/3 NP | [15 empty] | VV | 2 | 1 | True | 0 | ROZPOCET
| VV |  | skladba C | [15 empty] | VV | 2 | 1 | True | 0 | ROZPOCET
| VV |  | mč102 | [15 empty] | VV | 2 | 1 | True | 0 | ROZPOCET
| VV |  | 1,5*25 |  | 37.5 | [13 empty] | VV | 2 | 2 | True | 0 | ROZPOCET
| VV |  | mč 105 | [15 empty] | VV | 2 | 1 | True | 0 | ROZPOCET
| VV |  | 1,5*25 |  | 37.5 | [13 empty] | VV | 2 | 2 | True | 0 | ROZPOCET
| VV |  | mč 202 | [15 empty] | VV | 2 | 1 | True | 0 | ROZPOCET
| VV |  | 1,5*25 |  | 37.5 | [13 empty] | VV | 2 | 2 | True | 0 | ROZPOCET
| VV |  | mč244 | [15 empty] | VV | 2 | 1 | True | 0 | ROZPOCET
| VV |  | 1,5*22 |  | 33 | [13 empty] | VV | 2 | 2 | True | 0 | ROZPOCET
| VV |  | mč 302 | [15 empty] | VV | 2 | 1 | True | 0 | ROZPOCET
| VV |  | 1,5*22 |  | 33 | [13 empty] | VV | 2 | 2 | True | 0 | ROZPOCET
| VV |  | mč347 | [15 empty] | VV | 2 | 1 | True | 0 | ROZPOCET
| VV |  | 1,5*22 |  | 33 | [13 empty] | VV | 2 | 2 | True | 0 | ROZPOCET
| VV |  | Mezisoučet |  | 211.5 | [13 empty] | VV | 2 | 3 | True | 0 | ROZPOCET
| VV |  | Součet |  | 211.5 | [13 empty] | VV | 2 | 4 | True | 1 | ROZPOCET
567 | K | 776111311 | Vysátí podkladu povlakových podlah | m2 | 1332.65 |  | 0 | CS ÚRS 2020 01 |  |  | snížená |  | 0 | 0 | 0 | 0 | 0 | 16 | K | 2 |  |  |  | ROZPOCET | 0 | 0 | 0 | 0 | 0 | 2 | 0 | 16 | -1757760947
| PP |  | Příprava podkladu vysátí podlah | [15 empty] | PP | 2
| PSC |  | Poznámka k souboru cen: 1. V ceně 776 12-1511 zábrana proti vlhkosti jsou započteny i náklady na 2 vrstvy penetrace a zasypání křemičitým pískem. 2. V ceně 776 13-2111 vyztužení pletivem jsou započteny i náklady na dodávku pletiva. 3. V cenách 776 14-1111 až 776 14-4111 jsou započteny i náklady na dodání stěrky. | [15 empty] | PSC | 2
| VV |  | Vysátí povrchu | [15 empty] | VV | 2 | 1 | True | 0 | ROZPOCET
| VV |  | 1121,15+211,5 |  | 1332.65 | [13 empty] | VV | 2 | 2 | True | 0 | ROZPOCET
| VV |  | Mezisoučet |  | 1332.65 | [13 empty] | VV | 2 | 3 | True | 0 | ROZPOCET
| VV |  | Součet |  | 1332.65 | [13 empty] | VV | 2 | 4 | True | 1 | ROZPOCET
568 | K | 776111321 | Vysátí schodišťových stupnic š do 300 mm | m | 211.5 |  | 0 | CS ÚRS 2020 01 |  |  | snížená |  | 0 | 0 | 0 | 0 | 0 | 16 | K | 2 |  |  |  | ROZPOCET | 0 | 0 | 0 | 0 | 0 | 2 | 0 | 16 | 1878628478
| PP |  | Příprava podkladu vysátí schodišť stupnic, šířky do 300 mm | [15 empty] | PP | 2
| PSC |  | Poznámka k souboru cen: 1. V ceně 776 12-1511 zábrana proti vlhkosti jsou započteny i náklady na 2 vrstvy penetrace a zasypání křemičitým pískem. 2. V ceně 776 13-2111 vyztužení pletivem jsou započteny i náklady na dodávku pletiva. 3. V cenách 776 14-1111 až 776 14-4111 jsou započteny i náklady na dodání stěrky. | [15 empty] | PSC | 2
| VV |  | Příprava podkladu schodiště | [15 empty] | VV | 2 | 1 | True | 0 | ROZPOCET
| VV |  | výpočet dle vč D.1.1.b-04,05 | [15 empty] | VV | 2 | 1 | True | 0 | ROZPOCET
| VV |  | 1/2/3 NP | [15 empty] | VV | 2 | 1 | True | 0 | ROZPOCET
| VV |  | skladba C | [15 empty] | VV | 2 | 1 | True | 0 | ROZPOCET
| VV |  | mč102 | [15 empty] | VV | 2 | 1 | True | 0 | ROZPOCET
| VV |  | 1,5*25 |  | 37.5 | [13 empty] | VV | 2 | 2 | True | 0 | ROZPOCET
| VV |  | mč 105 | [15 empty] | VV | 2 | 1 | True | 0 | ROZPOCET
| VV |  | 1,5*25 |  | 37.5 | [13 empty] | VV | 2 | 2 | True | 0 | ROZPOCET
| VV |  | mč 202 | [15 empty] | VV | 2 | 1 | True | 0 | ROZPOCET
| VV |  | 1,5*25 |  | 37.5 | [13 empty] | VV | 2 | 2 | True | 0 | ROZPOCET
| VV |  | mč244 | [15 empty] | VV | 2 | 1 | True | 0 | ROZPOCET
| VV |  | 1,5*22 |  | 33 | [13 empty] | VV | 2 | 2 | True | 0 | ROZPOCET
| VV |  | mč 302 | [15 empty] | VV | 2 | 1 | True | 0 | ROZPOCET
| VV |  | 1,5*22 |  | 33 | [13 empty] | VV | 2 | 2 | True | 0 | ROZPOCET
| VV |  | mč347 | [15 empty] | VV | 2 | 1 | True | 0 | ROZPOCET
| VV |  | 1,5*22 |  | 33 | [13 empty] | VV | 2 | 2 | True | 0 | ROZPOCET
| VV |  | Mezisoučet |  | 211.5 | [13 empty] | VV | 2 | 3 | True | 0 | ROZPOCET
| VV |  | Součet |  | 211.5 | [13 empty] | VV | 2 | 4 | True | 1 | ROZPOCET
569 | K | 776111331 | Vysátí schodišťových podstupnic v do 200 mm | m | 211.5 |  | 0 | CS ÚRS 2020 01 |  |  | snížená |  | 0 | 0 | 0 | 0 | 0 | 16 | K | 2 |  |  |  | ROZPOCET | 0 | 0 | 0 | 0 | 0 | 2 | 0 | 16 | -1737633090
| PP |  | Příprava podkladu vysátí schodišť podstupnic, výšky do 200 mm | [15 empty] | PP | 2
| PSC |  | Poznámka k souboru cen: 1. V ceně 776 12-1511 zábrana proti vlhkosti jsou započteny i náklady na 2 vrstvy penetrace a zasypání křemičitým pískem. 2. V ceně 776 13-2111 vyztužení pletivem jsou započteny i náklady na dodávku pletiva. 3. V cenách 776 14-1111 až 776 14-4111 jsou započteny i náklady na dodání stěrky. | [15 empty] | PSC | 2
| VV |  | Příprava podkladu schodiště | [15 empty] | VV | 2 | 1 | True | 0 | ROZPOCET
| VV |  | výpočet dle vč D.1.1.b-04,05 | [15 empty] | VV | 2 | 1 | True | 0 | ROZPOCET
| VV |  | 1/2/3 NP | [15 empty] | VV | 2 | 1 | True | 0 | ROZPOCET
| VV |  | skladba C | [15 empty] | VV | 2 | 1 | True | 0 | ROZPOCET
| VV |  | mč102 | [15 empty] | VV | 2 | 1 | True | 0 | ROZPOCET
| VV |  | 1,5*25 |  | 37.5 | [13 empty] | VV | 2 | 2 | True | 0 | ROZPOCET
| VV |  | mč 105 | [15 empty] | VV | 2 | 1 | True | 0 | ROZPOCET
| VV |  | 1,5*25 |  | 37.5 | [13 empty] | VV | 2 | 2 | True | 0 | ROZPOCET
| VV |  | mč 202 | [15 empty] | VV | 2 | 1 | True | 0 | ROZPOCET
| VV |  | 1,5*25 |  | 37.5 | [13 empty] | VV | 2 | 2 | True | 0 | ROZPOCET
| VV |  | mč244 | [15 empty] | VV | 2 | 1 | True | 0 | ROZPOCET
| VV |  | 1,5*22 |  | 33 | [13 empty] | VV | 2 | 2 | True | 0 | ROZPOCET
| VV |  | mč 302 | [15 empty] | VV | 2 | 1 | True | 0 | ROZPOCET
| VV |  | 1,5*22 |  | 33 | [13 empty] | VV | 2 | 2 | True | 0 | ROZPOCET
| VV |  | mč347 | [15 empty] | VV | 2 | 1 | True | 0 | ROZPOCET
| VV |  | 1,5*22 |  | 33 | [13 empty] | VV | 2 | 2 | True | 0 | ROZPOCET
| VV |  | Mezisoučet |  | 211.5 | [13 empty] | VV | 2 | 3 | True | 0 | ROZPOCET
| VV |  | Součet |  | 211.5 | [13 empty] | VV | 2 | 4 | True | 1 | ROZPOCET
570 | K | 776121111 | Vodou ředitelná penetrace savého podkladu povlakových podlah ředěná v poměru 1:3 | m2 | 1121.15 |  | 0 | CS ÚRS 2020 01 |  |  | snížená |  | 0 | 3.3e-05 | 0.036998 | 0 | 0 | 16 | K | 2 |  |  |  | ROZPOCET | 0 | 0 | 0 | 0 | 0 | 2 | 0 | 16 | -97572787
| PP |  | Příprava podkladu penetrace vodou ředitelná na savý podklad (válečkováním) ředěná v poměru 1:3 podlah | [15 empty] | PP | 2
| PSC |  | Poznámka k souboru cen: 1. V ceně 776 12-1511 zábrana proti vlhkosti jsou započteny i náklady na 2 vrstvy penetrace a zasypání křemičitým pískem. 2. V ceně 776 13-2111 vyztužení pletivem jsou započteny i náklady na dodávku pletiva. 3. V cenách 776 14-1111 až 776 14-4111 jsou započteny i náklady na dodání stěrky. | [15 empty] | PSC | 2
| VV |  | Příprava podkladu | [15 empty] | VV | 2 | 1 | True | 0 | ROZPOCET
| VV |  | výpočet dle vč D.1.1.b-04,05 | [15 empty] | VV | 2 | 1 | True | 0 | ROZPOCET
| VV |  | 2 NP | [15 empty] | VV | 2 | 1 | True | 0 | ROZPOCET
| VV |  | skladba A1 | [15 empty] | VV | 2 | 1 | True | 0 | ROZPOCET
| VV |  | 21,3+21,3+15,3+21,3+21,2+21,2+15,2+21,2+21,3+21,3+21,3+21,3+13,2 |  | 256.4 | [13 empty] | VV | 2 | 2 | True | 0 | ROZPOCET
| VV |  | skladba A2 | [15 empty] | VV | 2 | 1 | True | 0 | ROZPOCET
| VV |  | 88,2+29,7+30,5+24,4+21+10,15+75 |  | 278.95 | [13 empty] | VV | 2 | 2 | True | 0 | ROZPOCET
| VV |  | skladba A4 | [15 empty] | VV | 2 | 1 | True | 0 | ROZPOCET
| VV |  | 20,7+9,3 |  | 30 | [13 empty] | VV | 2 | 2 | True | 0 | ROZPOCET
| VV |  | 3 NP | [15 empty] | VV | 2 | 1 | True | 0 | ROZPOCET
| VV |  | skladba A1 | [15 empty] | VV | 2 | 1 | True | 0 | ROZPOCET
| VV |  | 21,3+21,3+15,3+21,3+21,3+21,3+15,3+21,3+21,3+21,3+21,3 |  | 222.3 | [13 empty] | VV | 2 | 2 | True | 0 | ROZPOCET
| VV |  | skladba A3 | [15 empty] | VV | 2 | 1 | True | 0 | ROZPOCET
| VV |  | 89,7+30,5+21,2+12,5+19,85+24,4+20,75+10,15+74,45 |  | 303.5 | [13 empty] | VV | 2 | 2 | True | 0 | ROZPOCET
| VV |  | dkladba A4 | [15 empty] | VV | 2 | 1 | True | 0 | ROZPOCET
| VV |  | 20,7+9,3 |  | 30 | [13 empty] | VV | 2 | 2 | True | 0 | ROZPOCET
| VV |  | Mezisoučet |  | 1121.15 | [13 empty] | VV | 2 | 3 | True | 0 | ROZPOCET
| VV |  | Součet |  | 1121.15 | [13 empty] | VV | 2 | 4 | True | 1 | ROZPOCET
571 | K | 776121211 | Penetrace schodišťových stupnic š do 300 mm | m | 211.5 |  | 0 | CS ÚRS 2020 01 |  |  | snížená |  | 0 | 3.54e-05 | 0.0074871 | 0 | 0 | 16 | K | 2 |  |  |  | ROZPOCET | 0 | 0 | 0 | 0 | 0 | 2 | 0 | 16 | 1140557375
| PP |  | Příprava podkladu penetrace vodou ředitelná na savý podklad (válečkováním) ředěná v poměru 1:3 schodišť stupnic, šířky do 300 mm | [15 empty] | PP | 2
| PSC |  | Poznámka k souboru cen: 1. V ceně 776 12-1511 zábrana proti vlhkosti jsou započteny i náklady na 2 vrstvy penetrace a zasypání křemičitým pískem. 2. V ceně 776 13-2111 vyztužení pletivem jsou započteny i náklady na dodávku pletiva. 3. V cenách 776 14-1111 až 776 14-4111 jsou započteny i náklady na dodání stěrky. | [15 empty] | PSC | 2
| VV |  | Příprava podkladu schodiště | [15 empty] | VV | 2 | 1 | True | 0 | ROZPOCET
| VV |  | výpočet dle vč D.1.1.b-04,05 | [15 empty] | VV | 2 | 1 | True | 0 | ROZPOCET
| VV |  | 1/2/3 NP | [15 empty] | VV | 2 | 1 | True | 0 | ROZPOCET
| VV |  | skladba C | [15 empty] | VV | 2 | 1 | True | 0 | ROZPOCET
| VV |  | mč102 | [15 empty] | VV | 2 | 1 | True | 0 | ROZPOCET
| VV |  | 1,5*25 |  | 37.5 | [13 empty] | VV | 2 | 2 | True | 0 | ROZPOCET
| VV |  | mč 105 | [15 empty] | VV | 2 | 1 | True | 0 | ROZPOCET
| VV |  | 1,5*25 |  | 37.5 | [13 empty] | VV | 2 | 2 | True | 0 | ROZPOCET
| VV |  | mč 202 | [15 empty] | VV | 2 | 1 | True | 0 | ROZPOCET
| VV |  | 1,5*25 |  | 37.5 | [13 empty] | VV | 2 | 2 | True | 0 | ROZPOCET
| VV |  | mč244 | [15 empty] | VV | 2 | 1 | True | 0 | ROZPOCET
| VV |  | 1,5*22 |  | 33 | [13 empty] | VV | 2 | 2 | True | 0 | ROZPOCET
| VV |  | mč 302 | [15 empty] | VV | 2 | 1 | True | 0 | ROZPOCET
| VV |  | 1,5*22 |  | 33 | [13 empty] | VV | 2 | 2 | True | 0 | ROZPOCET
| VV |  | mč347 | [15 empty] | VV | 2 | 1 | True | 0 | ROZPOCET
| VV |  | 1,5*22 |  | 33 | [13 empty] | VV | 2 | 2 | True | 0 | ROZPOCET
| VV |  | Mezisoučet |  | 211.5 | [13 empty] | VV | 2 | 3 | True | 0 | ROZPOCET
| VV |  | Součet |  | 211.5 | [13 empty] | VV | 2 | 4 | True | 1 | ROZPOCET
572 | K | 776121221 | Penetrace schodišťových podstupnic v do 200 mm | m | 211.5 |  | 0 | CS ÚRS 2020 01 |  |  | snížená |  | 0 | 2.17e-05 | 0.0045895 | 0 | 0 | 16 | K | 2 |  |  |  | ROZPOCET | 0 | 0 | 0 | 0 | 0 | 2 | 0 | 16 | 1772886472
| PP |  | Příprava podkladu penetrace vodou ředitelná na savý podklad (válečkováním) ředěná v poměru 1:3 schodišť podstupnic, výšky do 200 mm | [15 empty] | PP | 2
| PSC |  | Poznámka k souboru cen: 1. V ceně 776 12-1511 zábrana proti vlhkosti jsou započteny i náklady na 2 vrstvy penetrace a zasypání křemičitým pískem. 2. V ceně 776 13-2111 vyztužení pletivem jsou započteny i náklady na dodávku pletiva. 3. V cenách 776 14-1111 až 776 14-4111 jsou započteny i náklady na dodání stěrky. | [15 empty] | PSC | 2
| VV |  | Příprava podkladu schodiště | [15 empty] | VV | 2 | 1 | True | 0 | ROZPOCET
| VV |  | výpočet dle vč D.1.1.b-04,05 | [15 empty] | VV | 2 | 1 | True | 0 | ROZPOCET
| VV |  | 1/2/3 NP | [15 empty] | VV | 2 | 1 | True | 0 | ROZPOCET
| VV |  | skladba C | [15 empty] | VV | 2 | 1 | True | 0 | ROZPOCET
| VV |  | mč102 | [15 empty] | VV | 2 | 1 | True | 0 | ROZPOCET
| VV |  | 1,5*25 |  | 37.5 | [13 empty] | VV | 2 | 2 | True | 0 | ROZPOCET
| VV |  | mč 105 | [15 empty] | VV | 2 | 1 | True | 0 | ROZPOCET
| VV |  | 1,5*25 |  | 37.5 | [13 empty] | VV | 2 | 2 | True | 0 | ROZPOCET
| VV |  | mč 202 | [15 empty] | VV | 2 | 1 | True | 0 | ROZPOCET
| VV |  | 1,5*25 |  | 37.5 | [13 empty] | VV | 2 | 2 | True | 0 | ROZPOCET
| VV |  | mč244 | [15 empty] | VV | 2 | 1 | True | 0 | ROZPOCET
| VV |  | 1,5*22 |  | 33 | [13 empty] | VV | 2 | 2 | True | 0 | ROZPOCET
| VV |  | mč 302 | [15 empty] | VV | 2 | 1 | True | 0 | ROZPOCET
| VV |  | 1,5*22 |  | 33 | [13 empty] | VV | 2 | 2 | True | 0 | ROZPOCET
| VV |  | mč347 | [15 empty] | VV | 2 | 1 | True | 0 | ROZPOCET
| VV |  | 1,5*22 |  | 33 | [13 empty] | VV | 2 | 2 | True | 0 | ROZPOCET
| VV |  | Mezisoučet |  | 211.5 | [13 empty] | VV | 2 | 3 | True | 0 | ROZPOCET
| VV |  | Součet |  | 211.5 | [13 empty] | VV | 2 | 4 | True | 1 | ROZPOCET
573 | K | 776141112 | Vyrovnání podkladu povlakových podlah stěrkou pevnosti 20 MPa tl 5 mm | m2 | 1121.15 |  | 0 | CS ÚRS 2020 01 |  |  | snížená |  | 0 | 0.007582 | 8.5006 | 0 | 0 | 16 | K | 2 |  |  |  | ROZPOCET | 0 | 0 | 0 | 0 | 0 | 2 | 0 | 16 | 842981723
| PP |  | Příprava podkladu vyrovnání samonivelační stěrkou podlah min.pevnosti 20 MPa, tloušťky přes 3 do 5 mm | [15 empty] | PP | 2
| PSC |  | Poznámka k souboru cen: 1. V ceně 776 12-1511 zábrana proti vlhkosti jsou započteny i náklady na 2 vrstvy penetrace a zasypání křemičitým pískem. 2. V ceně 776 13-2111 vyztužení pletivem jsou započteny i náklady na dodávku pletiva. 3. V cenách 776 14-1111 až 776 14-4111 jsou započteny i náklady na dodání stěrky. | [15 empty] | PSC | 2
| VV |  | Příprava podkladu | [15 empty] | VV | 2 | 1 | True | 0 | ROZPOCET
| VV |  | výpočet dle vč D.1.1.b-04,05 | [15 empty] | VV | 2 | 1 | True | 0 | ROZPOCET
| VV |  | 2 NP | [15 empty] | VV | 2 | 1 | True | 0 | ROZPOCET
| VV |  | skladba A1 | [15 empty] | VV | 2 | 1 | True | 0 | ROZPOCET
| VV |  | 21,3+21,3+15,3+21,3+21,2+21,2+15,2+21,2+21,3+21,3+21,3+21,3+13,2 |  | 256.4 | [13 empty] | VV | 2 | 2 | True | 0 | ROZPOCET
| VV |  | skladba A2 | [15 empty] | VV | 2 | 1 | True | 0 | ROZPOCET
| VV |  | 88,2+29,7+30,5+24,4+21+10,15+75 |  | 278.95 | [13 empty] | VV | 2 | 2 | True | 0 | ROZPOCET
| VV |  | skladba A4 | [15 empty] | VV | 2 | 1 | True | 0 | ROZPOCET
| VV |  | 20,7+9,3 |  | 30 | [13 empty] | VV | 2 | 2 | True | 0 | ROZPOCET
| VV |  | 3 NP | [15 empty] | VV | 2 | 1 | True | 0 | ROZPOCET
| VV |  | skladba A1 | [15 empty] | VV | 2 | 1 | True | 0 | ROZPOCET
| VV |  | 21,3+21,3+15,3+21,3+21,3+21,3+15,3+21,3+21,3+21,3+21,3 |  | 222.3 | [13 empty] | VV | 2 | 2 | True | 0 | ROZPOCET
| VV |  | skladba A3 | [15 empty] | VV | 2 | 1 | True | 0 | ROZPOCET
| VV |  | 89,7+30,5+21,2+12,5+19,85+24,4+20,75+10,15+74,45 |  | 303.5 | [13 empty] | VV | 2 | 2 | True | 0 | ROZPOCET
| VV |  | dkladba A4 | [15 empty] | VV | 2 | 1 | True | 0 | ROZPOCET
| VV |  | 20,7+9,3 |  | 30 | [13 empty] | VV | 2 | 2 | True | 0 | ROZPOCET
| VV |  | Mezisoučet |  | 1121.15 | [13 empty] | VV | 2 | 3 | True | 0 | ROZPOCET
| VV |  | Součet |  | 1121.15 | [13 empty] | VV | 2 | 4 | True | 1 | ROZPOCET
574 | K | 776141114 | Vyrovnání podkladu povlakových podlah stěrkou pevnosti 20 MPa tl 10 mm | m2 | 1121 |  | 0 | CS ÚRS 2020 01 |  |  | snížená |  | 0 | 0.015 | 16.815 | 0 | 0 | 16 | K | 2 |  |  |  | ROZPOCET | 0 | 0 | 0 | 0 | 0 | 2 | 0 | 16 | 1092451541
| PP |  | Příprava podkladu vyrovnání samonivelační stěrkou podlah min.pevnosti 20 MPa, tloušťky přes 8 do 10 mm | [15 empty] | PP | 2
575 | K | 776142111 | Vyrovnání schodišťových stupnic š do 300 samonivelační stěrkou pevnosti 35 MPa tl 3 mm | m | 211.5 |  | 0 | CS ÚRS 2020 01 |  |  | snížená |  | 0 | 0.00135 | 0.28553 | 0 | 0 | 16 | K | 2 |  |  |  | ROZPOCET | 0 | 0 | 0 | 0 | 0 | 2 | 0 | 16 | -1213217324
| PP |  | Příprava podkladu vyrovnání samonivelační stěrkou schodišť stupnic, šířky do 300 mm min.pevnosti 35 MPa, tloušťky do 3 mm | [15 empty] | PP | 2
| PSC |  | Poznámka k souboru cen: 1. V ceně 776 12-1511 zábrana proti vlhkosti jsou započteny i náklady na 2 vrstvy penetrace a zasypání křemičitým pískem. 2. V ceně 776 13-2111 vyztužení pletivem jsou započteny i náklady na dodávku pletiva. 3. V cenách 776 14-1111 až 776 14-4111 jsou započteny i náklady na dodání stěrky. | [15 empty] | PSC | 2
| VV |  | Příprava podkladu schodiště | [15 empty] | VV | 2 | 1 | True | 0 | ROZPOCET
| VV |  | výpočet dle vč D.1.1.b-04,05 | [15 empty] | VV | 2 | 1 | True | 0 | ROZPOCET
| VV |  | 1/2/3 NP | [15 empty] | VV | 2 | 1 | True | 0 | ROZPOCET
| VV |  | skladba C | [15 empty] | VV | 2 | 1 | True | 0 | ROZPOCET
| VV |  | mč102 | [15 empty] | VV | 2 | 1 | True | 0 | ROZPOCET
| VV |  | 1,5*25 |  | 37.5 | [13 empty] | VV | 2 | 2 | True | 0 | ROZPOCET
| VV |  | mč 105 | [15 empty] | VV | 2 | 1 | True | 0 | ROZPOCET
| VV |  | 1,5*25 |  | 37.5 | [13 empty] | VV | 2 | 2 | True | 0 | ROZPOCET
| VV |  | mč 202 | [15 empty] | VV | 2 | 1 | True | 0 | ROZPOCET
| VV |  | 1,5*25 |  | 37.5 | [13 empty] | VV | 2 | 2 | True | 0 | ROZPOCET
| VV |  | mč244 | [15 empty] | VV | 2 | 1 | True | 0 | ROZPOCET
| VV |  | 1,5*22 |  | 33 | [13 empty] | VV | 2 | 2 | True | 0 | ROZPOCET
| VV |  | mč 302 | [15 empty] | VV | 2 | 1 | True | 0 | ROZPOCET
| VV |  | 1,5*22 |  | 33 | [13 empty] | VV | 2 | 2 | True | 0 | ROZPOCET
| VV |  | mč347 | [15 empty] | VV | 2 | 1 | True | 0 | ROZPOCET
| VV |  | 1,5*22 |  | 33 | [13 empty] | VV | 2 | 2 | True | 0 | ROZPOCET
| VV |  | Mezisoučet |  | 211.5 | [13 empty] | VV | 2 | 3 | True | 0 | ROZPOCET
| VV |  | Součet |  | 211.5 | [13 empty] | VV | 2 | 4 | True | 1 | ROZPOCET
576 | K | 776143111 | Tmelení schodišťových podstupnic v do 200 mm stěrkou tl 3 mm | m | 211.5 |  | 0 | CS ÚRS 2020 01 |  |  | snížená |  | 0 | 0.00086 | 0.18189 | 0 | 0 | 16 | K | 2 |  |  |  | ROZPOCET | 0 | 0 | 0 | 0 | 0 | 2 | 0 | 16 | 1040634185
| PP |  | Příprava podkladu tmelení schodišť podstupnic, výšky do 200 mm stěrka tloušťky do 3 mm | [15 empty] | PP | 2
| VV |  | Příprava podkladu schodiště | [15 empty] | VV | 2 | 1 | True | 0 | ROZPOCET
| VV |  | výpočet dle vč D.1.1.b-04,05 | [15 empty] | VV | 2 | 1 | True | 0 | ROZPOCET
| VV |  | 1/2/3 NP | [15 empty] | VV | 2 | 1 | True | 0 | ROZPOCET
| VV |  | skladba C | [15 empty] | VV | 2 | 1 | True | 0 | ROZPOCET
| VV |  | mč102 | [15 empty] | VV | 2 | 1 | True | 0 | ROZPOCET
| VV |  | 1,5*25 |  | 37.5 | [13 empty] | VV | 2 | 2 | True | 0 | ROZPOCET
| VV |  | mč 105 | [15 empty] | VV | 2 | 1 | True | 0 | ROZPOCET
| VV |  | 1,5*25 |  | 37.5 | [13 empty] | VV | 2 | 2 | True | 0 | ROZPOCET
| VV |  | mč 202 | [15 empty] | VV | 2 | 1 | True | 0 | ROZPOCET
| VV |  | 1,5*25 |  | 37.5 | [13 empty] | VV | 2 | 2 | True | 0 | ROZPOCET
| VV |  | mč244 | [15 empty] | VV | 2 | 1 | True | 0 | ROZPOCET
| VV |  | 1,5*22 |  | 33 | [13 empty] | VV | 2 | 2 | True | 0 | ROZPOCET
| VV |  | mč 302 | [15 empty] | VV | 2 | 1 | True | 0 | ROZPOCET
| VV |  | 1,5*22 |  | 33 | [13 empty] | VV | 2 | 2 | True | 0 | ROZPOCET
| VV |  | mč347 | [15 empty] | VV | 2 | 1 | True | 0 | ROZPOCET
| VV |  | 1,5*22 |  | 33 | [13 empty] | VV | 2 | 2 | True | 0 | ROZPOCET
| VV |  | Mezisoučet |  | 211.5 | [13 empty] | VV | 2 | 3 | True | 0 | ROZPOCET
| VV |  | Součet |  | 211.5 | [13 empty] | VV | 2 | 4 | True | 1 | ROZPOCET
577 | K | 776231111 | Lepení lamel a čtverců z vinylu standardním lepidlem | m2 | 1121.15 |  | 0 | CS ÚRS 2020 01 |  |  | snížená |  | 0 | 0.0003 | 0.33635 | 0 | 0 | 16 | K | 2 |  |  |  | ROZPOCET | 0 | 0 | 0 | 0 | 0 | 2 | 0 | 16 | -1109574755
| PP |  | Montáž podlahovin z vinylu lepením lamel nebo čtverců standardním lepidlem | [15 empty] | PP | 2
| VV |  | Antistatické PVC | [15 empty] | VV | 2 | 1 | True | 0 | ROZPOCET
| VV |  | výpočet dle vč D.1.1.b-04,05 | [15 empty] | VV | 2 | 1 | True | 0 | ROZPOCET
| VV |  | 2 NP | [15 empty] | VV | 2 | 1 | True | 0 | ROZPOCET
| VV |  | skladba A1 | [15 empty] | VV | 2 | 1 | True | 0 | ROZPOCET
| VV |  | 21,3+21,3+15,3+21,3+21,2+21,2+15,2+21,2+21,3+21,3+21,3+21,3+13,2 |  | 256.4 | [13 empty] | VV | 2 | 2 | True | 0 | ROZPOCET
| VV |  | skladba A2 | [15 empty] | VV | 2 | 1 | True | 0 | ROZPOCET
| VV |  | 88,2+29,7+30,5+24,4+21+10,15+75 |  | 278.95 | [13 empty] | VV | 2 | 2 | True | 0 | ROZPOCET
| VV |  | skladba A4 | [15 empty] | VV | 2 | 1 | True | 0 | ROZPOCET
| VV |  | 20,7+9,3 |  | 30 | [13 empty] | VV | 2 | 2 | True | 0 | ROZPOCET
| VV |  | 3 NP | [15 empty] | VV | 2 | 1 | True | 0 | ROZPOCET
| VV |  | skladba A1 | [15 empty] | VV | 2 | 1 | True | 0 | ROZPOCET
| VV |  | 21,3+21,3+15,3+21,3+21,3+21,3+15,3+21,3+21,3+21,3+21,3 |  | 222.3 | [13 empty] | VV | 2 | 2 | True | 0 | ROZPOCET
| VV |  | skladba A3 | [15 empty] | VV | 2 | 1 | True | 0 | ROZPOCET
| VV |  | 89,7+30,5+21,2+12,5+19,85+24,4+20,75+10,15+74,45 |  | 303.5 | [13 empty] | VV | 2 | 2 | True | 0 | ROZPOCET
| VV |  | dkladba A4 | [15 empty] | VV | 2 | 1 | True | 0 | ROZPOCET
| VV |  | 20,7+9,3 |  | 30 | [13 empty] | VV | 2 | 2 | True | 0 | ROZPOCET
| VV |  | Mezisoučet |  | 1121.15 | [13 empty] | VV | 2 | 3 | True | 0 | ROZPOCET
| VV |  | Součet |  | 1121.15 | [13 empty] | VV | 2 | 4 | True | 1 | ROZPOCET
578 | M | 24552573 | lepidlo na podlahoviny | kg | 370.095 |  | 0 | CS ÚRS 2018 01 |  |  | snížená |  | 0 | 0.001 | 0.3701 | 0 | 0 | 32 | M | 2 |  |  |  | ROZPOCET | 0 | 0 | 0 | 0 | 0 | 2 | 0 | 16 | 802853070
| PP |  | lepidlo na podlahoviny | [15 empty] | PP | 2
| VV |  | materiál | [15 empty] | VV | 2 | 1 | True | 0 | ROZPOCET
| VV |  | 1121,5*0,3*1,1 |  | 370.095 | [13 empty] | VV | 2 | 2 | True | 0 | ROZPOCET
| VV |  | Mezisoučet |  | 370.095 | [13 empty] | VV | 2 | 3 | True | 0 | ROZPOCET
| VV |  | Součet |  | 370.095 | [13 empty] | VV | 2 | 4 | True | 1 | ROZPOCET
579 | M | 2841102 | PVC homogenní zátěžové antistatické tl. 2,60 mm, - ozn. A1 | m2 | 526.57 |  | 0 | vlastní |  |  | snížená |  | 0 | 0.0035 | 1.843 | 0 | 0 | 32 | M | 2 |  |  |  | ROZPOCET | 0 | 0 | 0 | 0 | 0 | 2 | 0 | 16 | -1964284148
| P |  | Poznámka k položce: Zátěžová (tř. 34), protiskluzová (R9), antistatická, akustická (15dB), antibakteriální vinylová povlaková podlahová krytina, reakce na oheň : Bfl-s1 , vhodná pro pojezd kolečkového židlí, odolná vůči nožičkám nábytku, včetně lemování stěn vytahovaným soklíkem v. 80 mm. A1 – barva béžová – designové provedení I. (dle vzorníku designového provedení). referenční materiál: SARLON SPARKLING 15 dB – barva béžová – odstín č. 434523/tan – FORBO, NCS 3010-Y20R / LRV 39% Technická specifikace materiálu : - Heterogenní akustický viny s ionty stříbra bez obsahu ftalátů, - vyztužení dvojitou kompaktní vrstvou z netkaného skelného rouna, - ionty stříbra obsažené v povrchové úpravě a nášlapné vrstvě zajišťují permanentní bakteriostatický účinek po celou dobu životnosti podlahové krytiny, - celková tloušťka materiálu (dle EN-ISO 24346) : 2,6 mm, - tloušťka nášlapné vrstvy(dle EN-ISO 24340) : 0,70 mm, - šířka role : 2 m, - třída zátěže (dle EN-ISO 10874) : třída 34/42, - kročejový útlum (dle EN-ISO 717-2) : 15 dB, - reakce na oheň (dle EN 13501-1) : Bfl-S1 , - povrchová úprava PUR Plus zvýšená odolnost vůči dezinfekčním prostředkům, - odolnost vůči skvrnám od chemikálií dle EN 423 - třída vynikající (excelent), - typická hodnota zbytkového otlaku dle EN 433 je ≤ 0,05 mm, - odolnost proti opotřebení dle EN 660-2: třída T, - protiskluznost dle EN 13845 (Annex C) je třída Ecf, - protiskluznost dle ČSN 744507 - součinitel smykového tření hodnota µ ≥ 0,6, - rozměrová stálost (roztažnost) dle EN 434 je ≤ 0,1%, - barevná stálost dle ISO 105-B02 je 7, - odolnost vůči kolečkům (dle EN 425, ISO 4918) : ano, - odolnost vůči nožičkám nábytku (dle EN 424, ISO 16581) : splňuje, - barevná stálost (dle EN-ISO 105-B02) : Metoda 3 : min. 6. - odolnost vůči skvrnám (dle EN-ISO 26987) : dobrá. - elektrostatický náboj (dle EN 1815) : antistatický, - konstrukce materiálu neobsahuje žádné látky ze skupiny ftalátů. | [15 empty] | P | 2
| VV |  | materiál | [15 empty] | VV | 2 | 1 | True | 0 | ROZPOCET
| VV |  | 2 NP | [15 empty] | VV | 2 | 1 | True | 0 | ROZPOCET
| VV |  | skladba A1 | [15 empty] | VV | 2 | 1 | True | 0 | ROZPOCET
| VV |  | (21,3+21,3+15,3+21,3+21,2+21,2+15,2+21,2+21,3+21,3+21,3+21,3+13,2)*1,1 |  | 282.04 | [13 empty] | VV | 2 | 2 | True | 0 | ROZPOCET
| VV |  | 3 NP | [15 empty] | VV | 2 | 1 | True | 0 | ROZPOCET
| VV |  | skladba A1 | [15 empty] | VV | 2 | 1 | True | 0 | ROZPOCET
| VV |  | (21,3+21,3+15,3+21,3+21,3+21,3+15,3+21,3+21,3+21,3+21,3)*1,1 |  | 244.53 | [13 empty] | VV | 2 | 2 | True | 0 | ROZPOCET
| VV |  | Mezisoučet |  | 526.57 | [13 empty] | VV | 2 | 3 | True | 0 | ROZPOCET
| VV |  | Součet |  | 526.57 | [13 empty] | VV | 2 | 4 | True | 1 | ROZPOCET
580 | M | 2841103 | PVC homogenní zátěžové antistatické tl. 2,60 mm, - ozn. A2 | m2 | 412.595 |  | 0 | vlastní |  |  | snížená |  | 0 | 0.0035 | 1.4441 | 0 | 0 | 32 | M | 2 |  |  |  | ROZPOCET | 0 | 0 | 0 | 0 | 0 | 2 | 0 | 16 | 348381048
| P |  | Poznámka k položce: Zátěžová (tř. 34), protiskluzová (R9), antistatická, akustická (15dB), antibakteriální vinylová povlaková podlahová krytina, reakce na oheň : Bfl-s1 , vhodná pro pojezd kolečkového židlí, odolná vůči nožičkám nábytku, včetně lemování stěn vytahovaným soklíkem v. 80 mm. A2 – barva světle zelená – designové provedení II. (dle vzorníku designového provedení). referenční materiál: SARLON SPARKLING 15 dB – barva světle zelená – odstín č. 434528/lime – FORBO, NCS 2050–G60Y, LRV 42%. Technická specifikace materiálu : - Heterogenní akustický viny s ionty stříbra bez obsahu ftalátů, - vyztužení dvojitou kompaktní vrstvou z netkaného skelného rouna, - ionty stříbra obsažené v povrchové úpravě a nášlapné vrstvě zajišťují permanentní bakteriostatický účinek po celou dobu životnosti podlahové krytiny, - celková tloušťka materiálu (dle EN-ISO 24346) : 2,6 mm, - tloušťka nášlapné vrstvy(dle EN-ISO 24340) : 0,70 mm, - šířka role : 2 m, - třída zátěže (dle EN-ISO 10874) : třída 34/42, - kročejový útlum (dle EN-ISO 717-2) : 15 dB, - reakce na oheň (dle EN 13501-1) : Bfl-S1 , - povrchová úprava PUR Plus zvýšená odolnost vůči dezinfekčním prostředkům, - odolnost vůči skvrnám od chemikálií dle EN 423 - třída vynikající (excelent), - typická hodnota zbytkového otlaku dle EN 433 je ≤ 0,05 mm, - odolnost proti opotřebení dle EN 660-2: třída T, - protiskluznost dle EN 13845 (Annex C) je třída Ecf, - protiskluznost dle ČSN 744507 - součinitel smykového tření hodnota µ ≥ 0,6, - rozměrová stálost (roztažnost) dle EN 434 je ≤ 0,1%, - barevná stálost dle ISO 105-B02 je 7, - odolnost vůči kolečkům (dle EN 425, ISO 4918) : ano, - odolnost vůči nožičkám nábytku (dle EN 424, ISO 16581) : splňuje, - barevná stálost (dle EN-ISO 105-B02) : Metoda 3 : min. 6. - odolnost vůči skvrnám (dle EN-ISO 26987) : dobrá. - elektrostatický náboj (dle EN 1815) : antistatický, - konstrukce materiálu neobsahuje žádné látky ze skupiny ftalátů. | [15 empty] | P | 2
| VV |  | materiál | [15 empty] | VV | 2 | 1 | True | 0 | ROZPOCET
| VV |  | 2 NP | [15 empty] | VV | 2 | 1 | True | 0 | ROZPOCET
| VV |  | skladba A2 | [15 empty] | VV | 2 | 1 | True | 0 | ROZPOCET
| VV |  | (88,2+29,7+30,5+24,4+21+10,15+75)*1,1 |  | 306.845 | [13 empty] | VV | 2 | 2 | True | 0 | ROZPOCET
| VV |  | skladba C | [15 empty] | VV | 2 | 1 | True | 0 | ROZPOCET
| VV |  | 211,5*0,5 |  | 105.75 | [13 empty] | VV | 2 | 2 | True | 0 | ROZPOCET
| VV |  | Mezisoučet |  | 412.595 | [13 empty] | VV | 2 | 3 | True | 0 | ROZPOCET
| VV |  | Součet |  | 412.595 | [13 empty] | VV | 2 | 4 | True | 1 | ROZPOCET
581 | M | 2841104 | PVC homogenní zátěžové antistatické tl. 2,60 mm, - ozn. A3 | m2 | 333.85 |  | 0 | vlastní |  |  | snížená |  | 0 | 0.0035 | 1.1685 | 0 | 0 | 32 | M | 2 |  |  |  | ROZPOCET | 0 | 0 | 0 | 0 | 0 | 2 | 0 | 16 | -1133413596
| P |  | Poznámka k položce: Zátěžová (tř. 34), protiskluzová (R9), antistatická, akustická (15dB), antibakteriální vinylová povlaková podlahová krytina, reakce na oheň : Bfl-s1 , vhodná pro pojezd kolečkového židlí, odolná vůči nožičkám nábytku, včetně lemování stěn vytahovaným soklíkem v. 80 mm. A3 – barva oranžová – designové provedení III. (dle vzorníku designového provedení). referenční materiál: SARLON SPARKLING 15 dB – barva oranžová – odstín č. 434536/tangerina – FORBO, NCS 2050 –Y40R, LRV 32%. Technická specifikace materiálu : - Heterogenní akustický viny s ionty stříbra bez obsahu ftalátů, - vyztužení dvojitou kompaktní vrstvou z netkaného skelného rouna, - ionty stříbra obsažené v povrchové úpravě a nášlapné vrstvě zajišťují permanentní bakteriostatický účinek po celou dobu životnosti podlahové krytiny, - celková tloušťka materiálu (dle EN-ISO 24346) : 2,6 mm, - tloušťka nášlapné vrstvy(dle EN-ISO 24340) : 0,70 mm, - šířka role : 2 m, - třída zátěže (dle EN-ISO 10874) : třída 34/42, - kročejový útlum (dle EN-ISO 717-2) : 15 dB, - reakce na oheň (dle EN 13501-1) : Bfl-S1 , - povrchová úprava PUR Plus zvýšená odolnost vůči dezinfekčním prostředkům, - odolnost vůči skvrnám od chemikálií dle EN 423 - třída vynikající (excelent), - typická hodnota zbytkového otlaku dle EN 433 je ≤ 0,05 mm, - odolnost proti opotřebení dle EN 660-2: třída T, - protiskluznost dle EN 13845 (Annex C) je třída Ecf, - protiskluznost dle ČSN 744507 - součinitel smykového tření hodnota µ ≥ 0,6, - rozměrová stálost (roztažnost) dle EN 434 je ≤ 0,1%, - barevná stálost dle ISO 105-B02 je 7, - odolnost vůči kolečkům (dle EN 425, ISO 4918) : ano, - odolnost vůči nožičkám nábytku (dle EN 424, ISO 16581) : splňuje, - barevná stálost (dle EN-ISO 105-B02) : Metoda 3 : min. 6. - odolnost vůči skvrnám (dle EN-ISO 26987) : dobrá. - elektrostatický náboj (dle EN 1815) : antistatický, - konstrukce materiálu neobsahuje žádné látky ze skupiny ftalátů. | [15 empty] | P | 2
| VV |  | materiál | [15 empty] | VV | 2 | 1 | True | 0 | ROZPOCET
| VV |  | 3 NP | [15 empty] | VV | 2 | 1 | True | 0 | ROZPOCET
| VV |  | skladba A3 | [15 empty] | VV | 2 | 1 | True | 0 | ROZPOCET
| VV |  | (89,7+30,5+21,2+12,5+19,85+24,4+20,75+10,15+74,45)*1,1 |  | 333.85 | [13 empty] | VV | 2 | 2 | True | 0 | ROZPOCET
| VV |  | Mezisoučet |  | 333.85 | [13 empty] | VV | 2 | 3 | True | 0 | ROZPOCET
| VV |  | Součet |  | 333.85 | [13 empty] | VV | 2 | 4 | True | 1 | ROZPOCET
582 | M | 2841105 | PVC homogenní zátěžové antistatické tl. 2,60 mm, - ozn. A4 | m2 | 66 |  | 0 | vlastní |  |  | snížená |  | 0 | 0.0035 | 0.231 | 0 | 0 | 32 | M | 2 |  |  |  | ROZPOCET | 0 | 0 | 0 | 0 | 0 | 2 | 0 | 16 | 1878747839
| P |  | Poznámka k položce: Zátěžová (tř. 34), protiskluzová (R9), antistatická, akustická (15dB), antibakteriální vinylová povlaková podlahová krytina, reakce na oheň : Bfl-s1 , vhodná pro pojezd kolečkového židlí, odolná vůči nožičkám nábytku, včetně lemování stěn vytahovaným soklíkem v. 80 mm. A4 – barva žlutá – designové provedení IV. (dle vzorníku designového provedení). referenční materiál: SARLON SPARKLING 15 dB – barva žlutá – odstín č. 434505/canary – vzorník FORBO, NCS 0560–Y, LRV 55% Technická specifikace materiálu : - Heterogenní akustický viny s ionty stříbra bez obsahu ftalátů, - vyztužení dvojitou kompaktní vrstvou z netkaného skelného rouna, - ionty stříbra obsažené v povrchové úpravě a nášlapné vrstvě zajišťují permanentní bakteriostatický účinek po celou dobu životnosti podlahové krytiny, - celková tloušťka materiálu (dle EN-ISO 24346) : 2,6 mm, - tloušťka nášlapné vrstvy(dle EN-ISO 24340) : 0,70 mm, - šířka role : 2 m, - třída zátěže (dle EN-ISO 10874) : třída 34/42, - kročejový útlum (dle EN-ISO 717-2) : 15 dB, - reakce na oheň (dle EN 13501-1) : Bfl-S1 , - povrchová úprava PUR Plus zvýšená odolnost vůči dezinfekčním prostředkům, - odolnost vůči skvrnám od chemikálií dle EN 423 - třída vynikající (excelent), - typická hodnota zbytkového otlaku dle EN 433 je ≤ 0,05 mm, - odolnost proti opotřebení dle EN 660-2: třída T, - protiskluznost dle EN 13845 (Annex C) je třída Ecf, - protiskluznost dle ČSN 744507 - součinitel smykového tření hodnota µ ≥ 0,6, - rozměrová stálost (roztažnost) dle EN 434 je ≤ 0,1%, - barevná stálost dle ISO 105-B02 je 7, - odolnost vůči kolečkům (dle EN 425, ISO 4918) : ano, - odolnost vůči nožičkám nábytku (dle EN 424, ISO 16581) : splňuje, - barevná stálost (dle EN-ISO 105-B02) : Metoda 3 : min. 6. - odolnost vůči skvrnám (dle EN-ISO 26987) : dobrá. - elektrostatický náboj (dle EN 1815) : antistatický, - konstrukce materiálu neobsahuje žádné látky ze skupiny ftalátů. | [15 empty] | P | 2
| VV |  | materiál | [15 empty] | VV | 2 | 1 | True | 0 | ROZPOCET
| VV |  | 2 NP | [15 empty] | VV | 2 | 1 | True | 0 | ROZPOCET
| VV |  | skladba A4 | [15 empty] | VV | 2 | 1 | True | 0 | ROZPOCET
| VV |  | (20,7+9,3)*1,1 |  | 33 | [13 empty] | VV | 2 | 2 | True | 0 | ROZPOCET
| VV |  | 3 NP | [15 empty] | VV | 2 | 1 | True | 0 | ROZPOCET
| VV |  | skladba A4 | [15 empty] | VV | 2 | 1 | True | 0 | ROZPOCET
| VV |  | (20,7+9,3)*1,1 |  | 33 | [13 empty] | VV | 2 | 2 | True | 0 | ROZPOCET
| VV |  | Mezisoučet |  | 66 | [13 empty] | VV | 2 | 3 | True | 0 | ROZPOCET
| VV |  | Součet |  | 66 | [13 empty] | VV | 2 | 4 | True | 1 | ROZPOCET
583 | K | 776321111 | Montáž podlahovin z PVC na stupnice šířky do 300 mm | m | 211.5 |  | 0 | CS ÚRS 2020 01 |  |  | snížená |  | 0 | 0.00012 | 0.02538 | 0 | 0 | 16 | K | 2 |  |  |  | ROZPOCET | 0 | 0 | 0 | 0 | 0 | 2 | 0 | 16 | -1358825016
| PP |  | Montáž podlahovin z PVC na schodišťové stupně stupnic, šířky do 300 mm | [15 empty] | PP | 2
| VV |  | Montáž pvc schodiště | [15 empty] | VV | 2 | 1 | True | 0 | ROZPOCET
| VV |  | výpočet dle vč D.1.1.b-04,05 | [15 empty] | VV | 2 | 1 | True | 0 | ROZPOCET
| VV |  | 1/2/3 NP | [15 empty] | VV | 2 | 1 | True | 0 | ROZPOCET
| VV |  | skladba C | [15 empty] | VV | 2 | 1 | True | 0 | ROZPOCET
| VV |  | mč102 | [15 empty] | VV | 2 | 1 | True | 0 | ROZPOCET
| VV |  | 1,5*25 |  | 37.5 | [13 empty] | VV | 2 | 2 | True | 0 | ROZPOCET
| VV |  | mč 105 | [15 empty] | VV | 2 | 1 | True | 0 | ROZPOCET
| VV |  | 1,5*25 |  | 37.5 | [13 empty] | VV | 2 | 2 | True | 0 | ROZPOCET
| VV |  | mč 202 | [15 empty] | VV | 2 | 1 | True | 0 | ROZPOCET
| VV |  | 1,5*25 |  | 37.5 | [13 empty] | VV | 2 | 2 | True | 0 | ROZPOCET
| VV |  | mč244 | [15 empty] | VV | 2 | 1 | True | 0 | ROZPOCET
| VV |  | 1,5*22 |  | 33 | [13 empty] | VV | 2 | 2 | True | 0 | ROZPOCET
| VV |  | mč 302 | [15 empty] | VV | 2 | 1 | True | 0 | ROZPOCET
| VV |  | 1,5*22 |  | 33 | [13 empty] | VV | 2 | 2 | True | 0 | ROZPOCET
| VV |  | mč347 | [15 empty] | VV | 2 | 1 | True | 0 | ROZPOCET
| VV |  | 1,5*22 |  | 33 | [13 empty] | VV | 2 | 2 | True | 0 | ROZPOCET
| VV |  | Mezisoučet |  | 211.5 | [13 empty] | VV | 2 | 3 | True | 0 | ROZPOCET
| VV |  | Součet |  | 211.5 | [13 empty] | VV | 2 | 4 | True | 1 | ROZPOCET
584 | K | 776321211 | Montáž podlahovin z PVC na podstupnice výšky do 200 mm | m | 211.5 |  | 0 | CS ÚRS 2020 01 |  |  | snížená |  | 0 | 8e-05 | 0.01692 | 0 | 0 | 16 | K | 2 |  |  |  | ROZPOCET | 0 | 0 | 0 | 0 | 0 | 2 | 0 | 16 | 406092953
| PP |  | Montáž podlahovin z PVC na schodišťové stupně podstupnic, výšky do 200 mm | [15 empty] | PP | 2
| VV |  | Montáž pvc schodiště | [15 empty] | VV | 2 | 1 | True | 0 | ROZPOCET
| VV |  | výpočet dle vč D.1.1.b-04,05 | [15 empty] | VV | 2 | 1 | True | 0 | ROZPOCET
| VV |  | 1/2/3 NP | [15 empty] | VV | 2 | 1 | True | 0 | ROZPOCET
| VV |  | skladba C | [15 empty] | VV | 2 | 1 | True | 0 | ROZPOCET
| VV |  | mč102 | [15 empty] | VV | 2 | 1 | True | 0 | ROZPOCET
| VV |  | 1,5*25 |  | 37.5 | [13 empty] | VV | 2 | 2 | True | 0 | ROZPOCET
| VV |  | mč 105 | [15 empty] | VV | 2 | 1 | True | 0 | ROZPOCET
| VV |  | 1,5*25 |  | 37.5 | [13 empty] | VV | 2 | 2 | True | 0 | ROZPOCET
| VV |  | mč 202 | [15 empty] | VV | 2 | 1 | True | 0 | ROZPOCET
| VV |  | 1,5*25 |  | 37.5 | [13 empty] | VV | 2 | 2 | True | 0 | ROZPOCET
| VV |  | mč244 | [15 empty] | VV | 2 | 1 | True | 0 | ROZPOCET
| VV |  | 1,5*22 |  | 33 | [13 empty] | VV | 2 | 2 | True | 0 | ROZPOCET
| VV |  | mč 302 | [15 empty] | VV | 2 | 1 | True | 0 | ROZPOCET
| VV |  | 1,5*22 |  | 33 | [13 empty] | VV | 2 | 2 | True | 0 | ROZPOCET
| VV |  | mč347 | [15 empty] | VV | 2 | 1 | True | 0 | ROZPOCET
| VV |  | 1,5*22 |  | 33 | [13 empty] | VV | 2 | 2 | True | 0 | ROZPOCET
| VV |  | Mezisoučet |  | 211.5 | [13 empty] | VV | 2 | 3 | True | 0 | ROZPOCET
| VV |  | Součet |  | 211.5 | [13 empty] | VV | 2 | 4 | True | 1 | ROZPOCET
585 | K | 776411111 | Montáž obvodových soklíků výšky do 80 mm | m | 1002.54 |  | 0 | CS ÚRS 2020 01 |  |  | snížená |  | 0 | 1e-05 | 0.010025 | 0 | 0 | 16 | K | 2 |  |  |  | ROZPOCET | 0 | 0 | 0 | 0 | 0 | 2 | 0 | 16 | 1560237138
| PP |  | Montáž soklíků lepením obvodových, výšky do 80 mm | [15 empty] | PP | 2
| VV |  | Soklík | [15 empty] | VV | 2 | 1 | True | 0 | ROZPOCET
| VV |  | výpočet dle vč D.1.1.b-04,05 | [15 empty] | VV | 2 | 1 | True | 0 | ROZPOCET
| VV |  | 2 NP | [15 empty] | VV | 2 | 1 | True | 0 | ROZPOCET
| VV |  | mč 201 | [15 empty] | VV | 2 | 1 | True | 0 | ROZPOCET
| VV |  | 5,8+2,6+3,825+0,825 |  | 13.05 | [13 empty] | VV | 2 | 2 | True | 0 | ROZPOCET
| VV |  | mč 202 | [15 empty] | VV | 2 | 1 | True | 0 | ROZPOCET
| VV |  | 5,2+3,2+5,2 |  | 13.6 | [13 empty] | VV | 2 | 2 | True | 0 | ROZPOCET
| VV |  | mč 205 | [15 empty] | VV | 2 | 1 | True | 0 | ROZPOCET
| VV |  | 34,245+32,245+2,7+2,7 |  | 71.89 | [13 empty] | VV | 2 | 2 | True | 0 | ROZPOCET
| VV |  | mč 215 | [15 empty] | VV | 2 | 1 | True | 0 | ROZPOCET
| VV |  | 6,15+6,15+4,76+4,76 |  | 21.82 | [13 empty] | VV | 2 | 2 | True | 0 | ROZPOCET
| VV |  | mč 216 | [15 empty] | VV | 2 | 1 | True | 0 | ROZPOCET
| VV |  | 4,21+4,21+4,91+4,91 |  | 18.24 | [13 empty] | VV | 2 | 2 | True | 0 | ROZPOCET
| VV |  | mč 218 | [15 empty] | VV | 2 | 1 | True | 0 | ROZPOCET
| VV |  | 4,21+4,21+4,91+4,91 |  | 18.24 | [13 empty] | VV | 2 | 2 | True | 0 | ROZPOCET
| VV |  | mč 219 | [15 empty] | VV | 2 | 1 | True | 0 | ROZPOCET
| VV |  | 2,99+2,99+4,91+4,91 |  | 15.8 | [13 empty] | VV | 2 | 2 | True | 0 | ROZPOCET
| VV |  | mč 221 | [15 empty] | VV | 2 | 1 | True | 0 | ROZPOCET
| VV |  | 4,21+4,21+4,91+4,91 |  | 18.24 | [13 empty] | VV | 2 | 2 | True | 0 | ROZPOCET
| VV |  | mč 222 | [15 empty] | VV | 2 | 1 | True | 0 | ROZPOCET
| VV |  | 4,21+4,21+4,91+4,91 |  | 18.24 | [13 empty] | VV | 2 | 2 | True | 0 | ROZPOCET
| VV |  | mč 224 | [15 empty] | VV | 2 | 1 | True | 0 | ROZPOCET
| VV |  | 4,21+4,21+4,91+4,91 |  | 18.24 | [13 empty] | VV | 2 | 2 | True | 0 | ROZPOCET
| VV |  | mč 225 | [15 empty] | VV | 2 | 1 | True | 0 | ROZPOCET
| VV |  | 2,99+2,99+4,91+4,91 |  | 15.8 | [13 empty] | VV | 2 | 2 | True | 0 | ROZPOCET
| VV |  | mč 227 | [15 empty] | VV | 2 | 1 | True | 0 | ROZPOCET
| VV |  | 4,21+4,21+4,91+4,91 |  | 18.24 | [13 empty] | VV | 2 | 2 | True | 0 | ROZPOCET
| VV |  | mč 228 | [15 empty] | VV | 2 | 1 | True | 0 | ROZPOCET
| VV |  | 4,21+4,21+4,91+4,91 |  | 18.24 | [13 empty] | VV | 2 | 2 | True | 0 | ROZPOCET
| VV |  | mč 230 | [15 empty] | VV | 2 | 1 | True | 0 | ROZPOCET
| VV |  | 4,21+4,21+4,91+4,91 |  | 18.24 | [13 empty] | VV | 2 | 2 | True | 0 | ROZPOCET
| VV |  | mč 231 | [15 empty] | VV | 2 | 1 | True | 0 | ROZPOCET
| VV |  | 4,21+4,21+4,91+4,91 |  | 18.24 | [13 empty] | VV | 2 | 2 | True | 0 | ROZPOCET
| VV |  | mč 233 | [15 empty] | VV | 2 | 1 | True | 0 | ROZPOCET
| VV |  | 4,21+4,21+4,91+4,91 |  | 18.24 | [13 empty] | VV | 2 | 2 | True | 0 | ROZPOCET
| VV |  | mč 234 | [15 empty] | VV | 2 | 1 | True | 0 | ROZPOCET
| VV |  | 6,025+6,025+4,91+4,91 |  | 21.87 | [13 empty] | VV | 2 | 2 | True | 0 | ROZPOCET
| VV |  | mč 236 | [15 empty] | VV | 2 | 1 | True | 0 | ROZPOCET
| VV |  | 2,73+2,73+4,91+4,91 |  | 15.28 | [13 empty] | VV | 2 | 2 | True | 0 | ROZPOCET
| VV |  | mč 237 | [15 empty] | VV | 2 | 1 | True | 0 | ROZPOCET
| VV |  | 7,78+0,75+2,99+2,99 |  | 14.51 | [13 empty] | VV | 2 | 2 | True | 0 | ROZPOCET
| VV |  | mč 239 | [15 empty] | VV | 2 | 1 | True | 0 | ROZPOCET
| VV |  | 7,4+7,4+2,9+2,9 |  | 20.6 | [13 empty] | VV | 2 | 2 | True | 0 | ROZPOCET
| VV |  | mč 241a | [15 empty] | VV | 2 | 1 | True | 0 | ROZPOCET
| VV |  | 3,5+3,5+2,9+2,9 |  | 12.8 | [13 empty] | VV | 2 | 2 | True | 0 | ROZPOCET
| VV |  | mč 242 | [15 empty] | VV | 2 | 1 | True | 0 | ROZPOCET
| VV |  | 29,14+29,14+2,5+2,5 |  | 63.28 | [13 empty] | VV | 2 | 2 | True | 0 | ROZPOCET
| VV |  | mč 243 | [15 empty] | VV | 2 | 1 | True | 0 | ROZPOCET
| VV |  | 4,175+0,325+2,5 |  | 7 | [13 empty] | VV | 2 | 2 | True | 0 | ROZPOCET
| VV |  | mč 244 | [15 empty] | VV | 2 | 1 | True | 0 | ROZPOCET
| VV |  | 4,5+4,5+3,175 |  | 12.175 | [13 empty] | VV | 2 | 2 | True | 0 | ROZPOCET
| VV |  | Mezisoučet |  | 501.875 | [13 empty] | VV | 2 | 3 | True | 0 | ROZPOCET
| VV |  | 3 NP | [15 empty] | VV | 2 | 1 | True | 0 | ROZPOCET
| VV |  | mč 301 | [15 empty] | VV | 2 | 1 | True | 0 | ROZPOCET
| VV |  | 5,2+5,2+3,2 |  | 13.6 | [13 empty] | VV | 2 | 2 | True | 0 | ROZPOCET
| VV |  | mč 302 | [15 empty] | VV | 2 | 1 | True | 0 | ROZPOCET
| VV |  | 3,8+5,8+2,6+0,825 |  | 13.025 | [13 empty] | VV | 2 | 2 | True | 0 | ROZPOCET
| VV |  | mč 303 | [15 empty] | VV | 2 | 1 | True | 0 | ROZPOCET
| VV |  | výtah | [15 empty] | VV | 2 | 1 | True | 0 | ROZPOCET
| VV |  | mč 304 | [15 empty] | VV | 2 | 1 | True | 0 | ROZPOCET
| VV |  | 3,185+3,185+1,35+1,35 |  | 9.07 | [13 empty] | VV | 2 | 2 | True | 0 | ROZPOCET
| VV |  | mč 305 | [15 empty] | VV | 2 | 1 | True | 0 | ROZPOCET
| VV |  | 34,75+34,75+2,5+2,5 |  | 74.5 | [13 empty] | VV | 2 | 2 | True | 0 | ROZPOCET
| VV |  | mč 315 | [15 empty] | VV | 2 | 1 | True | 0 | ROZPOCET
| VV |  | 6,15+6,15+4,96+4,91 |  | 22.17 | [13 empty] | VV | 2 | 2 | True | 0 | ROZPOCET
| VV |  | mč 316 | [15 empty] | VV | 2 | 1 | True | 0 | ROZPOCET
| VV |  | 4,21+4,21+4,91+4,91 |  | 18.24 | [13 empty] | VV | 2 | 2 | True | 0 | ROZPOCET
| VV |  | mč 318 | [15 empty] | VV | 2 | 1 | True | 0 | ROZPOCET
| VV |  | 4,21+4,21+4,91+4,91 |  | 18.24 | [13 empty] | VV | 2 | 2 | True | 0 | ROZPOCET
| VV |  | mč 319 | [15 empty] | VV | 2 | 1 | True | 0 | ROZPOCET
| VV |  | 2,99+2,99+4,91+4,91 |  | 15.8 | [13 empty] | VV | 2 | 2 | True | 0 | ROZPOCET
| VV |  | mč 321 | [15 empty] | VV | 2 | 1 | True | 0 | ROZPOCET
| VV |  | 4,21+4,21+4,91+4,91 |  | 18.24 | [13 empty] | VV | 2 | 2 | True | 0 | ROZPOCET
| VV |  | mč 322 | [15 empty] | VV | 2 | 1 | True | 0 | ROZPOCET
| VV |  | 4,21+4,21+4,91+4,91 |  | 18.24 | [13 empty] | VV | 2 | 2 | True | 0 | ROZPOCET
| VV |  | mč 324 | [15 empty] | VV | 2 | 1 | True | 0 | ROZPOCET
| VV |  | 4,21+4,21+4,91+4,91 |  | 18.24 | [13 empty] | VV | 2 | 2 | True | 0 | ROZPOCET
| VV |  | mč 325 | [15 empty] | VV | 2 | 1 | True | 0 | ROZPOCET
| VV |  | 2,99+2,99+4,91+4,91 |  | 15.8 | [13 empty] | VV | 2 | 2 | True | 0 | ROZPOCET
| VV |  | mč 327 | [15 empty] | VV | 2 | 1 | True | 0 | ROZPOCET
| VV |  | 4,21+4,21+4,91+4,91 |  | 18.24 | [13 empty] | VV | 2 | 2 | True | 0 | ROZPOCET
| VV |  | mč 328 | [15 empty] | VV | 2 | 1 | True | 0 | ROZPOCET
| VV |  | 4,21+4,21+4,91+4,91 |  | 18.24 | [13 empty] | VV | 2 | 2 | True | 0 | ROZPOCET
| VV |  | mč 330 | [15 empty] | VV | 2 | 1 | True | 0 | ROZPOCET
| VV |  | 4,21+4,21+4,91+4,91 |  | 18.24 | [13 empty] | VV | 2 | 2 | True | 0 | ROZPOCET
| VV |  | mč 331 | [15 empty] | VV | 2 | 1 | True | 0 | ROZPOCET
| VV |  | 4,21+4,21+4,91+4,91 |  | 18.24 | [13 empty] | VV | 2 | 2 | True | 0 | ROZPOCET
| VV |  | mč 332 | [15 empty] | VV | 2 | 1 | True | 0 | ROZPOCET
| VV |  | 2,53+2,53+4,91+4,91 |  | 14.88 | [13 empty] | VV | 2 | 2 | True | 0 | ROZPOCET
| VV |  | mč 334 | [15 empty] | VV | 2 | 1 | True | 0 | ROZPOCET
| VV |  | 3,93+3,93+4,91+4,91 |  | 17.68 | [13 empty] | VV | 2 | 2 | True | 0 | ROZPOCET
| VV |  | mč 338 | [15 empty] | VV | 2 | 1 | True | 0 | ROZPOCET
| VV |  | 4,21+4,21+4,91+4,91 |  | 18.24 | [13 empty] | VV | 2 | 2 | True | 0 | ROZPOCET
| VV |  | mč 340 | [15 empty] | VV | 2 | 1 | True | 0 | ROZPOCET
| VV |  | 7,78+2,99+2,99 |  | 13.76 | [13 empty] | VV | 2 | 2 | True | 0 | ROZPOCET
| VV |  | mč 342 | [15 empty] | VV | 2 | 1 | True | 0 | ROZPOCET
| VV |  | 7,4+7,4+2,3+2,3 |  | 19.4 | [13 empty] | VV | 2 | 2 | True | 0 | ROZPOCET
| VV |  | mč 344a | [15 empty] | VV | 2 | 1 | True | 0 | ROZPOCET
| VV |  | 3,5+3,5+2,9+2,9 |  | 12.8 | [13 empty] | VV | 2 | 2 | True | 0 | ROZPOCET
| VV |  | mč 345 | [15 empty] | VV | 2 | 1 | True | 0 | ROZPOCET
| VV |  | 29,14+29,14+2,5+2,5 |  | 63.28 | [13 empty] | VV | 2 | 2 | True | 0 | ROZPOCET
| VV |  | mč 346 | [15 empty] | VV | 2 | 1 | True | 0 | ROZPOCET
| VV |  | 3,5 |  | 3.5 | [13 empty] | VV | 2 | 2 | True | 0 | ROZPOCET
| VV |  | mč 347 | [15 empty] | VV | 2 | 1 | True | 0 | ROZPOCET
| VV |  | 4,5+4,5 |  | 9 | [13 empty] | VV | 2 | 2 | True | 0 | ROZPOCET
| VV |  | Mezisoučet |  | 500.665 | [13 empty] | VV | 2 | 3 | True | 0 | ROZPOCET
| VV |  | Součet |  | 1002.54 | [13 empty] | VV | 2 | 4 | True | 1 | ROZPOCET
586 | M | 2841106 | PVC homogenní zátěžové antistatické tl. 2,60 mm - ozn. A1 | m2 | 110.279 |  | 0 |  |  |  | snížená |  | 0 | 0.0035 | 0.38598 | 0 | 0 | 32 | M | 2 |  |  |  | ROZPOCET | 0 | 0 | 0 | 0 | 0 | 2 | 0 | 16 | -1073849337
| P |  | Poznámka k položce: referenční materiál Schodiště (1.-3.NP) – SARLON SPARKLING 15 dB – barva žlutá – odstín č. 434505/canary – vzorník FORBO, NCS 0560–Y, LRV 55% kontrastní stupnice – barva béžová – protiskluzová hrana – odstín č. 434523/tan – FORBO, NCS 3010-Y20R / LRV 39%. | [15 empty] | P | 2
| VV |  | materiál | [15 empty] | VV | 2 | 1 | True | 0 | ROZPOCET
| VV |  | 1002,54*0,1*1,1 |  | 110.279 | [13 empty] | VV | 2 | 2 | True | 0 | ROZPOCET
| VV |  | Mezisoučet |  | 110.279 | [13 empty] | VV | 2 | 3 | True | 0 | ROZPOCET
| VV |  | Součet |  | 110.279 | [13 empty] | VV | 2 | 4 | True | 1 | ROZPOCET
587 | K | 776431211 | Montáž schodišťových hran šroubovaných | m | 211.5 |  | 0 | CS ÚRS 2020 01 |  |  | snížená |  | 0 | 0 | 0 | 0 | 0 | 16 | K | 2 |  |  |  | ROZPOCET | 0 | 0 | 0 | 0 | 0 | 2 | 0 | 16 | -315172376
| PP |  | Montáž schodišťových hran kovových nebo plastových šroubovaných | [15 empty] | PP | 2
| VV |  | Montáž hrany schodiště | [15 empty] | VV | 2 | 1 | True | 0 | ROZPOCET
| VV |  | výpočet dle vč D.1.1.b-04,05 | [15 empty] | VV | 2 | 1 | True | 0 | ROZPOCET
| VV |  | 1/2/3 NP | [15 empty] | VV | 2 | 1 | True | 0 | ROZPOCET
| VV |  | skladba C | [15 empty] | VV | 2 | 1 | True | 0 | ROZPOCET
| VV |  | mč102 | [15 empty] | VV | 2 | 1 | True | 0 | ROZPOCET
| VV |  | 1,5*25 |  | 37.5 | [13 empty] | VV | 2 | 2 | True | 0 | ROZPOCET
| VV |  | mč 105 | [15 empty] | VV | 2 | 1 | True | 0 | ROZPOCET
| VV |  | 1,5*25 |  | 37.5 | [13 empty] | VV | 2 | 2 | True | 0 | ROZPOCET
| VV |  | mč 202 | [15 empty] | VV | 2 | 1 | True | 0 | ROZPOCET
| VV |  | 1,5*25 |  | 37.5 | [13 empty] | VV | 2 | 2 | True | 0 | ROZPOCET
| VV |  | mč244 | [15 empty] | VV | 2 | 1 | True | 0 | ROZPOCET
| VV |  | 1,5*22 |  | 33 | [13 empty] | VV | 2 | 2 | True | 0 | ROZPOCET
| VV |  | mč 302 | [15 empty] | VV | 2 | 1 | True | 0 | ROZPOCET
| VV |  | 1,5*22 |  | 33 | [13 empty] | VV | 2 | 2 | True | 0 | ROZPOCET
| VV |  | mč347 | [15 empty] | VV | 2 | 1 | True | 0 | ROZPOCET
| VV |  | 1,5*22 |  | 33 | [13 empty] | VV | 2 | 2 | True | 0 | ROZPOCET
| VV |  | Mezisoučet |  | 211.5 | [13 empty] | VV | 2 | 3 | True | 0 | ROZPOCET
| VV |  | Součet |  | 211.5 | [13 empty] | VV | 2 | 4 | True | 1 | ROZPOCET
588 | M | 59054140 | profil schodový protiskluzový ušlechtilá ocel V2A R10 V6 2x1000mm | m | 232.65 |  | 0 | CS ÚRS 2018 01 |  |  | snížená |  | 0 | 0.00036 | 0.083754 | 0 | 0 | 32 | M | 2 |  |  |  | ROZPOCET | 0 | 0 | 0 | 0 | 0 | 2 | 0 | 16 | 1129669457
| PP |  | profil schodový protiskluzový ušlechtilá ocel V2A R10 V6 2x1000mm | [15 empty] | PP | 2
| VV |  | materiál | [15 empty] | VV | 2 | 1 | True | 0 | ROZPOCET
| VV |  | 211,5*1,1 |  | 232.65 | [13 empty] | VV | 2 | 2 | True | 0 | ROZPOCET
| VV |  | Mezisoučet |  | 232.65 | [13 empty] | VV | 2 | 3 | True | 0 | ROZPOCET
| VV |  | Součet |  | 232.65 | [13 empty] | VV | 2 | 4 | True | 1 | ROZPOCET
589 | K | 776551112 | Lepení pásů z přírodního linolea (marmolea) na stěnu výšky přes 2,0 m do 3,8 m | m2 | 19.836 |  | 0 | CS ÚRS 2020 01 |  |  | snížená |  | 0 | 0.0005 | 0.009918 | 0 | 0 | 16 | K | 2 |  |  |  | ROZPOCET | 0 | 0 | 0 | 0 | 0 | 2 | 0 | 16 | 442177591
| PP |  | Montáž podlahovin z přírodního linolea (marmolea) na stěnu lepením pásů, výšky přes 2 do 3,8 m | [15 empty] | PP | 2
| VV |  | Obklad stěny | [15 empty] | VV | 2 | 1 | True | 0 | ROZPOCET
| VV |  | o4 | [15 empty] | VV | 2 | 1 | True | 0 | ROZPOCET
| VV |  | mč 234 | [15 empty] | VV | 2 | 1 | True | 0 | ROZPOCET
| VV |  | 4,91*2,02 |  | 9.918 | [13 empty] | VV | 2 | 2 | True | 0 | ROZPOCET
| VV |  | mč 331 | [15 empty] | VV | 2 | 1 | True | 0 | ROZPOCET
| VV |  | 4,91*2,02 |  | 9.918 | [13 empty] | VV | 2 | 2 | True | 0 | ROZPOCET
| VV |  | Mezisoučet |  | 19.836 | [13 empty] | VV | 2 | 3 | True | 0 | ROZPOCET
| VV |  | Součet |  | 19.836 | [13 empty] | VV | 2 | 4 | True | 1 | ROZPOCET
590 | M | 28411070 | linoleum přírodní ze 100% tl.6,0 mm - ozn. o4 | m2 | 21.82 |  | 0 |  |  |  | snížená |  | 0 | 0.00932 | 0.20336 | 0 | 0 | 32 | M | 2 |  |  |  | ROZPOCET | 0 | 0 | 0 | 0 | 0 | 2 | 0 | 16 | 769827171
| P |  | Poznámka k položce: referenční výrobek: Nástěnkový obklad jedné exponované stěny v místnosti na cvičení – od podlahového soklíku do úrovně 2020 mm od podlahy (horní hrana zárubně). Nástěnkové přírodní linoleum tl. 6 mm, na přírodním jutovém podkladu, pružné, flexibilní, hygienické, bakteriostatické, bez ftalátů (např. typu BULLETIN BOARD). Barevnost dle podlaží : 2.NP – barva zelená (přesný odstín bude vybrán na stavbě dle předložených vzorků vybraného dodavatele), 3.NP – barva oranžová (přesný odstín bude vybrán na stavbě dle předložených vzorků vybraného dodavatele), Povrchové úpravy stěn v ošetřovatelských odděleních musí splňovat požadavek třídy reakce na oheň B-s1 a nejvyšší dovolený index šíření plamene stavebních hmot použitých na povrchovou úpravu 75 mm/min. Nesmí být použito plastických hmot. Technický specifikace :  přírodní korkové linoleum vhodné pro použití na nástěnky  šířka rolí dle EN 426 je 122cm, u některých barev 183cm  celková tloušťka dle EN 428 je 6,0 mm  váha dle EN 430 je 4,7kg/m2  pružnost dle EN 423 – ø 50 mm  antibakteriální účinky krytiny – metoda TNO Seedlayer  obsah PVC, PET – 0% | [15 empty] | P | 2
| VV |  | materiál | [15 empty] | VV | 2 | 1 | True | 0 | ROZPOCET
| VV |  | 19,836*1,1 |  | 21.82 | [13 empty] | VV | 2 | 2 | True | 0 | ROZPOCET
| VV |  | Mezisoučet |  | 21.82 | [13 empty] | VV | 2 | 3 | True | 0 | ROZPOCET
| VV |  | Součet |  | 21.82 | [13 empty] | VV | 2 | 4 | True | 1 | ROZPOCET
591 | K | 998776102 | Přesun hmot tonážní pro podlahy povlakové v objektech v do 12 m | t | 31.961 |  | 0 | CS ÚRS 2020 01 |  |  | snížená |  | 0 | 0 | 0 | 0 | 0 | 16 | K | 2 |  |  |  | ROZPOCET | 0 | 0 | 0 | 0 | 0 | 2 | 0 | 16 | 1048867626
| PP |  | Přesun hmot pro podlahy povlakové stanovený z hmotnosti přesunovaného materiálu vodorovná dopravní vzdálenost do 50 m v objektech výšky přes 6 do 12 m | [15 empty] | PP | 2
| D | 777 | Podlahy lité |  |  |  | 0 | [5 empty] | 0 |  | 10.0067 |  | 0 | 2 | D | 1 |  |  |  | ROZPOCET | [6 empty] | 0
592 | K | 776141124 | Vyrovnání podkladu povlakových podlah stěrkou pevnosti 30 MPa tl 10 mm | m2 | 620 |  | 0 | CS ÚRS 2020 01 |  |  | snížená |  | 0 | 0.015 | 9.3 | 0 | 0 | 16 | K | 2 |  |  |  | ROZPOCET | 0 | 0 | 0 | 0 | 0 | 2 | 0 | 16 | 1220259383
| PP |  | Příprava podkladu vyrovnání samonivelační stěrkou podlah min.pevnosti 30 MPa, tloušťky přes 8 do 10 mm | [15 empty] | PP | 2
| PSC |  | Poznámka k souboru cen: 1. V ceně 776 12-1511 zábrana proti vlhkosti jsou započteny i náklady na 2 vrstvy penetrace a zasypání křemičitým pískem. 2. V ceně 776 13-2111 vyztužení pletivem jsou započteny i náklady na dodávku pletiva. 3. V cenách 776 14-1111 až 776 14-4111 jsou započteny i náklady na dodání stěrky. | [15 empty] | PSC | 2
593 | K | 777121115 | Vyrovnání podkladu podlah epoxidovou stěrkou plněnou pískem plochy přes 1,0 m2 tl do 5 mm | m2 | 58.65 |  | 0 | CS ÚRS 2020 01 |  |  | snížená |  | 0 | 0.01175 | 0.68914 | 0 | 0 | 16 | K | 2 |  |  |  | ROZPOCET | 0 | 0 | 0 | 0 | 0 | 2 | 0 | 16 | 1371008389
| PP |  | Vyrovnání podkladu epoxidovou stěrkou plněnou pískem, tloušťky přes 3 do 5 mm, plochy přes 1,0 m2 | [15 empty] | PP | 2
| VV |  | Stěrka | [15 empty] | VV | 2 | 1 | True | 0 | ROZPOCET
| VV |  | výpočet dle vč D.1.1.b-03 | [15 empty] | VV | 2 | 1 | True | 0 | ROZPOCET
| VV |  | 1 NP | [15 empty] | VV | 2 | 1 | True | 0 | ROZPOCET
| VV |  | skladba H | [15 empty] | VV | 2 | 1 | True | 0 | ROZPOCET
| VV |  | 30,65+28 |  | 58.65 | [13 empty] | VV | 2 | 2 | True | 0 | ROZPOCET
| VV |  | Mezisoučet |  | 58.65 | [13 empty] | VV | 2 | 3 | True | 0 | ROZPOCET
| VV |  | Součet |  | 58.65 | [13 empty] | VV | 2 | 4 | True | 1 | ROZPOCET
594 | K | 777131101 | Penetrační epoxidový nátěr podlahy na suchý a vyzrálý podklad | m2 | 58.65 |  | 0 | CS ÚRS 2020 01 |  |  | snížená |  | 0 | 0.0003 | 0.017595 | 0 | 0 | 16 | K | 2 |  |  |  | ROZPOCET | 0 | 0 | 0 | 0 | 0 | 2 | 0 | 16 | -1099128530
| PP |  | Penetrační nátěr podlahy epoxidový na podklad suchý a vyzrálý | [15 empty] | PP | 2
| VV |  | Pwenetrace | [15 empty] | VV | 2 | 1 | True | 0 | ROZPOCET
| VV |  | výpočet dle vč D.1.1.b-03 | [15 empty] | VV | 2 | 1 | True | 0 | ROZPOCET
| VV |  | 1 NP | [15 empty] | VV | 2 | 1 | True | 0 | ROZPOCET
| VV |  | skladba H | [15 empty] | VV | 2 | 1 | True | 0 | ROZPOCET
| VV |  | 30,65+28 |  | 58.65 | [13 empty] | VV | 2 | 2 | True | 0 | ROZPOCET
| VV |  | Mezisoučet |  | 58.65 | [13 empty] | VV | 2 | 3 | True | 0 | ROZPOCET
| VV |  | Součet |  | 58.65 | [13 empty] | VV | 2 | 4 | True | 1 | ROZPOCET
| D | 781 | Dokončovací práce - obklady |  |  |  | 0 | [5 empty] | 0 |  | 28.3125 |  | 11.6222 | 2 | D | 1 |  |  |  | ROZPOCET | [6 empty] | 0
595 | K | 781111011 | Ometení (oprášení) stěny při přípravě podkladu | m2 | 1362.542 |  | 0 | CS ÚRS 2020 01 |  |  | snížená |  | 0 | 0 | 0 | 0 | 0 | 16 | K | 2 |  |  |  | ROZPOCET | 0 | 0 | 0 | 0 | 0 | 2 | 0 | 16 | 1327480680
| PP |  | Příprava podkladu před provedením obkladu oprášení (ometení) stěny | [15 empty] | PP | 2
| VV |  | Příprava podkladu | [15 empty] | VV | 2 | 1 | True | 0 | ROZPOCET
| VV |  | výpočet dle plochy | [15 empty] | VV | 2 | 1 | True | 0 | ROZPOCET
| VV |  | 1362,542 |  | 1362.542 | [13 empty] | VV | 2 | 2 | True | 0 | ROZPOCET
| VV |  | Mezisoučet |  | 1362.542 | [13 empty] | VV | 2 | 3 | True | 0 | ROZPOCET
| VV |  | Součet |  | 1362.542 | [13 empty] | VV | 2 | 4 | True | 1 | ROZPOCET
596 | K | 781121011 | Nátěr penetrační na stěnu | m2 | 1362.542 |  | 0 | CS ÚRS 2020 01 |  |  | snížená |  | 0 | 0.0003 | 0.40876 | 0 | 0 | 16 | K | 2 |  |  |  | ROZPOCET | 0 | 0 | 0 | 0 | 0 | 2 | 0 | 16 | -52175241
| PP |  | Příprava podkladu před provedením obkladu nátěr penetrační na stěnu | [15 empty] | PP | 2
| VV |  | Příprava podkladu | [15 empty] | VV | 2 | 1 | True | 0 | ROZPOCET
| VV |  | výpočet dle plochy | [15 empty] | VV | 2 | 1 | True | 0 | ROZPOCET
| VV |  | 1362,542 |  | 1362.542 | [13 empty] | VV | 2 | 2 | True | 0 | ROZPOCET
| VV |  | Mezisoučet |  | 1362.542 | [13 empty] | VV | 2 | 3 | True | 0 | ROZPOCET
| VV |  | Součet |  | 1362.542 | [13 empty] | VV | 2 | 4 | True | 1 | ROZPOCET
597 | K | 781131241 | Izolace pod obklad těsnícími pásy vnitřní kout | kus | 224 |  | 0 | CS ÚRS 2020 01 |  |  | snížená |  | 0 | 0.00021 | 0.04704 | 0 | 0 | 16 | K | 2 |  |  |  | ROZPOCET | 0 | 0 | 0 | 0 | 0 | 2 | 0 | 16 | -1860351403
| PP |  | Izolace stěny pod obklad izolace těsnícími izolačními pásy vnitřní kout | [15 empty] | PP | 2
| VV |  | Izolační kout | [15 empty] | VV | 2 | 1 | True | 0 | ROZPOCET
| VV |  | výpočet dle vč D.1.1.b-04,05 | [15 empty] | VV | 2 | 1 | True | 0 | ROZPOCET
| VV |  | mč 108 | [15 empty] | VV | 2 | 1 | True | 0 | ROZPOCET
| VV |  | 4 |  | 4 | [13 empty] | VV | 2 | 2 | True | 0 | ROZPOCET
| VV |  | mč 109 | [15 empty] | VV | 2 | 1 | True | 0 | ROZPOCET
| VV |  | 4 |  | 4 | [13 empty] | VV | 2 | 2 | True | 0 | ROZPOCET
| VV |  | mč 112 | [15 empty] | VV | 2 | 1 | True | 0 | ROZPOCET
| VV |  | 4 |  | 4 | [13 empty] | VV | 2 | 2 | True | 0 | ROZPOCET
| VV |  | mč 116a | [15 empty] | VV | 2 | 1 | True | 0 | ROZPOCET
| VV |  | 4 |  | 4 | [13 empty] | VV | 2 | 2 | True | 0 | ROZPOCET
| VV |  | mč 119a | [15 empty] | VV | 2 | 1 | True | 0 | ROZPOCET
| VV |  | 4 |  | 4 | [13 empty] | VV | 2 | 2 | True | 0 | ROZPOCET
| VV |  | mč 119b | [15 empty] | VV | 2 | 1 | True | 0 | ROZPOCET
| VV |  | 4 |  | 4 | [13 empty] | VV | 2 | 2 | True | 0 | ROZPOCET
| VV |  | mč 119c | [15 empty] | VV | 2 | 1 | True | 0 | ROZPOCET
| VV |  | 4 |  | 4 | [13 empty] | VV | 2 | 2 | True | 0 | ROZPOCET
| VV |  | mč 121a | [15 empty] | VV | 2 | 1 | True | 0 | ROZPOCET
| VV |  | 4 |  | 4 | [13 empty] | VV | 2 | 2 | True | 0 | ROZPOCET
| VV |  | mč 121b | [15 empty] | VV | 2 | 1 | True | 0 | ROZPOCET
| VV |  | 4 |  | 4 | [13 empty] | VV | 2 | 2 | True | 0 | ROZPOCET
| VV |  | mč 121c | [15 empty] | VV | 2 | 1 | True | 0 | ROZPOCET
| VV |  | 4 |  | 4 | [13 empty] | VV | 2 | 2 | True | 0 | ROZPOCET
| VV |  | mč 121d | [15 empty] | VV | 2 | 1 | True | 0 | ROZPOCET
| VV |  | 4 |  | 4 | [13 empty] | VV | 2 | 2 | True | 0 | ROZPOCET
| VV |  | mč 124 | [15 empty] | VV | 2 | 1 | True | 0 | ROZPOCET
| VV |  | 8 |  | 8 | [13 empty] | VV | 2 | 2 | True | 0 | ROZPOCET
| VV |  | mč 125 | [15 empty] | VV | 2 | 1 | True | 0 | ROZPOCET
| VV |  | 4 |  | 4 | [13 empty] | VV | 2 | 2 | True | 0 | ROZPOCET
| VV |  | mč 126 | [15 empty] | VV | 2 | 1 | True | 0 | ROZPOCET
| VV |  | 8 |  | 8 | [13 empty] | VV | 2 | 2 | True | 0 | ROZPOCET
| VV |  | mč 127 | [15 empty] | VV | 2 | 1 | True | 0 | ROZPOCET
| VV |  | 4 |  | 4 | [13 empty] | VV | 2 | 2 | True | 0 | ROZPOCET
| VV |  | 2 NP | [15 empty] | VV | 2 | 1 | True | 0 | ROZPOCET
| VV |  | mč 206 | [15 empty] | VV | 2 | 1 | True | 0 | ROZPOCET
| VV |  | 4 |  | 4 | [13 empty] | VV | 2 | 2 | True | 0 | ROZPOCET
| VV |  | mč 207 | [15 empty] | VV | 2 | 1 | True | 0 | ROZPOCET
| VV |  | 4 |  | 4 | [13 empty] | VV | 2 | 2 | True | 0 | ROZPOCET
| VV |  | mč 208 | [15 empty] | VV | 2 | 1 | True | 0 | ROZPOCET
| VV |  | 4 |  | 4 | [13 empty] | VV | 2 | 2 | True | 0 | ROZPOCET
| VV |  | mč 209 | [15 empty] | VV | 2 | 1 | True | 0 | ROZPOCET
| VV |  | 4 |  | 4 | [13 empty] | VV | 2 | 2 | True | 0 | ROZPOCET
| VV |  | mč 210 | [15 empty] | VV | 2 | 1 | True | 0 | ROZPOCET
| VV |  | 4 |  | 4 | [13 empty] | VV | 2 | 2 | True | 0 | ROZPOCET
| VV |  | mč 211 | [15 empty] | VV | 2 | 1 | True | 0 | ROZPOCET
| VV |  | 4 |  | 4 | [13 empty] | VV | 2 | 2 | True | 0 | ROZPOCET
| VV |  | mč 212 | [15 empty] | VV | 2 | 1 | True | 0 | ROZPOCET
| VV |  | 4 |  | 4 | [13 empty] | VV | 2 | 2 | True | 0 | ROZPOCET
| VV |  | mč 213 | [15 empty] | VV | 2 | 1 | True | 0 | ROZPOCET
| VV |  | 4 |  | 4 | [13 empty] | VV | 2 | 2 | True | 0 | ROZPOCET
| VV |  | mč 214 | [15 empty] | VV | 2 | 1 | True | 0 | ROZPOCET
| VV |  | 4 |  | 4 | [13 empty] | VV | 2 | 2 | True | 0 | ROZPOCET
| VV |  | mč 217 | [15 empty] | VV | 2 | 1 | True | 0 | ROZPOCET
| VV |  | 4 |  | 4 | [13 empty] | VV | 2 | 2 | True | 0 | ROZPOCET
| VV |  | mč 220 | [15 empty] | VV | 2 | 1 | True | 0 | ROZPOCET
| VV |  | 4 |  | 4 | [13 empty] | VV | 2 | 2 | True | 0 | ROZPOCET
| VV |  | mč 223 | [15 empty] | VV | 2 | 1 | True | 0 | ROZPOCET
| VV |  | 4 |  | 4 | [13 empty] | VV | 2 | 2 | True | 0 | ROZPOCET
| VV |  | mč 226 | [15 empty] | VV | 2 | 1 | True | 0 | ROZPOCET
| VV |  | 4 |  | 4 | [13 empty] | VV | 2 | 2 | True | 0 | ROZPOCET
| VV |  | mč 229 | [15 empty] | VV | 2 | 1 | True | 0 | ROZPOCET
| VV |  | 4 |  | 4 | [13 empty] | VV | 2 | 2 | True | 0 | ROZPOCET
| VV |  | mč 232 | [15 empty] | VV | 2 | 1 | True | 0 | ROZPOCET
| VV |  | 4 |  | 4 | [13 empty] | VV | 2 | 2 | True | 0 | ROZPOCET
| VV |  | mč 235 | [15 empty] | VV | 2 | 1 | True | 0 | ROZPOCET
| VV |  | 4 |  | 4 | [13 empty] | VV | 2 | 2 | True | 0 | ROZPOCET
| VV |  | mč 240 | [15 empty] | VV | 2 | 1 | True | 0 | ROZPOCET
| VV |  | 4 |  | 4 | [13 empty] | VV | 2 | 2 | True | 0 | ROZPOCET
| VV |  | mč 241b | [15 empty] | VV | 2 | 1 | True | 0 | ROZPOCET
| VV |  | 4 |  | 4 | [13 empty] | VV | 2 | 2 | True | 0 | ROZPOCET
| VV |  | Mezisoučet |  | 140 | [13 empty] | VV | 2 | 3 | True | 0 | ROZPOCET
| VV |  | 3 NP | [15 empty] | VV | 2 | 1 | True | 0 | ROZPOCET
| VV |  | mč 306 | [15 empty] | VV | 2 | 1 | True | 0 | ROZPOCET
| VV |  | 4 |  | 4 | [13 empty] | VV | 2 | 2 | True | 0 | ROZPOCET
| VV |  | mč 307 | [15 empty] | VV | 2 | 1 | True | 0 | ROZPOCET
| VV |  | 4 |  | 4 | [13 empty] | VV | 2 | 2 | True | 0 | ROZPOCET
| VV |  | mč 308 | [15 empty] | VV | 2 | 1 | True | 0 | ROZPOCET
| VV |  | 4 |  | 4 | [13 empty] | VV | 2 | 2 | True | 0 | ROZPOCET
| VV |  | mč 309 | [15 empty] | VV | 2 | 1 | True | 0 | ROZPOCET
| VV |  | 4 |  | 4 | [13 empty] | VV | 2 | 2 | True | 0 | ROZPOCET
| VV |  | mč 310 | [15 empty] | VV | 2 | 1 | True | 0 | ROZPOCET
| VV |  | 4 |  | 4 | [13 empty] | VV | 2 | 2 | True | 0 | ROZPOCET
| VV |  | mč 311 | [15 empty] | VV | 2 | 1 | True | 0 | ROZPOCET
| VV |  | 4 |  | 4 | [13 empty] | VV | 2 | 2 | True | 0 | ROZPOCET
| VV |  | mč 312 | [15 empty] | VV | 2 | 1 | True | 0 | ROZPOCET
| VV |  | 4 |  | 4 | [13 empty] | VV | 2 | 2 | True | 0 | ROZPOCET
| VV |  | mč 313 | [15 empty] | VV | 2 | 1 | True | 0 | ROZPOCET
| VV |  | 4 |  | 4 | [13 empty] | VV | 2 | 2 | True | 0 | ROZPOCET
| VV |  | mč 314 | [15 empty] | VV | 2 | 1 | True | 0 | ROZPOCET
| VV |  | 4 |  | 4 | [13 empty] | VV | 2 | 2 | True | 0 | ROZPOCET
| VV |  | mč 317 | [15 empty] | VV | 2 | 1 | True | 0 | ROZPOCET
| VV |  | 4 |  | 4 | [13 empty] | VV | 2 | 2 | True | 0 | ROZPOCET
| VV |  | mč 320 | [15 empty] | VV | 2 | 1 | True | 0 | ROZPOCET
| VV |  | 4 |  | 4 | [13 empty] | VV | 2 | 2 | True | 0 | ROZPOCET
| VV |  | mč 323 | [15 empty] | VV | 2 | 1 | True | 0 | ROZPOCET
| VV |  | 4 |  | 4 | [13 empty] | VV | 2 | 2 | True | 0 | ROZPOCET
| VV |  | mč 326 | [15 empty] | VV | 2 | 1 | True | 0 | ROZPOCET
| VV |  | 4 |  | 4 | [13 empty] | VV | 2 | 2 | True | 0 | ROZPOCET
| VV |  | mč 329 | [15 empty] | VV | 2 | 1 | True | 0 | ROZPOCET
| VV |  | 4 |  | 4 | [13 empty] | VV | 2 | 2 | True | 0 | ROZPOCET
| VV |  | mč 333 | [15 empty] | VV | 2 | 1 | True | 0 | ROZPOCET
| VV |  | 4 |  | 4 | [13 empty] | VV | 2 | 2 | True | 0 | ROZPOCET
| VV |  | mč 335 | [15 empty] | VV | 2 | 1 | True | 0 | ROZPOCET
| VV |  | 4 |  | 4 | [13 empty] | VV | 2 | 2 | True | 0 | ROZPOCET
| VV |  | mč 336 | [15 empty] | VV | 2 | 1 | True | 0 | ROZPOCET
| VV |  | 4 |  | 4 | [13 empty] | VV | 2 | 2 | True | 0 | ROZPOCET
| VV |  | mč 337 | [15 empty] | VV | 2 | 1 | True | 0 | ROZPOCET
| VV |  | 4 |  | 4 | [13 empty] | VV | 2 | 2 | True | 0 | ROZPOCET
| VV |  | mč 339 | [15 empty] | VV | 2 | 1 | True | 0 | ROZPOCET
| VV |  | 4 |  | 4 | [13 empty] | VV | 2 | 2 | True | 0 | ROZPOCET
| VV |  | mč 343 | [15 empty] | VV | 2 | 1 | True | 0 | ROZPOCET
| VV |  | 4 |  | 4 | [13 empty] | VV | 2 | 2 | True | 0 | ROZPOCET
| VV |  | mč 343b | [15 empty] | VV | 2 | 1 | True | 0 | ROZPOCET
| VV |  | 4 |  | 4 | [13 empty] | VV | 2 | 2 | True | 0 | ROZPOCET
| VV |  | Mezisoučet |  | 84 | [13 empty] | VV | 2 | 3 | True | 0 | ROZPOCET
| VV |  | Součet |  | 224 | [13 empty] | VV | 2 | 4 | True | 1 | ROZPOCET
598 | K | 781131264 | Izolace pod obklad těsnícími pásy mezi podlahou a stěnou | m | 620.97 |  | 0 | CS ÚRS 2020 01 |  |  | snížená |  | 0 | 0.00032 | 0.19871 | 0 | 0 | 16 | K | 2 |  |  |  | ROZPOCET | 0 | 0 | 0 | 0 | 0 | 2 | 0 | 16 | 1008093882
| PP |  | Izolace stěny pod obklad izolace těsnícími izolačními pásy mezi podlahou a stěnu | [15 empty] | PP | 2
| VV |  | Izolační roh | [15 empty] | VV | 2 | 1 | True | 0 | ROZPOCET
| VV |  | výpočet dle vč D.1.1.b-04,05 | [15 empty] | VV | 2 | 1 | True | 0 | ROZPOCET
| VV |  | mč 108 | [15 empty] | VV | 2 | 1 | True | 0 | ROZPOCET
| VV |  | (7,28+7,28+3,5+3,5) |  | 21.56 | [13 empty] | VV | 2 | 2 | True | 0 | ROZPOCET
| VV |  | mč 109 | [15 empty] | VV | 2 | 1 | True | 0 | ROZPOCET
| VV |  | (2,5+2,5+32+3,2) |  | 40.2 | [13 empty] | VV | 2 | 2 | True | 0 | ROZPOCET
| VV |  | mč 112 | [15 empty] | VV | 2 | 1 | True | 0 | ROZPOCET
| VV |  | (0,8+0,8+1,2+1,2) |  | 4 | [13 empty] | VV | 2 | 2 | True | 0 | ROZPOCET
| VV |  | mč 116a | [15 empty] | VV | 2 | 1 | True | 0 | ROZPOCET
| VV |  | (1,47+1,47+1,2+1,2) |  | 5.34 | [13 empty] | VV | 2 | 2 | True | 0 | ROZPOCET
| VV |  | mč 119a | [15 empty] | VV | 2 | 1 | True | 0 | ROZPOCET
| VV |  | (1,325+1,325+1,05+1,05) |  | 4.75 | [13 empty] | VV | 2 | 2 | True | 0 | ROZPOCET
| VV |  | mč 119b | [15 empty] | VV | 2 | 1 | True | 0 | ROZPOCET
| VV |  | (1,375+1,375+1,365+1,365) |  | 5.48 | [13 empty] | VV | 2 | 2 | True | 0 | ROZPOCET
| VV |  | mč 119c | [15 empty] | VV | 2 | 1 | True | 0 | ROZPOCET
| VV |  | (1,375+1,375+1,665+1,665) |  | 6.08 | [13 empty] | VV | 2 | 2 | True | 0 | ROZPOCET
| VV |  | mč 121a | [15 empty] | VV | 2 | 1 | True | 0 | ROZPOCET
| VV |  | (1,7+1,7+1,93+1,93) |  | 7.26 | [13 empty] | VV | 2 | 2 | True | 0 | ROZPOCET
| VV |  | mč 121b | [15 empty] | VV | 2 | 1 | True | 0 | ROZPOCET
| VV |  | (1,7+1,7+0,9+0,9) |  | 5.2 | [13 empty] | VV | 2 | 2 | True | 0 | ROZPOCET
| VV |  | mč 121c | [15 empty] | VV | 2 | 1 | True | 0 | ROZPOCET
| VV |  | (0,9+0,9+1,7+1,7) |  | 5.2 | [13 empty] | VV | 2 | 2 | True | 0 | ROZPOCET
| VV |  | mč 121d | [15 empty] | VV | 2 | 1 | True | 0 | ROZPOCET
| VV |  | (1,7+1,7+0,9+0,9) |  | 5.2 | [13 empty] | VV | 2 | 2 | True | 0 | ROZPOCET
| VV |  | mč 124 | [15 empty] | VV | 2 | 1 | True | 0 | ROZPOCET
| VV |  | (2,66+1,9+0,9+1,5+0,55+0,6+0,35+0,4+1,66+1,8+1+2,28) |  | 15.6 | [13 empty] | VV | 2 | 2 | True | 0 | ROZPOCET
| VV |  | mč 125 | [15 empty] | VV | 2 | 1 | True | 0 | ROZPOCET
| VV |  | (5,6+4,46+1,8+3,9+3,8+8,36) |  | 27.92 | [13 empty] | VV | 2 | 2 | True | 0 | ROZPOCET
| VV |  | mč 126 | [15 empty] | VV | 2 | 1 | True | 0 | ROZPOCET
| VV |  | (7,04+7,04+3+3+0,1+8,36+8,36) |  | 36.9 | [13 empty] | VV | 2 | 2 | True | 0 | ROZPOCET
| VV |  | mč 127 | [15 empty] | VV | 2 | 1 | True | 0 | ROZPOCET
| VV |  | (1,9+1,9+3,8+3,8) |  | 11.4 | [13 empty] | VV | 2 | 2 | True | 0 | ROZPOCET
| VV |  | 2 NP | [15 empty] | VV | 2 | 1 | True | 0 | ROZPOCET
| VV |  | mč 206 | [15 empty] | VV | 2 | 1 | True | 0 | ROZPOCET
| VV |  | (1,005+1,005+1,845+1,845) |  | 5.7 | [13 empty] | VV | 2 | 2 | True | 0 | ROZPOCET
| VV |  | mč 207 | [15 empty] | VV | 2 | 1 | True | 0 | ROZPOCET
| VV |  | (0,95+0,95+1,845+1,845) |  | 5.59 | [13 empty] | VV | 2 | 2 | True | 0 | ROZPOCET
| VV |  | mč 208 | [15 empty] | VV | 2 | 1 | True | 0 | ROZPOCET
| VV |  | (1+1+1,845+1,845) |  | 5.69 | [13 empty] | VV | 2 | 2 | True | 0 | ROZPOCET
| VV |  | mč 209 | [15 empty] | VV | 2 | 1 | True | 0 | ROZPOCET
| VV |  | (1,15+1,15+1,845+1,845) |  | 5.99 | [13 empty] | VV | 2 | 2 | True | 0 | ROZPOCET
| VV |  | mč 210 | [15 empty] | VV | 2 | 1 | True | 0 | ROZPOCET
| VV |  | (1,05+1,05+1,845+1,845) |  | 5.79 | [13 empty] | VV | 2 | 2 | True | 0 | ROZPOCET
| VV |  | mč 211 | [15 empty] | VV | 2 | 1 | True | 0 | ROZPOCET
| VV |  | (1,05+1,05+1,845+1,845) |  | 5.79 | [13 empty] | VV | 2 | 2 | True | 0 | ROZPOCET
| VV |  | mč 212 | [15 empty] | VV | 2 | 1 | True | 0 | ROZPOCET
| VV |  | (1,15+1,15+1,845+1,845) |  | 5.99 | [13 empty] | VV | 2 | 2 | True | 0 | ROZPOCET
| VV |  | mč 213 | [15 empty] | VV | 2 | 1 | True | 0 | ROZPOCET
| VV |  | (1,05+1,05+1,845+1,845) |  | 5.79 | [13 empty] | VV | 2 | 2 | True | 0 | ROZPOCET
| VV |  | mč 214 | [15 empty] | VV | 2 | 1 | True | 0 | ROZPOCET
| VV |  | (2,9+3,71+0,14+3,71+2,995+4,76+6+4,76) |  | 28.975 | [13 empty] | VV | 2 | 2 | True | 0 | ROZPOCET
| VV |  | mč 217 | [15 empty] | VV | 2 | 1 | True | 0 | ROZPOCET
| VV |  | (2,53+2,53+4,295+4,295) |  | 13.65 | [13 empty] | VV | 2 | 2 | True | 0 | ROZPOCET
| VV |  | mč 220 | [15 empty] | VV | 2 | 1 | True | 0 | ROZPOCET
| VV |  | (2,53+2,53+4,295+4,295) |  | 13.65 | [13 empty] | VV | 2 | 2 | True | 0 | ROZPOCET
| VV |  | mč 223 | [15 empty] | VV | 2 | 1 | True | 0 | ROZPOCET
| VV |  | (2,53+2,53+4,295+4,295) |  | 13.65 | [13 empty] | VV | 2 | 2 | True | 0 | ROZPOCET
| VV |  | mč 226 | [15 empty] | VV | 2 | 1 | True | 0 | ROZPOCET
| VV |  | (2,53+2,53+4,295+4,295) |  | 13.65 | [13 empty] | VV | 2 | 2 | True | 0 | ROZPOCET
| VV |  | mč 229 | [15 empty] | VV | 2 | 1 | True | 0 | ROZPOCET
| VV |  | (2,53+2,53+4,295+4,295) |  | 13.65 | [13 empty] | VV | 2 | 2 | True | 0 | ROZPOCET
| VV |  | mč 232 | [15 empty] | VV | 2 | 1 | True | 0 | ROZPOCET
| VV |  | (2,53+2,53+4,295+4,295) |  | 13.65 | [13 empty] | VV | 2 | 2 | True | 0 | ROZPOCET
| VV |  | mč 235 | [15 empty] | VV | 2 | 1 | True | 0 | ROZPOCET
| VV |  | (3,95+3,95+4,91+4,91) |  | 17.72 | [13 empty] | VV | 2 | 2 | True | 0 | ROZPOCET
| VV |  | mč 240 | [15 empty] | VV | 2 | 1 | True | 0 | ROZPOCET
| VV |  | (3,75+3,75+2,9+2,9) |  | 13.3 | [13 empty] | VV | 2 | 2 | True | 0 | ROZPOCET
| VV |  | mč 241b | [15 empty] | VV | 2 | 1 | True | 0 | ROZPOCET
| VV |  | (2,02+2,02+2,9+2,9) |  | 9.84 | [13 empty] | VV | 2 | 2 | True | 0 | ROZPOCET
| VV |  | Mezisoučet |  | 400.155 | [13 empty] | VV | 2 | 3 | True | 0 | ROZPOCET
| VV |  | 3 NP | [15 empty] | VV | 2 | 1 | True | 0 | ROZPOCET
| VV |  | mč 306 | [15 empty] | VV | 2 | 1 | True | 0 | ROZPOCET
| VV |  | (1,005+1,005+1,845+1,845) |  | 5.7 | [13 empty] | VV | 2 | 2 | True | 0 | ROZPOCET
| VV |  | mč 307 | [15 empty] | VV | 2 | 1 | True | 0 | ROZPOCET
| VV |  | (0,95+0,95+1,845+1,845) |  | 5.59 | [13 empty] | VV | 2 | 2 | True | 0 | ROZPOCET
| VV |  | mč 308 | [15 empty] | VV | 2 | 1 | True | 0 | ROZPOCET
| VV |  | (1+1+1,845+1,845) |  | 5.69 | [13 empty] | VV | 2 | 2 | True | 0 | ROZPOCET
| VV |  | mč 309 | [15 empty] | VV | 2 | 1 | True | 0 | ROZPOCET
| VV |  | (1,15+1,15+1,845+1,845) |  | 5.99 | [13 empty] | VV | 2 | 2 | True | 0 | ROZPOCET
| VV |  | mč 310 | [15 empty] | VV | 2 | 1 | True | 0 | ROZPOCET
| VV |  | (1,05+1,05+1,845+1,845) |  | 5.79 | [13 empty] | VV | 2 | 2 | True | 0 | ROZPOCET
| VV |  | mč 311 | [15 empty] | VV | 2 | 1 | True | 0 | ROZPOCET
| VV |  | (1,05+1,05+1,845+1,845) |  | 5.79 | [13 empty] | VV | 2 | 2 | True | 0 | ROZPOCET
| VV |  | mč 312 | [15 empty] | VV | 2 | 1 | True | 0 | ROZPOCET
| VV |  | (1,15+1,15+1,845+1,845) |  | 5.99 | [13 empty] | VV | 2 | 2 | True | 0 | ROZPOCET
| VV |  | mč 313 | [15 empty] | VV | 2 | 1 | True | 0 | ROZPOCET
| VV |  | (1,05+1,05+1,845+1,845) |  | 5.79 | [13 empty] | VV | 2 | 2 | True | 0 | ROZPOCET
| VV |  | mč 314 | [15 empty] | VV | 2 | 1 | True | 0 | ROZPOCET
| VV |  | (6,035+4,91+2,9+3,68+0,14+3,68+2,995+4,91) |  | 29.25 | [13 empty] | VV | 2 | 2 | True | 0 | ROZPOCET
| VV |  | mč 317 | [15 empty] | VV | 2 | 1 | True | 0 | ROZPOCET
| VV |  | (2,53+2,53+4,295+4,295) |  | 13.65 | [13 empty] | VV | 2 | 2 | True | 0 | ROZPOCET
| VV |  | mč 320 | [15 empty] | VV | 2 | 1 | True | 0 | ROZPOCET
| VV |  | (2,53+2,53+4,295+4,295) |  | 13.65 | [13 empty] | VV | 2 | 2 | True | 0 | ROZPOCET
| VV |  | mč 323 | [15 empty] | VV | 2 | 1 | True | 0 | ROZPOCET
| VV |  | (2,53+2,53+4,295+4,295) |  | 13.65 | [13 empty] | VV | 2 | 2 | True | 0 | ROZPOCET
| VV |  | mč 326 | [15 empty] | VV | 2 | 1 | True | 0 | ROZPOCET
| VV |  | (2,53+2,53+4,295+4,295) |  | 13.65 | [13 empty] | VV | 2 | 2 | True | 0 | ROZPOCET
| VV |  | mč 329 | [15 empty] | VV | 2 | 1 | True | 0 | ROZPOCET
| VV |  | (2,53+2,53+4,295+4,295) |  | 13.65 | [13 empty] | VV | 2 | 2 | True | 0 | ROZPOCET
| VV |  | mč 333 | [15 empty] | VV | 2 | 1 | True | 0 | ROZPOCET
| VV |  | (4,21+4,21+4,91+4,91) |  | 18.24 | [13 empty] | VV | 2 | 2 | True | 0 | ROZPOCET
| VV |  | mč 335 | [15 empty] | VV | 2 | 1 | True | 0 | ROZPOCET
| VV |  | (1,955+1,955+2,755+2,755+0,9+0,115+0,9) |  | 11.335 | [13 empty] | VV | 2 | 2 | True | 0 | ROZPOCET
| VV |  | mč 336 | [15 empty] | VV | 2 | 1 | True | 0 | ROZPOCET
| VV |  | (1,955+1,955+0,95+0,95) |  | 5.81 | [13 empty] | VV | 2 | 2 | True | 0 | ROZPOCET
| VV |  | mč 337 | [15 empty] | VV | 2 | 1 | True | 0 | ROZPOCET
| VV |  | (1,955+1,955+0,95+0,95) |  | 5.81 | [13 empty] | VV | 2 | 2 | True | 0 | ROZPOCET
| VV |  | mč 339 | [15 empty] | VV | 2 | 1 | True | 0 | ROZPOCET
| VV |  | (2,63+2,63+4,295+4,295) |  | 13.85 | [13 empty] | VV | 2 | 2 | True | 0 | ROZPOCET
| VV |  | mč 343 | [15 empty] | VV | 2 | 1 | True | 0 | ROZPOCET
| VV |  | (3,75+3,75+2,3+2,3) |  | 12.1 | [13 empty] | VV | 2 | 2 | True | 0 | ROZPOCET
| VV |  | mč 343b | [15 empty] | VV | 2 | 1 | True | 0 | ROZPOCET
| VV |  | (2,02+2,02+2,9+2,9) |  | 9.84 | [13 empty] | VV | 2 | 2 | True | 0 | ROZPOCET
| VV |  | Mezisoučet |  | 220.815 | [13 empty] | VV | 2 | 3 | True | 0 | ROZPOCET
| VV |  | Součet |  | 620.97 | [13 empty] | VV | 2 | 4 | True | 1 | ROZPOCET
599 | K | 781471810 | Demontáž obkladů z obkladaček keramických kladených do malty | m2 | 142.604 |  | 0 | CS ÚRS 2020 01 |  |  | snížená |  | 0 | 0 | 0 | 0.0815 | 11.6222 | 16 | K | 2 |  |  |  | ROZPOCET | 0 | 0 | 0 | 0 | 0 | 2 | 0 | 16 | 1650916552
| PP |  | Demontáž obkladů z dlaždic keramických kladených do malty | [15 empty] | PP | 2
| VV |  | Otlučení stávajících obkladů | [15 empty] | VV | 2 | 1 | True | 0 | ROZPOCET
| VV |  | mč 125 | [15 empty] | VV | 2 | 1 | True | 0 | ROZPOCET
| VV |  | (5,6+4,46+1,8+3,9+3,8+8,36)*2,2 |  | 61.424 | [13 empty] | VV | 2 | 2 | True | 0 | ROZPOCET
| VV |  | mč 126 | [15 empty] | VV | 2 | 1 | True | 0 | ROZPOCET
| VV |  | (7,04+7,04+3+3+0,1+8,36+8,36)*2,2 |  | 81.18 | [13 empty] | VV | 2 | 2 | True | 0 | ROZPOCET
| VV |  | Mezisoučet |  | 142.604 | [13 empty] | VV | 2 | 3 | True | 0 | ROZPOCET
| VV |  | Součet |  | 142.604 | [13 empty] | VV | 2 | 4 | True | 1 | ROZPOCET
600 | K | 781474115 | Montáž obkladů vnitřních keramických hladkých do 25 ks/m2 lepených flexibilním lepidlem | m2 | 1362.542 |  | 0 | CS ÚRS 2020 01 |  |  | snížená |  | 0 | 0.0052 | 7.0852 | 0 | 0 | 16 | K | 2 |  |  |  | ROZPOCET | 0 | 0 | 0 | 0 | 0 | 2 | 0 | 16 | 144846937
| PP |  | Montáž obkladů vnitřních stěn z dlaždic keramických lepených flexibilním lepidlem maloformátových hladkých přes 22 do 25 ks/m2 | [15 empty] | PP | 2
| VV |  | Montáž keramických obkladů | [15 empty] | VV | 2 | 1 | True | 0 | ROZPOCET
| VV |  | výpočet dle vč D.1.1.b-03,04,05 | [15 empty] | VV | 2 | 1 | True | 0 | ROZPOCET
| VV |  | o1 | [15 empty] | VV | 2 | 1 | True | 0 | ROZPOCET
| VV |  | mč 108 | [15 empty] | VV | 2 | 1 | True | 0 | ROZPOCET
| VV |  | (7,28+7,28+3,5+3,5)*2,7 |  | 58.212 | [13 empty] | VV | 2 | 2 | True | 0 | ROZPOCET
| VV |  | mč 109 | [15 empty] | VV | 2 | 1 | True | 0 | ROZPOCET
| VV |  | (2,5+2,5+32+3,2)*2,75 |  | 110.55 | [13 empty] | VV | 2 | 2 | True | 0 | ROZPOCET
| VV |  | mč 112 | [15 empty] | VV | 2 | 1 | True | 0 | ROZPOCET
| VV |  | (0,8+0,8+1,2+1,2)*2,2 |  | 8.8 | [13 empty] | VV | 2 | 2 | True | 0 | ROZPOCET
| VV |  | mč 116a | [15 empty] | VV | 2 | 1 | True | 0 | ROZPOCET
| VV |  | (1,47+1,47+1,2+1,2)*2,2 |  | 11.748 | [13 empty] | VV | 2 | 2 | True | 0 | ROZPOCET
| VV |  | mč 119a | [15 empty] | VV | 2 | 1 | True | 0 | ROZPOCET
| VV |  | (1,325+1,325+1,05+1,05)*2,2 |  | 10.45 | [13 empty] | VV | 2 | 2 | True | 0 | ROZPOCET
| VV |  | mč 119b | [15 empty] | VV | 2 | 1 | True | 0 | ROZPOCET
| VV |  | (1,375+1,375+1,365+1,365)*2,2 |  | 12.056 | [13 empty] | VV | 2 | 2 | True | 0 | ROZPOCET
| VV |  | mč 119c | [15 empty] | VV | 2 | 1 | True | 0 | ROZPOCET
| VV |  | (1,375+1,375+1,665+1,665)*2,2 |  | 13.376 | [13 empty] | VV | 2 | 2 | True | 0 | ROZPOCET
| VV |  | mč 121a | [15 empty] | VV | 2 | 1 | True | 0 | ROZPOCET
| VV |  | (1,7+1,7+1,93+1,93)*2,2 |  | 15.972 | [13 empty] | VV | 2 | 2 | True | 0 | ROZPOCET
| VV |  | mč 121b | [15 empty] | VV | 2 | 1 | True | 0 | ROZPOCET
| VV |  | (1,7+1,7+0,9+0,9)*2,2 |  | 11.44 | [13 empty] | VV | 2 | 2 | True | 0 | ROZPOCET
| VV |  | mč 121c | [15 empty] | VV | 2 | 1 | True | 0 | ROZPOCET
| VV |  | (0,9+0,9+1,7+1,7)*2,2 |  | 11.44 | [13 empty] | VV | 2 | 2 | True | 0 | ROZPOCET
| VV |  | mč 121d | [15 empty] | VV | 2 | 1 | True | 0 | ROZPOCET
| VV |  | (1,7+1,7+0,9+0,9)*2,2 |  | 11.44 | [13 empty] | VV | 2 | 2 | True | 0 | ROZPOCET
| VV |  | mč 124 | [15 empty] | VV | 2 | 1 | True | 0 | ROZPOCET
| VV |  | (2,66+1,9+0,9+1,5+0,55+0,6+0,35+0,4+1,66+1,8+1+2,28)*2,2 |  | 34.32 | [13 empty] | VV | 2 | 2 | True | 0 | ROZPOCET
| VV |  | mč 125 | [15 empty] | VV | 2 | 1 | True | 0 | ROZPOCET
| VV |  | (5,6+4,46+1,8+3,9+3,8+8,36)*2,2 |  | 61.424 | [13 empty] | VV | 2 | 2 | True | 0 | ROZPOCET
| VV |  | mč 126 | [15 empty] | VV | 2 | 1 | True | 0 | ROZPOCET
| VV |  | (7,04+7,04+3+3+0,1+8,36+8,36)*2,2 |  | 81.18 | [13 empty] | VV | 2 | 2 | True | 0 | ROZPOCET
| VV |  | mč 127 | [15 empty] | VV | 2 | 1 | True | 0 | ROZPOCET
| VV |  | (1,9+1,9+3,8+3,8)*2,2 |  | 25.08 | [13 empty] | VV | 2 | 2 | True | 0 | ROZPOCET
| VV |  | Mezisoučet |  | 477.488 | [13 empty] | VV | 2 | 3 | True | 0 | ROZPOCET
| VV |  | 2 NP | [15 empty] | VV | 2 | 1 | True | 0 | ROZPOCET
| VV |  | mč 206 | [15 empty] | VV | 2 | 1 | True | 0 | ROZPOCET
| VV |  | (1,005+1,005+1,845+1,845)*2,2 |  | 12.54 | [13 empty] | VV | 2 | 2 | True | 0 | ROZPOCET
| VV |  | mč 207 | [15 empty] | VV | 2 | 1 | True | 0 | ROZPOCET
| VV |  | (0,95+0,95+1,845+1,845)*2,2 |  | 12.298 | [13 empty] | VV | 2 | 2 | True | 0 | ROZPOCET
| VV |  | mč 208 | [15 empty] | VV | 2 | 1 | True | 0 | ROZPOCET
| VV |  | (1+1+1,845+1,845)*2,2 |  | 12.518 | [13 empty] | VV | 2 | 2 | True | 0 | ROZPOCET
| VV |  | mč 209 | [15 empty] | VV | 2 | 1 | True | 0 | ROZPOCET
| VV |  | (1,15+1,15+1,845+1,845)*2,2 |  | 13.178 | [13 empty] | VV | 2 | 2 | True | 0 | ROZPOCET
| VV |  | mč 210 | [15 empty] | VV | 2 | 1 | True | 0 | ROZPOCET
| VV |  | (1,05+1,05+1,845+1,845)*2,2 |  | 12.738 | [13 empty] | VV | 2 | 2 | True | 0 | ROZPOCET
| VV |  | mč 211 | [15 empty] | VV | 2 | 1 | True | 0 | ROZPOCET
| VV |  | (1,05+1,05+1,845+1,845)*2,2 |  | 12.738 | [13 empty] | VV | 2 | 2 | True | 0 | ROZPOCET
| VV |  | mč 212 | [15 empty] | VV | 2 | 1 | True | 0 | ROZPOCET
| VV |  | (1,15+1,15+1,845+1,845)*2,2 |  | 13.178 | [13 empty] | VV | 2 | 2 | True | 0 | ROZPOCET
| VV |  | mč 213 | [15 empty] | VV | 2 | 1 | True | 0 | ROZPOCET
| VV |  | (1,05+1,05+1,845+1,845)*2,2 |  | 12.738 | [13 empty] | VV | 2 | 2 | True | 0 | ROZPOCET
| VV |  | mč 214 | [15 empty] | VV | 2 | 1 | True | 0 | ROZPOCET
| VV |  | (2,9+3,71+0,14+3,71+2,995+4,76+6+4,76)*1,8 |  | 52.155 | [13 empty] | VV | 2 | 2 | True | 0 | ROZPOCET
| VV |  | mč 217 | [15 empty] | VV | 2 | 1 | True | 0 | ROZPOCET
| VV |  | (2,53+2,53+4,295+4,295)*2,2 |  | 30.03 | [13 empty] | VV | 2 | 2 | True | 0 | ROZPOCET
| VV |  | mč 220 | [15 empty] | VV | 2 | 1 | True | 0 | ROZPOCET
| VV |  | (2,53+2,53+4,295+4,295)*2,2 |  | 30.03 | [13 empty] | VV | 2 | 2 | True | 0 | ROZPOCET
| VV |  | mč 223 | [15 empty] | VV | 2 | 1 | True | 0 | ROZPOCET
| VV |  | (2,53+2,53+4,295+4,295)*2,2 |  | 30.03 | [13 empty] | VV | 2 | 2 | True | 0 | ROZPOCET
| VV |  | mč 226 | [15 empty] | VV | 2 | 1 | True | 0 | ROZPOCET
| VV |  | (2,53+2,53+4,295+4,295)*2,2 |  | 30.03 | [13 empty] | VV | 2 | 2 | True | 0 | ROZPOCET
| VV |  | mč 229 | [15 empty] | VV | 2 | 1 | True | 0 | ROZPOCET
| VV |  | (2,53+2,53+4,295+4,295)*2,2 |  | 30.03 | [13 empty] | VV | 2 | 2 | True | 0 | ROZPOCET
| VV |  | mč 232 | [15 empty] | VV | 2 | 1 | True | 0 | ROZPOCET
| VV |  | (2,53+2,53+4,295+4,295)*2,2 |  | 30.03 | [13 empty] | VV | 2 | 2 | True | 0 | ROZPOCET
| VV |  | mč 235 | [15 empty] | VV | 2 | 1 | True | 0 | ROZPOCET
| VV |  | (3,95+3,95+4,91+4,91)*2,2 |  | 38.984 | [13 empty] | VV | 2 | 2 | True | 0 | ROZPOCET
| VV |  | mč 240 | [15 empty] | VV | 2 | 1 | True | 0 | ROZPOCET
| VV |  | (3,75+3,75+2,9+2,9)*1,8 |  | 23.94 | [13 empty] | VV | 2 | 2 | True | 0 | ROZPOCET
| VV |  | mč 241b | [15 empty] | VV | 2 | 1 | True | 0 | ROZPOCET
| VV |  | (2,02+2,02+2,9+2,9)*1,8 |  | 17.712 | [13 empty] | VV | 2 | 2 | True | 0 | ROZPOCET
| VV |  | Mezisoučet |  | 414.897 | [13 empty] | VV | 2 | 3 | True | 0 | ROZPOCET
| VV |  | 3 NP | [15 empty] | VV | 2 | 1 | True | 0 | ROZPOCET
| VV |  | mč 306 | [15 empty] | VV | 2 | 1 | True | 0 | ROZPOCET
| VV |  | (1,005+1,005+1,845+1,845)*2,2 |  | 12.54 | [13 empty] | VV | 2 | 2 | True | 0 | ROZPOCET
| VV |  | mč 307 | [15 empty] | VV | 2 | 1 | True | 0 | ROZPOCET
| VV |  | (0,95+0,95+1,845+1,845)*2,2 |  | 12.298 | [13 empty] | VV | 2 | 2 | True | 0 | ROZPOCET
| VV |  | mč 308 | [15 empty] | VV | 2 | 1 | True | 0 | ROZPOCET
| VV |  | (1+1+1,845+1,845)*2,2 |  | 12.518 | [13 empty] | VV | 2 | 2 | True | 0 | ROZPOCET
| VV |  | mč 309 | [15 empty] | VV | 2 | 1 | True | 0 | ROZPOCET
| VV |  | (1,15+1,15+1,845+1,845)*2,2 |  | 13.178 | [13 empty] | VV | 2 | 2 | True | 0 | ROZPOCET
| VV |  | mč 310 | [15 empty] | VV | 2 | 1 | True | 0 | ROZPOCET
| VV |  | (1,05+1,05+1,845+1,845)*2,2 |  | 12.738 | [13 empty] | VV | 2 | 2 | True | 0 | ROZPOCET
| VV |  | mč 311 | [15 empty] | VV | 2 | 1 | True | 0 | ROZPOCET
| VV |  | (1,05+1,05+1,845+1,845)*2,2 |  | 12.738 | [13 empty] | VV | 2 | 2 | True | 0 | ROZPOCET
| VV |  | mč 312 | [15 empty] | VV | 2 | 1 | True | 0 | ROZPOCET
| VV |  | (1,15+1,15+1,845+1,845)*2,2 |  | 13.178 | [13 empty] | VV | 2 | 2 | True | 0 | ROZPOCET
| VV |  | mč 313 | [15 empty] | VV | 2 | 1 | True | 0 | ROZPOCET
| VV |  | (1,05+1,05+1,845+1,845)*2,2 |  | 12.738 | [13 empty] | VV | 2 | 2 | True | 0 | ROZPOCET
| VV |  | mč 314 | [15 empty] | VV | 2 | 1 | True | 0 | ROZPOCET
| VV |  | (6,035+4,91+2,9+3,68+0,14+3,68+2,995+4,91)*1,8 |  | 52.65 | [13 empty] | VV | 2 | 2 | True | 0 | ROZPOCET
| VV |  | mč 317 | [15 empty] | VV | 2 | 1 | True | 0 | ROZPOCET
| VV |  | (2,53+2,53+4,295+4,295)*2,2 |  | 30.03 | [13 empty] | VV | 2 | 2 | True | 0 | ROZPOCET
| VV |  | mč 320 | [15 empty] | VV | 2 | 1 | True | 0 | ROZPOCET
| VV |  | (2,53+2,53+4,295+4,295)*2,2 |  | 30.03 | [13 empty] | VV | 2 | 2 | True | 0 | ROZPOCET
| VV |  | mč 323 | [15 empty] | VV | 2 | 1 | True | 0 | ROZPOCET
| VV |  | (2,53+2,53+4,295+4,295)*2,2 |  | 30.03 | [13 empty] | VV | 2 | 2 | True | 0 | ROZPOCET
| VV |  | mč 326 | [15 empty] | VV | 2 | 1 | True | 0 | ROZPOCET
| VV |  | (2,53+2,53+4,295+4,295)*2,2 |  | 30.03 | [13 empty] | VV | 2 | 2 | True | 0 | ROZPOCET
| VV |  | mč 329 | [15 empty] | VV | 2 | 1 | True | 0 | ROZPOCET
| VV |  | (2,53+2,53+4,295+4,295)*2,2 |  | 30.03 | [13 empty] | VV | 2 | 2 | True | 0 | ROZPOCET
| VV |  | mč 333 | [15 empty] | VV | 2 | 1 | True | 0 | ROZPOCET
| VV |  | (4,21+4,21+4,91+4,91)*2,2 |  | 40.128 | [13 empty] | VV | 2 | 2 | True | 0 | ROZPOCET
| VV |  | mč 335 | [15 empty] | VV | 2 | 1 | True | 0 | ROZPOCET
| VV |  | (1,955+1,955+2,755+2,755+0,9+0,115+0,9)*2,2 |  | 24.937 | [13 empty] | VV | 2 | 2 | True | 0 | ROZPOCET
| VV |  | mč 336 | [15 empty] | VV | 2 | 1 | True | 0 | ROZPOCET
| VV |  | (1,955+1,955+0,95+0,95)*2,2 |  | 12.782 | [13 empty] | VV | 2 | 2 | True | 0 | ROZPOCET
| VV |  | mč 337 | [15 empty] | VV | 2 | 1 | True | 0 | ROZPOCET
| VV |  | (1,955+1,955+0,95+0,95)*2,2 |  | 12.782 | [13 empty] | VV | 2 | 2 | True | 0 | ROZPOCET
| VV |  | mč 339 | [15 empty] | VV | 2 | 1 | True | 0 | ROZPOCET
| VV |  | (2,63+2,63+4,295+4,295)*2,2 |  | 30.47 | [13 empty] | VV | 2 | 2 | True | 0 | ROZPOCET
| VV |  | mč 343 | [15 empty] | VV | 2 | 1 | True | 0 | ROZPOCET
| VV |  | (3,75+3,75+2,3+2,3)*2,2 |  | 26.62 | [13 empty] | VV | 2 | 2 | True | 0 | ROZPOCET
| VV |  | mč 343b | [15 empty] | VV | 2 | 1 | True | 0 | ROZPOCET
| VV |  | (2,02+2,02+2,9+2,9)*1,8 |  | 17.712 | [13 empty] | VV | 2 | 2 | True | 0 | ROZPOCET
| VV |  | Mezisoučet |  | 470.157 | [13 empty] | VV | 2 | 3 | True | 0 | ROZPOCET
| VV |  | Součet |  | 1362.542 | [13 empty] | VV | 2 | 4 | True | 1 | ROZPOCET
601 | M | 59761039 | obklad keramický hladký přes 22 do 25ks/m2 | m2 | 1498.796 |  | 0 | CS ÚRS 2020 01 |  |  | snížená |  | 0 | 0.0126 | 18.8848 | 0 | 0 | 32 | M | 2 |  |  |  | ROZPOCET | 0 | 0 | 0 | 0 | 0 | 2 | 0 | 16 | -1217731307
| PP |  | obklad keramický hladký přes 22 do 25ks/m2 | [15 empty] | PP | 2
| VV |  | materiál | [15 empty] | VV | 2 | 1 | True | 0 | ROZPOCET
| VV |  | 1362,542*1,1 |  | 1498.796 | [13 empty] | VV | 2 | 2 | True | 0 | ROZPOCET
| VV |  | Mezisoučet |  | 1498.796 | [13 empty] | VV | 2 | 3 | True | 0 | ROZPOCET
| VV |  | Součet |  | 1498.796 | [13 empty] | VV | 2 | 4 | True | 1 | ROZPOCET
602 | K | 781477113 | Příplatek k montáži obkladů vnitřních keramických hladkých za spárování | m2 | 1362.542 |  | 0 | CS ÚRS 2020 01 |  |  | snížená |  | 0 | 0.00093 | 1.2672 | 0 | 0 | 16 | K | 2 |  |  |  | ROZPOCET | 0 | 0 | 0 | 0 | 0 | 2 | 0 | 16 | -1244532531
| PP |  | Montáž obkladů vnitřních stěn z dlaždic keramických Příplatek k cenám za spárování cement bílý | [15 empty] | PP | 2
| VV |  | Příprava podkladu | [15 empty] | VV | 2 | 1 | True | 0 | ROZPOCET
| VV |  | výpočet dle plochy | [15 empty] | VV | 2 | 1 | True | 0 | ROZPOCET
| VV |  | 1362,542 |  | 1362.542 | [13 empty] | VV | 2 | 2 | True | 0 | ROZPOCET
| VV |  | Mezisoučet |  | 1362.542 | [13 empty] | VV | 2 | 3 | True | 0 | ROZPOCET
| VV |  | Součet |  | 1362.542 | [13 empty] | VV | 2 | 4 | True | 1 | ROZPOCET
603 | K | 781477115 | Příplatek k montáži obkladů vnitřních keramických hladkých za lepením lepidlem | m2 | 1362.542 |  | 0 | CS ÚRS 2020 01 |  |  | snížená |  | 0 | 0 | 0 | 0 | 0 | 16 | K | 2 |  |  |  | ROZPOCET | 0 | 0 | 0 | 0 | 0 | 2 | 0 | 16 | 204888388
| PP |  | Montáž obkladů vnitřních stěn z dlaždic keramických Příplatek k cenám za dvousložkové lepidlo | [15 empty] | PP | 2
| VV |  | přílatek | [15 empty] | VV | 2 | 1 | True | 0 | ROZPOCET
| VV |  | výpočet dle plochy | [15 empty] | VV | 2 | 1 | True | 0 | ROZPOCET
| VV |  | 1362,542 |  | 1362.542 | [13 empty] | VV | 2 | 2 | True | 0 | ROZPOCET
| VV |  | Mezisoučet |  | 1362.542 | [13 empty] | VV | 2 | 3 | True | 0 | ROZPOCET
| VV |  | Součet |  | 1362.542 | [13 empty] | VV | 2 | 4 | True | 1 | ROZPOCET
604 | K | 781491012 | Montáž zrcadel plochy přes 1 m2 lepených silikonovým tmelem na podkladní omítku | m2 | 19.836 |  | 0 | CS ÚRS 2020 01 |  |  | snížená |  | 0 | 0.00052 | 0.010315 | 0 | 0 | 16 | K | 2 |  |  |  | ROZPOCET | 0 | 0 | 0 | 0 | 0 | 2 | 0 | 16 | -1167742301
| PP |  | Montáž zrcadel lepených silikonovým tmelem na podkladní omítku, plochy přes 1 m2 | [15 empty] | PP | 2
| VV |  | Montáž zrcadlového obkladu | [15 empty] | VV | 2 | 1 | True | 0 | ROZPOCET
| VV |  | o3 | [15 empty] | VV | 2 | 1 | True | 0 | ROZPOCET
| VV |  | mč 234 | [15 empty] | VV | 2 | 1 | True | 0 | ROZPOCET
| VV |  | 4,91*2,02 |  | 9.918 | [13 empty] | VV | 2 | 2 | True | 0 | ROZPOCET
| VV |  | mč 331 | [15 empty] | VV | 2 | 1 | True | 0 | ROZPOCET
| VV |  | 4,91*2,02 |  | 9.918 | [13 empty] | VV | 2 | 2 | True | 0 | ROZPOCET
| VV |  | Mezisoučet |  | 19.836 | [13 empty] | VV | 2 | 3 | True | 0 | ROZPOCET
| VV |  | Součet |  | 19.836 | [13 empty] | VV | 2 | 4 | True | 1 | ROZPOCET
605 | M | 63465126 | zrcadlo nemontované čiré tl 5mm max rozměr 3210x2250mm | m2 | 19.836 |  | 0 | CS ÚRS 2020 01 |  |  | snížená |  | 0 | 0.012 | 0.23803 | 0 | 0 | 32 | M | 2 |  |  |  | ROZPOCET | 0 | 0 | 0 | 0 | 0 | 2 | 0 | 16 | 1142347197
| PP |  | zrcadlo nemontované čiré tl 5mm max rozměr 3210x2250mm | [15 empty] | PP | 2
606 | K | 781494111 | Plastové profily rohové lepené flexibilním lepidlem | m | 279.7 |  | 0 | CS ÚRS 2020 01 |  |  | snížená |  | 0 | 0.00055 | 0.15383 | 0 | 0 | 16 | K | 2 |  |  |  | ROZPOCET | 0 | 0 | 0 | 0 | 0 | 2 | 0 | 16 | -713840954
| PP |  | Obklad - dokončující práce profily ukončovací lepené flexibilním lepidlem rohové | [15 empty] | PP | 2
| VV |  | Lišty | [15 empty] | VV | 2 | 1 | True | 0 | ROZPOCET
| VV |  | výpočet dle vč D.1.1.b-04,05 | [15 empty] | VV | 2 | 1 | True | 0 | ROZPOCET
| VV |  | mč 108 | [15 empty] | VV | 2 | 1 | True | 0 | ROZPOCET
| VV |  | 2*2,7 |  | 5.4 | [13 empty] | VV | 2 | 2 | True | 0 | ROZPOCET
| VV |  | mč 109 | [15 empty] | VV | 2 | 1 | True | 0 | ROZPOCET
| VV |  | 2*2,75 |  | 5.5 | [13 empty] | VV | 2 | 2 | True | 0 | ROZPOCET
| VV |  | mč 112 | [15 empty] | VV | 2 | 1 | True | 0 | ROZPOCET
| VV |  | 2*2,2 |  | 4.4 | [13 empty] | VV | 2 | 2 | True | 0 | ROZPOCET
| VV |  | mč 116a | [15 empty] | VV | 2 | 1 | True | 0 | ROZPOCET
| VV |  | 2*2,2 |  | 4.4 | [13 empty] | VV | 2 | 2 | True | 0 | ROZPOCET
| VV |  | mč 119a | [15 empty] | VV | 2 | 1 | True | 0 | ROZPOCET
| VV |  | 2*2,2 |  | 4.4 | [13 empty] | VV | 2 | 2 | True | 0 | ROZPOCET
| VV |  | mč 119b | [15 empty] | VV | 2 | 1 | True | 0 | ROZPOCET
| VV |  | 2*2,2 |  | 4.4 | [13 empty] | VV | 2 | 2 | True | 0 | ROZPOCET
| VV |  | mč 119c | [15 empty] | VV | 2 | 1 | True | 0 | ROZPOCET
| VV |  | 2*2,2 |  | 4.4 | [13 empty] | VV | 2 | 2 | True | 0 | ROZPOCET
| VV |  | mč 121a | [15 empty] | VV | 2 | 1 | True | 0 | ROZPOCET
| VV |  | 2*2,2 |  | 4.4 | [13 empty] | VV | 2 | 2 | True | 0 | ROZPOCET
| VV |  | mč 121b | [15 empty] | VV | 2 | 1 | True | 0 | ROZPOCET
| VV |  | 2*2,2 |  | 4.4 | [13 empty] | VV | 2 | 2 | True | 0 | ROZPOCET
| VV |  | mč 121c | [15 empty] | VV | 2 | 1 | True | 0 | ROZPOCET
| VV |  | 2*2,2 |  | 4.4 | [13 empty] | VV | 2 | 2 | True | 0 | ROZPOCET
| VV |  | mč 121d | [15 empty] | VV | 2 | 1 | True | 0 | ROZPOCET
| VV |  | 2*2,2 |  | 4.4 | [13 empty] | VV | 2 | 2 | True | 0 | ROZPOCET
| VV |  | mč 124 | [15 empty] | VV | 2 | 1 | True | 0 | ROZPOCET
| VV |  | 8*2,2 |  | 17.6 | [13 empty] | VV | 2 | 2 | True | 0 | ROZPOCET
| VV |  | mč 125 | [15 empty] | VV | 2 | 1 | True | 0 | ROZPOCET
| VV |  | 8*2,2 |  | 17.6 | [13 empty] | VV | 2 | 2 | True | 0 | ROZPOCET
| VV |  | mč 126 | [15 empty] | VV | 2 | 1 | True | 0 | ROZPOCET
| VV |  | 8*2,2 |  | 17.6 | [13 empty] | VV | 2 | 2 | True | 0 | ROZPOCET
| VV |  | mč 127 | [15 empty] | VV | 2 | 1 | True | 0 | ROZPOCET
| VV |  | 4*2,2 |  | 8.8 | [13 empty] | VV | 2 | 2 | True | 0 | ROZPOCET
| VV |  | 2 NP | [15 empty] | VV | 2 | 1 | True | 0 | ROZPOCET
| VV |  | mč 206 | [15 empty] | VV | 2 | 1 | True | 0 | ROZPOCET
| VV |  | 2*2,2 |  | 4.4 | [13 empty] | VV | 2 | 2 | True | 0 | ROZPOCET
| VV |  | mč 207 | [15 empty] | VV | 2 | 1 | True | 0 | ROZPOCET
| VV |  | 2*2,2 |  | 4.4 | [13 empty] | VV | 2 | 2 | True | 0 | ROZPOCET
| VV |  | mč 208 | [15 empty] | VV | 2 | 1 | True | 0 | ROZPOCET
| VV |  | 2*2,2 |  | 4.4 | [13 empty] | VV | 2 | 2 | True | 0 | ROZPOCET
| VV |  | mč 209 | [15 empty] | VV | 2 | 1 | True | 0 | ROZPOCET
| VV |  | 2*2,2 |  | 4.4 | [13 empty] | VV | 2 | 2 | True | 0 | ROZPOCET
| VV |  | mč 210 | [15 empty] | VV | 2 | 1 | True | 0 | ROZPOCET
| VV |  | 2*2,2 |  | 4.4 | [13 empty] | VV | 2 | 2 | True | 0 | ROZPOCET
| VV |  | mč 211 | [15 empty] | VV | 2 | 1 | True | 0 | ROZPOCET
| VV |  | 2*2,2 |  | 4.4 | [13 empty] | VV | 2 | 2 | True | 0 | ROZPOCET
| VV |  | mč 212 | [15 empty] | VV | 2 | 1 | True | 0 | ROZPOCET
| VV |  | 2*2,2 |  | 4.4 | [13 empty] | VV | 2 | 2 | True | 0 | ROZPOCET
| VV |  | mč 213 | [15 empty] | VV | 2 | 1 | True | 0 | ROZPOCET
| VV |  | 2*2,2 |  | 4.4 | [13 empty] | VV | 2 | 2 | True | 0 | ROZPOCET
| VV |  | mč 214 | [15 empty] | VV | 2 | 1 | True | 0 | ROZPOCET
| VV |  | 2*1,8 |  | 3.6 | [13 empty] | VV | 2 | 2 | True | 0 | ROZPOCET
| VV |  | mč 217 | [15 empty] | VV | 2 | 1 | True | 0 | ROZPOCET
| VV |  | 2*2,2 |  | 4.4 | [13 empty] | VV | 2 | 2 | True | 0 | ROZPOCET
| VV |  | mč 220 | [15 empty] | VV | 2 | 1 | True | 0 | ROZPOCET
| VV |  | 2*2,2 |  | 4.4 | [13 empty] | VV | 2 | 2 | True | 0 | ROZPOCET
| VV |  | mč 223 | [15 empty] | VV | 2 | 1 | True | 0 | ROZPOCET
| VV |  | 2*2,2 |  | 4.4 | [13 empty] | VV | 2 | 2 | True | 0 | ROZPOCET
| VV |  | mč 226 | [15 empty] | VV | 2 | 1 | True | 0 | ROZPOCET
| VV |  | 2*2,2 |  | 4.4 | [13 empty] | VV | 2 | 2 | True | 0 | ROZPOCET
| VV |  | mč 229 | [15 empty] | VV | 2 | 1 | True | 0 | ROZPOCET
| VV |  | 2*2,2 |  | 4.4 | [13 empty] | VV | 2 | 2 | True | 0 | ROZPOCET
| VV |  | mč 232 | [15 empty] | VV | 2 | 1 | True | 0 | ROZPOCET
| VV |  | 2*2,2 |  | 4.4 | [13 empty] | VV | 2 | 2 | True | 0 | ROZPOCET
| VV |  | mč 235 | [15 empty] | VV | 2 | 1 | True | 0 | ROZPOCET
| VV |  | 2*2,2 |  | 4.4 | [13 empty] | VV | 2 | 2 | True | 0 | ROZPOCET
| VV |  | mč 240 | [15 empty] | VV | 2 | 1 | True | 0 | ROZPOCET
| VV |  | 2*1,8 |  | 3.6 | [13 empty] | VV | 2 | 2 | True | 0 | ROZPOCET
| VV |  | mč 241b | [15 empty] | VV | 2 | 1 | True | 0 | ROZPOCET
| VV |  | 2*1,8 |  | 3.6 | [13 empty] | VV | 2 | 2 | True | 0 | ROZPOCET
| VV |  | Mezisoučet |  | 188.9 | [13 empty] | VV | 2 | 3 | True | 0 | ROZPOCET
| VV |  | 3 NP | [15 empty] | VV | 2 | 1 | True | 0 | ROZPOCET
| VV |  | mč 306 | [15 empty] | VV | 2 | 1 | True | 0 | ROZPOCET
| VV |  | 2*2,2 |  | 4.4 | [13 empty] | VV | 2 | 2 | True | 0 | ROZPOCET
| VV |  | mč 307 | [15 empty] | VV | 2 | 1 | True | 0 | ROZPOCET
| VV |  | 2*2,2 |  | 4.4 | [13 empty] | VV | 2 | 2 | True | 0 | ROZPOCET
| VV |  | mč 308 | [15 empty] | VV | 2 | 1 | True | 0 | ROZPOCET
| VV |  | 2*2,2 |  | 4.4 | [13 empty] | VV | 2 | 2 | True | 0 | ROZPOCET
| VV |  | mč 309 | [15 empty] | VV | 2 | 1 | True | 0 | ROZPOCET
| VV |  | 2*2,2 |  | 4.4 | [13 empty] | VV | 2 | 2 | True | 0 | ROZPOCET
| VV |  | mč 310 | [15 empty] | VV | 2 | 1 | True | 0 | ROZPOCET
| VV |  | 2*2,2 |  | 4.4 | [13 empty] | VV | 2 | 2 | True | 0 | ROZPOCET
| VV |  | mč 311 | [15 empty] | VV | 2 | 1 | True | 0 | ROZPOCET
| VV |  | 2*2,2 |  | 4.4 | [13 empty] | VV | 2 | 2 | True | 0 | ROZPOCET
| VV |  | mč 312 | [15 empty] | VV | 2 | 1 | True | 0 | ROZPOCET
| VV |  | 2*2,2 |  | 4.4 | [13 empty] | VV | 2 | 2 | True | 0 | ROZPOCET
| VV |  | mč 313 | [15 empty] | VV | 2 | 1 | True | 0 | ROZPOCET
| VV |  | 2*2,2 |  | 4.4 | [13 empty] | VV | 2 | 2 | True | 0 | ROZPOCET
| VV |  | mč 314 | [15 empty] | VV | 2 | 1 | True | 0 | ROZPOCET
| VV |  | 2*1,8 |  | 3.6 | [13 empty] | VV | 2 | 2 | True | 0 | ROZPOCET
| VV |  | mč 317 | [15 empty] | VV | 2 | 1 | True | 0 | ROZPOCET
| VV |  | 2*2,2 |  | 4.4 | [13 empty] | VV | 2 | 2 | True | 0 | ROZPOCET
| VV |  | mč 320 | [15 empty] | VV | 2 | 1 | True | 0 | ROZPOCET
| VV |  | 2*2,2 |  | 4.4 | [13 empty] | VV | 2 | 2 | True | 0 | ROZPOCET
| VV |  | mč 323 | [15 empty] | VV | 2 | 1 | True | 0 | ROZPOCET
| VV |  | 2*2,2 |  | 4.4 | [13 empty] | VV | 2 | 2 | True | 0 | ROZPOCET
| VV |  | mč 326 | [15 empty] | VV | 2 | 1 | True | 0 | ROZPOCET
| VV |  | 2*2,2 |  | 4.4 | [13 empty] | VV | 2 | 2 | True | 0 | ROZPOCET
| VV |  | mč 329 | [15 empty] | VV | 2 | 1 | True | 0 | ROZPOCET
| VV |  | 2*2,2 |  | 4.4 | [13 empty] | VV | 2 | 2 | True | 0 | ROZPOCET
| VV |  | mč 333 | [15 empty] | VV | 2 | 1 | True | 0 | ROZPOCET
| VV |  | 2*2,2 |  | 4.4 | [13 empty] | VV | 2 | 2 | True | 0 | ROZPOCET
| VV |  | mč 335 | [15 empty] | VV | 2 | 1 | True | 0 | ROZPOCET
| VV |  | 2*2,2 |  | 4.4 | [13 empty] | VV | 2 | 2 | True | 0 | ROZPOCET
| VV |  | mč 336 | [15 empty] | VV | 2 | 1 | True | 0 | ROZPOCET
| VV |  | 2*2,2 |  | 4.4 | [13 empty] | VV | 2 | 2 | True | 0 | ROZPOCET
| VV |  | mč 337 | [15 empty] | VV | 2 | 1 | True | 0 | ROZPOCET
| VV |  | 2*2,2 |  | 4.4 | [13 empty] | VV | 2 | 2 | True | 0 | ROZPOCET
| VV |  | mč 339 | [15 empty] | VV | 2 | 1 | True | 0 | ROZPOCET
| VV |  | 2*2,2 |  | 4.4 | [13 empty] | VV | 2 | 2 | True | 0 | ROZPOCET
| VV |  | mč 343 | [15 empty] | VV | 2 | 1 | True | 0 | ROZPOCET
| VV |  | 2*2,2 |  | 4.4 | [13 empty] | VV | 2 | 2 | True | 0 | ROZPOCET
| VV |  | mč 343b | [15 empty] | VV | 2 | 1 | True | 0 | ROZPOCET
| VV |  | 2*1,8 |  | 3.6 | [13 empty] | VV | 2 | 2 | True | 0 | ROZPOCET
| VV |  | Mezisoučet |  | 90.8 | [13 empty] | VV | 2 | 3 | True | 0 | ROZPOCET
| VV |  | Součet |  | 279.7 | [13 empty] | VV | 2 | 4 | True | 1 | ROZPOCET
607 | K | 781495115 | Spárování vnitřních obkladů silikonem | m | 620.97 |  | 0 | CS ÚRS 2020 01 |  |  | snížená |  | 0 | 3e-05 | 0.018629 | 0 | 0 | 16 | K | 2 |  |  |  | ROZPOCET | 0 | 0 | 0 | 0 | 0 | 2 | 0 | 16 | 1882336543
| PP |  | Obklad - dokončující práce ostatní práce spárování silikonem | [15 empty] | PP | 2
| VV |  | Spárování silikonem | [15 empty] | VV | 2 | 1 | True | 0 | ROZPOCET
| VV |  | výpočet dle vč D.1.1.b-04,05 | [15 empty] | VV | 2 | 1 | True | 0 | ROZPOCET
| VV |  | mč 108 | [15 empty] | VV | 2 | 1 | True | 0 | ROZPOCET
| VV |  | (7,28+7,28+3,5+3,5) |  | 21.56 | [13 empty] | VV | 2 | 2 | True | 0 | ROZPOCET
| VV |  | mč 109 | [15 empty] | VV | 2 | 1 | True | 0 | ROZPOCET
| VV |  | (2,5+2,5+32+3,2) |  | 40.2 | [13 empty] | VV | 2 | 2 | True | 0 | ROZPOCET
| VV |  | mč 112 | [15 empty] | VV | 2 | 1 | True | 0 | ROZPOCET
| VV |  | (0,8+0,8+1,2+1,2) |  | 4 | [13 empty] | VV | 2 | 2 | True | 0 | ROZPOCET
| VV |  | mč 116a | [15 empty] | VV | 2 | 1 | True | 0 | ROZPOCET
| VV |  | (1,47+1,47+1,2+1,2) |  | 5.34 | [13 empty] | VV | 2 | 2 | True | 0 | ROZPOCET
| VV |  | mč 119a | [15 empty] | VV | 2 | 1 | True | 0 | ROZPOCET
| VV |  | (1,325+1,325+1,05+1,05) |  | 4.75 | [13 empty] | VV | 2 | 2 | True | 0 | ROZPOCET
| VV |  | mč 119b | [15 empty] | VV | 2 | 1 | True | 0 | ROZPOCET
| VV |  | (1,375+1,375+1,365+1,365) |  | 5.48 | [13 empty] | VV | 2 | 2 | True | 0 | ROZPOCET
| VV |  | mč 119c | [15 empty] | VV | 2 | 1 | True | 0 | ROZPOCET
| VV |  | (1,375+1,375+1,665+1,665) |  | 6.08 | [13 empty] | VV | 2 | 2 | True | 0 | ROZPOCET
| VV |  | mč 121a | [15 empty] | VV | 2 | 1 | True | 0 | ROZPOCET
| VV |  | (1,7+1,7+1,93+1,93) |  | 7.26 | [13 empty] | VV | 2 | 2 | True | 0 | ROZPOCET
| VV |  | mč 121b | [15 empty] | VV | 2 | 1 | True | 0 | ROZPOCET
| VV |  | (1,7+1,7+0,9+0,9) |  | 5.2 | [13 empty] | VV | 2 | 2 | True | 0 | ROZPOCET
| VV |  | mč 121c | [15 empty] | VV | 2 | 1 | True | 0 | ROZPOCET
| VV |  | (0,9+0,9+1,7+1,7) |  | 5.2 | [13 empty] | VV | 2 | 2 | True | 0 | ROZPOCET
| VV |  | mč 121d | [15 empty] | VV | 2 | 1 | True | 0 | ROZPOCET
| VV |  | (1,7+1,7+0,9+0,9) |  | 5.2 | [13 empty] | VV | 2 | 2 | True | 0 | ROZPOCET
| VV |  | mč 124 | [15 empty] | VV | 2 | 1 | True | 0 | ROZPOCET
| VV |  | (2,66+1,9+0,9+1,5+0,55+0,6+0,35+0,4+1,66+1,8+1+2,28) |  | 15.6 | [13 empty] | VV | 2 | 2 | True | 0 | ROZPOCET
| VV |  | mč 125 | [15 empty] | VV | 2 | 1 | True | 0 | ROZPOCET
| VV |  | (5,6+4,46+1,8+3,9+3,8+8,36) |  | 27.92 | [13 empty] | VV | 2 | 2 | True | 0 | ROZPOCET
| VV |  | mč 126 | [15 empty] | VV | 2 | 1 | True | 0 | ROZPOCET
| VV |  | (7,04+7,04+3+3+0,1+8,36+8,36) |  | 36.9 | [13 empty] | VV | 2 | 2 | True | 0 | ROZPOCET
| VV |  | mč 127 | [15 empty] | VV | 2 | 1 | True | 0 | ROZPOCET
| VV |  | (1,9+1,9+3,8+3,8) |  | 11.4 | [13 empty] | VV | 2 | 2 | True | 0 | ROZPOCET
| VV |  | 2 NP | [15 empty] | VV | 2 | 1 | True | 0 | ROZPOCET
| VV |  | mč 206 | [15 empty] | VV | 2 | 1 | True | 0 | ROZPOCET
| VV |  | (1,005+1,005+1,845+1,845) |  | 5.7 | [13 empty] | VV | 2 | 2 | True | 0 | ROZPOCET
| VV |  | mč 207 | [15 empty] | VV | 2 | 1 | True | 0 | ROZPOCET
| VV |  | (0,95+0,95+1,845+1,845) |  | 5.59 | [13 empty] | VV | 2 | 2 | True | 0 | ROZPOCET
| VV |  | mč 208 | [15 empty] | VV | 2 | 1 | True | 0 | ROZPOCET
| VV |  | (1+1+1,845+1,845) |  | 5.69 | [13 empty] | VV | 2 | 2 | True | 0 | ROZPOCET
| VV |  | mč 209 | [15 empty] | VV | 2 | 1 | True | 0 | ROZPOCET
| VV |  | (1,15+1,15+1,845+1,845) |  | 5.99 | [13 empty] | VV | 2 | 2 | True | 0 | ROZPOCET
| VV |  | mč 210 | [15 empty] | VV | 2 | 1 | True | 0 | ROZPOCET
| VV |  | (1,05+1,05+1,845+1,845) |  | 5.79 | [13 empty] | VV | 2 | 2 | True | 0 | ROZPOCET
| VV |  | mč 211 | [15 empty] | VV | 2 | 1 | True | 0 | ROZPOCET
| VV |  | (1,05+1,05+1,845+1,845) |  | 5.79 | [13 empty] | VV | 2 | 2 | True | 0 | ROZPOCET
| VV |  | mč 212 | [15 empty] | VV | 2 | 1 | True | 0 | ROZPOCET
| VV |  | (1,15+1,15+1,845+1,845) |  | 5.99 | [13 empty] | VV | 2 | 2 | True | 0 | ROZPOCET
| VV |  | mč 213 | [15 empty] | VV | 2 | 1 | True | 0 | ROZPOCET
| VV |  | (1,05+1,05+1,845+1,845) |  | 5.79 | [13 empty] | VV | 2 | 2 | True | 0 | ROZPOCET
| VV |  | mč 214 | [15 empty] | VV | 2 | 1 | True | 0 | ROZPOCET
| VV |  | (2,9+3,71+0,14+3,71+2,995+4,76+6+4,76) |  | 28.975 | [13 empty] | VV | 2 | 2 | True | 0 | ROZPOCET
| VV |  | mč 217 | [15 empty] | VV | 2 | 1 | True | 0 | ROZPOCET
| VV |  | (2,53+2,53+4,295+4,295) |  | 13.65 | [13 empty] | VV | 2 | 2 | True | 0 | ROZPOCET
| VV |  | mč 220 | [15 empty] | VV | 2 | 1 | True | 0 | ROZPOCET
| VV |  | (2,53+2,53+4,295+4,295) |  | 13.65 | [13 empty] | VV | 2 | 2 | True | 0 | ROZPOCET
| VV |  | mč 223 | [15 empty] | VV | 2 | 1 | True | 0 | ROZPOCET
| VV |  | (2,53+2,53+4,295+4,295) |  | 13.65 | [13 empty] | VV | 2 | 2 | True | 0 | ROZPOCET
| VV |  | mč 226 | [15 empty] | VV | 2 | 1 | True | 0 | ROZPOCET
| VV |  | (2,53+2,53+4,295+4,295) |  | 13.65 | [13 empty] | VV | 2 | 2 | True | 0 | ROZPOCET
| VV |  | mč 229 | [15 empty] | VV | 2 | 1 | True | 0 | ROZPOCET
| VV |  | (2,53+2,53+4,295+4,295) |  | 13.65 | [13 empty] | VV | 2 | 2 | True | 0 | ROZPOCET
| VV |  | mč 232 | [15 empty] | VV | 2 | 1 | True | 0 | ROZPOCET
| VV |  | (2,53+2,53+4,295+4,295) |  | 13.65 | [13 empty] | VV | 2 | 2 | True | 0 | ROZPOCET
| VV |  | mč 235 | [15 empty] | VV | 2 | 1 | True | 0 | ROZPOCET
| VV |  | (3,95+3,95+4,91+4,91) |  | 17.72 | [13 empty] | VV | 2 | 2 | True | 0 | ROZPOCET
| VV |  | mč 240 | [15 empty] | VV | 2 | 1 | True | 0 | ROZPOCET
| VV |  | (3,75+3,75+2,9+2,9) |  | 13.3 | [13 empty] | VV | 2 | 2 | True | 0 | ROZPOCET
| VV |  | mč 241b | [15 empty] | VV | 2 | 1 | True | 0 | ROZPOCET
| VV |  | (2,02+2,02+2,9+2,9) |  | 9.84 | [13 empty] | VV | 2 | 2 | True | 0 | ROZPOCET
| VV |  | Mezisoučet |  | 400.155 | [13 empty] | VV | 2 | 3 | True | 0 | ROZPOCET
| VV |  | 3 NP | [15 empty] | VV | 2 | 1 | True | 0 | ROZPOCET
| VV |  | mč 306 | [15 empty] | VV | 2 | 1 | True | 0 | ROZPOCET
| VV |  | (1,005+1,005+1,845+1,845) |  | 5.7 | [13 empty] | VV | 2 | 2 | True | 0 | ROZPOCET
| VV |  | mč 307 | [15 empty] | VV | 2 | 1 | True | 0 | ROZPOCET
| VV |  | (0,95+0,95+1,845+1,845) |  | 5.59 | [13 empty] | VV | 2 | 2 | True | 0 | ROZPOCET
| VV |  | mč 308 | [15 empty] | VV | 2 | 1 | True | 0 | ROZPOCET
| VV |  | (1+1+1,845+1,845) |  | 5.69 | [13 empty] | VV | 2 | 2 | True | 0 | ROZPOCET
| VV |  | mč 309 | [15 empty] | VV | 2 | 1 | True | 0 | ROZPOCET
| VV |  | (1,15+1,15+1,845+1,845) |  | 5.99 | [13 empty] | VV | 2 | 2 | True | 0 | ROZPOCET
| VV |  | mč 310 | [15 empty] | VV | 2 | 1 | True | 0 | ROZPOCET
| VV |  | (1,05+1,05+1,845+1,845) |  | 5.79 | [13 empty] | VV | 2 | 2 | True | 0 | ROZPOCET
| VV |  | mč 311 | [15 empty] | VV | 2 | 1 | True | 0 | ROZPOCET
| VV |  | (1,05+1,05+1,845+1,845) |  | 5.79 | [13 empty] | VV | 2 | 2 | True | 0 | ROZPOCET
| VV |  | mč 312 | [15 empty] | VV | 2 | 1 | True | 0 | ROZPOCET
| VV |  | (1,15+1,15+1,845+1,845) |  | 5.99 | [13 empty] | VV | 2 | 2 | True | 0 | ROZPOCET
| VV |  | mč 313 | [15 empty] | VV | 2 | 1 | True | 0 | ROZPOCET
| VV |  | (1,05+1,05+1,845+1,845) |  | 5.79 | [13 empty] | VV | 2 | 2 | True | 0 | ROZPOCET
| VV |  | mč 314 | [15 empty] | VV | 2 | 1 | True | 0 | ROZPOCET
| VV |  | (6,035+4,91+2,9+3,68+0,14+3,68+2,995+4,91) |  | 29.25 | [13 empty] | VV | 2 | 2 | True | 0 | ROZPOCET
| VV |  | mč 317 | [15 empty] | VV | 2 | 1 | True | 0 | ROZPOCET
| VV |  | (2,53+2,53+4,295+4,295) |  | 13.65 | [13 empty] | VV | 2 | 2 | True | 0 | ROZPOCET
| VV |  | mč 320 | [15 empty] | VV | 2 | 1 | True | 0 | ROZPOCET
| VV |  | (2,53+2,53+4,295+4,295) |  | 13.65 | [13 empty] | VV | 2 | 2 | True | 0 | ROZPOCET
| VV |  | mč 323 | [15 empty] | VV | 2 | 1 | True | 0 | ROZPOCET
| VV |  | (2,53+2,53+4,295+4,295) |  | 13.65 | [13 empty] | VV | 2 | 2 | True | 0 | ROZPOCET
| VV |  | mč 326 | [15 empty] | VV | 2 | 1 | True | 0 | ROZPOCET
| VV |  | (2,53+2,53+4,295+4,295) |  | 13.65 | [13 empty] | VV | 2 | 2 | True | 0 | ROZPOCET
| VV |  | mč 329 | [15 empty] | VV | 2 | 1 | True | 0 | ROZPOCET
| VV |  | (2,53+2,53+4,295+4,295) |  | 13.65 | [13 empty] | VV | 2 | 2 | True | 0 | ROZPOCET
| VV |  | mč 333 | [15 empty] | VV | 2 | 1 | True | 0 | ROZPOCET
| VV |  | (4,21+4,21+4,91+4,91) |  | 18.24 | [13 empty] | VV | 2 | 2 | True | 0 | ROZPOCET
| VV |  | mč 335 | [15 empty] | VV | 2 | 1 | True | 0 | ROZPOCET
| VV |  | (1,955+1,955+2,755+2,755+0,9+0,115+0,9) |  | 11.335 | [13 empty] | VV | 2 | 2 | True | 0 | ROZPOCET
| VV |  | mč 336 | [15 empty] | VV | 2 | 1 | True | 0 | ROZPOCET
| VV |  | (1,955+1,955+0,95+0,95) |  | 5.81 | [13 empty] | VV | 2 | 2 | True | 0 | ROZPOCET
| VV |  | mč 337 | [15 empty] | VV | 2 | 1 | True | 0 | ROZPOCET
| VV |  | (1,955+1,955+0,95+0,95) |  | 5.81 | [13 empty] | VV | 2 | 2 | True | 0 | ROZPOCET
| VV |  | mč 339 | [15 empty] | VV | 2 | 1 | True | 0 | ROZPOCET
| VV |  | (2,63+2,63+4,295+4,295) |  | 13.85 | [13 empty] | VV | 2 | 2 | True | 0 | ROZPOCET
| VV |  | mč 343 | [15 empty] | VV | 2 | 1 | True | 0 | ROZPOCET
| VV |  | (3,75+3,75+2,3+2,3) |  | 12.1 | [13 empty] | VV | 2 | 2 | True | 0 | ROZPOCET
| VV |  | mč 343b | [15 empty] | VV | 2 | 1 | True | 0 | ROZPOCET
| VV |  | (2,02+2,02+2,9+2,9) |  | 9.84 | [13 empty] | VV | 2 | 2 | True | 0 | ROZPOCET
| VV |  | Mezisoučet |  | 220.815 | [13 empty] | VV | 2 | 3 | True | 0 | ROZPOCET
| VV |  | Součet |  | 620.97 | [13 empty] | VV | 2 | 4 | True | 1 | ROZPOCET
608 | K | 998781102 | Přesun hmot tonážní pro obklady keramické v objektech v do 12 m | t | 28.313 |  | 0 | CS ÚRS 2020 01 |  |  | snížená |  | 0 | 0 | 0 | 0 | 0 | 16 | K | 2 |  |  |  | ROZPOCET | 0 | 0 | 0 | 0 | 0 | 2 | 0 | 16 | -249981633
| PP |  | Přesun hmot pro obklady keramické stanovený z hmotnosti přesunovaného materiálu vodorovná dopravní vzdálenost do 50 m v objektech výšky přes 6 do 12 m | [15 empty] | PP | 2
| D | 783 | Dokončovací práce - nátěry |  |  |  | 0 | [5 empty] | 0 |  | 0.73126 |  | 0 | 2 | D | 1 |  |  |  | ROZPOCET | [6 empty] | 0
609 | K | 783314101 | Základní jednonásobný syntetický nátěr zámečnických konstrukcí | m2 | 85 |  | 0 | CS ÚRS 2020 01 |  |  | snížená |  | 0 | 0.00014 | 0.0119 | 0 | 0 | 16 | K | 2 |  |  |  | ROZPOCET | 0 | 0 | 0 | 0 | 0 | 2 | 0 | 16 | -1170856902
| PP |  | Základní nátěr zámečnických konstrukcí jednonásobný syntetický | [15 empty] | PP | 2
| VV |  | Nátěr ocelových nosníků | [15 empty] | VV | 2 | 1 | True | 0 | ROZPOCET
| VV |  | 85 |  | 85 | [13 empty] | VV | 2 | 2 | True | 0 | ROZPOCET
| VV |  | Mezisoučet |  | 85 | [13 empty] | VV | 2 | 3 | True | 0 | ROZPOCET
| VV |  | Součet |  | 85 | [13 empty] | VV | 2 | 4 | True | 1 | ROZPOCET
610 | K | 783327101 | Krycí jednonásobný akrylátový nátěr zámečnických konstrukcí | m2 | 64 |  | 0 | CS ÚRS 2020 01 |  |  | snížená |  | 0 | 0.00017 | 0.01088 | 0 | 0 | 16 | K | 2 |  |  |  | ROZPOCET | 0 | 0 | 0 | 0 | 0 | 2 | 0 | 16 | -1060767626
| PP |  | Krycí nátěr (email) zámečnických konstrukcí jednonásobný akrylátový | [15 empty] | PP | 2
| VV |  | Nátěr zárubní - 2x | [15 empty] | VV | 2 | 1 | True | 0 | ROZPOCET
| VV |  | 16*2*2 |  | 64 | [13 empty] | VV | 2 | 2 | True | 0 | ROZPOCET
| VV |  | Mezisoučet |  | 64 | [13 empty] | VV | 2 | 3 | True | 0 | ROZPOCET
| VV |  | Součet |  | 64 | [13 empty] | VV | 2 | 4 | True | 1 | ROZPOCET
611 | K | 783801401 | Ometení omítek před provedením nátěru | m2 | 1578.824 |  | 0 | CS ÚRS 2020 01 |  |  | snížená |  | 0 | 0 | 0 | 0 | 0 | 16 | K | 2 |  |  |  | ROZPOCET | 0 | 0 | 0 | 0 | 0 | 2 | 0 | 16 | -1452269141
| PP |  | Příprava podkladu omítek před provedením nátěru ometení | [15 empty] | PP | 2
612 | K | 783823101 | Penetrační akrylátový nátěr hladkých betonových povrchů | m2 | 1578.824 |  | 0 | CS ÚRS 2020 01 |  |  | snížená |  | 0 | 8e-05 | 0.12631 | 0 | 0 | 16 | K | 2 |  |  |  | ROZPOCET | 0 | 0 | 0 | 0 | 0 | 2 | 0 | 16 | 112362198
| PP |  | Penetrační nátěr omítek hladkých betonových povrchů akrylátový | [15 empty] | PP | 2
613 | K | 783827123 | Krycí jednonásobný silikátový nátěr omítek stupně členitosti 1 a 2 | m2 | 1578.824 |  | 0 | CS ÚRS 2020 01 |  |  | snížená |  | 0 | 0.00036 | 0.56838 | 0 | 0 | 16 | K | 2 |  |  |  | ROZPOCET | 0 | 0 | 0 | 0 | 0 | 2 | 0 | 16 | 1019328246
| PP |  | Krycí (ochranný ) nátěr omítek jednonásobný hladkých omítek hladkých, zrnitých tenkovrstvých nebo štukových stupně členitosti 1 a 2 silikátový | [15 empty] | PP | 2
| VV |  | Nátěr vnitřních omítek stěn | [15 empty] | VV | 2 | 1 | True | 0 | ROZPOCET
| VV |  | výpočet dle vč D.1.1.b-03,04,05 | [15 empty] | VV | 2 | 1 | True | 0 | ROZPOCET
| VV |  | 2 NP | [15 empty] | VV | 2 | 1 | True | 0 | ROZPOCET
| VV |  | o5 | [15 empty] | VV | 2 | 1 | True | 0 | ROZPOCET
| VV |  | mč 101 | [15 empty] | VV | 2 | 1 | True | 0 | ROZPOCET
| VV |  | (0,8+0,3+3+3,5+3,5)*2,02 |  | 22.422 | [13 empty] | VV | 2 | 2 | True | 0 | ROZPOCET
| VV |  | mč 102 | [15 empty] | VV | 2 | 1 | True | 0 | ROZPOCET
| VV |  | (5,2+5,2+3,2)*2,02 |  | 27.472 | [13 empty] | VV | 2 | 2 | True | 0 | ROZPOCET
| VV |  | mč 105 | [15 empty] | VV | 2 | 1 | True | 0 | ROZPOCET
| VV |  | (2,85+3,175+3,7)*2,02 |  | 19.645 | [13 empty] | VV | 2 | 2 | True | 0 | ROZPOCET
| VV |  | mč 106 | [15 empty] | VV | 2 | 1 | True | 0 | ROZPOCET
| VV |  | (5,4+3,175+4,5)*2,02 |  | 26.412 | [13 empty] | VV | 2 | 2 | True | 0 | ROZPOCET
| VV |  | 2 NP | [15 empty] | VV | 2 | 1 | True | 0 | ROZPOCET
| VV |  | mč 201 | [15 empty] | VV | 2 | 1 | True | 0 | ROZPOCET
| VV |  | (5,8+2,6+3,825+0,825)*2,02 |  | 26.361 | [13 empty] | VV | 2 | 2 | True | 0 | ROZPOCET
| VV |  | mč 202 | [15 empty] | VV | 2 | 1 | True | 0 | ROZPOCET
| VV |  | (5,2+3,2+5,2)*2,02 |  | 27.472 | [13 empty] | VV | 2 | 2 | True | 0 | ROZPOCET
| VV |  | mč 205 | [15 empty] | VV | 2 | 1 | True | 0 | ROZPOCET
| VV |  | (34,245+32,245+2,7+2,7)*2,02 |  | 145.218 | [13 empty] | VV | 2 | 2 | True | 0 | ROZPOCET
| VV |  | mč 215 | [15 empty] | VV | 2 | 1 | True | 0 | ROZPOCET
| VV |  | (6,15+6,15+4,76+4,76)*1,8 |  | 39.276 | [13 empty] | VV | 2 | 2 | True | 0 | ROZPOCET
| VV |  | mč 216 | [15 empty] | VV | 2 | 1 | True | 0 | ROZPOCET
| VV |  | (4,21+4,21+4,91+4,91)*1,2 |  | 21.888 | [13 empty] | VV | 2 | 2 | True | 0 | ROZPOCET
| VV |  | mč 218 | [15 empty] | VV | 2 | 1 | True | 0 | ROZPOCET
| VV |  | (4,21+4,21+4,91+4,91)*1,2 |  | 21.888 | [13 empty] | VV | 2 | 2 | True | 0 | ROZPOCET
| VV |  | mč 219 | [15 empty] | VV | 2 | 1 | True | 0 | ROZPOCET
| VV |  | (2,99+2,99+4,91+4,91)*1,2 |  | 18.96 | [13 empty] | VV | 2 | 2 | True | 0 | ROZPOCET
| VV |  | mč 221 | [15 empty] | VV | 2 | 1 | True | 0 | ROZPOCET
| VV |  | (4,21+4,21+4,91+4,91)*1,2 |  | 21.888 | [13 empty] | VV | 2 | 2 | True | 0 | ROZPOCET
| VV |  | mč 222 | [15 empty] | VV | 2 | 1 | True | 0 | ROZPOCET
| VV |  | (4,21+4,21+4,91+4,91)*1,2 |  | 21.888 | [13 empty] | VV | 2 | 2 | True | 0 | ROZPOCET
| VV |  | mč 224 | [15 empty] | VV | 2 | 1 | True | 0 | ROZPOCET
| VV |  | (4,21+4,21+4,91+4,91)*1,2 |  | 21.888 | [13 empty] | VV | 2 | 2 | True | 0 | ROZPOCET
| VV |  | mč 225 | [15 empty] | VV | 2 | 1 | True | 0 | ROZPOCET
| VV |  | (2,99+2,99+4,91+4,91)*1,2 |  | 18.96 | [13 empty] | VV | 2 | 2 | True | 0 | ROZPOCET
| VV |  | mč 227 | [15 empty] | VV | 2 | 1 | True | 0 | ROZPOCET
| VV |  | (4,21+4,21+4,91+4,91)*1,2 |  | 21.888 | [13 empty] | VV | 2 | 2 | True | 0 | ROZPOCET
| VV |  | mč 228 | [15 empty] | VV | 2 | 1 | True | 0 | ROZPOCET
| VV |  | (4,21+4,21+4,91+4,91)*1,2 |  | 21.888 | [13 empty] | VV | 2 | 2 | True | 0 | ROZPOCET
| VV |  | mč 230 | [15 empty] | VV | 2 | 1 | True | 0 | ROZPOCET
| VV |  | (4,21+4,21+4,91+4,91)*1,2 |  | 21.888 | [13 empty] | VV | 2 | 2 | True | 0 | ROZPOCET
| VV |  | mč 231 | [15 empty] | VV | 2 | 1 | True | 0 | ROZPOCET
| VV |  | (4,21+4,21+4,91+4,91)*1,2 |  | 21.888 | [13 empty] | VV | 2 | 2 | True | 0 | ROZPOCET
| VV |  | mč 233 | [15 empty] | VV | 2 | 1 | True | 0 | ROZPOCET
| VV |  | (4,21+4,21+4,91+4,91)*1,2 |  | 21.888 | [13 empty] | VV | 2 | 2 | True | 0 | ROZPOCET
| VV |  | mč 234 | [15 empty] | VV | 2 | 1 | True | 0 | ROZPOCET
| VV |  | (6,025+6,025+4,91+4,91)*1,2 |  | 26.244 | [13 empty] | VV | 2 | 2 | True | 0 | ROZPOCET
| VV |  | mč 236 | [15 empty] | VV | 2 | 1 | True | 0 | ROZPOCET
| VV |  | (2,73+2,73+4,91+4,91)*1,2 |  | 18.336 | [13 empty] | VV | 2 | 2 | True | 0 | ROZPOCET
| VV |  | mč 237 | [15 empty] | VV | 2 | 1 | True | 0 | ROZPOCET
| VV |  | (7,78+0,75+2,99+2,99)*1,2 |  | 17.412 | [13 empty] | VV | 2 | 2 | True | 0 | ROZPOCET
| VV |  | mč 242 | [15 empty] | VV | 2 | 1 | True | 0 | ROZPOCET
| VV |  | (29,14+29,14+2,5+2,5)*2,02 |  | 127.826 | [13 empty] | VV | 2 | 2 | True | 0 | ROZPOCET
| VV |  | mč 243 | [15 empty] | VV | 2 | 1 | True | 0 | ROZPOCET
| VV |  | (4,175+0,325+2,5)*2,02 |  | 14.14 | [13 empty] | VV | 2 | 2 | True | 0 | ROZPOCET
| VV |  | mč 244 | [15 empty] | VV | 2 | 1 | True | 0 | ROZPOCET
| VV |  | (4,5+4,5+3,175)*2,02 |  | 24.594 | [13 empty] | VV | 2 | 2 | True | 0 | ROZPOCET
| VV |  | mč 245 | [15 empty] | VV | 2 | 1 | True | 0 | ROZPOCET
| VV |  | (6,5+3,371+6+3,4)*1,8 |  | 34.688 | [13 empty] | VV | 2 | 2 | True | 0 | ROZPOCET
| VV |  | 3 NP | [15 empty] | VV | 2 | 1 | True | 0 | ROZPOCET
| VV |  | mč 301 | [15 empty] | VV | 2 | 1 | True | 0 | ROZPOCET
| VV |  | (5,2+5,2+3,2)*2,02 |  | 27.472 | [13 empty] | VV | 2 | 2 | True | 0 | ROZPOCET
| VV |  | mč 302 | [15 empty] | VV | 2 | 1 | True | 0 | ROZPOCET
| VV |  | (3,8+5,8+2,6+0,825)*2,02 |  | 26.311 | [13 empty] | VV | 2 | 2 | True | 0 | ROZPOCET
| VV |  | mč 305 | [15 empty] | VV | 2 | 1 | True | 0 | ROZPOCET
| VV |  | (34,75+34,75+2,5+2,5)*2,02 |  | 150.49 | [13 empty] | VV | 2 | 2 | True | 0 | ROZPOCET
| VV |  | mč 315 | [15 empty] | VV | 2 | 1 | True | 0 | ROZPOCET
| VV |  | (6,15+6,15+4,96+4,91)*1,2 |  | 26.604 | [13 empty] | VV | 2 | 2 | True | 0 | ROZPOCET
| VV |  | mč 316 | [15 empty] | VV | 2 | 1 | True | 0 | ROZPOCET
| VV |  | (4,21+4,21+4,91+4,91)*1,2 |  | 21.888 | [13 empty] | VV | 2 | 2 | True | 0 | ROZPOCET
| VV |  | mč 318 | [15 empty] | VV | 2 | 1 | True | 0 | ROZPOCET
| VV |  | (4,21+4,21+4,91+4,91)*1,2 |  | 21.888 | [13 empty] | VV | 2 | 2 | True | 0 | ROZPOCET
| VV |  | mč 319 | [15 empty] | VV | 2 | 1 | True | 0 | ROZPOCET
| VV |  | (2,99+2,99+4,91+4,91)*1,2 |  | 18.96 | [13 empty] | VV | 2 | 2 | True | 0 | ROZPOCET
| VV |  | mč 321 | [15 empty] | VV | 2 | 1 | True | 0 | ROZPOCET
| VV |  | (4,21+4,21+4,91+4,91)*1,2 |  | 21.888 | [13 empty] | VV | 2 | 2 | True | 0 | ROZPOCET
| VV |  | mč 322 | [15 empty] | VV | 2 | 1 | True | 0 | ROZPOCET
| VV |  | (4,21+4,21+4,91+4,91)*1,2 |  | 21.888 | [13 empty] | VV | 2 | 2 | True | 0 | ROZPOCET
| VV |  | mč 324 | [15 empty] | VV | 2 | 1 | True | 0 | ROZPOCET
| VV |  | (4,21+4,21+4,91+4,91)*1,2 |  | 21.888 | [13 empty] | VV | 2 | 2 | True | 0 | ROZPOCET
| VV |  | mč 325 | [15 empty] | VV | 2 | 1 | True | 0 | ROZPOCET
| VV |  | (2,99+2,99+4,91+4,91)*1,2 |  | 18.96 | [13 empty] | VV | 2 | 2 | True | 0 | ROZPOCET
| VV |  | mč 327 | [15 empty] | VV | 2 | 1 | True | 0 | ROZPOCET
| VV |  | (4,21+4,21+4,91+4,91)*1,2 |  | 21.888 | [13 empty] | VV | 2 | 2 | True | 0 | ROZPOCET
| VV |  | mč 328 | [15 empty] | VV | 2 | 1 | True | 0 | ROZPOCET
| VV |  | (4,21+4,21+4,91+4,91)*1,2 |  | 21.888 | [13 empty] | VV | 2 | 2 | True | 0 | ROZPOCET
| VV |  | mč 330 | [15 empty] | VV | 2 | 1 | True | 0 | ROZPOCET
| VV |  | (4,21+4,21+4,91+4,91)*1,2 |  | 21.888 | [13 empty] | VV | 2 | 2 | True | 0 | ROZPOCET
| VV |  | mč 331 | [15 empty] | VV | 2 | 1 | True | 0 | ROZPOCET
| VV |  | (4,21+4,21+4,91+4,91)*2,02 |  | 36.845 | [13 empty] | VV | 2 | 2 | True | 0 | ROZPOCET
| VV |  | mč 338 | [15 empty] | VV | 2 | 1 | True | 0 | ROZPOCET
| VV |  | (4,21+4,21+4,91+4,91)*1,2 |  | 21.888 | [13 empty] | VV | 2 | 2 | True | 0 | ROZPOCET
| VV |  | mč 340 | [15 empty] | VV | 2 | 1 | True | 0 | ROZPOCET
| VV |  | (7,78+2,99+2,99)*1,8 |  | 24.768 | [13 empty] | VV | 2 | 2 | True | 0 | ROZPOCET
| VV |  | mč 345 | [15 empty] | VV | 2 | 1 | True | 0 | ROZPOCET
| VV |  | (29,14+29,14+2,5+2,5)*2,02 |  | 127.826 | [13 empty] | VV | 2 | 2 | True | 0 | ROZPOCET
| VV |  | mč 346 | [15 empty] | VV | 2 | 1 | True | 0 | ROZPOCET
| VV |  | 3,5*2,02 |  | 7.07 | [13 empty] | VV | 2 | 2 | True | 0 | ROZPOCET
| VV |  | mč 347 | [15 empty] | VV | 2 | 1 | True | 0 | ROZPOCET
| VV |  | (4,5+4,5)*2,02 |  | 18.18 | [13 empty] | VV | 2 | 2 | True | 0 | ROZPOCET
| VV |  | mč 348 | [15 empty] | VV | 2 | 1 | True | 0 | ROZPOCET
| VV |  | (5,96+5,6+6,75+6,15)*1,8 |  | 44.028 | [13 empty] | VV | 2 | 2 | True | 0 | ROZPOCET
| VV |  | Mezisoučet |  | 1578.824 | [13 empty] | VV | 2 | 3 | True | 0 | ROZPOCET
| VV |  | Součet |  | 1578.824 | [13 empty] | VV | 2 | 4 | True | 1 | ROZPOCET
614 | K | 783943151 | Penetrační polyuretanový nátěr hladkých betonových podlah | m2 | 22.992 |  | 0 | CS ÚRS 2020 01 |  |  | snížená |  | 0 | 0.00012 | 0.002759 | 0 | 0 | 16 | K | 2 |  |  |  | ROZPOCET | 0 | 0 | 0 | 0 | 0 | 2 | 0 | 16 | 1666289127
| PP |  | Penetrační nátěr betonových podlah hladkých (z pohledového nebo gletovaného betonu, stěrky apod.) polyuretanový | [15 empty] | PP | 2
615 | K | 783947161 | Krycí dvojnásobný polyuretanový vodou ředitelný nátěr betonové podlahy | m2 | 22.992 |  | 0 | CS ÚRS 2020 01 |  |  | snížená |  | 0 | 0.00048 | 0.011036 | 0 | 0 | 16 | K | 2 |  |  |  | ROZPOCET | 0 | 0 | 0 | 0 | 0 | 2 | 0 | 16 | 12450768
| PP |  | Krycí (uzavírací) nátěr betonových podlah dvojnásobný polyuretanový vodou ředitelný | [15 empty] | PP | 2
| VV |  | Nátěr prohlubně výtahové šachty | [15 empty] | VV | 2 | 1 | True | 0 | ROZPOCET
| VV |  | skladba M | [15 empty] | VV | 2 | 1 | True | 0 | ROZPOCET
| VV |  | (3,06*2,06) |  | 6.304 | [13 empty] | VV | 2 | 2 | True | 0 | ROZPOCET
| VV |  | (3,06+3,06+2,06+2,06)*1,2 |  | 12.288 | [13 empty] | VV | 2 | 2 | True | 0 | ROZPOCET
| VV |  | skladba G | [15 empty] | VV | 2 | 1 | True | 0 | ROZPOCET
| VV |  | 4,4 |  | 4.4 | [13 empty] | VV | 2 | 2 | True | 0 | ROZPOCET
| VV |  | Mezisoučet |  | 22.992 | [13 empty] | VV | 2 | 3 | True | 0 | ROZPOCET
| VV |  | Součet |  | 22.992 | [13 empty] | VV | 2 | 4 | True | 1 | ROZPOCET
| D | 784 | Dokončovací práce - malby a tapety |  |  |  | 0 | [5 empty] | 0 |  | 5.8277 |  | 0.38864 | 2 | D | 1 |  |  |  | ROZPOCET | [6 empty] | 0
616 | K | 784111001 | Oprášení (ometení ) podkladu v místnostech výšky do 3,80 m | m2 | 8630.254 |  | 0 | CS ÚRS 2020 01 |  |  | snížená |  | 0 | 0 | 0 | 0 | 0 | 16 | K | 2 |  |  |  | ROZPOCET | 0 | 0 | 0 | 0 | 0 | 2 | 0 | 16 | 2036913368
| PP |  | Oprášení (ometení) podkladu v místnostech výšky do 3,80 m | [15 empty] | PP | 2
617 | K | 784121001 | Oškrabání malby v mísnostech výšky do 3,80 m | m2 | 1253.68 |  | 0 | CS ÚRS 2020 01 |  |  | snížená |  | 0 | 0.001 | 1.2537 | 0.00031 | 0.38864 | 16 | K | 2 |  |  |  | ROZPOCET | 0 | 0 | 0 | 0 | 0 | 2 | 0 | 16 | 1628645726
| PP |  | Oškrabání malby v místnostech výšky do 3,80 m | [15 empty] | PP | 2
| VV |  | Oškrabání maleb | [15 empty] | VV | 2 | 1 | True | 0 | ROZPOCET
| VV |  | 284,6+969,08 |  | 1253.68 | [13 empty] | VV | 2 | 2 | True | 0 | ROZPOCET
| VV |  | Mezisoučet |  | 1253.68 | [13 empty] | VV | 2 | 3 | True | 0 | ROZPOCET
| VV |  | Součet |  | 1253.68 | [13 empty] | VV | 2 | 4 | True | 1 | ROZPOCET
618 | K | 784181101 | Základní akrylátová jednonásobná penetrace podkladu v místnostech výšky do 3,80m | m2 | 8630.254 |  | 0 | CS ÚRS 2020 01 |  |  | snížená |  | 0 | 0.0002 | 1.7261 | 0 | 0 | 16 | K | 2 |  |  |  | ROZPOCET | 0 | 0 | 0 | 0 | 0 | 2 | 0 | 16 | -1733542095
| PP |  | Penetrace podkladu jednonásobná základní akrylátová v místnostech výšky do 3,80 m | [15 empty] | PP | 2
619 | K | 784321031 | Dvojnásobné silikátové bílé malby v místnosti výšky do 3,80 m | m2 | 8630.254 |  | 0 | CS ÚRS 2020 01 |  |  | snížená |  | 0 | 0.00033 | 2.848 | 0 | 0 | 16 | K | 2 |  |  |  | ROZPOCET | 0 | 0 | 0 | 0 | 0 | 2 | 0 | 16 | -1806391459
| PP |  | Malby silikátové dvojnásobné, bílé v místnostech výšky do 3,80 m | [15 empty] | PP | 2
| VV |  | Malba | [15 empty] | VV | 2 | 1 | True | 0 | ROZPOCET
| VV |  | 389,05+284,6+4558,738+969,08+123,904+165,418+636,3+771,193+69,1+425,2+51,8+163,2+22,671 |  | 8630.254 | [13 empty] | VV | 2 | 2 | True | 0 | ROZPOCET
| VV |  | Mezisoučet |  | 8630.254 | [13 empty] | VV | 2 | 3 | True | 0 | ROZPOCET
| VV |  | Součet |  | 8630.254 | [13 empty] | VV | 2 | 4 | True | 1 | ROZPOCET
| D | HZS | Hodinové zúčtovací sazby |  |  |  | 0 | [5 empty] | 0 |  | 0 |  | 0 | 4 | D | 0 |  |  |  | ROZPOCET | [6 empty] | 0
620 | K | HZS2132 | Hodinová zúčtovací sazba zámečník odborný | hod | 160 |  | 0 | CS ÚRS 2020 01 |  |  | snížená |  | 0 | 0 | 0 | 0 | 0 | 512 | K | 1 |  |  |  | ROZPOCET | 0 | 0 | 0 | 0 | 0 | 2 | 0 | 512 | 53828838
| PP |  | Hodinové zúčtovací sazby profesí PSV provádění stavebních konstrukcí zámečník odborný | [15 empty] | PP | 1
| VV |  | nezměřitelné práce na ocelové konstrukci | [15 empty] | VV | 1 | 1 | True | 0 | ROZPOCET
| VV |  | 2*10*8 |  | 160 | [13 empty] | VV | 1 | 2 | True | 0 | ROZPOCET
| VV |  | Mezisoučet |  | 160 | [13 empty] | VV | 1 | 3 | True | 0 | ROZPOCET
| VV |  | Součet |  | 160 | [13 empty] | VV | 1 | 4 | True | 1 | ROZPOCET
621 | K | HZS2492 | Hodinová zúčtovací sazba pomocný dělník PSV | hod | 200 |  | 0 | CS ÚRS 2020 01 |  |  | snížená |  | 0 | 0 | 0 | 0 | 0 | 512 | K | 1 |  |  |  | ROZPOCET | 0 | 0 | 0 | 0 | 0 | 2 | 0 | 512 | 1344013549
| PP |  | Hodinové zúčtovací sazby profesí PSV zednické výpomoci a pomocné práce PSV pomocný dělník PSV | [15 empty] | PP | 1
| VV |  | Bouracá páce - nezměřitelné | [15 empty] | VV | 1 | 1 | True | 0 | ROZPOCET
| VV |  | 5*5*8 |  | 200 | [13 empty] | VV | 1 | 2 | True | 0 | ROZPOCET
| VV |  | Mezisoučet |  | 200 | [13 empty] | VV | 1 | 3 | True | 0 | ROZPOCET
| VV |  | Součet |  | 200 | [13 empty] | VV | 1 | 4 | True | 1 | ROZPOCET

## 1.2 - Zdravotechnické ins...
[9 empty] | >> skryté sloupce << | [9 empty] | {7bd71c93-9a6e-4dd8-9f29-5959757e7553}
1
| KRYCÍ LIST SOUPISU PRACÍ | [8 empty] | v --- níže se nacházejí doplnkové a pomocné údaje k sestavám --- v | [8 empty] | False
Stavba:
Domov pro seniory Červenka - Nadstavba a přístavba hospodářské budovy stavební úpravy prádelny
Objekt:
1 - SO.01 NADSTAVBA A PŘÍSTAVBA HOSPODÁŘSKÉ BUDOVY
Soupis:
1.2 - Zdravotechnické instalace
| KSO: |  |  |  |  | CC-CZ:
| Místo: |  | Červenka |  |  | Datum: | 22. 10. 2020
| Zadavatel: |  |  |  |  | IČ:
|  | Olomoucký kraj |  |  |  | DIČ:
| Uchazeč: |  |  |  |  | IČ: | Vyplň údaj
|  | Vyplň údaj |  |  |  | DIČ: | Vyplň údaj
| Projektant: |  |  |  |  | IČ:
|  | Ateliér Polách α Bravenec s.r.o. |  |  |  | DIČ:
| Zpracovatel: |  |  |  |  | IČ:
|  | Zdeněk Závodník |  |  |  | DIČ:
Poznámka:
| Cena bez DPH | [5 empty] | 0
|  |  | Základ daně |  |  | Sazba daně | Výše daně
| DPH | základní | 0 |  |  | 21% | 0
|  | snížená | 0 |  |  | 15% | 0
|  | zákl. přenesená | 0 |  |  | 21% | 0
|  | sníž. přenesená | 0 |  |  | 15% | 0
|  | nulová | 0 |  |  | 0% | 0
| Cena s DPH |  |  | v | CZK |  | 0
| Projektant |  |  | Zpracovatel
| Datum a podpis: |  | Razítko | Datum a podpis: |  |  | Razítko
| Objednavatel |  |  | Uchazeč
| Datum a podpis: |  | Razítko | Datum a podpis: |  |  | Razítko
REKAPITULACE ČLENĚNÍ SOUPISU PRACÍ
Stavba:
Domov pro seniory Červenka - Nadstavba a přístavba hospodářské budovy stavební úpravy prádelny
Objekt:
1 - SO.01 NADSTAVBA A PŘÍSTAVBA HOSPODÁŘSKÉ BUDOVY
Soupis:
1.2 - Zdravotechnické instalace
Místo: |  |  | Červenka |  |  | Datum: | 22. 10. 2020
Zadavatel: |  |  | Olomoucký kraj |  |  | Projektant: | Ateliér Polách α Bravenec s.r.o.
Uchazeč: |  |  | Vyplň údaj |  |  | Zpracovatel: | Zdeněk Závodník
Kód dílu - Popis | [6 empty] | Cena celkem [CZK]
Náklady ze soupisu prací | [6 empty] | 0 | [12 empty] | -1
| HSV - Práce a dodávky HSV | [5 empty] | 0
| 1 - Zemní práce | [5 empty] | 0
| 9 - Ostatní konstrukce a práce-bourání | [5 empty] | 0
| 99 - Přesun hmot | [5 empty] | 0
| PSV - Práce a dodávky PSV | [5 empty] | 0
| 721 - Zdravotechnika - vnitřní kanalizace | [5 empty] | 0
| 721a - Odvod kondenzátu od klim. jednotek a vzdt. jednotek | [5 empty] | 0
| 722 - Zdravotechnika - vnitřní vodovod | [5 empty] | 0
| 723 - Zdravotechnika - vnitřní plynovod | [5 empty] | 0
| 725 - Zdravotechnika - zařizovací předměty | [5 empty] | 0
| 783 - Dokončovací práce - nátěry | [5 empty] | 0
| 930 - hodinové zúčtovací sazby | [5 empty] | 0
SOUPIS PRACÍ
Stavba:
Domov pro seniory Červenka - Nadstavba a přístavba hospodářské budovy stavební úpravy prádelny
Objekt:
1 - SO.01 NADSTAVBA A PŘÍSTAVBA HOSPODÁŘSKÉ BUDOVY
Soupis:
1.2 - Zdravotechnické instalace
Místo: |  |  | Červenka |  |  | Datum: | 22. 10. 2020
Zadavatel: |  |  | Olomoucký kraj |  |  | Projektant: | Ateliér Polách α Bravenec s.r.o.
Uchazeč: |  |  | Vyplň údaj |  |  | Zpracovatel: | Zdeněk Závodník
PČ | Typ | Kód | Popis | MJ | Množství | J.cena [CZK] | Cena celkem [CZK] | Cenová soustava |  |  | DPH | J. Nh [h] | Nh celkem [h] | J. hmotnost [t] | Hmotnost celkem [t] | J. suť [t] | Suť Celkem [t]
Náklady soupisu celkem | [6 empty] | 0 | [5 empty] | 0 |  | 70.2 |  | 79.7957 |  | D | -1 | [10 empty] | 0
| D | HSV | Práce a dodávky HSV |  |  |  | 0 | [5 empty] | 0 |  | 70.2 |  | 79.7957 | 1 | D | 0 |  |  |  | ROZPOCET | [6 empty] | 0
| D | 1 | Zemní práce |  |  |  | 0 | [5 empty] | 0 |  | 70.2 |  | 0 | 1 | D | 1 |  |  |  | ROZPOCET | [6 empty] | 0
1 | K | 132212211 | Hloubení rýh š do 2000 mm v soudržných horninách třídy těžitelnosti I, skupiny 3 ručně | m3 | 39 |  | 0 | CS ÚRS 2020 01 |  |  | snížená |  | 0 | 0 | 0 | 0 | 0 | 4 | K | 2 |  |  |  | ROZPOCET | 0 | 0 | 0 | 0 | 0 | 2 | 0 | 4 | -476187400
| PP |  | Hloubení rýh šířky přes 800 do 2 000 mm ručně zapažených i nezapažených, s urovnáním dna do předepsaného profilu a spádu v hornině třídy těžitelnosti I skupiny 3 soudržných | [15 empty] | PP | 2
| VV |  | Vnitřní ležatá kanalizace | [15 empty] | VV | 2 | 1 | True | 0 | ROZPOCET
| VV |  | 65*0,6*1 |  | 39 | [13 empty] | VV | 2 | 2 | True | 0 | ROZPOCET
| VV |  | Mezisoučet |  | 39 | [13 empty] | VV | 2 | 3 | True | 0 | ROZPOCET
| VV |  | Součet |  | 39 | [13 empty] | VV | 2 | 4 | True | 1 | ROZPOCET
2 | K | 162701105 | Vodorovné přemístění do 10000 m výkopku/sypaniny z horniny tř. 1 až 4 | m3 | 39 |  | 0 |  |  |  | snížená |  | 0 | 0 | 0 | 0 | 0 | 4 | K | 2 |  |  |  | ROZPOCET | 0 | 0 | 0 | 0 | 0 | 2 | 0 | 4 | 1039931967
| PP |  | Vodorovné přemístění výkopku nebo sypaniny po suchu na obvyklém dopravním prostředku, bez naložení výkopku, avšak se složením bez rozhrnutí z horniny tř. 1 až 4 na vzdálenost přes 9 000 do 10 000 m | [15 empty] | PP | 2
| VV |  | 39 |  | 39 | [13 empty] | VV | 2 | 2 | True | 0 | ROZPOCET
| VV |  | Mezisoučet |  | 39 | [13 empty] | VV | 2 | 3 | True | 0 | ROZPOCET
| VV |  | Součet |  | 39 | [13 empty] | VV | 2 | 4 | True | 1 | ROZPOCET
3 | K | 162701109 | Příplatek k vodorovnému přemístění výkopku/sypaniny z horniny tř. 1 až 4 ZKD 1000 m přes 10000 m | m3 | 390 |  | 0 |  |  |  | snížená |  | 0 | 0 | 0 | 0 | 0 | 4 | K | 2 |  |  |  | ROZPOCET | 0 | 0 | 0 | 0 | 0 | 2 | 0 | 4 | -2100473874
| PP |  | Vodorovné přemístění výkopku nebo sypaniny po suchu na obvyklém dopravním prostředku, bez naložení výkopku, avšak se složením bez rozhrnutí z horniny tř. 1 až 4 na vzdálenost Příplatek k ceně za každých dalších i započatých 1 000 m | [15 empty] | PP | 2
| VV |  | 39*10 |  | 390 | [13 empty] | VV | 2 | 2 | True | 0 | ROZPOCET
| VV |  | Mezisoučet |  | 390 | [13 empty] | VV | 2 | 3 | True | 0 | ROZPOCET
| VV |  | Součet |  | 390 | [13 empty] | VV | 2 | 4 | True | 1 | ROZPOCET
4 | K | 171201211 | Poplatek za uložení stavebního odpadu - zeminy a kameniva na skládce | t | 62.4 |  | 0 |  |  |  | snížená |  | 0 | 0 | 0 | 0 | 0 | 4 | K | 2 |  |  |  | ROZPOCET | 0 | 0 | 0 | 0 | 0 | 2 | 0 | 4 | 1403828653
| PP |  | Poplatek za uložení stavebního odpadu na skládce (skládkovné) zeminy a kameniva zatříděného do Katalogu odpadů pod kódem 170 504 | [15 empty] | PP | 2
| VV |  | 39*1,6 |  | 62.4 | [13 empty] | VV | 2 | 2 | True | 0 | ROZPOCET
| VV |  | Mezisoučet |  | 62.4 | [13 empty] | VV | 2 | 3 | True | 0 | ROZPOCET
| VV |  | Součet |  | 62.4 | [13 empty] | VV | 2 | 4 | True | 1 | ROZPOCET
5 | K | 175151101 | Obsypání potrubí strojně sypaninou bez prohození, uloženou do 3 m | m3 | 39 |  | 0 |  |  |  | snížená |  | 0 | 0 | 0 | 0 | 0 | 4 | K | 2 |  |  |  | ROZPOCET | 0 | 0 | 0 | 0 | 0 | 2 | 0 | 4 | 339542269
| PP |  | Obsypání potrubí strojně sypaninou z vhodných hornin tř. 1 až 4 nebo materiálem připraveným podél výkopu ve vzdálenosti do 3 m od jeho kraje, pro jakoukoliv hloubku výkopu a míru zhutnění bez prohození sypaniny | [15 empty] | PP | 2
| VV |  | 39 |  | 39 | [13 empty] | VV | 2 | 2 | True | 0 | ROZPOCET
| VV |  | Mezisoučet |  | 39 | [13 empty] | VV | 2 | 3 | True | 0 | ROZPOCET
| VV |  | Součet |  | 39 | [13 empty] | VV | 2 | 4 | True | 1 | ROZPOCET
6 | M | 58337303 | štěrkopísek frakce 0/8 | t | 70.2 |  | 0 |  |  |  | snížená |  | 0 | 1 | 70.2 | 0 | 0 | 8 | M | 2 |  |  |  | ROZPOCET | 0 | 0 | 0 | 0 | 0 | 2 | 0 | 4 | 796589846
| PP |  | štěrkopísek frakce 0/8 | [15 empty] | PP | 2
| VV |  | 39*1,8 |  | 70.2 | [13 empty] | VV | 2 | 2 | True | 0 | ROZPOCET
| VV |  | Mezisoučet |  | 70.2 | [13 empty] | VV | 2 | 3 | True | 0 | ROZPOCET
| VV |  | Součet |  | 70.2 | [13 empty] | VV | 2 | 4 | True | 1 | ROZPOCET
| D | 9 | Ostatní konstrukce a práce-bourání |  |  |  | 0 | [5 empty] | 0 |  | 0 |  | 79.7957 | 1 | D | 1 |  |  |  | ROZPOCET | [6 empty] | 0
7 | K | 962032240 | Bourání zdiva z cihel pálených nebo vápenopískových na MC do 1m3 | m3 | 0.545 |  | 0 | CS ÚRS 2020 01 |  |  | snížená |  | 0 | 0 | 0 | 1.95 | 1.0628 | 4 | K | 2 |  |  |  | ROZPOCET | 0 | 0 | 0 | 0 | 0 | 2 | 0 | 4 | -1400835980
| PP |  | Bourání zdiva nadzákladového z cihel nebo tvárnic z cihel pálených nebo vápenopískových, na maltu cementovou, objemu do 1 m3 | [15 empty] | PP | 2
| PSC |  | Poznámka k souboru cen: 1. Bourání pilířů o průřezu přes 0,36 m2 se oceňuje příslušnými cenami -2230, -2231, -2240, -2241,-2253 a -2254 jako bourání zdiva nadzákladového cihelného. | [15 empty] | PSC | 2
| VV |  | vybourání niky | [15 empty] | VV | 2 | 1 | True | 0 | ROZPOCET
| VV |  | 0,65*0,65*0,258*5 |  | 0.545 | [13 empty] | VV | 2 | 2 | True | 0 | ROZPOCET
| VV |  | Mezisoučet |  | 0.545 | [13 empty] | VV | 2 | 3 | True | 0 | ROZPOCET
| VV |  | Součet |  | 0.545 | [13 empty] | VV | 2 | 4 | True | 1 | ROZPOCET
8 | K | 971024451 | Vybourání otvorů ve zdivu kamenném pl do 0,25 m2 na MV nebo MVC tl do 450 mm | kus | 35 |  | 0 | CS ÚRS 2020 01 |  |  | snížená |  | 0 | 0 | 0 | 0.262 | 9.17 | 4 | K | 2 |  |  |  | ROZPOCET | 0 | 0 | 0 | 0 | 0 | 2 | 0 | 4 | -1011920985
| PP |  | Vybourání otvorů ve zdivu základovém nebo nadzákladovém kamenném, smíšeném kamenném, na maltu vápennou nebo vápenocementovou, plochy do 0,25 m2, tl. do 450 mm | [15 empty] | PP | 2
| VV |  | Vybourání otvorů | [15 empty] | VV | 2 | 1 | True | 0 | ROZPOCET
| VV |  | 2+4+3+4+1+3+1+2+12+1+1+1 |  | 35 | [13 empty] | VV | 2 | 2 | True | 0 | ROZPOCET
| VV |  | Mezisoučet |  | 35 | [13 empty] | VV | 2 | 3 | True | 0 | ROZPOCET
| VV |  | Součet |  | 35 | [13 empty] | VV | 2 | 4 | True | 1 | ROZPOCET
9 | K | 971024461 | Vybourání otvorů ve zdivu kamenném pl do 0,25 m2 na MV nebo MVC tl do 600 mm | kus | 2 |  | 0 | CS ÚRS 2020 01 |  |  | snížená |  | 0 | 0 | 0 | 0.349 | 0.698 | 4 | K | 2 |  |  |  | ROZPOCET | 0 | 0 | 0 | 0 | 0 | 2 | 0 | 4 | 1379156810
| PP |  | Vybourání otvorů ve zdivu základovém nebo nadzákladovém kamenném, smíšeném kamenném, na maltu vápennou nebo vápenocementovou, plochy do 0,25 m2, tl. do 600 mm | [15 empty] | PP | 2
| VV |  | Vybourání otvorů | [15 empty] | VV | 2 | 1 | True | 0 | ROZPOCET
| VV |  | 2 |  | 2 | [13 empty] | VV | 2 | 2 | True | 0 | ROZPOCET
| VV |  | Mezisoučet |  | 2 | [13 empty] | VV | 2 | 3 | True | 0 | ROZPOCET
| VV |  | Součet |  | 2 | [13 empty] | VV | 2 | 4 | True | 1 | ROZPOCET
10 | K | 971024481 | Vybourání otvorů ve zdivu kamenném pl do 0,25 m2 na MV nebo MVC tl do 900 mm | kus | 4 |  | 0 | CS ÚRS 2020 01 |  |  | snížená |  | 0 | 0 | 0 | 0.523 | 2.092 | 4 | K | 2 |  |  |  | ROZPOCET | 0 | 0 | 0 | 0 | 0 | 2 | 0 | 4 | -1206175364
| PP |  | Vybourání otvorů ve zdivu základovém nebo nadzákladovém kamenném, smíšeném kamenném, na maltu vápennou nebo vápenocementovou, plochy do 0,25 m2, tl. do 900 mm | [15 empty] | PP | 2
| VV |  | Vybourání otvorů | [15 empty] | VV | 2 | 1 | True | 0 | ROZPOCET
| VV |  | 1+1 |  | 2 | [13 empty] | VV | 2 | 2 | True | 0 | ROZPOCET
| VV |  | 2 |  | 2 | [13 empty] | VV | 2 | 2 | True | 0 | ROZPOCET
| VV |  | Mezisoučet |  | 4 | [13 empty] | VV | 2 | 3 | True | 0 | ROZPOCET
| VV |  | Součet |  | 4 | [13 empty] | VV | 2 | 4 | True | 1 | ROZPOCET
11 | K | 972044431 | Vybourání otvorů ve stropech nebo klenbách z dutých tvárnic pl do 1 m2 tl do 100 mm | m3 | 37 |  | 0 | CS ÚRS 2020 01 |  |  | snížená |  | 0 | 0 | 0 | 1.7 | 62.9 | 4 | K | 2 |  |  |  | ROZPOCET | 0 | 0 | 0 | 0 | 0 | 2 | 0 | 4 | -1149355430
| PP |  | Vybourání otvorů ve stropech nebo klenbách z dutých tvárnic bez odstranění podlahy a násypu, plochy do 1 m2, tl. do 100 mm | [15 empty] | PP | 2
| VV |  | 16+21 |  | 37 | [13 empty] | VV | 2 | 2 | True | 1 | ROZPOCET
12 | K | 974031134 | Vysekání rýh ve zdivu cihelném hl do 50 mm š do 150 mm | m | 129 |  | 0 | CS ÚRS 2020 01 |  |  | snížená |  | 0 | 0 | 0 | 0.013 | 1.677 | 4 | K | 2 |  |  |  | ROZPOCET | 0 | 0 | 0 | 0 | 0 | 2 | 0 | 4 | 1544954957
| PP |  | Vysekání rýh ve zdivu cihelném na maltu vápennou nebo vápenocementovou do hl. 50 mm a šířky do 150 mm | [15 empty] | PP | 2
13 | K | 974031142 | Vysekání rýh ve zdivu cihelném hl do 70 mm š do 70 mm | m | 73 |  | 0 | CS ÚRS 2020 01 |  |  | snížená |  | 0 | 0 | 0 | 0.009 | 0.657 | 4 | K | 2 |  |  |  | ROZPOCET | 0 | 0 | 0 | 0 | 0 | 2 | 0 | 4 | 647994011
| PP |  | Vysekání rýh ve zdivu cihelném na maltu vápennou nebo vápenocementovou do hl. 70 mm a šířky do 70 mm | [15 empty] | PP | 2
| VV |  | 19+54 |  | 73 | [13 empty] | VV | 2 | 2 | True | 1 | ROZPOCET
14 | K | 974031153 | Vysekání rýh ve zdivu cihelném hl do 100 mm š do 100 mm | m | 25.5 |  | 0 | CS ÚRS 2020 01 |  |  | snížená |  | 0 | 0 | 0 | 0.018 | 0.459 | 4 | K | 2 |  |  |  | ROZPOCET | 0 | 0 | 0 | 0 | 0 | 2 | 0 | 4 | -126032743
| PP |  | Vysekání rýh ve zdivu cihelném na maltu vápennou nebo vápenocementovou do hl. 100 mm a šířky do 100 mm | [15 empty] | PP | 2
| VV |  | 25,5 |  | 25.5 | [13 empty] | VV | 2 | 2 | True | 1 | ROZPOCET
15 | K | 974031164 | Vysekání rýh ve zdivu cihelném hl do 150 mm š do 150 mm | m | 27 |  | 0 | CS ÚRS 2020 01 |  |  | snížená |  | 0 | 0 | 0 | 0.04 | 1.08 | 4 | K | 2 |  |  |  | ROZPOCET | 0 | 0 | 0 | 0 | 0 | 2 | 0 | 4 | 400077845
| PP |  | Vysekání rýh ve zdivu cihelném na maltu vápennou nebo vápenocementovou do hl. 150 mm a šířky do 150 mm | [15 empty] | PP | 2
| VV |  | 27 |  | 27 | [13 empty] | VV | 2 | 2 | True | 1 | ROZPOCET
| D | 99 | Přesun hmot |  |  |  | 0 | [5 empty] | 0 |  | 0 |  | 0 | 1 | D | 1 |  |  |  | ROZPOCET | [6 empty] | 0
16 | K | 997013501 | Odvoz suti na skládku a vybouraných hmot nebo meziskládku do 1 km se složením | t | 1.62 |  | 0 |  |  |  | snížená |  | 0 | 0 | 0 | 0 | 0 | 4 | K | 2 |  |  |  | ROZPOCET | 0 | 0 | 0 | 0 | 0 | 2 | 0 | 4 | 4
| PP |  | Odvoz suti na skládku a vybouraných hmot nebo meziskládku do 1 km se složením | [15 empty] | PP | 2
17 | K | 997013509 | Příplatek k odvozu suti a vybouraných hmot na skládku ZKD 1 km přes 1 km | t | 34.02 |  | 0 |  |  |  | snížená |  | 0 | 0 | 0 | 0 | 0 | 4 | K | 2 |  |  |  | ROZPOCET | 0 | 0 | 0 | 0 | 0 | 2 | 0 | 4 | 6
| PP |  | Příplatek k odvozu suti a vybouraných hmot na skládku ZKD 1 km přes 1 km | [15 empty] | PP | 2
18 | K | 997013831 | Poplatek za uložení stavebního směsného odpadu na skládce (skládkovné) | t | 1.62 |  | 0 |  |  |  | snížená |  | 0 | 0 | 0 | 0 | 0 | 4 | K | 2 |  |  |  | ROZPOCET | 0 | 0 | 0 | 0 | 0 | 2 | 0 | 4 | 8
| PP |  | Poplatek za uložení stavebního směsného odpadu na skládce (skládkovné) | [15 empty] | PP | 2
| D | PSV | Práce a dodávky PSV |  |  |  | 0 | [5 empty] | 0 |  | 0 |  | 0 | 2 | D | 0 |  |  |  | ROZPOCET | [6 empty] | 0
| D | 721 | Zdravotechnika - vnitřní kanalizace |  |  |  | 0 | [5 empty] | 0 |  | 0 |  | 0 | 2 | D | 1 |  |  |  | ROZPOCET | [6 empty] | 0
19 | K | 721140802 | Demontáž potrubí litinové do DN 100 | m | 50 |  | 0 |  |  |  | snížená |  | 0 | 0 | 0 | 0 | 0 | 16 | K | 2 |  |  |  | ROZPOCET | 0 | 0 | 0 | 0 | 0 | 2 | 0 | 16 | 10
| PP |  | Demontáž potrubí litinové do DN 100 | [15 empty] | PP | 2
| P |  | Poznámka k položce: 1NP- prostory stávajících hyg zaříní prádelny - tam kde by stávající potrubí vadilo nově navrženým úravám | [15 empty] | P | 2
20 | K | 721171803 | Demontáž potrubí z PVC do D 75 | m | 20 |  | 0 |  |  |  | snížená |  | 0 | 0 | 0 | 0 | 0 | 16 | K | 2 |  |  |  | ROZPOCET | 0 | 0 | 0 | 0 | 0 | 2 | 0 | 16 | 12
| PP |  | Demontáž potrubí z PVC do D 75 | [15 empty] | PP | 2
| P |  | Poznámka k položce: 1NP- prostory stávajících hyg zaříní prádelny - tam kde by stávající potrubí vadilo nově navrženým úravám | [15 empty] | P | 2
21 | K | 721290824 | Přemístění vnitrostaveništní demontovaných hmot vnitřní kanalizace v objektech výšky do 36 m | t | 0.789 |  | 0 |  |  |  | snížená |  | 0 | 0 | 0 | 0 | 0 | 16 | K | 2 |  |  |  | ROZPOCET | 0 | 0 | 0 | 0 | 0 | 2 | 0 | 16 | 14
| PP |  | Přemístění vnitrostaveništní demontovaných hmot vnitřní kanalizace v objektech výšky do 36 m | [15 empty] | PP | 2
22 | K | 721300922 | Pročištění svodů ležatých do DN 300 | m | 45 |  | 0 |  |  |  | snížená |  | 0 | 0 | 0 | 0 | 0 | 16 | K | 2 |  |  |  | ROZPOCET | 0 | 0 | 0 | 0 | 0 | 2 | 0 | 16 | 16
| PP |  | Pročištění svodů ležatých do DN 300 | [15 empty] | PP | 2
| P |  | Poznámka k položce: 1NP m.č. 126 praní a sušení prádla, m.č. 137, 138 hyg. zařízení, m.č.133, 134, 140, 141 hyg. zařízení pročištění stávajících svodů, které budou i nadále využívány | [15 empty] | P | 2
23 | K | 721171917 | Potrubí z PP propojení potrubí DN 160 | kus | 5 |  | 0 |  |  |  | snížená |  | 0 | 0 | 0 | 0 | 0 | 16 | K | 2 |  |  |  | ROZPOCET | 0 | 0 | 0 | 0 | 0 | 2 | 0 | 16 | 18
| PP |  | Potrubí z PP propojení potrubí DN 160 | [15 empty] | PP | 2
| P |  | Poznámka k položce: 1NP m.č. 126 - 3ks m.č. 128 - 1ks m.č. 136 - 1ks Celkem 5ks výkr. č. 02 | [15 empty] | P | 2
24 | K | 721171907 | Potrubí z PP vsazení odbočky do hrdla DN 160 (viz. poznámka) | kus | 2 |  | 0 |  |  |  | snížená |  | 0 | 0 | 0 | 0 | 0 | 16 | K | 2 |  |  |  | ROZPOCET | 0 | 0 | 0 | 0 | 0 | 2 | 0 | 16 | 20
| PP |  | Potrubí z PP vsazení odbočky do hrdla DN 160 (viz. poznámka) | [15 empty] | PP | 2
| P |  | Poznámka k položce: 1NP m.č. 126 praní a sušení prádla Šachta na stávajícím kanal. svodu od praček bude zrušena. Bude proveden výřez otevřeného potrubí v šachtě a nové propojení řádným potrubím KG 150. Poté bude podlaha zapravena. (Ocenění odbourání stávající betonové šachty 600 x 400mm, hloubka 500mm a provedení zásypu potrubí je zahrnuto v rozpočtu stavební části) výkr. č. 02, 03 | [15 empty] | P | 2
25 | K | 721173316 | Potrubí kanalizační plastové dešťové systém KG DN 125 | m | 14 |  | 0 |  |  |  | snížená |  | 0 | 0 | 0 | 0 | 0 | 16 | K | 2 |  |  |  | ROZPOCET | 0 | 0 | 0 | 0 | 0 | 2 | 0 | 16 | 22
| PP |  | Potrubí kanalizační plastové dešťové systém KG DN 125 | [15 empty] | PP | 2
| P |  | Poznámka k položce: základy napojení lapačů střešních splavenin - dešť. odpady D1-D13 výkr. č. 02, 12 | [15 empty] | P | 2
26 | K | 721173401 | Potrubí kanalizační plastové svodné systém KG DN 100 | m | 22 |  | 0 |  |  |  | snížená |  | 0 | 0 | 0 | 0 | 0 | 16 | K | 2 |  |  |  | ROZPOCET | 0 | 0 | 0 | 0 | 0 | 2 | 0 | 16 | 24
| PP |  | Potrubí kanalizační plastové svodné systém KG DN 100 | [15 empty] | PP | 2
| P |  | Poznámka k položce: základy část svodu č. 1d, svod č. 3, č. 1c, část svodu č. 1f, svod č.1g, 1e, část svodu č. 8, část svodu č.9a, svody č. č. 9a, 10, 10a výkr. č. 02 | [15 empty] | P | 2
27 | K | 721173402 | Potrubí kanalizační plastové svodné systém KG DN 125 | m | 49 |  | 0 |  |  |  | snížená |  | 0 | 0 | 0 | 0 | 0 | 16 | K | 2 |  |  |  | ROZPOCET | 0 | 0 | 0 | 0 | 0 | 2 | 0 | 16 | 26
| PP |  | Potrubí kanalizační plastové svodné systém KG DN 125 | [15 empty] | PP | 2
| P |  | Poznámka k položce: základy část svodu č 1d, svod č.4 , svod č. 2, 1a, část svodu č 1f, svod č.1, 7, část sv. č.8, část sv. č.9a,, svody č. 10, 15, 16, 20, 27 výkr. č. 02 | [15 empty] | P | 2
28 | K | 721173403 | Potrubí kanalizační plastové svodné systém KG DN 150 | m | 10 |  | 0 |  |  |  | snížená |  | 0 | 0 | 0 | 0 | 0 | 16 | K | 2 |  |  |  | ROZPOCET | 0 | 0 | 0 | 0 | 0 | 2 | 0 | 16 | 28
| PP |  | Potrubí kanalizační plastové svodné systém KG DN 150 | [15 empty] | PP | 2
| P |  | Poznámka k položce: základy části svodů č. 7, 8, propojení ve stáv. šachtě v m.č. 126 praní a sušení prádla výkr.č. 02 | [15 empty] | P | 2
29 | K | 721174024 | Potrubí kanalizační z PP odpadní systém HT DN 70 | m | 142 |  | 0 |  |  |  | snížená |  | 0 | 0 | 0 | 0 | 0 | 16 | K | 2 |  |  |  | ROZPOCET | 0 | 0 | 0 | 0 | 0 | 2 | 0 | 16 | 30
| PP |  | Potrubí kanalizační z PP odpadní systém HT DN 70 | [15 empty] | PP | 2
| P |  | Poznámka k položce: 1NP, 2NP, podkroví část odp. č. 2, odpad č.1c, 1b, 1g, 1b, část odp.č. 4, část odp.č. 5, část odp.č. 3, odp.č. 9a, 10a, 10c, odvody od vpustí koupelen přes stropy, část odp.č. 18a, odp.č. f, i, e, d c, část odp.č. 19 odp. č. 20, část sv. č. 20 v 1NP, část odp.č. 21, část odp.č. 23, , část odp.č. 22, sv. č. 22 v 1NP, část odp.č. 24 odvětrávací potrubí odp.č.2, 5, 18a, 19, 21, 22, 23, 24 výkr. č. 02 - 13 | [15 empty] | P | 2
30 | K | 721174025 | Potrubí kanalizační z PP odpadní systém HT DN 100 | m | 191 |  | 0 |  |  |  | snížená |  | 0 | 0 | 0 | 0 | 0 | 16 | K | 2 |  |  |  | ROZPOCET | 0 | 0 | 0 | 0 | 0 | 2 | 0 | 16 | 32
| PP |  | Potrubí kanalizační z PP odpadní systém HT DN 100 | [15 empty] | PP | 2
| P |  | Poznámka k položce: 1NP, 2NP, podkroví odp.č. 1, část odp. č. 2, odp.č. 1a, 1e, 6, 7, 10, 13, odp.č. 13, odp.č. 14, část odp. č. 17, odp.č. 18, část odp. č21, část odp. č.27 odp. č. 26 svody č. 21, část sv. č.24, svod č. 26, svod č. 27 pod stropem 1NP odvětrávací potrubí odp.č. 1, 6, 7, 9, 10, 13, 14, 17, 18 | [15 empty] | P | 2
31 | K | 721174026 | Potrubí kanalizační z PP odpadní systém HT DN 125 | m | 21 |  | 0 |  |  |  | snížená |  | 0 | 0 | 0 | 0 | 0 | 16 | K | 2 |  |  |  | ROZPOCET | 0 | 0 | 0 | 0 | 0 | 2 | 0 | 16 | 34
| PP |  | Potrubí kanalizační z PP odpadní systém HT DN 125 | [15 empty] | PP | 2
| P |  | Poznámka k položce: 1NP část sv. č.20, odp. č. 20 přes 1NP, část sv. č.24 pod stropem 1NP výkr. č. 03, 11 | [15 empty] | P | 2
32 | K | 721175011 | Potrubí kanalizační plastové odpadní zvuk tlumící vícevrstvé systém DN 70 | m | 159 |  | 0 |  |  |  | snížená |  | 0 | 0 | 0 | 0 | 0 | 16 | K | 2 |  |  |  | ROZPOCET | 0 | 0 | 0 | 0 | 0 | 2 | 0 | 16 | 36
| PP |  | Potrubí kanalizační plastové odpadní zvuk tlumící vícevrstvé systém DN 70 | [15 empty] | PP | 2
| P |  | Poznámka k položce: 1NP, 2NP svislé části odp.č. 4, 3, 8, 19, 23, 22, 24 - 46m ležaté pod stropem 1NP svody č. 4, 5, 8, 9, 10, svody od vpustí a umývadel v koupelnách v podkroví, pod stropem 2NP - v m.č. 217, 223, 220, 226, 229, 236, svody od vpustí a umývadel v koupelnách ve 2NP, pod stropem 1NP - v m.č.125, 127, 129, 130, 135, 136, 139 svody pod stropem 2NP v m.č. 233, 234-od centrální koupelny ve 2NP - svody č. a, b, c, d, e - 113m Celkem 46+113 = 159m výkr. č. 03, 04, 09, 10, 11, 12 | [15 empty] | P | 2
33 | K | 721175012 | Potrubí kanalizační plastové odpadní zvuk tlumící vícevrstvé systém DN 100 | m | 12 |  | 0 |  |  |  | snížená |  | 0 | 0 | 0 | 0 | 0 | 16 | K | 2 |  |  |  | ROZPOCET | 0 | 0 | 0 | 0 | 0 | 2 | 0 | 16 | 38
| PP |  | Potrubí kanalizační plastové odpadní zvuk tlumící vícevrstvé systém DN 100 | [15 empty] | PP | 2
| P |  | Poznámka k položce: 1NP odp. č. 9, 10 2NP odp.č. 27 výkr. č. 03, 04, 10, 11 | [15 empty] | P | 2
34 | K | 721175021 | Potrubí kanalizační plastové svodné zvuk tlumící vícevrstvé systém DN 100 | m | 59 |  | 0 |  |  |  | snížená |  | 0 | 0 | 0 | 0 | 0 | 16 | K | 2 |  |  |  | ROZPOCET | 0 | 0 | 0 | 0 | 0 | 2 | 0 | 16 | 40
| PP |  | Potrubí kanalizační plastové svodné zvuk tlumící vícevrstvé systém DN 100 | [15 empty] | PP | 2
| P |  | Poznámka k položce: 1NP svody č. 9, 13, 14,17 svod č. 28 od myčky podložních mís 2NP část svodů pod stropem v m.č. 234 svod od myčky podložních mís v m.č. 240 výkr. č.03, 04, 09, 10, 11, 12 | [15 empty] | P | 2
35 | K | 721175013 | Potrubí kanalizační plastové odpadní zvuk tlumící vícevrstvé systém DN 125 | m | 7 |  | 0 |  |  |  | snížená |  | 0 | 0 | 0 | 0 | 0 | 16 | K | 2 |  |  |  | ROZPOCET | 0 | 0 | 0 | 0 | 0 | 2 | 0 | 16 | 42
| PP |  | Potrubí kanalizační plastové odpadní zvuk tlumící vícevrstvé systém DN 125 | [15 empty] | PP | 2
| P |  | Poznámka k položce: 1NP odp.č.15, 16 výkr. č. 03, 10 | [15 empty] | P | 2
36 | K | 721175022 | Potrubí kanalizační plastové svodné zvuk tlumící vícevrstvé systém 125 | m | 15 |  | 0 |  |  |  | snížená |  | 0 | 0 | 0 | 0 | 0 | 16 | K | 2 |  |  |  | ROZPOCET | 0 | 0 | 0 | 0 | 0 | 2 | 0 | 16 | 44
| PP |  | Potrubí kanalizační plastové svodné zvuk tlumící vícevrstvé systém 125 | [15 empty] | PP | 2
| P |  | Poznámka k položce: 1NP část svodu č.16, pod stropem m.č. 139, 136 m.č. 03,10 | [15 empty] | P | 2
37 | K | 721174042 | Potrubí kanalizační z PP připojovací systém HT DN 40 | m | 45 |  | 0 |  |  |  | snížená |  | 0 | 0 | 0 | 0 | 0 | 16 | K | 2 |  |  |  | ROZPOCET | 0 | 0 | 0 | 0 | 0 | 2 | 0 | 16 | 46
| PP |  | Potrubí kanalizační z PP připojovací systém HT DN 40 | [15 empty] | PP | 2
| P |  | Poznámka k položce: 1NP, 2NP, podkroví připojovací kanalizační potrubí pro umývadla , napojení odvodu kondenzátu od klim. jednotek a vzduchotechniky výkr. č 03 , 05, 06, 08 - 12 | [15 empty] | P | 2
38 | K | 721174043 | Potrubí kanalizační z PP připojovací systém HT DN 50 | m | 19 |  | 0 |  |  |  | snížená |  | 0 | 0 | 0 | 0 | 0 | 16 | K | 2 |  |  |  | ROZPOCET | 0 | 0 | 0 | 0 | 0 | 2 | 0 | 16 | 48
| PP |  | Potrubí kanalizační z PP připojovací systém HT DN 50 | [15 empty] | PP | 2
| P |  | Poznámka k položce: 1NP, 2NP, podkroví připojovací kanalizační potrubí ke dřezům, k napojení sprchových mís a sprchových žlabů výkr. č. 03, 05, 06, 08 - 12 | [15 empty] | P | 2
39 | K | 721174044 | Potrubí kanalizační z PP připojovací systém HT DN 70 | m | 42 |  | 0 |  |  |  | snížená |  | 0 | 0 | 0 | 0 | 0 | 16 | K | 2 |  |  |  | ROZPOCET | 0 | 0 | 0 | 0 | 0 | 2 | 0 | 16 | 50
| PP |  | Potrubí kanalizační z PP připojovací systém HT DN 70 | [15 empty] | PP | 2
| P |  | Poznámka k položce: 2NP, 2NP, podkroví připojovací kanalizační potrubí od pisoárů a od skupiny umývadel a dřezů výkr. č. 03, 05, 06, 08-12 | [15 empty] | P | 2
40 | K | 721194104 | Vyvedení a upevnění odpadních výpustek DN 40 | kus | 40 |  | 0 |  |  |  | snížená |  | 0 | 0 | 0 | 0 | 0 | 16 | K | 2 |  |  |  | ROZPOCET | 0 | 0 | 0 | 0 | 0 | 2 | 0 | 16 | 52
| PP |  | Vyvedení a upevnění odpadních výpustek DN 40 | [15 empty] | PP | 2
| P |  | Poznámka k položce: 1NP, 2NP, podkroví vývody pro napojení umývadel - 40ks výkr. č. 03, 04, 05, 08-12 | [15 empty] | P | 2
41 | K | 721194105 | Vyvedení a upevnění odpadních výpustek DN 50 | kus | 46 |  | 0 |  |  |  | snížená |  | 0 | 0 | 0 | 0 | 0 | 16 | K | 2 |  |  |  | ROZPOCET | 0 | 0 | 0 | 0 | 0 | 2 | 0 | 16 | 54
| PP |  | Vyvedení a upevnění odpadních výpustek DN 50 | [15 empty] | PP | 2
| P |  | Poznámka k položce: 1,NP, 2NP, podkroví vývody pro napojení sprchových mís - 2ks, dřezů - 20ks žlabů - 10ks rohových žlabů - 12ks pisoár - 2ks Celkem 46ks výkr. č. 03, 05, 06, 08-12 | [15 empty] | P | 2
42 | K | 721194107 | Vyvedení a upevnění odpadních výpustek DN 70 | kus | 22 |  | 0 |  |  |  | snížená |  | 0 | 0 | 0 | 0 | 0 | 16 | K | 2 |  |  |  | ROZPOCET | 0 | 0 | 0 | 0 | 0 | 2 | 0 | 16 | 56
| PP |  | Vyvedení a upevnění odpadních výpustek DN 70 | [15 empty] | PP | 2
| P |  | Poznámka k položce: 1NP, 2NP, podkroví napojení vpustí DN 70 19ks napojení přivzušňovacích ventilů v podkroví odp, č. 3, 4, 27 -3ks Celkem 22ks výkr. č. 03, 05, 06, 08-12 | [15 empty] | P | 2
43 | M | 721000115 | Celonerezová podlahová vpusť DN 75, odpad dolů | kus | 19 |  | 0 |  |  |  | snížená |  | 0 | 0 | 0 | 0 | 0 | 32 | M | 2 |  |  |  | ROZPOCET | 0 | 0 | 0 | 0 | 0 | 2 | 0 | 16 | 58
| PP |  | Celonerezová podlahová vpusť DN 75, odpad dolů | [15 empty] | PP | 2
| P |  | Poznámka k položce: 1NP m.č. 109, 117, 124, 127, 126 (2), 108 - 7ks 2NP 220, 226, 217, 223, 229, 232 - 6ks podkroví 317, 323, 320, 326, 329, 339 - 6ks Celkem 19ks výkr. č. 02, 03, 05, 06, 08-12 | [15 empty] | P | 2
44 | M | 721191112 | Přivzdušňovací ventil, podomítková verze , kompletní se stavební ochrannou zátkou a krytem DN 50/75 | soubor | 3 |  | 0 |  |  |  | snížená |  | 0 | 0 | 0 | 0 | 0 | 32 | M | 2 |  |  |  | ROZPOCET | 0 | 0 | 0 | 0 | 0 | 2 | 0 | 16 | 60
| PP |  | Přivzdušňovací ventil, podomítková verze , kompletní se stavební ochrannou zátkou a krytem DN 50/75 | [15 empty] | PP | 2
| P |  | Poznámka k položce: podkroví odp.č. 3, 4, 27 výkr. č. 06, 08, 11 | [15 empty] | P | 2
45 | K | 721194109 | Vyvedení a upevnění odpadních výpustek DN 100 | kus | 43 |  | 0 |  |  |  | snížená |  | 0 | 0 | 0 | 0 | 0 | 16 | K | 2 |  |  |  | ROZPOCET | 0 | 0 | 0 | 0 | 0 | 2 | 0 | 16 | 62
| PP |  | Vyvedení a upevnění odpadních výpustek DN 100 | [15 empty] | PP | 2
| P |  | Poznámka k položce: 1NP, 2NP, podkroví vývody pro napojení WC - 21 ks Vývod pro napojení výlevky -4ks Vývod pro napojení podložních mís - 2ks vývody pro napojení dešť. odpadů - 13ks vývod čistícich kusů (podlaha č.117, 126, stěna 121b-1ks) -3ks Celkem 43ks výkr.č. 03, 05, 06, 08-12 | [15 empty] | P | 2
46 | M | 721000113.1 | Lapač střešních splavenin s košem pro zachytávání nečistot, s otočným kul. kloubem, suchá klapka DN 100, 10l/sec | ks | 7 |  | 0 |  |  |  | snížená |  | 0 | 0 | 0 | 0 | 0 | 32 | M | 2 |  |  |  | ROZPOCET | 0 | 0 | 0 | 0 | 0 | 2 | 0 | 16 | 64
| PP |  | Lapač střešních splavenin s košem pro zachytávání nečistot, s otočným kul. kloubem, suchá klapka DN 100, 10l/sec | [15 empty] | PP | 2
| P |  | Poznámka k položce: základy,1NP D1, D7, D8, D9, D10, D12, D13 - 6KS výkr. č. 002, 03, 12 | [15 empty] | P | 2
47 | M | 721000114 | Lapač střešních splavenin s ležatým přítokem,s košem pro zachytávání nečistot, s otočným kul. kloubem , suchá klapka DN 100 | ks | 6 |  | 0 |  |  |  | snížená |  | 0 | 0 | 0 | 0 | 0 | 32 | M | 2 |  |  |  | ROZPOCET | 0 | 0 | 0 | 0 | 0 | 2 | 0 | 16 | 66
| PP |  | Lapač střešních splavenin s ležatým přítokem,s košem pro zachytávání nečistot, s otočným kul. kloubem , suchá klapka DN 100 | [15 empty] | PP | 2
| P |  | Poznámka k položce: základy, 1NP D2 - D6, D11 - 6ks výkr. č. 02, 03, 12 | [15 empty] | P | 2
48 | M | 721000116 | Čistící tvarovka s hladkým konce DN 100 přístup přes dvířka v podlaze | kus | 3 |  | 0 |  |  |  | snížená |  | 0 | 0 | 0 | 0 | 0 | 32 | M | 2 |  |  |  | ROZPOCET | 0 | 0 | 0 | 0 | 0 | 2 | 0 | 16 | 68
| PP |  | Čistící tvarovka s hladkým konce DN 100 přístup přes dvířka v podlaze | [15 empty] | PP | 2
| P |  | Poznámka k položce: 1NP čistícií kusy (podlaha m.č.117, 126 -2ks, stěna m.č. 121b-1ks) - 3ks výkr. č. 02, 03 | [15 empty] | P | 2
49 | M | 721000250 | Dvířka 200/200 revizní, se zámkem, nerez | ks | 23 |  | 0 |  |  |  | snížená |  | 0 | 0 | 0 | 0 | 0 | 32 | M | 2 |  |  |  | ROZPOCET | 0 | 0 | 0 | 0 | 0 | 2 | 0 | 16 | 70
| PP |  | Dvířka 200/200 revizní, se zámkem, nerez | [15 empty] | PP | 2
| P |  | Poznámka k položce: 1NP pro přístup k čistícím kusům na kanalizačních odpadech č. 1,1a, 2, 1e, 4, 3, 8, 9, 10, 15, 16, 20, 28 -13ks 2NP pro přístup k čistícím kusům na odp.č. 1, 2, 5, 6, 8, 12, 11, 15, 16, 20 - 10ks Celkem 23ks výkr. č. 08 - 12 | [15 empty] | P | 2
50 | K | 721290111 | Zkouška těsnosti potrubí kanalizace vodou do DN 125 | m | 691 |  | 0 |  |  |  | snížená |  | 0 | 0 | 0 | 0 | 0 | 16 | K | 2 |  |  |  | ROZPOCET | 0 | 0 | 0 | 0 | 0 | 2 | 0 | 16 | 72
| PP |  | Zkouška těsnosti potrubí kanalizace vodou do DN 125 | [15 empty] | PP | 2
51 | K | 721290112 | Zkouška těsnosti potrubí kanalizace vodou do DN 200 | m | 10 |  | 0 |  |  |  | snížená |  | 0 | 0 | 0 | 0 | 0 | 16 | K | 2 |  |  |  | ROZPOCET | 0 | 0 | 0 | 0 | 0 | 2 | 0 | 16 | 74
| PP |  | Zkouška těsnosti potrubí kanalizace vodou do DN 200 | [15 empty] | PP | 2
52 | K | 998721103 | Přesun hmot tonážní pro vnitřní kanalizace v objektech v do 24 m | t | 1.304 |  | 0 |  |  |  | snížená |  | 0 | 0 | 0 | 0 | 0 | 16 | K | 2 |  |  |  | ROZPOCET | 0 | 0 | 0 | 0 | 0 | 2 | 0 | 16 | 76
| PP |  | Přesun hmot tonážní pro vnitřní kanalizace v objektech v do 24 m | [15 empty] | PP | 2
| D | 721a | Odvod kondenzátu od klim. jednotek a vzdt. jednotek |  |  |  | 0 | [5 empty] | 0 |  | 0 |  | 0 | 1 | D | 1 |  |  |  | ROZPOCET | [6 empty] | 0
53 | K | 721174042.1 | Potrubí kanalizační z PP připojovací systém HT DN 40 (DN 32) | m | 44 |  | 0 |  |  |  | snížená |  | 0 | 0 | 0 | 0 | 0 | 4 | K | 2 |  |  |  | ROZPOCET | 0 | 0 | 0 | 0 | 0 | 2 | 0 | 4 | 78
| PP |  | Potrubí kanalizační z PP připojovací systém HT DN 40 (DN 32) | [15 empty] | PP | 2
| P |  | Poznámka k položce: 1NP odvod kondenzáu od klimatizačních jednotek v m.č. 125, 126, 104, 109 2NP odvod kondenzáu od klimatizačních jednotek v m.č. 204 podkroví odvod kondenzáu od vzduchotechnických potrubí v m.č. 344, 344b Celkem 44m výkr. č. 03, 05, 06, 08, 09 | [15 empty] | P | 2
54 | K | 721194104.1 | Vyvedení a upevnění odpadních výpustek DN 40 /napojení klim jednotek/ | kus | 9 |  | 0 |  |  |  | snížená |  | 0 | 0 | 0 | 0 | 0 | 4 | K | 2 |  |  |  | ROZPOCET | 0 | 0 | 0 | 0 | 0 | 2 | 0 | 4 | 80
| PP |  | Vyvedení a upevnění odpadních výpustek DN 40 /napojení klim jednotek/ | [15 empty] | PP | 2
| P |  | Poznámka k položce: 1NP odvod kondenzáu od klimatizačních jednotek v m.č. 125, 126, 104, 109 - 6ks 2NP odvod kondenzáu od klimatizačních jednotek v m.č. 204 -1ks podkroví odvod kondenzáu od vzduchotechnických potrubí v m.č. 344, 344b - 2ks Celkem 9 ks výkr. č. 03, 05, 06, 08, 09 | [15 empty] | P | 2
55 | K | 725869101 | Montáž zápachových uzávěrek umyvadlových do DN 40 | kus | 5 |  | 0 |  |  |  | snížená |  | 0 | 0 | 0 | 0 | 0 | 4 | K | 2 |  |  |  | ROZPOCET | 0 | 0 | 0 | 0 | 0 | 2 | 0 | 4 | 82
| PP |  | Montáž zápachových uzávěrek umyvadlových do DN 40 | [15 empty] | PP | 2
| P |  | Poznámka k položce: 1NP m.č. 118, 112, 125 - 3ks 2NP m.č. 208 - 1ks podkroví m.č. 343 - 1ks Celkem 5ks výkr.č. 03, 05, 08, 09, 10 | [15 empty] | P | 2
56 | M | 721000095 | Podomítková zápach uzávěrka pro odvod kondenzátu DN 32, s přídavnou mechanickou zápach. uzávěrkou | kus | 5 |  | 0 |  |  |  | snížená |  | 0 | 0 | 0 | 0 | 0 | 8 | M | 2 |  |  |  | ROZPOCET | 0 | 0 | 0 | 0 | 0 | 2 | 0 | 4 | 84
| PP |  | Podomítková zápach uzávěrka pro odvod kondenzátu DN 32, s přídavnou mechanickou zápach. uzávěrkou | [15 empty] | PP | 2
| P |  | Poznámka k položce: 1NP m.č. 118, 112, 125 - 3ks 2NP m.č. 208 - 1ks podkroví m.č. 343 - 1ks Celkem 5ks výkr.č. 03, 05, 08, 09, 10 | [15 empty] | P | 2
57 | K | 722181213 | Ochrana vodovodního potrubí přilepenými tepelně izolačními trubicemi z PE tl do 6 mm DN přes 32 mm | m | 44 |  | 0 |  |  |  | snížená |  | 0 | 0 | 0 | 0 | 0 | 4 | K | 2 |  |  |  | ROZPOCET | 0 | 0 | 0 | 0 | 0 | 2 | 0 | 4 | 86
| PP |  | Ochrana vodovodního potrubí přilepenými tepelně izolačními trubicemi z PE tl do 6 mm DN přes 32 mm | [15 empty] | PP | 2
| P |  | Poznámka k položce: 1NP odvod kondenzáu od klimatizačních jednotek v m.č. 125, 126, 104, 109 2NP odvod kondenzáu od klimatizačních jednotek v m.č. 204 podkroví odvod kondenzáu od vzduchotechnických potrubí v m.č. 344, 344b Celkem 44m výkr. č. 03, 05, 06, 08, 09 | [15 empty] | P | 2
58 | K | 721290111.1 | Zkouška těsnosti potrubí kanalizace vodou do DN 125 | m | 44 |  | 0 |  |  |  | snížená |  | 0 | 0 | 0 | 0 | 0 | 4 | K | 2 |  |  |  | ROZPOCET | 0 | 0 | 0 | 0 | 0 | 2 | 0 | 4 | 88
| PP |  | Zkouška těsnosti potrubí kanalizace vodou do DN 125 | [15 empty] | PP | 2
59 | K | 998721103 | Přesun hmot tonážní pro vnitřní kanalizace v objektech v do 24 m | t | 1.186 |  | 0 |  |  |  | snížená |  | 0 | 0 | 0 | 0 | 0 | 4 | K | 2 |  |  |  | ROZPOCET | 0 | 0 | 0 | 0 | 0 | 2 | 0 | 4 | 90
| PP |  | Přesun hmot tonážní pro vnitřní kanalizace v objektech v do 24 m | [15 empty] | PP | 2
| D | 722 | Zdravotechnika - vnitřní vodovod |  |  |  | 0 | [5 empty] | 0 |  | 0 |  | 0 | 2 | D | 1 |  |  |  | ROZPOCET | [6 empty] | 0
60 | K | 722130801 | Demontáž potrubí ocelové pozinkované závitové do DN 25 | m | 40 |  | 0 |  |  |  | snížená |  | 0 | 0 | 0 | 0 | 0 | 16 | K | 2 |  |  |  | ROZPOCET | 0 | 0 | 0 | 0 | 0 | 2 | 0 | 16 | 92
| PP |  | Demontáž potrubí ocelové pozinkované závitové do DN 25 | [15 empty] | PP | 2
61 | K | 722130802 | Demontáž potrubí ocelové pozinkované závitové do DN 40 | m | 70 |  | 0 |  |  |  | snížená |  | 0 | 0 | 0 | 0 | 0 | 16 | K | 2 |  |  |  | ROZPOCET | 0 | 0 | 0 | 0 | 0 | 2 | 0 | 16 | 94
| PP |  | Demontáž potrubí ocelové pozinkované závitové do DN 40 | [15 empty] | PP | 2
62 | K | 722220851 | Demontáž armatur závitových s jedním závitem G do 3/4 | kus | 18 |  | 0 |  |  |  | snížená |  | 0 | 0 | 0 | 0 | 0 | 16 | K | 2 |  |  |  | ROZPOCET | 0 | 0 | 0 | 0 | 0 | 2 | 0 | 16 | 96
| PP |  | Demontáž armatur závitových s jedním závitem G do 3/4 | [15 empty] | PP | 2
63 | K | 722220852 | Demontáž armatur závitových s jedním závitem G do 5/4 | kus | 12 |  | 0 |  |  |  | snížená |  | 0 | 0 | 0 | 0 | 0 | 16 | K | 2 |  |  |  | ROZPOCET | 0 | 0 | 0 | 0 | 0 | 2 | 0 | 16 | 98
| PP |  | Demontáž armatur závitových s jedním závitem G do 5/4 | [15 empty] | PP | 2
64 | K | 722290824 | Přemístění vnitrostaveništní demontovaných hmot pro vnitřní vodovod v objektech výšky do 36 m | t | 0.613 |  | 0 |  |  |  | snížená |  | 0 | 0 | 0 | 0 | 0 | 16 | K | 2 |  |  |  | ROZPOCET | 0 | 0 | 0 | 0 | 0 | 2 | 0 | 16 | 100
| PP |  | Přemístění vnitrostaveništní demontovaných hmot pro vnitřní vodovod v objektech výšky do 36 m | [15 empty] | PP | 2
65 | K | 722131932 | Potrubí pozinkované závitové propojení potrubí DN 20 | kus | 5 |  | 0 |  |  |  | snížená |  | 0 | 0 | 0 | 0 | 0 | 16 | K | 2 |  |  |  | ROZPOCET | 0 | 0 | 0 | 0 | 0 | 2 | 0 | 16 | 102
| PP |  | Potrubí pozinkované závitové propojení potrubí DN 20 | [15 empty] | PP | 2
| P |  | Poznámka k položce: 1NP propojení stávající úpravny vody po stávající vyvíječ páry m.č. 124 - 2ks propojení stáv. potrubí studené vody pro hg. zařízení údržby a malých myček (m.č.126) - 3ks Celkem 5ks výkr. č. 03 | [15 empty] | P | 2
66 | K | 722131934 | Potrubí pozinkované závitové propojení potrubí DN 32 | kus | 2 |  | 0 |  |  |  | snížená |  | 0 | 0 | 0 | 0 | 0 | 16 | K | 2 |  |  |  | ROZPOCET | 0 | 0 | 0 | 0 | 0 | 2 | 0 | 16 | 104
| PP |  | Potrubí pozinkované závitové propojení potrubí DN 32 | [15 empty] | PP | 2
| P |  | Poznámka k položce: 1NP propojení nových rozvodů na stávající přívody vody ke stávajícím velkým pračkám m.č. 126 výkr. č. 03 | [15 empty] | P | 2
67 | K | 722131936 | Potrubí pozinkované závitové propojení potrubí DN 50 | kus | 1 |  | 0 |  |  |  | snížená |  | 0 | 0 | 0 | 0 | 0 | 16 | K | 2 |  |  |  | ROZPOCET | 0 | 0 | 0 | 0 | 0 | 2 | 0 | 16 | 106
| PP |  | Potrubí pozinkované závitové propojení potrubí DN 50 | [15 empty] | PP | 2
| P |  | Poznámka k položce: 1NP propojení nového rozvodu vody se stáv. rozvodem v instalační šachtě v zádveří m.č. 111 výkr. č. 03 | [15 empty] | P | 2
68 | K | 722174022 | Potrubí vodovodní plastové PP - RCT S4 (SDR 9) 20 x 2,3 mm -souč. tepel roztažnosti 0,12mm/m°C | m | 708 |  | 0 |  |  |  | snížená |  | 0 | 0 | 0 | 0 | 0 | 16 | K | 2 |  |  |  | ROZPOCET | 0 | 0 | 0 | 0 | 0 | 2 | 0 | 16 | 108
| PP |  | Potrubí vodovodní plastové PP - RCT S4 (SDR 9) 20 x 2,3 mm -souč. tepel roztažnosti 0,12mm/m°C | [15 empty] | PP | 2
| P |  | Poznámka k položce: 1NP, 2NP, podkroví Volně vedené rozvody studené vody pod stropem 1NP, 2NP stoupačky studené vody v instalačních šachtách (odp.č.9, 10, 13, 14, 17,18, 21, 22) přívody studené i teplé vody k výtokovým armaturám, vedené v předstěnách nebo v drážkách ve zdivu v 1NP, 2NP, podkroví výkr. č. 03, 05, 06, 08-12 | [15 empty] | P | 2
69 | K | 722174023 | Potrubí vodovodní plastové PP - RCT S4 (SDR 9) 25 x 2,8 mm -souč. tepel roztažnosti 0,12mm/m°C | m | 115 |  | 0 |  |  |  | snížená |  | 0 | 0 | 0 | 0 | 0 | 16 | K | 2 |  |  |  | ROZPOCET | 0 | 0 | 0 | 0 | 0 | 2 | 0 | 16 | 110
| PP |  | Potrubí vodovodní plastové PP - RCT S4 (SDR 9) 25 x 2,8 mm -souč. tepel roztažnosti 0,12mm/m°C | [15 empty] | PP | 2
| P |  | Poznámka k položce: 1NP, 2NP, podkroví Volně vedené rozvody studené vody pod stropem 1NP, 2NP, stoupačka studené vody v instalační šachtě odp.č. 26, přívody studené i teplé vody k výtokovým armaturám vedené v předstěnách nebo v drážkách ve zdivu v 1NP, 2NP, podkroví výkr. č. 03, 05, 06, 08-12 | [15 empty] | P | 2
70 | K | 722174024 | Potrubí vodovodní plastové PP - RCT S4 (SDR 9) 32 x 3,6mm -souč. tepel roztažnosti 0,12mm/m°C | m | 91 |  | 0 |  |  |  | snížená |  | 0 | 0 | 0 | 0 | 0 | 16 | K | 2 |  |  |  | ROZPOCET | 0 | 0 | 0 | 0 | 0 | 2 | 0 | 16 | 112
| PP |  | Potrubí vodovodní plastové PP - RCT S4 (SDR 9) 32 x 3,6mm -souč. tepel roztažnosti 0,12mm/m°C | [15 empty] | PP | 2
| P |  | Poznámka k položce: 1NP, 2NP Volně vedené rozvody studené vody pod stropem 1NP a 2NP výkr. č. 03 , 05 | [15 empty] | P | 2
71 | K | 722174025 | Potrubí vodovodní plastové PP - RCT S4 (SDR 9) 40 x 4,5mm -souč. tepel roztažnosti 0,12mm/m°C | m | 28 |  | 0 |  |  |  | snížená |  | 0 | 0 | 0 | 0 | 0 | 16 | K | 2 |  |  |  | ROZPOCET | 0 | 0 | 0 | 0 | 0 | 2 | 0 | 16 | 114
| PP |  | Potrubí vodovodní plastové PP - RCT S4 (SDR 9) 40 x 4,5mm -souč. tepel roztažnosti 0,12mm/m°C | [15 empty] | PP | 2
| P |  | Poznámka k položce: 1NP, 2NP Hlavní přívod studené vody z 1NP do 2NP, volně vedené rozvody studené vody pod stropem 2NP výkr. č. 03 , 05 | [15 empty] | P | 2
72 | K | 722174026 | Potrubí vodovodní plastové PP - RCT S4 (SDR 9) 50 x 6,9 mm-souč. tepel roztažnosti 0,12mm/m°C | m | 13 |  | 0 |  |  |  | snížená |  | 0 | 0 | 0 | 0 | 0 | 16 | K | 2 |  |  |  | ROZPOCET | 0 | 0 | 0 | 0 | 0 | 2 | 0 | 16 | 116
| PP |  | Potrubí vodovodní plastové PP - RCT S4 (SDR 9) 50 x 6,9 mm-souč. tepel roztažnosti 0,12mm/m°C | [15 empty] | PP | 2
| P |  | Poznámka k položce: 1NP Hlavní přívod studené vody v 1NP s napojením na stávající přívod studené vody v šachtě, v zádveří m.č. 111 Výkr. č. 03, 08 | [15 empty] | P | 2
73 | K | 722000010 | Potrubí vodovodní plastové třívrstvé z čedičovým vláknem PP-RCT/PP-RCT+BF/PP-RCT S3,2/ SDR 7,4 d 20/2,8 -souč. tepel roztažnosti 0,05mm/m°C | m | 219 |  | 0 |  |  |  | snížená |  | 0 | 0 | 0 | 0 | 0 | 16 | K | 2 |  |  |  | ROZPOCET | 0 | 0 | 0 | 0 | 0 | 2 | 0 | 16 | 118
| PP |  | Potrubí vodovodní plastové třívrstvé z čedičovým vláknem PP-RCT/PP-RCT+BF/PP-RCT S3,2/ SDR 7,4 d 20/2,8 -souč. tepel roztažnosti 0,05mm/m°C | [15 empty] | PP | 2
| P |  | Poznámka k položce: 1NP, 2NP, podkroví Volně vedené rozvody teplé vody a cirkulace pod stropem 1NP, 2NP stoupačky teplé vody a cirkulace v instalačních šachtách (odp.č.9, 10, 13, 14, 17, 18, 21, 22, 26) výkr. č. 03, 05, 06, 08-12 | [15 empty] | P | 2
74 | K | 722000011 | Potrubí vodovodní plastové třívrstvé z čedičovým vláknem PP-RCT/PP-RCT+BF/PP-RCT S3,2/ SDR 7,4 d 25 x 3,5mm - souč. tepel roztažnosti 0,05mm/m°C | m | 131 |  | 0 |  |  |  | snížená |  | 0 | 0 | 0 | 0 | 0 | 16 | K | 2 |  |  |  | ROZPOCET | 0 | 0 | 0 | 0 | 0 | 2 | 0 | 16 | 120
| PP |  | Potrubí vodovodní plastové třívrstvé z čedičovým vláknem PP-RCT/PP-RCT+BF/PP-RCT S3,2/ SDR 7,4 d 25 x 3,5mm - souč. tepel roztažnosti 0,05mm/m°C | [15 empty] | PP | 2
| P |  | Poznámka k položce: 1NP, 2NP, podkroví Volně vedené rozvody teplé vody a cirkulace pod stropem 1NP, 2NP, stoupača teplé vody v instalační šachtě odp.č. 26, výkr. č. 03, 05, 06, 08-12 | [15 empty] | P | 2
75 | K | 722000013 | Potrubí vodovodní plastové třívrstvé z čedičovým vláknem PP-RCT/PP-RCT+BF/PP-RCT S3,2/ SDR 7,4 d32 x 4,4mm -souč. tepel roztažnosti 0,05mm/m°C | m | 73 |  | 0 |  |  |  | snížená |  | 0 | 0 | 0 | 0 | 0 | 16 | K | 2 |  |  |  | ROZPOCET | 0 | 0 | 0 | 0 | 0 | 2 | 0 | 16 | 122
| PP |  | Potrubí vodovodní plastové třívrstvé z čedičovým vláknem PP-RCT/PP-RCT+BF/PP-RCT S3,2/ SDR 7,4 d32 x 4,4mm -souč. tepel roztažnosti 0,05mm/m°C | [15 empty] | PP | 2
| P |  | Poznámka k položce: 1NP, 2NP Volně vedené rozvody teplé vody pod stropem 1NP a 2NP výkr. č. 03 , 05 | [15 empty] | P | 2
76 | K | 722000014 | Potrubí vodovodní plastové třívrstvé z čedičovým vláknem PP-RCT/PP-RCT+BF/PP-RCT S3,2/ SDR 7,4 d40 x 5,5mm -souč. tepel roztažnosti 0,05mm/m°C | m | 32 |  | 0 |  |  |  | snížená |  | 0 | 0 | 0 | 0 | 0 | 16 | K | 2 |  |  |  | ROZPOCET | 0 | 0 | 0 | 0 | 0 | 2 | 0 | 16 | 124
| PP |  | Potrubí vodovodní plastové třívrstvé z čedičovým vláknem PP-RCT/PP-RCT+BF/PP-RCT S3,2/ SDR 7,4 d40 x 5,5mm -souč. tepel roztažnosti 0,05mm/m°C | [15 empty] | PP | 2
| P |  | Poznámka k položce: 1NP, 2NP Hlavní přívod teplé vody z 1NP do 2NP, volně vedené rozvody studené vody pod stropem 2NP výkr. č. 03 , 05 | [15 empty] | P | 2
77 | K | 722000016 | Potrubí vodovodní plastové třívrstvé z čedičovým vláknem PP-RCT/PP-RCT+BF/PP-RCT S3,2/ SDR 7,4 d63 x 8,6mm -souč. tepel roztažnosti 0,05mm/m°C |  | 18 |  | 0 |  |  |  | snížená |  | 0 | 0 | 0 | 0 | 0 | 16 | K | 2 |  |  |  | ROZPOCET | 0 | 0 | 0 | 0 | 0 | 2 | 0 | 16 | 126
| PP |  | Potrubí vodovodní plastové třívrstvé z čedičovým vláknem PP-RCT/PP-RCT+BF/PP-RCT S3,2/ SDR 7,4 d63 x 8,6mm -souč. tepel roztažnosti 0,05mm/m°C | [15 empty] | PP | 2
| P |  | Poznámka k položce: 1NP Hlavní přívod teplé vody od ohřívače T.V. , ke stoupačce do 2NP Výkr. č. 03, 08 | [15 empty] | P | 2
78 | M | 722000101 | Kompenzační smyčka DN 25 | kus | 1 |  | 0 |  |  |  | snížená |  | 0 | 0 | 0 | 0 | 0 | 32 | M | 2 |  |  |  | ROZPOCET | 0 | 0 | 0 | 0 | 0 | 2 | 0 | 16 | 128
| PP |  | Kompenzační smyčka DN 25 | [15 empty] | PP | 2
| P |  | Poznámka k položce: 2NP na potrubí cirkulace, pod stropem 2NP m.č.205 - ks výkr. č. 05 | [15 empty] | P | 2
79 | K | 722000017 | Montáž-izolační trubice d22-d60 | m | 725 |  | 0 |  |  |  | snížená |  | 0 | 0 | 0 | 0 | 0 | 16 | K | 2 |  |  |  | ROZPOCET | 0 | 0 | 0 | 0 | 0 | 2 | 0 | 16 | 130
| PP |  | Montáž-izolační trubice d22-d60 | [15 empty] | PP | 2
| P |  | Poznámka k položce: 1NP, 2NP, podkroví Volně vedené rozvody studené, teplé vody a cirkulace pod stropem 1NP, 2NP stoupačky studené, teplé vody a cirkulace v instalačních šachtách (odp.č.9, 10, 13, 14, 17, 18, 21, 22, 26) výkr. č. 03, 05, 06, 08-12 | [15 empty] | P | 2
80 | M | 722000018 | Izolace - trubicemi z kamenné vlny d22 tl.stěny 40mm | m | 219 |  | 0 |  |  |  | snížená |  | 0 | 0 | 0 | 0 | 0 | 32 | M | 2 |  |  |  | ROZPOCET | 0 | 0 | 0 | 0 | 0 | 2 | 0 | 16 | 132
| PP |  | Izolace - trubicemi z kamenné vlny d22 tl.stěny 40mm | [15 empty] | PP | 2
| P |  | Poznámka k položce: 1NP, 2NP, podkroví Volně vedené rozvody teplé vody a cirkulace pod stropem 1NP, 2NP stoupačky teplé vody a cirkulace v instalačních šachtách (odp.č.9, 10, 13, 14, 17, 18, 21, 22, 26) výkr. č. 03, 05, 06, 08-12 1 | [15 empty] | P | 2
81 | M | 722000020 | Izolace - trubicemi z kamenné vlny d28 tl.stěny 40mm | m | 131 |  | 0 |  |  |  | snížená |  | 0 | 0 | 0 | 0 | 0 | 32 | M | 2 |  |  |  | ROZPOCET | 0 | 0 | 0 | 0 | 0 | 2 | 0 | 16 | 134
| PP |  | Izolace - trubicemi z kamenné vlny d28 tl.stěny 40mm | [15 empty] | PP | 2
| P |  | Poznámka k položce: 1NP, 2NP, podkroví Volně vedené rozvody teplé vody a cirkulace pod stropem 1NP, 2NP, stoupačka teplé vody v instalační šachtě odp.č. 26, výkr. č. 03, 05, 06, 08-12 | [15 empty] | P | 2
82 | M | 722000026 | Izolace trubicemi z kamenné vlny d34-tl.stěny 40mm | m | 73 |  | 0 |  |  |  | snížená |  | 0 | 0 | 0 | 0 | 0 | 32 | M | 2 |  |  |  | ROZPOCET | 0 | 0 | 0 | 0 | 0 | 2 | 0 | 16 | 136
| PP |  | Izolace trubicemi z kamenné vlny d34-tl.stěny 40mm | [15 empty] | PP | 2
| P |  | Poznámka k položce: 1NP, 2NP Volně vedené rozvody teplé vody pod stropem 1NP a 2NP výkr. č. 03 , 05 | [15 empty] | P | 2
83 | M | 722000027 | Izolace trubicemi z kamenné vlny d42-tl.stěny 40mm | m | 32 |  | 0 |  |  |  | snížená |  | 0 | 0 | 0 | 0 | 0 | 32 | M | 2 |  |  |  | ROZPOCET | 0 | 0 | 0 | 0 | 0 | 2 | 0 | 16 | 138
| PP |  | Izolace trubicemi z kamenné vlny d42-tl.stěny 40mm | [15 empty] | PP | 2
| P |  | Poznámka k položce: 1NP, 2NP Hlavní přívod teplé vody z 1NP do 2NP, volně vedené rozvody studené vody pod stropem 2NP výkr. č. 03 , 05 | [15 empty] | P | 2
84 | M | 722000029 | Izolace trubicemi z kamenné vlny d54-tl.stěny 40mm | m | 8 |  | 0 |  |  |  | snížená |  | 0 | 0 | 0 | 0 | 0 | 32 | M | 2 |  |  |  | ROZPOCET | 0 | 0 | 0 | 0 | 0 | 2 | 0 | 16 | 140
| PP |  | Izolace trubicemi z kamenné vlny d54-tl.stěny 40mm | [15 empty] | PP | 2
| P |  | Poznámka k položce: 1NP Hlavní přívod teplé vody od ohřívače T.V. , ke stoupačce do 2NP Výkr. č. 03, 08 | [15 empty] | P | 2
85 | M | 722000019 | Izolace smolepící hadicí z elastoverní pěny na bázi syntetického kaučuku d22-13mm | m | 56 |  | 0 |  |  |  | snížená |  | 0 | 0 | 0 | 0 | 0 | 32 | M | 2 |  |  |  | ROZPOCET | 0 | 0 | 0 | 0 | 0 | 2 | 0 | 16 | 142
| PP |  | Izolace smolepící hadicí z elastoverní pěny na bázi syntetického kaučuku d22-13mm | [15 empty] | PP | 2
| P |  | Poznámka k položce: 1NP, 2NP, podkroví 1NP, 2NP, podkroví Volně vedené rozvody studené vody pod stropem 1NP, 2NP Stoupačky studené vody v instalačních šachtách (odp.č.9, 10, 13, 14, 17,18, 21, 22) přívody studené i teplé vody k výtokovým armaturám, vedené v předstěnách nebo v drážkách ve zdivu v 1NP, 2NP, podkroví výkr. č. 03, 05, 06, 08-12 | [15 empty] | P | 2
86 | M | 722000021 | Izolace samolepící hadicí z elastoverní pěny na bázi syntetického kaučuku d28-13mm | m | 74 |  | 0 |  |  |  | snížená |  | 0 | 0 | 0 | 0 | 0 | 32 | M | 2 |  |  |  | ROZPOCET | 0 | 0 | 0 | 0 | 0 | 2 | 0 | 16 | 144
| PP |  | Izolace samolepící hadicí z elastoverní pěny na bázi syntetického kaučuku d28-13mm | [15 empty] | PP | 2
| P |  | Poznámka k položce: 1NP, 2NP, podkroví Volně vedené rozvody studené vody pod stropem 1NP, 2NP, stoupačka studené vody v instalační šachtě odp.č. 26, výkr. č. 03, 05, 06, 08-12 | [15 empty] | P | 2
87 | M | 72200022.1 | Izolace samolepící hadicí z elastoverní pěny na bázi syntetického kaučuku d35-13mm | m | 91 |  | 0 |  |  |  | snížená |  | 0 | 0 | 0 | 0 | 0 | 32 | M | 2 |  |  |  | ROZPOCET | 0 | 0 | 0 | 0 | 0 | 2 | 0 | 16 | 146
| PP |  | Izolace samolepící hadicí z elastoverní pěny na bázi syntetického kaučuku d35-13mm | [15 empty] | PP | 2
| P |  | Poznámka k položce: 1NP, 2NP Volně vedené rozvody studené vody pod stropem 1NP a 2NP výkr. č. 03 , 05 | [15 empty] | P | 2
88 | M | 722000400 | Izolace samolepící hadicí z elastoverní pěny na bázi syntetického kaučuku d42-13mm | m | 28 |  | 0 |  |  |  | snížená |  | 0 | 0 | 0 | 0 | 0 | 32 | M | 2 |  |  |  | ROZPOCET | 0 | 0 | 0 | 0 | 0 | 2 | 0 | 16 | 148
| PP |  | Izolace samolepící hadicí z elastoverní pěny na bázi syntetického kaučuku d42-13mm | [15 empty] | PP | 2
| P |  | Poznámka k položce: 1NP, 2NP Hlavní přívod studené vody z 1NP do 2NP, volně vedené rozvody studené vody pod stropem 2NP výkr. č. 03 , 05 | [15 empty] | P | 2
89 | M | 722000402 | Izolace smolepící hadicí z elastoverní pěny na bázi syntetického kaučuku d54-13mm | m | 13 |  | 0 |  |  |  | snížená |  | 0 | 0 | 0 | 0 | 0 | 32 | M | 2 |  |  |  | ROZPOCET | 0 | 0 | 0 | 0 | 0 | 2 | 0 | 16 | 150
| PP |  | Izolace smolepící hadicí z elastoverní pěny na bázi syntetického kaučuku d54-13mm | [15 empty] | PP | 2
| P |  | Poznámka k položce: 1NP Hlavní přívod teplé vody od ohřívače T.V. , ke stoupačce do 2NP Výkr. č. 03, 08 | [15 empty] | P | 2
90 | K | 722181111 | Ochrana vodovodního potrubí plstěnými pásy do DN 20 mm | m | 652 |  | 0 |  |  |  | snížená |  | 0 | 0 | 0 | 0 | 0 | 16 | K | 2 |  |  |  | ROZPOCET | 0 | 0 | 0 | 0 | 0 | 2 | 0 | 16 | 152
| PP |  | Ochrana vodovodního potrubí plstěnými pásy do DN 20 mm | [15 empty] | PP | 2
| P |  | Poznámka k položce: 1NP, 2NP, podkroví přívody studené i teplé vody k výtokovým armaturám vedené v předstěnách nebo v drážkách ve zdivu výkr. č. 02 , 04, 05, 08-12 | [15 empty] | P | 2
91 | K | 722181113 | Ochrana vodovodního potrubí plstěnými pásy do DN 25 mm | m | 41 |  | 0 |  |  |  | snížená |  | 0 | 0 | 0 | 0 | 0 | 16 | K | 2 |  |  |  | ROZPOCET | 0 | 0 | 0 | 0 | 0 | 2 | 0 | 16 | 154
| PP |  | Ochrana vodovodního potrubí plstěnými pásy do DN 25 mm | [15 empty] | PP | 2
| P |  | Poznámka k položce: 1NP - 10NP přívody studené i teplé vody k výtokovým armaturám vedené v předstěnách výkr. č. 02 - 11, 13, 14 | [15 empty] | P | 2
92 | M | 722000050 | Pozinkovaný žlab pro potrubí plastové DN 20 /2000mm/ | ks | 110 |  | 0 |  |  |  | snížená |  | 0 | 0 | 0 | 0 | 0 | 32 | M | 2 |  |  |  | ROZPOCET | 0 | 0 | 0 | 0 | 0 | 2 | 0 | 16 | 156
| PP |  | Pozinkovaný žlab pro potrubí plastové DN 20 /2000mm/ | [15 empty] | PP | 2
| P |  | Poznámka k položce: 1NP, 2NP, podkroví Volně vedené rozvody teplé vody a cirkulace pod stropem 1NP, 2NP stoupačky teplé vody a cirkulace v instalačních šachtách (odp.č.9, 10, 13, 14, 17, 18, 21, 22, 26) výkr. č. 03, 05, 06, 08-12 | [15 empty] | P | 2
93 | K | 722000051 | Pozinkovaný žlab pro potrubí plastové DN 25 (2000mm) | ks | 76 |  | 0 |  |  |  | snížená |  | 0 | 0 | 0 | 0 | 0 | 16 | K | 2 |  |  |  | ROZPOCET | 0 | 0 | 0 | 0 | 0 | 2 | 0 | 16 | 158
| PP |  | Pozinkovaný žlab pro potrubí plastové DN 25 (2000mm) | [15 empty] | PP | 2
| P |  | Poznámka k položce: 1NP, 2NP, podkroví Volně vedené rozvody studené vody pod stropem 1NP, 2NP, stoupačka studené vody v instalační šachtě odp.č. 26, výkr. č. 03, 05, 06, 08-12 | [15 empty] | P | 2
94 | M | 722000055 | Pozinkovaný žlab pro potrubí plastové DN 40 (2000mm) | ks | 16 |  | 0 |  |  |  | snížená |  | 0 | 0 | 0 | 0 | 0 | 32 | M | 2 |  |  |  | ROZPOCET | 0 | 0 | 0 | 0 | 0 | 2 | 0 | 16 | 160
| PP |  | Pozinkovaný žlab pro potrubí plastové DN 40 (2000mm) | [15 empty] | PP | 2
| P |  | Poznámka k položce: 1NP, 2NP Hlavní přívod teplé vody z 1NP do 2NP, volně vedené rozvody studené vody pod stropem 2NP výkr. č. 03 , 05 | [15 empty] | P | 2
95 | M | 722000054 | Pozinkovaný žlab pro potrubí plastové DN 32 (2000mm) | ks | 37 |  | 0 |  |  |  | snížená |  | 0 | 0 | 0 | 0 | 0 | 32 | M | 2 |  |  |  | ROZPOCET | 0 | 0 | 0 | 0 | 0 | 2 | 0 | 16 | 162
| PP |  | Pozinkovaný žlab pro potrubí plastové DN 32 (2000mm) | [15 empty] | PP | 2
| P |  | Poznámka k položce: 1NP, 2NP Volně vedené rozvody teplé vody pod stropem 1NP a 2NP výkr. č. 03 , 05 | [15 empty] | P | 2
96 | M | 722000056 | Pozinkovaný žlab pro potrubí plastové DN 50 (2000mm) | kus | 4 |  | 0 |  |  |  | snížená |  | 0 | 0 | 0 | 0 | 0 | 32 | M | 2 |  |  |  | ROZPOCET | 0 | 0 | 0 | 0 | 0 | 2 | 0 | 16 | 164
| PP |  | Pozinkovaný žlab pro potrubí plastové DN 50 (2000mm) | [15 empty] | PP | 2
| P |  | Poznámka k položce: 1NP Hlavní přívod teplé vody od ohřívače T.V. , ke stoupačce do 2NP Výkr. č. 03, 08 | [15 empty] | P | 2
97 | K | 230050031 | Montáž a zhotovení doplňkové konstrukce z profilového materiálu | kg | 200 |  | 0 |  |  |  | snížená |  | 0 | 0 | 0 | 0 | 0 | 16 | K | 2 |  |  |  | ROZPOCET | 0 | 0 | 0 | 0 | 0 | 2 | 0 | 16 | 166
| PP |  | Montáž a zhotovení doplňkové konstrukce z profilového materiálu | [15 empty] | PP | 2
| P |  | Poznámka k položce: 1NP volně vedené rozvody studené, teplé vody a cirkulace výkr. č. 02 | [15 empty] | P | 2
98 | M | 722000041 | Uchycení potrubí vedeného v 1PP pod stropem (nosník 27x18x700, objímka dvoušroubá 3ks, závitová tyč 2ks) | soubor | 80 |  | 0 |  |  |  | snížená |  | 0 | 0 | 0 | 0 | 0 | 32 | M | 2 |  |  |  | ROZPOCET | 0 | 0 | 0 | 0 | 0 | 2 | 0 | 16 | 168
| PP |  | Uchycení potrubí vedeného v 1PP pod stropem (nosník 27x18x700, objímka dvoušroubá 3ks, závitová tyč 2ks) | [15 empty] | PP | 2
| P |  | Poznámka k položce: 1NP volně vedené rozvody studené, teplé vody a cirkulace výkr. č. 02 | [15 empty] | P | 2
99 | K | 722190401 | Vyvedení a upevnění výpustku do DN 20 (napojení hadicového systému pro první zásah) | kus | 6 |  | 0 |  |  |  | snížená |  | 0 | 0 | 0 | 0 | 0 | 16 | K | 2 |  |  |  | ROZPOCET | 0 | 0 | 0 | 0 | 0 | 2 | 0 | 16 | 170
| PP |  | Vyvedení a upevnění výpustku do DN 20 (napojení hadicového systému pro první zásah) | [15 empty] | PP | 2
| P |  | Poznámka k položce: 1NP-10NP vývod pro napojení hadicového systému pro první zásah výkr. 02-11, 13 | [15 empty] | P | 2
100 | M | 722000032 | Hadicový systém D19 m skříň 650/650/175, celonerezové provedení, tvarově stálá hadice 30m, s výstřikovou hubicí 6mm | kus | 1 |  | 0 |  |  |  | snížená |  | 0 | 0 | 0 | 0 | 0 | 32 | M | 2 |  |  |  | ROZPOCET | 0 | 0 | 0 | 0 | 0 | 2 | 0 | 16 | 172
| PP |  | Hadicový systém D19 m skříň 650/650/175, celonerezové provedení, tvarově stálá hadice 30m, s výstřikovou hubicí 6mm | [15 empty] | PP | 2
| P |  | Poznámka k položce: 1NP hadicový systém pro první zásah - H1 výkr. 03, 09 | [15 empty] | P | 2
101 | M | 722000030 | Hadicový systém D19 m skříň 650/650/175, s osazením do výklenku, s nerezovými dvířky, tvarově stálá hadice 30m, s výstřikovou hubicí 6mm | soubor | 5 |  | 0 |  |  |  | snížená |  | 0 | 0 | 0 | 0 | 0 | 32 | M | 2 |  |  |  | ROZPOCET | 0 | 0 | 0 | 0 | 0 | 2 | 0 | 16 | 174
| PP |  | Hadicový systém D19 m skříň 650/650/175, s osazením do výklenku, s nerezovými dvířky, tvarově stálá hadice 30m, s výstřikovou hubicí 6mm | [15 empty] | PP | 2
| P |  | Poznámka k položce: 1NP, 2NP, podkroví hadicové systémy pro první zásah H2, H3, H4 výkr. 03, 09 | [15 empty] | P | 2
102 | K | 722000099 | Posun a pootočení stávající úpravny vody pro stávající vyvíječ páry | soubor | 1 |  | 0 |  |  |  | snížená |  | 0 | 0 | 0 | 0 | 0 | 16 | K | 2 |  |  |  | ROZPOCET | 0 | 0 | 0 | 0 | 0 | 2 | 0 | 16 | 176
| PP |  | Posun a pootočení stávající úpravny vody pro stávající vyvíječ páry | [15 empty] | PP | 2
| P |  | Poznámka k položce: 1NP m.č. 124 vyvíječ páry stávající úpravna vody bude odpojena od stáv. přívodu vody od propojení se stávajícím vyvíječem páry celá sestava bude o 90°otočena, posunuta blíž k vyvíječi a znovu napojena na nový přívod vody a na stáv. vyvíječ páry výkr. 03 | [15 empty] | P | 2
103 | K | 722220111 | Nástěnka pro výtokový ventil G 1/2 s jedním závitem | kus | 149 |  | 0 |  |  |  | snížená |  | 0 | 0 | 0 | 0 | 0 | 16 | K | 2 |  |  |  | ROZPOCET | 0 | 0 | 0 | 0 | 0 | 2 | 0 | 16 | 178
| PP |  | Nástěnka pro výtokový ventil G 1/2 s jedním závitem | [15 empty] | PP | 2
| P |  | Poznámka k položce: 1NP, 2NP, 3NP vývody pro rohové ventily umývadlla 42x2=84ks WC 21ks, výlevka 4ks dřezy v kuchyňských sestavách 16x2=32ks oční sprcha 2s vývody pro nástěnné ventily 6ks Celkem 149ks výkr. č. 03, 05, 06, 08-12 | [15 empty] | P | 2
104 | K | 722220121 | Nástěnka pro baterii G 1/2 s jedním závitem | pár | 32 |  | 0 |  |  |  | snížená |  | 0 | 0 | 0 | 0 | 0 | 16 | K | 2 |  |  |  | ROZPOCET | 0 | 0 | 0 | 0 | 0 | 2 | 0 | 16 | 180
| PP |  | Nástěnka pro baterii G 1/2 s jedním závitem | [15 empty] | PP | 2
| P |  | Poznámka k položce: 1NP, 2NP, podkroví vývody pro nástěnné baterie u výlevek 4ks sprchy 24ks dřez diturvitový 4 Celkem 32ks výkr. č. 03, 05, 06, 08-12 | [15 empty] | P | 2
105 | K | 722232043 | Kohout kulový přímý G 1/2 PN 42 do 185°C vnitřní závit | kus | 9 |  | 0 |  |  |  | snížená |  | 0 | 0 | 0 | 0 | 0 | 16 | K | 2 |  |  |  | ROZPOCET | 0 | 0 | 0 | 0 | 0 | 2 | 0 | 16 | 182
| PP |  | Kohout kulový přímý G 1/2 PN 42 do 185°C vnitřní závit | [15 empty] | PP | 2
| P |  | Poznámka k položce: 1NP, 2NP, podkroví m.č. 126, 117 -5ks m.č. 240 -2ks m.č. 343 - 2ks Celkem 9ks výkr. č. 03, 05, 06, 08, 09, 12 | [15 empty] | P | 2
106 | K | 722253111 | Spojka hadicová G 1/2 | soubor | 2 |  | 0 |  |  |  | snížená |  | 0 | 0 | 0 | 0 | 0 | 16 | K | 2 |  |  |  | ROZPOCET | 0 | 0 | 0 | 0 | 0 | 2 | 0 | 16 | 184
| PP |  | Spojka hadicová G 1/2 | [15 empty] | PP | 2
| P |  | Poznámka k položce: 1NP m.č. 117 výkr. č. 03, 08 | [15 empty] | P | 2
107 | K | 722232044 | Kohout kulový přímý G 3/4 PN 42 do 185°C vnitřní závit | kus | 54 |  | 0 |  |  |  | snížená |  | 0 | 0 | 0 | 0 | 0 | 16 | K | 2 |  |  |  | ROZPOCET | 0 | 0 | 0 | 0 | 0 | 2 | 0 | 16 | 186
| PP |  | Kohout kulový přímý G 3/4 PN 42 do 185°C vnitřní závit | [15 empty] | PP | 2
| P |  | Poznámka k položce: 1NP, 2NP, podkroví skupinové uzávěry pro hyg. zařízení v 1NP - 9ks uzávěry pro hyg zařízení ve 2NP umístěné v instal. šachtách 12 ks uzávěry pro hyg zařízení v podkroví umístěné v instal. šachtách 12 ks skupinové uzávěry pro hyg. zařízení ve 2NP a uzávěry pro stoupačky pod stropem 2NP - 21 ks Celkem 54 ks výkr. č. 03, 05, 06 | [15 empty] | P | 2
108 | K | 722232045 | Kohout kulový přímý G 1 PN 42 do 185°C vnitřní závit | kus | 33 |  | 0 |  |  |  | snížená |  | 0 | 0 | 0 | 0 | 0 | 16 | K | 2 |  |  |  | ROZPOCET | 0 | 0 | 0 | 0 | 0 | 2 | 0 | 16 | 188
| PP |  | Kohout kulový přímý G 1 PN 42 do 185°C vnitřní závit | [15 empty] | PP | 2
| P |  | Poznámka k položce: 1NP,2NP, podkroví na cirkulačním potrubí u zásobníku T.V v 1NP -2ks na přívodech vody k hyg. zařízení m.č. 112, 118, 119a, 119b, 119c, 113 -2ks Skupinové uzávěry pro hyg. zařízení pod stropem 2NP a uzávěry stoupaček pod stropem ve 2NP - 24ks Hlavní potrubí cirkulace ve 2NP -1ks na přívodech vody v inst. šachtě ve 2NP, vedle m.č. 240 - 2ks na přívodech vody v inst. šachtě v podkroví, vedle m.č. 343 - 2ks Celkem 33 ks výkr. č. 03 , 05, 06, 08, 12 | [15 empty] | P | 2
109 | K | 722232046 | Kohout kulový přímý G 1 1/4 PN 42 do 185°C vnitřní závit | kus | 2 |  | 0 |  |  |  | snížená |  | 0 | 0 | 0 | 0 | 0 | 16 | K | 2 |  |  |  | ROZPOCET | 0 | 0 | 0 | 0 | 0 | 2 | 0 | 16 | 190
| PP |  | Kohout kulový přímý G 1 1/4 PN 42 do 185°C vnitřní závit | [15 empty] | PP | 2
| P |  | Poznámka k položce: 1NP na přívodu studené a teplé vody k pračkám, pod stropem 1NP, v m.č 125 2ks výkr. č. 03 | [15 empty] | P | 2
110 | K | 722232047 | Kohout kulový přímý G 1 1/2 PN 42 do 185°C vnitřní závit | kus | 7 |  | 0 |  |  |  | snížená |  | 0 | 0 | 0 | 0 | 0 | 16 | K | 2 |  |  |  | ROZPOCET | 0 | 0 | 0 | 0 | 0 | 2 | 0 | 16 | 192
| PP |  | Kohout kulový přímý G 1 1/2 PN 42 do 185°C vnitřní závit | [15 empty] | PP | 2
| P |  | Poznámka k položce: 1NP na přívodu studené k ohřívači T.V. a na vývodu T.V. od ohřívače T.V. v 1NP m.č. 117 - 7ks Na hlavních přívodech studené a teplé vody do 2NP m.č. 205 - 2ks Celkem 7ks výkr. č. 03, 05, 08 | [15 empty] | P | 2
111 | K | 722232048 | Kohout kulový přímý G 2 PN 42 do 185°C vnitřní závit | kus | 1 |  | 0 |  |  |  | snížená |  | 0 | 0 | 0 | 0 | 0 | 16 | K | 2 |  |  |  | ROZPOCET | 0 | 0 | 0 | 0 | 0 | 2 | 0 | 16 | 194
| PP |  | Kohout kulový přímý G 2 PN 42 do 185°C vnitřní závit | [15 empty] | PP | 2
| P |  | Poznámka k položce: 1NP na hlavním přívodu studené vody po napojení na stávající rozvod 1NP m.č. 112 výkr. č. 03 | [15 empty] | P | 2
112 | K | 722239103 | Montáž armatur vodovodních se dvěma závity G 1 | kus | 1 |  | 0 |  |  |  | snížená |  | 0 | 0 | 0 | 0 | 0 | 16 | K | 2 |  |  |  | ROZPOCET | 0 | 0 | 0 | 0 | 0 | 2 | 0 | 16 | 196
| PP |  | Montáž armatur vodovodních se dvěma závity G 1 | [15 empty] | PP | 2
| P |  | Poznámka k položce: 1NP osazení vodoměru na přívodu studené vody k ohřevu T.V. v 1NP, m.č. 117 výkr.č. 03, 08 | [15 empty] | P | 2
113 | M | 722000028.1.1 | Vodoměr 3,5m/hod, R1" | ks | 1 |  | 0 |  |  |  | snížená |  | 0 | 0 | 0 | 0 | 0 | 32 | M | 2 |  |  |  | ROZPOCET | 0 | 0 | 0 | 0 | 0 | 2 | 0 | 16 | 198
| PP |  | Vodoměr 3,5m/hod, R1" | [15 empty] | PP | 2
| P |  | Poznámka k položce: 1NP na přívodu studené vody k ohřevu T.V. v 1NP, m.č. 117 výkr.č. 03, 08 | [15 empty] | P | 2
114 | K | 722239102.1 | Montáž armatur vodovodních se dvěma závity G 3/4 | kus | 17 |  | 0 |  |  |  | snížená |  | 0 | 0 | 0 | 0 | 0 | 16 | K | 2 |  |  |  | ROZPOCET | 0 | 0 | 0 | 0 | 0 | 2 | 0 | 16 | 200
| PP |  | Montáž armatur vodovodních se dvěma závity G 3/4 | [15 empty] | PP | 2
| P |  | Poznámka k položce: 1NP, 2NP montáž termostatických ventilů na cirkulaci T.V.- na přívodech ke stoupačkám cirkulace pod stropem, ve 2NP -15ks na potrubí pod stropem 1NP m.č. 125 - 2ks Celkem 17ks výkr. č. 03, 05 | [15 empty] | P | 2
115 | M | 722000035 | Termostatický regulační ventil pro reguklaci T.V. DN 20 s vypouštěním včetně termostatického dezinfekčního modulu "B" | m | 17 |  | 0 |  |  |  | snížená |  | 0 | 0 | 0 | 0 | 0 | 32 | M | 2 |  |  |  | ROZPOCET | 0 | 0 | 0 | 0 | 0 | 2 | 0 | 16 | 202
| PP |  | Termostatický regulační ventil pro reguklaci T.V. DN 20 s vypouštěním včetně termostatického dezinfekčního modulu "B" | [15 empty] | PP | 2
| P |  | Poznámka k položce: 1NP, 2NP na přívodech ke stoupačkám cirkulace pod stropem, ve 2NP -15ks na potrubí pod stropem 1NP m.č. 125 - 2ks Celkem 17ks výkr. č. 03, 05 | [15 empty] | P | 2
116 | K | 722239101 | Montáž armatur vodovodních se dvěma závity G 1/2 | kus | 2 |  | 0 |  |  |  | snížená |  | 0 | 0 | 0 | 0 | 0 | 16 | K | 2 |  |  |  | ROZPOCET | 0 | 0 | 0 | 0 | 0 | 2 | 0 | 16 | 204
| PP |  | Montáž armatur vodovodních se dvěma závity G 1/2 | [15 empty] | PP | 2
| P |  | Poznámka k položce: 2NP, podkroví na přívodu studené vody k k pisoárům m.č.210, 310 Celkem 2ks výkr. č. 05, 06, 08 | [15 empty] | P | 2
117 | M | 722000028.1 | Kobinovaná armatura EA dle ČSN EN 1717 - G1/2 uzávěr, zpětný uzávěr | ks | 1 |  | 0 |  |  |  | snížená |  | 0 | 0 | 0 | 0 | 0 | 32 | M | 2 |  |  |  | ROZPOCET | 0 | 0 | 0 | 0 | 0 | 2 | 0 | 16 | 206
| PP |  | Kobinovaná armatura EA dle ČSN EN 1717 - G1/2 uzávěr, zpětný uzávěr | [15 empty] | PP | 2
| P |  | Poznámka k položce: 2NP, podkroví na přívodu studené vody k k pisoárům m.č.210, 310 Celkem 2ks výkr. č. 05, 06, 08 | [15 empty] | P | 2
118 | K | 722239102 | Montáž armatur vodovodních se dvěma závity G 3/4 | kus | 2 |  | 0 |  |  |  | snížená |  | 0 | 0 | 0 | 0 | 0 | 16 | K | 2 |  |  |  | ROZPOCET | 0 | 0 | 0 | 0 | 0 | 2 | 0 | 16 | 208
| PP |  | Montáž armatur vodovodních se dvěma závity G 3/4 | [15 empty] | PP | 2
| P |  | Poznámka k položce: 1NP na přívodech vody k hadicovým systémům pro první zásah (H1, H2) pod stroppem 1NP, m.č. 114, 123. výkr. č. 03, 09 | [15 empty] | P | 2
119 | M | 722000519 | Kobinovaná armatura EA dle ČSN EN 1717 - G3/4 uzávěr, zpětný uzávěr | ks | 2 |  | 0 |  |  |  | snížená |  | 0 | 0 | 0 | 0 | 0 | 32 | M | 2 |  |  |  | ROZPOCET | 0 | 0 | 0 | 0 | 0 | 2 | 0 | 16 | 210
| PP |  | Kobinovaná armatura EA dle ČSN EN 1717 - G3/4 uzávěr, zpětný uzávěr | [15 empty] | PP | 2
| P |  | Poznámka k položce: 1NP na přívodech vody k hadicovým systémům pro první zásah (H1, H2) pod stroppem 1NP, m.č. 114, 123. výkr. č. 03, 09 | [15 empty] | P | 2
120 | M | 722000520 | Kombinovaná armatura EA dle ČSN EN 1717 G 1 uzávěr, zpětný uzávěr | ks | 2 |  | 0 |  |  |  | snížená |  | 0 | 0 | 0 | 0 | 0 | 32 | M | 2 |  |  |  | ROZPOCET | 0 | 0 | 0 | 0 | 0 | 2 | 0 | 16 | 212
| PP |  | Kombinovaná armatura EA dle ČSN EN 1717 G 1 uzávěr, zpětný uzávěr | [15 empty] | PP | 2
| P |  | Poznámka k položce: 1NP na přívodech studené vody ke stoupačkám H3, H4 výkr. č. 03, 09 | [15 empty] | P | 2
121 | M | 721000250 | Dvířka 200/200 revizní, se zámkem, nerez | ks | 3 |  | 0 |  |  |  | snížená |  | 0 | 0 | 0 | 0 | 0 | 32 | M | 2 |  |  |  | ROZPOCET | 0 | 0 | 0 | 0 | 0 | 2 | 0 | 16 | 214
| PP |  | Dvířka 200/200 revizní, se zámkem, nerez | [15 empty] | PP | 2
| P |  | Poznámka k položce: 1NP pro přístup k uzávěrům vody 1NP m.č. 126 - 1ks 2NP m.č.210 -1ks podkroví m.č.310 - 1ks výkr. č. 03, 05, 06, 08 | [15 empty] | P | 2
122 | K | 722231072 | Ventil zpětný G 1/2 PN 10 do 110°C se dvěma závity | kus | 4 |  | 0 |  |  |  | snížená |  | 0 | 0 | 0 | 0 | 0 | 16 | K | 2 |  |  |  | ROZPOCET | 0 | 0 | 0 | 0 | 0 | 2 | 0 | 16 | 216
| PP |  | Ventil zpětný G 1/2 PN 10 do 110°C se dvěma závity | [15 empty] | PP | 2
| P |  | Poznámka k položce: 2NP, podkroví na přívodech vody k myčkám podložních mís m.č. 240 -2ks m.č. 343 - 2ks Celkem 4ks výkr. č. 05, 06, 12 | [15 empty] | P | 2
123 | K | 722231074 | Ventil zpětný G 1 PN 10 do 110°C se dvěma závity | kus | 1 |  | 0 |  |  |  | snížená |  | 0 | 0 | 0 | 0 | 0 | 16 | K | 2 |  |  |  | ROZPOCET | 0 | 0 | 0 | 0 | 0 | 2 | 0 | 16 | 218
| PP |  | Ventil zpětný G 1 PN 10 do 110°C se dvěma závity | [15 empty] | PP | 2
| P |  | Poznámka k položce: 1NP na potrubí cirkulace vedle ohřívače T.V. m.č. 117 výkr.č. 03, 08 | [15 empty] | P | 2
124 | K | 722231076 | Ventil zpětný G 1 1/2 PN 10 do 110°C se dvěma závity | kus | 1 |  | 0 |  |  |  | snížená |  | 0 | 0 | 0 | 0 | 0 | 16 | K | 2 |  |  |  | ROZPOCET | 0 | 0 | 0 | 0 | 0 | 2 | 0 | 16 | 220
| PP |  | Ventil zpětný G 1 1/2 PN 10 do 110°C se dvěma závity | [15 empty] | PP | 2
| P |  | Poznámka k položce: 1NP na přívodu studené vody k ohřívači T.V., m.č. 117 výkr.č. 03, 08 | [15 empty] | P | 2
125 | K | 722231143 | Ventil závitový pojistný rohový G 1 | kus | 1 |  | 0 |  |  |  | snížená |  | 0 | 0 | 0 | 0 | 0 | 16 | K | 2 |  |  |  | ROZPOCET | 0 | 0 | 0 | 0 | 0 | 2 | 0 | 16 | 222
| PP |  | Ventil závitový pojistný rohový G 1 | [15 empty] | PP | 2
| P |  | Poznámka k položce: 1NP na přívodu studené vody k ohřívači T.V., m.č. 117 výkr.č. 03, 08 | [15 empty] | P | 2
126 | K | 732429111 | Montáž čerpadla oběhového spirálního DN 25 do potrubí | soubor | 1 |  | 0 |  |  |  | snížená |  | 0 | 0 | 0 | 0 | 0 | 16 | K | 2 |  |  |  | ROZPOCET | 0 | 0 | 0 | 0 | 0 | 2 | 0 | 16 | 224
| PP |  | Montáž čerpadla oběhového spirálního DN 25 do potrubí | [15 empty] | PP | 2
| P |  | Poznámka k položce: 1NP na potrubí cirkulace vedle ohřívače T.V., m.č. 117 výkr.č. 03, 08 | [15 empty] | P | 2
127 | M | 722000500 | Cirkulační čerpadlo T.V. Q=2m3/hod, H=2,3m, vybavení termostat, časový spínač 1x230V, 0,1A | soub | 1 |  | 0 |  |  |  | snížená |  | 0 | 0 | 0 | 0 | 0 | 32 | M | 2 |  |  |  | ROZPOCET | 0 | 0 | 0 | 0 | 0 | 2 | 0 | 16 | 226
| PP |  | Cirkulační čerpadlo T.V. Q=2m3/hod, H=2,3m, vybavení termostat, časový spínač 1x230V, 0,1A | [15 empty] | PP | 2
| P |  | Poznámka k položce: 1NP na potrubí cirkulace vedle ohřívače T.V. m.č. 117 výkr.č. 03, 08 | [15 empty] | P | 2
128 | K | 722239103 | Montáž armatur vodovodních se dvěma závity G 1 | kus | 1 |  | 0 |  |  |  | snížená |  | 0 | 0 | 0 | 0 | 0 | 16 | K | 2 |  |  |  | ROZPOCET | 0 | 0 | 0 | 0 | 0 | 2 | 0 | 16 | 228
| PP |  | Montáž armatur vodovodních se dvěma závity G 1 | [15 empty] | PP | 2
| P |  | Poznámka k položce: 1NP na vývodu teplé vody z ohřívače T.V. - 1NP m.č. 117 (pro provádění termické desinfekce proti legionelle) výkr. č. 03, 09 | [15 empty] | P | 2
129 | M | 722001011 | Regulační ventil termostatický směšovací např. TV mix K32 ZVG 5/4" (se zpětnými ventily na vstupech) | kus | 1 |  | 0 |  |  |  | snížená |  | 0 | 0 | 0 | 0 | 0 | 32 | M | 2 |  |  |  | ROZPOCET | 0 | 0 | 0 | 0 | 0 | 2 | 0 | 16 | 230
| PP |  | Regulační ventil termostatický směšovací např. TV mix K32 ZVG 5/4" (se zpětnými ventily na vstupech) | [15 empty] | PP | 2
| P |  | Poznámka k položce: 1NP na vývodu teplé vody z ohřívače T.V. - 1NP m.č. 117 (pro rychlý náběh systému T.V. pro běžný provoz, po provádění termické desinfekce proti legionelle) výkr. č. 03, 09 | [15 empty] | P | 2
130 | K | 734411133 | Teploměr technický s pevným stonkem a jímkou zadní připojení délky 160 mm | kus | 1 |  | 0 |  |  |  | snížená |  | 0 | 0 | 0 | 0 | 0 | 16 | K | 2 |  |  |  | ROZPOCET | 0 | 0 | 0 | 0 | 0 | 2 | 0 | 16 | 232
| PP |  | Teploměr technický s pevným stonkem a jímkou zadní připojení délky 160 mm | [15 empty] | PP | 2
| P |  | Poznámka k položce: 1NP na potrubí cirkulace vedle ohřívače T.V., m.č. 117 výkr.č. 03, 08 | [15 empty] | P | 2
131 | K | 734421130 | Tlakoměr nízkotlaký kruhový D 160 rozsah 0-10 Mpa spodní připojení | kus | 1 |  | 0 |  |  |  | snížená |  | 0 | 0 | 0 | 0 | 0 | 16 | K | 2 |  |  |  | ROZPOCET | 0 | 0 | 0 | 0 | 0 | 2 | 0 | 16 | 234
| PP |  | Tlakoměr nízkotlaký kruhový D 160 rozsah 0-10 Mpa spodní připojení | [15 empty] | PP | 2
| P |  | Poznámka k položce: 1NP na přívodu studené vody k ohřívači T.V., m.č. 117 výkr.č. 03, 08 | [15 empty] | P | 2
132 | K | 722002010 | Soubor praci pro odpojení praček a jejich zpětné napojení v m.č. 126 | soubor | 1 |  | 0 |  |  |  | snížená |  | 0 | 0 | 0 | 0 | 0 | 16 | K | 2 |  |  |  | ROZPOCET | 0 | 0 | 0 | 0 | 0 | 2 | 0 | 16 | 236
| PP |  | Soubor praci pro odpojení praček a jejich zpětné napojení v m.č. 126 | [15 empty] | PP | 2
| P |  | Poznámka k položce: Popis prací. -Provede se odpojení praček na kanalizaci (Napojení je provedeno na pět kanal. odpadů za pračkami). -Provede se odpojení na přívody vody (4 6kg pračky na přívod studené vody, 2 24kg a 36kg pračka na přívody studené i teplé vody). -Provede se odpojení od zásobníků pracích prostředků. -Provede se demontáž stávajícího elektrického ohřívače u praček a zaslepení přívodů studené a teplé vody k ohřívač.. -Provede se propojení stávajícího přívodu teplé vody (byl přerušen po instalaci elektrického ohřívače). -Po zpětné instalaci praček se provede jejich zpětné napojení na kanalizaci, na přívody vody a na zásobníky mycích prostředků. -Na každém přívodu vody bude osazen nový K.K. G1/2 (10ks) a nová propojovací flexi hadice (10ks). | [15 empty] | P | 2
133 | K | 722290226 | Zkouška těsnosti vodovodního potrubí závitového do DN 50 | m | 1418 |  | 0 |  |  |  | snížená |  | 0 | 0 | 0 | 0 | 0 | 16 | K | 2 |  |  |  | ROZPOCET | 0 | 0 | 0 | 0 | 0 | 2 | 0 | 16 | 238
| PP |  | Zkouška těsnosti vodovodního potrubí závitového do DN 50 | [15 empty] | PP | 2
134 | K | 722290234 | Proplach a dezinfekce vodovodního potrubí do DN 80 | m | 1418 |  | 0 |  |  |  | snížená |  | 0 | 0 | 0 | 0 | 0 | 16 | K | 2 |  |  |  | ROZPOCET | 0 | 0 | 0 | 0 | 0 | 2 | 0 | 16 | 240
| PP |  | Proplach a dezinfekce vodovodního potrubí do DN 80 | [15 empty] | PP | 2
135 | K | 998722103 | Přesun hmot tonážní tonážní pro vnitřní vodovod v objektech v do 24 m | t | 1.456 |  | 0 |  |  |  | snížená |  | 0 | 0 | 0 | 0 | 0 | 16 | K | 2 |  |  |  | ROZPOCET | 0 | 0 | 0 | 0 | 0 | 2 | 0 | 16 | 242
| PP |  | Přesun hmot tonážní tonážní pro vnitřní vodovod v objektech v do 24 m | [15 empty] | PP | 2
| D | 723 | Zdravotechnika - vnitřní plynovod |  |  |  | 0 | [5 empty] | 0 |  | 0 |  | 0 | 2 | D | 1 |  |  |  | ROZPOCET | [6 empty] | 0
136 | K | 723111202 | Potrubí ocelové závitové černé bezešvé svařované běžné DN 15 | m | 48 |  | 0 |  |  |  | snížená |  | 0 | 0 | 0 | 0 | 0 | 16 | K | 2 |  |  |  | ROZPOCET | 0 | 0 | 0 | 0 | 0 | 2 | 0 | 16 | 244
| PP |  | Potrubí ocelové závitové černé bezešvé svařované běžné DN 15 | [15 empty] | PP | 2
| P |  | Poznámka k položce: 1NP, 2NP, podkroví napojení plynových sušiček, a odvzdušňovací potrubí 1NP -m.č. 125, 116b, 123, 116a, 114, 113 ,117 2NP m.č. 204 podkroví m.č. 304 výkr.č.03, 05, 06, 13 | [15 empty] | P | 2
137 | K | 723111203 | Potrubí ocelové závitové černé bezešvé svařované běžné DN 20 | m | 2.5 |  | 0 |  |  |  | snížená |  | 0 | 0 | 0 | 0 | 0 | 16 | K | 2 |  |  |  | ROZPOCET | 0 | 0 | 0 | 0 | 0 | 2 | 0 | 16 | 246
| PP |  | Potrubí ocelové závitové černé bezešvé svařované běžné DN 20 | [15 empty] | PP | 2
| P |  | Poznámka k položce: 1NP napojení plynových kotlů v m.č.117 výkr.č. 03, 13 | [15 empty] | P | 2
138 | K | 723111204 | Potrubí ocelové závitové černé bezešvé svařované běžné DN 25 | m | 33 |  | 0 |  |  |  | snížená |  | 0 | 0 | 0 | 0 | 0 | 16 | K | 2 |  |  |  | ROZPOCET | 0 | 0 | 0 | 0 | 0 | 2 | 0 | 16 | 248
| PP |  | Potrubí ocelové závitové černé bezešvé svařované běžné DN 25 | [15 empty] | PP | 2
| P |  | Poznámka k položce: 1NP přívod plynu pro napojení plynových sušiček, od uzávěru ve skříče v m.č. 110 (průchod) přes m.č. 113, 114, 116a, 123, 116b do m.č. 125 výkr.č.03, 13 | [15 empty] | P | 2
139 | K | 723120804 | Demontáž potrubí ocelové závitové svařované do DN 25 | m | 50 |  | 0 |  |  |  | snížená |  | 0 | 0 | 0 | 0 | 0 | 16 | K | 2 |  |  |  | ROZPOCET | 0 | 0 | 0 | 0 | 0 | 2 | 0 | 16 | 250
| PP |  | Demontáž potrubí ocelové závitové svařované do DN 25 | [15 empty] | PP | 2
140 | K | 723120805 | Demontáž potrubí ocelové závitové svařované do DN 50 | m | 50 |  | 0 |  |  |  | snížená |  | 0 | 0 | 0 | 0 | 0 | 16 | K | 2 |  |  |  | ROZPOCET | 0 | 0 | 0 | 0 | 0 | 2 | 0 | 16 | 252
| PP |  | Demontáž potrubí ocelové závitové svařované do DN 50 | [15 empty] | PP | 2
141 | K | 723150312 | Potrubí ocelové hladké černé bezešvé spojované svařováním tvářené za tepla D 57x2,9 mm | m | 14 |  | 0 |  |  |  | snížená |  | 0 | 0 | 0 | 0 | 0 | 16 | K | 2 |  |  |  | ROZPOCET | 0 | 0 | 0 | 0 | 0 | 2 | 0 | 16 | 254
| PP |  | Potrubí ocelové hladké černé bezešvé spojované svařováním tvářené za tepla D 57x2,9 mm | [15 empty] | PP | 2
| P |  | Poznámka k položce: 1NP hospodářská budova Přívod plynu do nové plynové kotelny Od hlavní uzávěru plyn kotelny bude veden přes m.č. 111, 112, 113 do plyn. kotelny m.č. 117. výkr. č. 01, 03, 13 | [15 empty] | P | 2
142 | K | 723150313 | Potrubí ocelové hladké černé bezešvé spojované svařováním tvářené za tepla D 76x3,2 mm | m | 90 |  | 0 |  |  |  | snížená |  | 0 | 0 | 0 | 0 | 0 | 16 | K | 2 |  |  |  | ROZPOCET | 0 | 0 | 0 | 0 | 0 | 2 | 0 | 16 | 256
| PP |  | Potrubí ocelové hladké černé bezešvé spojované svařováním tvářené za tepla D 76x3,2 mm | [15 empty] | PP | 2
| P |  | Poznámka k položce: 1PP, hlavní objekt, 1NP hospodářská budova hlavní přívod plynu s napojením na stávající rozvod plynu ve sklepě hlavního objektu, veden přes sklep , stávající plynovou kotelnu v hlavním objektu, dále veden po fasádě k hlavnímu uzávěru nové plynové kotelny v hospodářské budovy (bude osazen ve skříče v prúchodu m.č. 110). výkr. č. 01, 03, 13 | [15 empty] | P | 2
143 | K | 723150365 | Chránička D 38x2,6 mm | m | 5.5 |  | 0 |  |  |  | snížená |  | 0 | 0 | 0 | 0 | 0 | 16 | K | 2 |  |  |  | ROZPOCET | 0 | 0 | 0 | 0 | 0 | 2 | 0 | 16 | 258
| PP |  | Chránička D 38x2,6 mm | [15 empty] | PP | 2
144 | K | 723150367 | Chránička D 57x2,9 mm | m | 3.5 |  | 0 |  |  |  | snížená |  | 0 | 0 | 0 | 0 | 0 | 16 | K | 2 |  |  |  | ROZPOCET | 0 | 0 | 0 | 0 | 0 | 2 | 0 | 16 | 260
| PP |  | Chránička D 57x2,9 mm | [15 empty] | PP | 2
145 | K | 723150368 | Chránička D 76x3,2 mm | m | 3 |  | 0 |  |  |  | snížená |  | 0 | 0 | 0 | 0 | 0 | 16 | K | 2 |  |  |  | ROZPOCET | 0 | 0 | 0 | 0 | 0 | 2 | 0 | 16 | 262
| PP |  | Chránička D 76x3,2 mm | [15 empty] | PP | 2
146 | K | 723150371 | Chránička D 108x4 mm | m | 5 |  | 0 |  |  |  | snížená |  | 0 | 0 | 0 | 0 | 0 | 16 | K | 2 |  |  |  | ROZPOCET | 0 | 0 | 0 | 0 | 0 | 2 | 0 | 16 | 264
| PP |  | Chránička D 108x4 mm | [15 empty] | PP | 2
147 | K | 723190202 | Přípojka plynovodní ocelová závitová černá bezešvá spojovaná na závit běžná DN 15 | soubor | 2 |  | 0 |  |  |  | snížená |  | 0 | 0 | 0 | 0 | 0 | 16 | K | 2 |  |  |  | ROZPOCET | 0 | 0 | 0 | 0 | 0 | 2 | 0 | 16 | 266
| PP |  | Přípojka plynovodní ocelová závitová černá bezešvá spojovaná na závit běžná DN 15 | [15 empty] | PP | 2
| P |  | Poznámka k položce: 1NP přívod plynu k plynové sušičce - 2ks v.č. 03, 13 | [15 empty] | P | 2
148 | K | 723190204 | Přípojka plynovodní ocelová závitová černá bezešvá spojovaná na závit běžná DN 25 | soubor | 2 |  | 0 |  |  |  | snížená |  | 0 | 0 | 0 | 0 | 0 | 16 | K | 2 |  |  |  | ROZPOCET | 0 | 0 | 0 | 0 | 0 | 2 | 0 | 16 | 268
| PP |  | Přípojka plynovodní ocelová závitová černá bezešvá spojovaná na závit běžná DN 25 | [15 empty] | PP | 2
| P |  | Poznámka k položce: 1NP přívod plynu k plynovému kotlu v. m.č.117 - 2ks v.č. 03, 13 | [15 empty] | P | 2
149 | M | 723000310 | Nerezová skříňka 600/600/200 pro umístění uzávěrů plynu a havarijní ventil | kus | 1 |  | 0 |  |  |  | snížená |  | 0 | 0 | 0 | 0 | 0 | 32 | M | 2 |  |  |  | ROZPOCET | 0 | 0 | 0 | 0 | 0 | 2 | 0 | 16 | 270
| PP |  | Nerezová skříňka 600/600/200 pro umístění uzávěrů plynu a havarijní ventil | [15 empty] | PP | 2
| P |  | Poznámka k položce: 1NP m.č. 110 průchod výkr. č. 03, 13 | [15 empty] | P | 2
150 | K | 723190901 | Uzavření,otevření plynovodního potrubí při opravě | kus | 2 |  | 0 |  |  |  | snížená |  | 0 | 0 | 0 | 0 | 0 | 16 | K | 2 |  |  |  | ROZPOCET | 0 | 0 | 0 | 0 | 0 | 2 | 0 | 16 | 272
| PP |  | Uzavření,otevření plynovodního potrubí při opravě | [15 empty] | PP | 2
| P |  | Poznámka k položce: 1PP hlavní objekt sklep - při napojení nové odbočky na stávající rozvod | [15 empty] | P | 2
151 | K | 723190907 | Odvzdušnění nebo napuštění plynovodního potrubí | m | 187.5 |  | 0 |  |  |  | snížená |  | 0 | 0 | 0 | 0 | 0 | 16 | K | 2 |  |  |  | ROZPOCET | 0 | 0 | 0 | 0 | 0 | 2 | 0 | 16 | 274
| PP |  | Odvzdušnění nebo napuštění plynovodního potrubí | [15 empty] | PP | 2
152 | K | 723190909 | Zkouška těsnosti potrubí plynovodního | kus | 187.5 |  | 0 |  |  |  | snížená |  | 0 | 0 | 0 | 0 | 0 | 16 | K | 2 |  |  |  | ROZPOCET | 0 | 0 | 0 | 0 | 0 | 2 | 0 | 16 | 276
| PP |  | Zkouška těsnosti potrubí plynovodního | [15 empty] | PP | 2
153 | K | 723190916 | Zaslepení potrubí plynovodní DN 40 | kus | 1 |  | 0 |  |  |  | snížená |  | 0 | 0 | 0 | 0 | 0 | 16 | K | 2 |  |  |  | ROZPOCET | 0 | 0 | 0 | 0 | 0 | 2 | 0 | 16 | 278
| PP |  | Zaslepení potrubí plynovodní DN 40 | [15 empty] | PP | 2
| P |  | Poznámka k položce: 1PP hlavní budova zaslepení stávajícího plynovodního potrubí pro stávající plynovou kotelnu a sušičky v hospodářském objektu. výkr. č. 01, 13 | [15 empty] | P | 2
154 | K | 723190919 | Navaření odbočky na potrubí plynovodní DN 100 | kus | 1 |  | 0 |  |  |  | snížená |  | 0 | 0 | 0 | 0 | 0 | 16 | K | 2 |  |  |  | ROZPOCET | 0 | 0 | 0 | 0 | 0 | 2 | 0 | 16 | 280
| PP |  | Navaření odbočky na potrubí plynovodní DN 100 | [15 empty] | PP | 2
| P |  | Poznámka k položce: 1PP hlavní objekt napojení novéh rozvod ve sklepě | [15 empty] | P | 2
155 | K | 723221133 | Kohout závitový hadicový Ke 858 G 1/2 s jedním závitem | ks | 5 |  | 0 |  |  |  | snížená |  | 0 | 0 | 0 | 0 | 0 | 16 | K | 2 |  |  |  | ROZPOCET | 0 | 0 | 0 | 0 | 0 | 2 | 0 | 16 | 282
| PP |  | Kohout závitový hadicový Ke 858 G 1/2 s jedním závitem | [15 empty] | PP | 2
| P |  | Poznámka k položce: 1NP hospodářský objekt na odvzdušňovacím potrubí m.č. 125 - 2ks m.č 117 - 3ks Celkem 5ks v.č. 03, 13 | [15 empty] | P | 2
156 | K | 723231162 | Kohout kulový přímý G 1/2 PN 42 do 185°C plnoprůtokový s koulí DADO vnitřní závit těžká řada | kus | 12 |  | 0 |  |  |  | snížená |  | 0 | 0 | 0 | 0 | 0 | 16 | K | 2 |  |  |  | ROZPOCET | 0 | 0 | 0 | 0 | 0 | 2 | 0 | 16 | 284
| PP |  | Kohout kulový přímý G 1/2 PN 42 do 185°C plnoprůtokový s koulí DADO vnitřní závit těžká řada | [15 empty] | PP | 2
| P |  | Poznámka k položce: 1NP hospodářský objekt m.č. 125 - napojení sušiček - 2ks m.č 117, 125 na odvzušňovacím potubí - 10ks Celkem 12ks v.č. 03, 13 | [15 empty] | P | 2
157 | K | 723231164 | Kohout kulový přímý G 1 PN 42 do 185°C plnoprůtokový s koulí DADO vnitřní závit těžká řada | kus | 3 |  | 0 |  |  |  | snížená |  | 0 | 0 | 0 | 0 | 0 | 16 | K | 2 |  |  |  | ROZPOCET | 0 | 0 | 0 | 0 | 0 | 2 | 0 | 16 | 286
| PP |  | Kohout kulový přímý G 1 PN 42 do 185°C plnoprůtokový s koulí DADO vnitřní závit těžká řada | [15 empty] | PP | 2
| P |  | Poznámka k položce: 1NP m.č. 110 průchod v nerez. skříče - hlavní uzávěr pro plynové sušičky -1ks 1NP hospodářský objekt m.č 117 přívody k plynovým kotlům -2ks Celkem 3ks výkr. č. 03, 13 | [15 empty] | P | 2
158 | K | 723231167 | Kohout kulový přímý G 2 PN 42 do 185°C plnoprůtokový s koulí DADO vnitřní závit těžká řada | kus | 1 |  | 0 |  |  |  | snížená |  | 0 | 0 | 0 | 0 | 0 | 16 | K | 2 |  |  |  | ROZPOCET | 0 | 0 | 0 | 0 | 0 | 2 | 0 | 16 | 288
| PP |  | Kohout kulový přímý G 2 PN 42 do 185°C plnoprůtokový s koulí DADO vnitřní závit těžká řada | [15 empty] | PP | 2
| P |  | Poznámka k položce: 1NP m.č. 110 průchod v nerez. skříče - hlavní uzávěr plynu plynové kotelny výkr. č. 03, 13 | [15 empty] | P | 2
159 | K | 723239103 | Montáž armatur plynovodních se dvěma závity G 1 ostatní typ / domovního STL regulátoru plynu/ | kus | 1 |  | 0 |  |  |  | snížená |  | 0 | 0 | 0 | 0 | 0 | 16 | K | 2 |  |  |  | ROZPOCET | 0 | 0 | 0 | 0 | 0 | 2 | 0 | 16 | 290
| PP |  | Montáž armatur plynovodních se dvěma závity G 1 ostatní typ / domovního STL regulátoru plynu/ | [15 empty] | PP | 2
160 | K | 723239106 | Montáž armatur plynovodních se dvěma závity G 2 ostatní typ | kus | 1 |  | 0 |  |  |  | snížená |  | 0 | 0 | 0 | 0 | 0 | 16 | K | 2 |  |  |  | ROZPOCET | 0 | 0 | 0 | 0 | 0 | 2 | 0 | 16 | 292
| PP |  | Montáž armatur plynovodních se dvěma závity G 2 ostatní typ | [15 empty] | PP | 2
| P |  | Poznámka k položce: 1NP montáž havarijního uzávěru m.č. 110 průchod v nerez. skříče výkr. č. 03, 13 | [15 empty] | P | 2
161 | M | 723000311 | havarijní ventil pro plynná paliva jako např. EVH 1050 .02 DN 50 | kus | 1 |  | 0 |  |  |  | snížená |  | 0 | 0 | 0 | 0 | 0 | 32 | M | 2 |  |  |  | ROZPOCET | 0 | 0 | 0 | 0 | 0 | 2 | 0 | 16 | 294
| PP |  | havarijní ventil pro plynná paliva jako např. EVH 1050 .02 DN 50 | [15 empty] | PP | 2
| P |  | Poznámka k položce: 1NP m.č. 110 průchod v nerez. skříče - hlavarijníuzávěr pro plynovou kotelnu výkr. č. 03, 13 | [15 empty] | P | 2
162 | K | 723239107 | Montáž armatur plynovodních se dvěma závity G 2 1/2 ostatní typ | kus | 1 |  | 0 |  |  |  | snížená |  | 0 | 0 | 0 | 0 | 0 | 16 | K | 2 |  |  |  | ROZPOCET | 0 | 0 | 0 | 0 | 0 | 2 | 0 | 16 | 296
| PP |  | Montáž armatur plynovodních se dvěma závity G 2 1/2 ostatní typ | [15 empty] | PP | 2
163 | M | 723000312 | kulový kohout plynový se závitem G21/2 | kus | 1 |  | 0 |  |  |  | snížená |  | 0 | 0 | 0 | 0 | 0 | 32 | M | 2 |  |  |  | ROZPOCET | 0 | 0 | 0 | 0 | 0 | 2 | 0 | 16 | 298
| PP |  | kulový kohout plynový se závitem G21/2 | [15 empty] | PP | 2
| P |  | Poznámka k položce: 1PP sklep na novém přívodu plynu za napojením na stávající rozvod plynu výkr. č. 01, 13 | [15 empty] | P | 2
164 | K | 723290822 | Přemístění vnitrostaveništní demontovaných hmot pro vnitřní plynovod v objektech výšky do 12 m | t | 0.279 |  | 0 |  |  |  | snížená |  | 0 | 0 | 0 | 0 | 0 | 16 | K | 2 |  |  |  | ROZPOCET | 0 | 0 | 0 | 0 | 0 | 2 | 0 | 16 | 300
| PP |  | Přemístění vnitrostaveništní demontovaných hmot pro vnitřní plynovod v objektech výšky do 12 m | [15 empty] | PP | 2
165 | K | 734421130 | Tlakoměr nízkotlaký kruhový D 160 rozsah 0-10 Mpa spodní připojení | kus | 5 |  | 0 |  |  |  | snížená |  | 0 | 0 | 0 | 0 | 0 | 16 | K | 2 |  |  |  | ROZPOCET | 0 | 0 | 0 | 0 | 0 | 2 | 0 | 16 | 302
| PP |  | Tlakoměr nízkotlaký kruhový D 160 rozsah 0-10 Mpa spodní připojení | [15 empty] | PP | 2
| P |  | Poznámka k položce: 1NP hospodářský objekt m.č. 125 - na odvzdušňovacím potrubí - 2ks m.č 117 na odvzušňovacím potubí - 3ks Celkem 5ks v.č. 03, 13 | [15 empty] | P | 2
166 | K | 998723102 | Přesun hmot tonážní pro vnitřní plynovod v objektech v do 12 m | t | 0.983 |  | 0 |  |  |  | snížená |  | 0 | 0 | 0 | 0 | 0 | 16 | K | 2 |  |  |  | ROZPOCET | 0 | 0 | 0 | 0 | 0 | 2 | 0 | 16 | 304
| PP |  | Přesun hmot tonážní pro vnitřní plynovod v objektech v do 12 m | [15 empty] | PP | 2
| D | 725 | Zdravotechnika - zařizovací předměty |  |  |  | 0 | [5 empty] | 0 |  | 0 |  | 0 | 2 | D | 1 |  |  |  | ROZPOCET | [6 empty] | 0
167 | K | 725110814 | Demontáž klozetu Kombi, odsávací | soubor | 2 |  | 0 |  |  |  | snížená |  | 0 | 0 | 0 | 0 | 0 | 16 | K | 2 |  |  |  | ROZPOCET | 0 | 0 | 0 | 0 | 0 | 2 | 0 | 16 | 306
| PP |  | Demontáž klozetu Kombi, odsávací | [15 empty] | PP | 2
168 | K | 725210821 | Demontáž umyvadel bez výtokových armatur | soubor | 1 |  | 0 |  |  |  | snížená |  | 0 | 0 | 0 | 0 | 0 | 16 | K | 2 |  |  |  | ROZPOCET | 0 | 0 | 0 | 0 | 0 | 2 | 0 | 16 | 308
| PP |  | Demontáž umyvadel bez výtokových armatur | [15 empty] | PP | 2
169 | K | 725820801 | Demontáž baterie nástěnné do G 3 / 4 | soubor | 3 |  | 0 |  |  |  | snížená |  | 0 | 0 | 0 | 0 | 0 | 16 | K | 2 |  |  |  | ROZPOCET | 0 | 0 | 0 | 0 | 0 | 2 | 0 | 16 | 310
| PP |  | Demontáž baterie nástěnné do G 3 / 4 | [15 empty] | PP | 2
170 | K | 725590814 | Přemístění vnitrostaveništní demontovaných pro zařizovací předměty v objektech výšky do 36 m | t | 0.92 |  | 0 |  |  |  | snížená |  | 0 | 0 | 0 | 0 | 0 | 16 | K | 2 |  |  |  | ROZPOCET | 0 | 0 | 0 | 0 | 0 | 2 | 0 | 16 | 312
| PP |  | Přemístění vnitrostaveništní demontovaných pro zařizovací předměty v objektech výšky do 36 m | [15 empty] | PP | 2
171 | K | 725119122 | Montáž klozetových mís kombi | kus | 21 |  | 0 |  |  |  | snížená |  | 0 | 0 | 0 | 0 | 0 | 16 | K | 2 |  |  |  | ROZPOCET | 0 | 0 | 0 | 0 | 0 | 2 | 0 | 16 | 314
| PP |  | Montáž klozetových mís kombi | [15 empty] | PP | 2
| P |  | Poznámka k položce: 1NP m.č.119b, 121c - 2ks 2NP m.č. 207, 211, 213, 220, 226, 217, 223, 229, 232 - 9ks podkroví m.č. 307, 311, 313, 337, 317, 323, 320, 326, 329, 339 - 10ks Celkem 21ks výkr. č. 03, 05, 06, 08-12 | [15 empty] | P | 2
172 | M | 725003010 | Kombiklozet výška 400mm, délka 630mm+instalační sada pro klozet | ks | 9 |  | 0 |  |  |  | snížená |  | 0 | 0 | 0 | 0 | 0 | 32 | M | 2 |  |  |  | ROZPOCET | 0 | 0 | 0 | 0 | 0 | 2 | 0 | 16 | 316
| PP |  | Kombiklozet výška 400mm, délka 630mm+instalační sada pro klozet | [15 empty] | PP | 2
| P |  | Poznámka k položce: 1NP m.č.119b, 121c - 2ks 2NP m.č. 207, 211, 213 - 3ks podkroví m.č. 307, 311, 313, 337 - 4ks Celkem 9ks výkr. č. 03, 05, 06, 08-12 | [15 empty] | P | 2
173 | M | 725003011 | Duroplastové sedátko s poklopem pro kombiklozety, úchyty z nerezu | kus | 9 |  | 0 |  |  |  | snížená |  | 0 | 0 | 0 | 0 | 0 | 32 | M | 2 |  |  |  | ROZPOCET | 0 | 0 | 0 | 0 | 0 | 2 | 0 | 16 | 318
| PP |  | Duroplastové sedátko s poklopem pro kombiklozety, úchyty z nerezu | [15 empty] | PP | 2
| P |  | Poznámka k položce: 1NP m.č.119b, 121c - 2ks 2NP m.č. 207, 211, 213 - 3ks podkroví m.č. 307, 311, 313, 337 - 4ks Celkem 9ks výkr. č. 03, 05, 06, 08-12 | [15 empty] | P | 2
174 | M | 725003012 | Kombiklozet se zvýšenou mísou výška 450mm, délka 670mm | kus | 12 |  | 0 |  |  |  | snížená |  | 0 | 0 | 0 | 0 | 0 | 32 | M | 2 |  |  |  | ROZPOCET | 0 | 0 | 0 | 0 | 0 | 2 | 0 | 16 | 320
| PP |  | Kombiklozet se zvýšenou mísou výška 450mm, délka 670mm | [15 empty] | PP | 2
| P |  | Poznámka k položce: 2NP m.č. 220, 226, 217, 223, 229, 232 - 6ks podkroví m.č. 317, 323, 320, 326, 329, 339 - 6ks Celkem 12ks výkr. č. 05, 06, 08-12 | [15 empty] | P | 2
175 | M | 725003013 | Duroplastové sedátko s poklopem, ocelové úchyty | kkus | 12 |  | 0 |  |  |  | snížená |  | 0 | 0 | 0 | 0 | 0 | 32 | M | 2 |  |  |  | ROZPOCET | 0 | 0 | 0 | 0 | 0 | 2 | 0 | 16 | 322
| PP |  | Duroplastové sedátko s poklopem, ocelové úchyty | [15 empty] | PP | 2
| P |  | Poznámka k položce: 2NP m.č. 220, 226, 217, 223, 229, 232 - 6ks podkroví m.č. 317, 323, 320, 326, 329, 339 - 6ks Celkem 12ks výkr. č. 05, 06, 08-12 | [15 empty] | P | 2
176 | K | 725219102 | Montáž umyvadla připevněného na šrouby do zdiva | soubor | 42 |  | 0 |  |  |  | snížená |  | 0 | 0 | 0 | 0 | 0 | 16 | K | 2 |  |  |  | ROZPOCET | 0 | 0 | 0 | 0 | 0 | 2 | 0 | 16 | 324
| PP |  | Montáž umyvadla připevněného na šrouby do zdiva | [15 empty] | PP | 2
| P |  | Poznámka k položce: umývadlla 1NP m.č. 119a, 121a, 121b, 125, 126 - 5ks 2NP m.č. 206, 209, 212, 215, 235 /2/, 234, 237, 239, 240 , 220, 226, 217, 223, 229, 232 - 16ks podkroví m.č. 306, 309, 313, 315, 314, 342, 343, 331, 332, 333/2/, 335/2/, 334,336, 317, 323, 320, 326, 329, 339 - 21ks Celkem 42ks výkr. č. 03, 05, 06, 08-12 | [15 empty] | P | 2
177 | M | 7250000019 | Umývadlo keramické 550x450mm + instalační sada | ks | 30 |  | 0 |  |  |  | snížená |  | 0 | 0 | 0 | 0 | 0 | 32 | M | 2 |  |  |  | ROZPOCET | 0 | 0 | 0 | 0 | 0 | 2 | 0 | 16 | 326
| PP |  | Umývadlo keramické 550x450mm + instalační sada | [15 empty] | PP | 2
| P |  | Poznámka k položce: umývadlla 1NP m.č. 119a, 121a, 121b, 125, 126 - 5ks 2NP m.č. 206, 209, 212, 215, 235 /2/, 234, 237, 239, 240 - 10ks podkroví m.č. 306, 309, 313, 315, 314, 342, 343, 331, 332, 333/2/, 335/2/, 334,336 - 15ks Celkem 30ks výkr. č. 03, 05, 06, 08-12 | [15 empty] | P | 2
178 | M | 725000017 | Umývadlový sifon plastový | ks | 30 |  | 0 |  |  |  | snížená |  | 0 | 0 | 0 | 0 | 0 | 32 | M | 2 |  |  |  | ROZPOCET | 0 | 0 | 0 | 0 | 0 | 2 | 0 | 16 | 328
| PP |  | Umývadlový sifon plastový | [15 empty] | PP | 2
| P |  | Poznámka k položce: umývadlla 1NP m.č. 119a, 121a, 121b, 125, 126 - 5ks 2NP m.č. 206, 209, 212, 215, 235 /2/, 234, 237, 239, 240 - 10ks podkroví m.č. 306, 309, 313, 315, 314, 342, 343, 331, 332, 333/2/, 335/2/, 334,336 - 15ks Celkem 30ks výkr. č. 03, 05, 06, 08-12 | [15 empty] | P | 2
179 | M | 725000018.1 | Kryt na sifon k umývadlu | ks | 30 |  | 0 |  |  |  | snížená |  | 0 | 0 | 0 | 0 | 0 | 32 | M | 2 |  |  |  | ROZPOCET | 0 | 0 | 0 | 0 | 0 | 2 | 0 | 16 | 330
| PP |  | Kryt na sifon k umývadlu | [15 empty] | PP | 2
| P |  | Poznámka k položce: umývadlla 1NP m.č. 119a, 121a, 121b, 125, 126 - 5ks 2NP m.č. 206, 209, 212, 215, 235 /2/, 234, 237, 239, 240 - 10ks podkroví m.č. 306, 309, 313, 315, 314, 342, 343, 331, 332, 333/2/, 335/2/, 334,336 - 15ks Celkem 30ks výkr. č. 03, 05, 06, 08-12 | [15 empty] | P | 2
180 | M | 725000022.1 | umývadlo zdravotní 640 x 550mm /TP/ | ks | 12 |  | 0 |  |  |  | snížená |  | 0 | 0 | 0 | 0 | 0 | 32 | M | 2 |  |  |  | ROZPOCET | 0 | 0 | 0 | 0 | 0 | 2 | 0 | 16 | 332
| PP |  | umývadlo zdravotní 640 x 550mm /TP/ | [15 empty] | PP | 2
| P |  | Poznámka k položce: 2NP m.č. 220, 226, 217, 223, 229, 232 - 6ks podkroví m.č. 317, 323, 320, 326, 329, 339 - 6ks Celkem 12ks výkr. č. 05, 06, 08-12 | [15 empty] | P | 2
181 | M | 725000020.1 | Podomítkový zápachový uzávěr , s vodorovným odtokem připojovacím obloukem z mosazi -pochromováno.(pro umývadla T.P.) | ks | 12 |  | 0 |  |  |  | snížená |  | 0 | 0 | 0 | 0 | 0 | 32 | M | 2 |  |  |  | ROZPOCET | 0 | 0 | 0 | 0 | 0 | 2 | 0 | 16 | 334
| PP |  | Podomítkový zápachový uzávěr , s vodorovným odtokem připojovacím obloukem z mosazi -pochromováno.(pro umývadla T.P.) | [15 empty] | PP | 2
| P |  | Poznámka k položce: 2NP m.č. 220, 226, 217, 223, 229, 232 - 6ks podkroví m.č. 317, 323, 320, 326, 329, 339 - 6ks Celkem 12ks výkr. č. 05, 06, 08-12 | [15 empty] | P | 2
182 | K | 725331111 | Výlevka bez výtokových armatur keramická se sklopnou plastovou mřížkou 425 mm | soubor | 4 |  | 0 |  |  |  | snížená |  | 0 | 0 | 0 | 0 | 0 | 16 | K | 2 |  |  |  | ROZPOCET | 0 | 0 | 0 | 0 | 0 | 2 | 0 | 16 | 336
| PP |  | Výlevka bez výtokových armatur keramická se sklopnou plastovou mřížkou 425 mm | [15 empty] | PP | 2
| P |  | Poznámka k položce: 1NP mč 112, 116a - 2ks 2NP m.č. 208 - 1ks podkroví m.č. 308 - 1ks Celkem - 4ks výkr.č. 03, 05, 06, 08 | [15 empty] | P | 2
183 | K | 725111131 | Splachovač nádržkový plastový vysokopoložený - pro výlevky | soubor | 4 |  | 0 |  |  |  | snížená |  | 0 | 0 | 0 | 0 | 0 | 16 | K | 2 |  |  |  | ROZPOCET | 0 | 0 | 0 | 0 | 0 | 2 | 0 | 16 | 338
| PP |  | Splachovač nádržkový plastový vysokopoložený - pro výlevky | [15 empty] | PP | 2
| P |  | Poznámka k položce: 1NP mč 112, 116a - 2ks 2NP m.č. 208 - 1ks podkroví m.č. 308 - 1ks Celkem - 4ks výkr.č. 03, 05, 06, 08 | [15 empty] | P | 2
184 | K | 725129102 | Montáž pisoáru s automatickým splachováním | kus | 2 |  | 0 |  |  |  | snížená |  | 0 | 0 | 0 | 0 | 0 | 16 | K | 2 |  |  |  | ROZPOCET | 0 | 0 | 0 | 0 | 0 | 2 | 0 | 16 | 340
| PP |  | Montáž pisoáru s automatickým splachováním | [15 empty] | PP | 2
| P |  | Poznámka k položce: 2NP m.č. 210 - 1ks podkroví m.č. 310 - 1ks celkem 2ks výkr.č. 03, 08 | [15 empty] | P | 2
185 | M | 725000024 | Automatický pisoár 430 x 665 x 415 mm, s teplotním splachovačem AUP 15 | kus | 2 |  | 0 |  |  |  | snížená |  | 0 | 0 | 0 | 0 | 0 | 32 | M | 2 |  |  |  | ROZPOCET | 0 | 0 | 0 | 0 | 0 | 2 | 0 | 16 | 342
| PP |  | Automatický pisoár 430 x 665 x 415 mm, s teplotním splachovačem AUP 15 | [15 empty] | PP | 2
| P |  | Poznámka k položce: 2NP m.č. 210 - 1ks podkroví m.č. 310 - 1ks celkem 2ks výkr.č. 03, 08 | [15 empty] | P | 2
186 | K | 725000024 | Napájecí zdroj 20VA 230/12 | kus | 2 |  | 0 |  |  |  | snížená |  | 0 | 0 | 0 | 0 | 0 | 16 | K | 2 |  |  |  | ROZPOCET | 0 | 0 | 0 | 0 | 0 | 2 | 0 | 16 | 344
| PP |  | Napájecí zdroj 20VA 230/12 | [15 empty] | PP | 2
| P |  | Poznámka k položce: 2NP pro pisoár m.č. 210 - 1ks podkroví pro pisoár m.č. 310 - 1ks osazení ve skříni elektrorozvaděče v m.č. 201 a 302 komunikace ve 2NP a podkroví celkem 2ks výkr.č. 03, 08 | [15 empty] | P | 2
187 | K | 725314290 | Příslušenství dřezu kuchyň sestavy | ks | 16 |  | 0 |  |  |  | snížená |  | 0 | 0 | 0 | 0 | 0 | 16 | K | 2 |  |  |  | ROZPOCET | 0 | 0 | 0 | 0 | 0 | 2 | 0 | 16 | 346
| PP |  | Příslušenství dřezu kuchyň sestavy | [15 empty] | PP | 2
| P |  | Poznámka k položce: 1NP m.č.118, 113 -2ks 2NP m.č. 214/4/, 237, 239/2/ - 7ks podkroví m.č. 314/4/, 342/2/, 334 - 7ks Celkem 16ks výkr. č. 03, 05, 06, 08, 09, 11, 12 | [15 empty] | P | 2
188 | M | 500000230 | Sifon dřezový s nerez mřížkou 115 | kus | 16 |  | 0 |  |  |  | snížená |  | 0 | 0 | 0 | 0 | 0 | 32 | M | 2 |  |  |  | ROZPOCET | 0 | 0 | 0 | 0 | 0 | 2 | 0 | 16 | 348
| PP |  | Sifon dřezový s nerez mřížkou 115 | [15 empty] | PP | 2
| P |  | Poznámka k položce: 1NP m.č.118, 113 -2ks 2NP m.č. 214/4/, 237, 239/2/ - 7ks podkroví m.č. 314/4/, 342/2/, 334 - 7ks Celkem 16ks výkr. č. 03, 05, 06, 08, 09, 11, 12 | [15 empty] | P | 2
189 | K | 725311111 | Dřez jednoduchý keramický se zápachovou uzávěrkou 590x450 mm | soubor | 4 |  | 0 |  |  |  | snížená |  | 0 | 0 | 0 | 0 | 0 | 16 | K | 2 |  |  |  | ROZPOCET | 0 | 0 | 0 | 0 | 0 | 2 | 0 | 16 | 350
| PP |  | Dřez jednoduchý keramický se zápachovou uzávěrkou 590x450 mm | [15 empty] | PP | 2
| P |  | Poznámka k položce: 1NP m.č. 125, 126 - 2ks 2NP m.č.240 - 1ks podkroví m.č. 343 -1ks Celkem 4ks výkr. č. 03, 05, 06, 09, 12 | [15 empty] | P | 2
190 | K | 725249101 | Montáž vaničky sprchové | soubor | 2 |  | 0 |  |  |  | snížená |  | 0 | 0 | 0 | 0 | 0 | 16 | K | 2 |  |  |  | ROZPOCET | 0 | 0 | 0 | 0 | 0 | 2 | 0 | 16 | 352
| PP |  | Montáž vaničky sprchové | [15 empty] | PP | 2
| P |  | Poznámka k položce: 1NP 121d, 119c - 2ks výkr. č. 03, 08 | [15 empty] | P | 2
191 | M | 725001001 | Sprchová vanička z litých přírodních materiálů 900/900/30mm | kus | 1 |  | 0 |  |  |  | snížená |  | 0 | 0 | 0 | 0 | 0 | 32 | M | 2 |  |  |  | ROZPOCET | 0 | 0 | 0 | 0 | 0 | 2 | 0 | 16 | 354
| PP |  | Sprchová vanička z litých přírodních materiálů 900/900/30mm | [15 empty] | PP | 2
| P |  | Poznámka k položce: 1NP m.č. 121d výkr. č. 03, 08 | [15 empty] | P | 2
192 | M | 725001020 | Sprchová vanička z přírodních materiálů, čtrvrtkruh 900/30mm | kus | 1 |  | 0 |  |  |  | snížená |  | 0 | 0 | 0 | 0 | 0 | 32 | M | 2 |  |  |  | ROZPOCET | 0 | 0 | 0 | 0 | 0 | 2 | 0 | 16 | 356
| PP |  | Sprchová vanička z přírodních materiálů, čtrvrtkruh 900/30mm | [15 empty] | PP | 2
| P |  | Poznámka k položce: 1NP m.č. 119c výkr. č. 03, 08 | [15 empty] | P | 2
193 | M | 725001002 | Vaničkový sifon průměr 90 mm s kovovou krytkou | kus | 2 |  | 0 |  |  |  | snížená |  | 0 | 0 | 0 | 0 | 0 | 32 | M | 2 |  |  |  | ROZPOCET | 0 | 0 | 0 | 0 | 0 | 2 | 0 | 16 | 358
| PP |  | Vaničkový sifon průměr 90 mm s kovovou krytkou | [15 empty] | PP | 2
| P |  | Poznámka k položce: 1NP 121d, 119c - 2ks výkr. č. 03, 08 | [15 empty] | P | 2
194 | K | 725249103 | Montáž koutu sprchového/sprchových dveří/ | soubor | 2 |  | 0 |  |  |  | snížená |  | 0 | 0 | 0 | 0 | 0 | 16 | K | 2 |  |  |  | ROZPOCET | 0 | 0 | 0 | 0 | 0 | 2 | 0 | 16 | 360
| PP |  | Montáž koutu sprchového/sprchových dveří/ | [15 empty] | PP | 2
| P |  | Poznámka k položce: 1NP 121d, 119c - 2ks výkr. č. 03, 08 | [15 empty] | P | 2
195 | M | 725000047 | Sprchové dveře, s jedním dílem pevným a dvěma posuvnými 770-810mm, výška 1880mm, výplň bezpečnostní sklo s ochrannou vrstvou | kus | 1 |  | 0 |  |  |  | snížená |  | 0 | 0 | 0 | 0 | 0 | 32 | M | 2 |  |  |  | ROZPOCET | 0 | 0 | 0 | 0 | 0 | 2 | 0 | 16 | 362
| PP |  | Sprchové dveře, s jedním dílem pevným a dvěma posuvnými 770-810mm, výška 1880mm, výplň bezpečnostní sklo s ochrannou vrstvou | [15 empty] | PP | 2
| P |  | Poznámka k položce: 1NP m.č. 121d výkr. č. 121d výkr. č. 03,08 | [15 empty] | P | 2
196 | M | 725000050 | Sprchový kout čtvrkruh, čtyřdílný, ze dvou rovných a dvou 90 875-895 x 875-895mm, výplň bezpečnostní sklo s ochrannou vrstvou | kus | 1 |  | 0 |  |  |  | snížená |  | 0 | 0 | 0 | 0 | 0 | 32 | M | 2 |  |  |  | ROZPOCET | 0 | 0 | 0 | 0 | 0 | 2 | 0 | 16 | 364
| PP |  | Sprchový kout čtvrkruh, čtyřdílný, ze dvou rovných a dvou 90 875-895 x 875-895mm, výplň bezpečnostní sklo s ochrannou vrstvou | [15 empty] | PP | 2
| P |  | Poznámka k položce: 1NP m.č. 119c výkr. č. 03, 08 | [15 empty] | P | 2
197 | K | 725249101.1 | Montáž vaničky sprchové /sprchových žlabů/ | soubor | 22 |  | 0 |  |  |  | snížená |  | 0 | 0 | 0 | 0 | 0 | 16 | K | 2 |  |  |  | ROZPOCET | 0 | 0 | 0 | 0 | 0 | 2 | 0 | 16 | 366
| PP |  | Montáž vaničky sprchové /sprchových žlabů/ | [15 empty] | PP | 2
| P |  | Poznámka k položce: vývody pro napojení žlabů 2NP, podkroví rohové žlaby m.č. 220, 226, 217, 223, 229, 232, 317, 323, 320, 326, 329, 339 - 12ks podkroví podlahové žlábky m.č. 235 /5/, 333 /5/ - 10ks Celkem 22ks výkr. č. 05, 06, 09, 10, 11 | [15 empty] | P | 2
198 | M | 725001103 | Rohový žlab 210 x 210 mm, nerez DN 50, průtok 0,49l/sec | kus | 12 |  | 0 |  |  |  | snížená |  | 0 | 0 | 0 | 0 | 0 | 32 | M | 2 |  |  |  | ROZPOCET | 0 | 0 | 0 | 0 | 0 | 2 | 0 | 16 | 368
| PP |  | Rohový žlab 210 x 210 mm, nerez DN 50, průtok 0,49l/sec | [15 empty] | PP | 2
| P |  | Poznámka k položce: 2NP, podkroví m.č. 220, 226, 217, 223, 229, 232, 317, 323, 320, 326, 329, 339 - 12ks výkr.č. 04, 05, 06, 09, 10, 11 | [15 empty] | P | 2
199 | M | 725001104 | Rošt 210/210 mm nerez k rohovému žlabu | kus | 12 |  | 0 |  |  |  | snížená |  | 0 | 0 | 0 | 0 | 0 | 32 | M | 2 |  |  |  | ROZPOCET | 0 | 0 | 0 | 0 | 0 | 2 | 0 | 16 | 370
| PP |  | Rošt 210/210 mm nerez k rohovému žlabu | [15 empty] | PP | 2
| P |  | Poznámka k položce: 2NP, podkroví m.č. 220, 226, 217, 223, 229, 232, 317, 323, 320, 326, 329, 339 - 12ks výkr.č. 04, 05, 06, 09, 10, 11 | [15 empty] | P | 2
200 | M | 725249311 | Podlahový žlábek délka 2800mm, 1x odpad (d=50mm), včetně zápachové uzávěrky, součástí je lem pro izolaci, žlábek doplněn o stavěcí nozky, materiál nerez ASI 304, povrch matný, tryskáno balotinou, krycí rošt lesklý | kus | 2 |  | 0 |  |  |  | snížená |  | 0 | 0 | 0 | 0 | 0 | 32 | M | 2 |  |  |  | ROZPOCET | 0 | 0 | 0 | 0 | 0 | 2 | 0 | 16 | 372
| PP |  | Podlahový žlábek délka 2800mm, 1x odpad (d=50mm), včetně zápachové uzávěrky, součástí je lem pro izolaci, žlábek doplněn o stavěcí nozky, materiál nerez ASI 304, povrch matný, tryskáno balotinou, krycí rošt lesklý | [15 empty] | PP | 2
| P |  | Poznámka k položce: 1NP, podkroví m.č. 333 výkr. č. 06, 10 | [15 empty] | P | 2
201 | M | 725249312 | Podlahový žlábek délka 4800mm, 2x odpad (d=50mm), včetně zápachových uzávěrek,sestava je složena se dvou stejně dlouhých žlabůspojených přes příruby odpady k sobě, | soubor | 2 |  | 0 |  |  |  | snížená |  | 0 | 0 | 0 | 0 | 0 | 32 | M | 2 |  |  |  | ROZPOCET | 0 | 0 | 0 | 0 | 0 | 2 | 0 | 16 | 374
| PP |  | Podlahový žlábek délka 4800mm, 2x odpad (d=50mm), včetně zápachových uzávěrek,sestava je složena se dvou stejně dlouhých žlabůspojených přes příruby odpady k sobě, | [15 empty] | PP | 2
| P |  | Poznámka k položce: součástí je lem pro izolaci, žlábek doplněn o stavěcí nozky, materiál nerez ASI 304, povrch matný, tryskáno balotinou, krycí rošt lesklý 1NP, podkroví m.č. 235 výkr. č. 05, 11 | [15 empty] | P | 2
202 | M | 725249300 | Podlahový žlábek délka 900mm, do levého koutu, odpad (d=50mm, včetně zápachové uzávěrky, osazení na středu, otočný o 360° | kus | 1 |  | 0 |  |  |  | snížená |  | 0 | 0 | 0 | 0 | 0 | 32 | M | 2 |  |  |  | ROZPOCET | 0 | 0 | 0 | 0 | 0 | 2 | 0 | 16 | 376
| PP |  | Podlahový žlábek délka 900mm, do levého koutu, odpad (d=50mm, včetně zápachové uzávěrky, osazení na středu, otočný o 360° | [15 empty] | PP | 2
| P |  | Poznámka k položce: 2NP m.č. 235 výkr. č. 04, 10 | [15 empty] | P | 2
203 | M | 725249301 | Podlahový žlábek délka 900mm, do pravého koutu, odpad (d=50mm, včetně zápachové uzávěrky, osazení na středu, otočný o 360° | ks | 1 |  | 0 |  |  |  | snížená |  | 0 | 0 | 0 | 0 | 0 | 32 | M | 2 |  |  |  | ROZPOCET | 0 | 0 | 0 | 0 | 0 | 2 | 0 | 16 | 378
| PP |  | Podlahový žlábek délka 900mm, do pravého koutu, odpad (d=50mm, včetně zápachové uzávěrky, osazení na středu, otočný o 360° | [15 empty] | PP | 2
| P |  | Poznámka k položce: podkroví m.č.333 výkr.č.04, 11 | [15 empty] | P | 2
204 | M | 725249302 | Podlahový žlábek délka 900mm, mezi tři svislé stěny, odpad (d=50mm, včetně zápachové uzávěrky, osazení na středu, otočný o 360° | kus | 2 |  | 0 |  |  |  | snížená |  | 0 | 0 | 0 | 0 | 0 | 32 | M | 2 |  |  |  | ROZPOCET | 0 | 0 | 0 | 0 | 0 | 2 | 0 | 16 | 380
| PP |  | Podlahový žlábek délka 900mm, mezi tři svislé stěny, odpad (d=50mm, včetně zápachové uzávěrky, osazení na středu, otočný o 360° | [15 empty] | PP | 2
| P |  | Poznámka k položce: 2NP, podkroví m.č. 235, 333 Celkem 2ks výkr. č. 04, 06, 10, 11 | [15 empty] | P | 2
205 | M | 725000054 | Oční sprcha dle EN 1541, část 2, k upevnění na stěnu 1 stříkací hlava s bezpečnostním ventilem na hadici | kus | 2 |  | 0 |  |  |  | snížená |  | 0 | 0 | 0 | 0 | 0 | 32 | M | 2 |  |  |  | ROZPOCET | 0 | 0 | 0 | 0 | 0 | 2 | 0 | 16 | 382
| PP |  | Oční sprcha dle EN 1541, část 2, k upevnění na stěnu 1 stříkací hlava s bezpečnostním ventilem na hadici | [15 empty] | PP | 2
| P |  | Poznámka k položce: 1NP m.č.125, 126 - 2ks výkr.č. 03, 09 | [15 empty] | P | 2
206 | K | 725813111 | Ventil rohový bez připojovací trubičky nebo flexi hadičky G 1/2 | soubor | 143 |  | 0 |  |  |  | snížená |  | 0 | 0 | 0 | 0 | 0 | 16 | K | 2 |  |  |  | ROZPOCET | 0 | 0 | 0 | 0 | 0 | 2 | 0 | 16 | 384
| PP |  | Ventil rohový bez připojovací trubičky nebo flexi hadičky G 1/2 | [15 empty] | PP | 2
| P |  | Poznámka k položce: 1NP, 2NP, 3NP umývadlla 42x2=84ks WC 21ks, výlevka 4ks dřezy v kuchyňských sestavách 16x2=32ks oční sprcha 2s Celkem 143 ks výkr. č. 03, 05, 06, 08-12 | [15 empty] | P | 2
207 | M | 722000053 | Flexi propojovací hadice pro napoj umývadlových a dřezových stojánkových baterií | kus | 141 |  | 0 |  |  |  | snížená |  | 0 | 0 | 0 | 0 | 0 | 32 | M | 2 |  |  |  | ROZPOCET | 0 | 0 | 0 | 0 | 0 | 2 | 0 | 16 | 386
| PP |  | Flexi propojovací hadice pro napoj umývadlových a dřezových stojánkových baterií | [15 empty] | PP | 2
| P |  | Poznámka k položce: 1NP, 2NP, 3NP umývadlla 42x2=84ks WC 21ks, výlevka 4ks dřezy v kuchyňských sestavách 16x2=32ks Celkem 141 ks výkr. č. 03, 05, 06, 08-12 | [15 empty] | P | 2
208 | K | 725821312 | Baterie dřezové nástěnné pákové s otáčivým kulatým ústím a délkou ramínka 300 mm | soubor | 8 |  | 0 |  |  |  | snížená |  | 0 | 0 | 0 | 0 | 0 | 16 | K | 2 |  |  |  | ROZPOCET | 0 | 0 | 0 | 0 | 0 | 2 | 0 | 16 | 388
| PP |  | Baterie dřezové nástěnné pákové s otáčivým kulatým ústím a délkou ramínka 300 mm | [15 empty] | PP | 2
| P |  | Poznámka k položce: výlevky 1NP mč 112, 116a - 2ks 2NP m.č. 208 - 1ks podkroví m.č. 308 - 1ks dřezy diturvitové 1NP m.č. 125, 126 - 2ks 2NP m.č.240 - 1ks podkroví m.č. 343 -1ks Celkem 8ks výkr. č. 03, 05, 06, 08, 09, 12 | [15 empty] | P | 2
209 | K | 725821328 | Baterie dřezové stojánkové pákové s vytahovací sprškou | soubor | 16 |  | 0 |  |  |  | snížená |  | 0 | 0 | 0 | 0 | 0 | 16 | K | 2 |  |  |  | ROZPOCET | 0 | 0 | 0 | 0 | 0 | 2 | 0 | 16 | 390
| PP |  | Baterie dřezové stojánkové pákové s vytahovací sprškou | [15 empty] | PP | 2
| P |  | Poznámka k položce: 1NP m.č.118, 113 -2ks 2NP m.č. 214/4/, 237, 239/2/ - 7ks podkroví m.č. 314/4/, 342/2/, 334 - 7ks Celkem 16ks výkr. č. 03, 05, 06, 08, 09, 11, 12 | [15 empty] | P | 2
210 | K | 725829131 | Montáž baterie umyvadlové stojánkové G 1/2 ostatní typ | kus | 42 |  | 0 |  |  |  | snížená |  | 0 | 0 | 0 | 0 | 0 | 16 | K | 2 |  |  |  | ROZPOCET | 0 | 0 | 0 | 0 | 0 | 2 | 0 | 16 | 392
| PP |  | Montáž baterie umyvadlové stojánkové G 1/2 ostatní typ | [15 empty] | PP | 2
| P |  | Poznámka k položce: 1NP m.č. 119a, 121a, 121b, 125, 126 - 5ks 2NP m.č. 206, 209, 212, 215, 235 /2/, 234, 237, 239, 240 , 220, 226, 217, 223, 229, 232 - 16ks podkroví m.č. 306, 309, 313, 315, 314, 342, 343, 331, 332, 333/2/, 335/2/, 334,336, 317, 323, 320, 326, 329, 339 - 21ks Celkem 42ks výkr. č. 03, 05, 06, 08-12 | [15 empty] | P | 2
211 | M | 725000034.1 | Baterie stojánková páková G1/2 | kus | 42 |  | 0 |  |  |  | snížená |  | 0 | 0 | 0 | 0 | 0 | 32 | M | 2 |  |  |  | ROZPOCET | 0 | 0 | 0 | 0 | 0 | 2 | 0 | 16 | 394
| PP |  | Baterie stojánková páková G1/2 | [15 empty] | PP | 2
| P |  | Poznámka k položce: 1NP m.č. 119a, 121a, 121b, 125, 126 - 5ks 2NP m.č. 206, 209, 212, 215, 235 /2/, 234, 237, 239, 240 , 220, 226, 217, 223, 229, 232 - 16ks podkroví m.č. 306, 309, 313, 315, 314, 342, 343, 331, 332, 333/2/, 335/2/, 334,336, 317, 323, 320, 326, 329, 339 - 21ks Celkem 42ks výkr. č. 03, 05, 06, 08-12 | [15 empty] | P | 2
212 | K | 725849411 | Montáž baterie sprchové nástěnné s nastavitelnou výškou sprchy | kus | 24 |  | 0 |  |  |  | snížená |  | 0 | 0 | 0 | 0 | 0 | 16 | K | 2 |  |  |  | ROZPOCET | 0 | 0 | 0 | 0 | 0 | 2 | 0 | 16 | 396
| PP |  | Montáž baterie sprchové nástěnné s nastavitelnou výškou sprchy | [15 empty] | PP | 2
| P |  | Poznámka k položce: 1NP m.č. 121d, 119c - 2ks 2NP m.č. 220, 226, 217, 223, 229, 232, 235 /5/ - 11ks podkroví m.č. 317, 323, 320, 326, 329, 339, 333/5/ - 11ks Celkem 24ks výkr. č. 03, 05, 06, 08-12 | [15 empty] | P | 2
213 | M | 725000032 | Baterie sprchová nástěnná páková G1/2 | kus | 24 |  | 0 |  |  |  | snížená |  | 0 | 0 | 0 | 0 | 0 | 32 | M | 2 |  |  |  | ROZPOCET | 0 | 0 | 0 | 0 | 0 | 2 | 0 | 16 | 398
| PP |  | Baterie sprchová nástěnná páková G1/2 | [15 empty] | PP | 2
| P |  | Poznámka k položce: 1NP m.č. 121d, 119c - 2ks 2NP m.č. 220, 226, 217, 223, 229, 232, 235 /5/ - 11ks podkroví m.č. 317, 323, 320, 326, 329, 339, 333/5/ - 11ks Celkem 24ks výkr. č. 03, 05, 06, 08-12 | [15 empty] | P | 2
214 | M | 725000033 | Sprchová sada - ruční sprcha 3 funkce, sprchvá tyč, hadice 1,7m | kus | 24 |  | 0 |  |  |  | snížená |  | 0 | 0 | 0 | 0 | 0 | 32 | M | 2 |  |  |  | ROZPOCET | 0 | 0 | 0 | 0 | 0 | 2 | 0 | 16 | 400
| PP |  | Sprchová sada - ruční sprcha 3 funkce, sprchvá tyč, hadice 1,7m | [15 empty] | PP | 2
| P |  | Poznámka k položce: 1NP m.č. 121d, 119c - 2ks 2NP m.č. 220, 226, 217, 223, 229, 232, 235 /5/ - 11ks podkroví m.č. 317, 323, 320, 326, 329, 339, 333/5/ - 11ks Celkem 24ks výkr. č. 03, 05, 06, 08-12 | [15 empty] | P | 2
215 | K | 725810266 | Ventily nást T 212 G 1/2 PO vent. | ks | 6 |  | 0 |  |  |  | snížená |  | 0 | 0 | 0 | 0 | 0 | 16 | K | 2 |  |  |  | ROZPOCET | 0 | 0 | 0 | 0 | 0 | 2 | 0 | 16 | 402
| PP |  | Ventily nást T 212 G 1/2 PO vent. | [15 empty] | PP | 2
| P |  | Poznámka k položce: 1NP m.č. 109, 117, 124/2/, 126, 127 - 6ks v.č.03, 08, 09 | [15 empty] | P | 2
216 | K | 725869101 | Montáž zápachových uzávěrek umyvadlových do DN 40 | kus | 11 |  | 0 |  |  |  | snížená |  | 0 | 0 | 0 | 0 | 0 | 16 | K | 2 |  |  |  | ROZPOCET | 0 | 0 | 0 | 0 | 0 | 2 | 0 | 16 | 404
| PP |  | Montáž zápachových uzávěrek umyvadlových do DN 40 | [15 empty] | PP | 2
| P |  | Poznámka k položce: 1NP m.č.126 /3/ - 3ks m.č. 217 - 2ks 2NP m.č. 214, 235 /2/ - 3ks podkroví m.č. 333 /2/ - 2ks m.č. 314 - 1ks Celkem 11ks výkr. č. 03, 04, 05, 08, 09, 10, 11 | [15 empty] | P | 2
217 | M | 725000110 | Podomítková zápachová uzávěrka DN 40/50 se zpětnou armaturou a čistícím otvorem , krycí deska z nerez oceli 160x110mm+dvojitá přípojka | ks | 2 |  | 0 |  |  |  | snížená |  | 0 | 0 | 0 | 0 | 0 | 32 | M | 2 |  |  |  | ROZPOCET | 0 | 0 | 0 | 0 | 0 | 2 | 0 | 16 | 406
| PP |  | Podomítková zápachová uzávěrka DN 40/50 se zpětnou armaturou a čistícím otvorem , krycí deska z nerez oceli 160x110mm+dvojitá přípojka | [15 empty] | PP | 2
| P |  | Poznámka k položce: 1NP m.č.117 - 2ks Celkem 2ks výkr. č. 03, 08 | [15 empty] | P | 2
218 | M | 725000111 | Podomítková zápachová uzávěrka DN 40/50, s integrovanou tvarovkou na přívod vody s výt. ventilem na hadici (se zpětnou a zavzdušňovací armaturou) Krycí dvířka z nerez. oceli 180x100 |  | 5 |  | 0 |  |  |  | snížená |  | 0 | 0 | 0 | 0 | 0 | 32 | M | 2 |  |  |  | ROZPOCET | 0 | 0 | 0 | 0 | 0 | 2 | 0 | 16 | 408
| PP |  | Podomítková zápachová uzávěrka DN 40/50, s integrovanou tvarovkou na přívod vody s výt. ventilem na hadici (se zpětnou a zavzdušňovací armaturou) Krycí dvířka z nerez. oceli 180x100 | [15 empty] | PP | 2
| P |  | Poznámka k položce: 1NP m.č.126 - 3ks 2NP m.č. 214 - 1ks podkroví m.č. 314 - 1ks Celkem 5ks výkr. č. 03, 05, 06, 08, 09 | [15 empty] | P | 2
219 | M | 725000112 | Podomítková zápachová uzávěrka DN 50, odtok svislý, s čistící vložkou k jednoduchému čištění zápazápachové uzávěrky | kus | 4 |  | 0 |  |  |  | snížená |  | 0 | 0 | 0 | 0 | 0 | 32 | M | 2 |  |  |  | ROZPOCET | 0 | 0 | 0 | 0 | 0 | 2 | 0 | 16 | 410
| PP |  | Podomítková zápachová uzávěrka DN 50, odtok svislý, s čistící vložkou k jednoduchému čištění zápazápachové uzávěrky | [15 empty] | PP | 2
| P |  | Poznámka k položce: 2NP m.č. 235 -2ks podkroví m.č. 333 - 2ks Celkem 4ks výkr.č. 05, 06, 10, 11 | [15 empty] | P | 2
220 | K | 998725103 | Přesun hmot tonážní pro zařizovací předměty v objektech v do 24 m | t | 0.772 |  | 0 |  |  |  | snížená |  | 0 | 0 | 0 | 0 | 0 | 16 | K | 2 |  |  |  | ROZPOCET | 0 | 0 | 0 | 0 | 0 | 2 | 0 | 16 | 412
| PP |  | Přesun hmot tonážní pro zařizovací předměty v objektech v do 24 m | [15 empty] | PP | 2
| D | 783 | Dokončovací práce - nátěry |  |  |  | 0 | [5 empty] | 0 |  | 0 |  | 0 | 2 | D | 1 |  |  |  | ROZPOCET | [6 empty] | 0
221 | K | 783414140 | Nátěry olejové potrubí do DN 50 dvojnásobné a základní | m | 97 |  | 0 |  |  |  | snížená |  | 0 | 0 | 0 | 0 | 0 | 16 | K | 2 |  |  |  | ROZPOCET | 0 | 0 | 0 | 0 | 0 | 2 | 0 | 16 | 414
| PP |  | Nátěry olejové potrubí do DN 50 dvojnásobné a základní | [15 empty] | PP | 2
| P |  | Poznámka k položce: 1NP hospodářský objekt výkr. č. 03, 13 | [15 empty] | P | 2
222 | K | 783415150 | Nátěry olejové potrubí do DN 100 dvojnásobné a základní | m | 90 |  | 0 |  |  |  | snížená |  | 0 | 0 | 0 | 0 | 0 | 16 | K | 2 |  |  |  | ROZPOCET | 0 | 0 | 0 | 0 | 0 | 2 | 0 | 16 | 416
| PP |  | Nátěry olejové potrubí do DN 100 dvojnásobné a základní | [15 empty] | PP | 2
| P |  | Poznámka k položce: 1PP hlavní objekt, 1NP fasáda hlavní objekt výkr. č. 01, 03, 13 | [15 empty] | P | 2
| D | 930 | hodinové zúčtovací sazby |  |  |  | 0 | [5 empty] | 0 |  | 0 |  | 0 | 1 | D | 1 |  |  |  | ROZPOCET | [6 empty] | 0
223 | K | 930000010.1 | Revize rozvodu plynu - spotřebiče do 80kW |  | 15 |  | 0 |  |  |  | snížená |  | 0 | 0 | 0 | 0 | 0 | 4 | K | 2 |  |  |  | ROZPOCET | 0 | 0 | 0 | 0 | 0 | 2 | 0 | 4 | 418
| PP |  | Revize rozvodu plynu - spotřebiče do 80kW | [15 empty] | PP | 2
| P |  | Poznámka k položce: 1m rozvodu - 0,07h/m 1 spotřebič - 0,5hod" 187.5 * 0,07 = 13,5hod" 4 spotr * 0,5 = 1,5hod Celkem =15h | [15 empty] | P | 2
224 | K | 930000011 | Revize zařízení kotelny | hod | 24 |  | 0 |  |  |  | snížená |  | 0 | 0 | 0 | 0 | 0 | 4 | K | 2 |  |  |  | ROZPOCET | 0 | 0 | 0 | 0 | 0 | 2 | 0 | 4 | 420
| PP |  | Revize zařízení kotelny | [15 empty] | PP | 2
225 | K | 930000013 | Vyhotovení revizních knih (reprod. vazba, kontrola) | ks | 2 |  | 0 |  |  |  | snížená |  | 0 | 0 | 0 | 0 | 0 | 4 | K | 2 |  |  |  | ROZPOCET | 0 | 0 | 0 | 0 | 0 | 2 | 0 | 4 | 422
| PP |  | Vyhotovení revizních knih (reprod. vazba, kontrola) | [15 empty] | PP | 2

## 1.3 - Vytápění
[9 empty] | >> skryté sloupce << | [9 empty] | {614c95f3-caf1-4b60-b60b-1dc68450d709}
1
| KRYCÍ LIST SOUPISU PRACÍ | [8 empty] | v --- níže se nacházejí doplnkové a pomocné údaje k sestavám --- v | [8 empty] | False
Stavba:
Domov pro seniory Červenka - Nadstavba a přístavba hospodářské budovy stavební úpravy prádelny
Objekt:
1 - SO.01 NADSTAVBA A PŘÍSTAVBA HOSPODÁŘSKÉ BUDOVY
Soupis:
1.3 - Vytápění
| KSO: |  |  |  |  | CC-CZ:
| Místo: |  | Červenka |  |  | Datum: | 22. 10. 2020
| Zadavatel: |  |  |  |  | IČ:
|  | Olomoucký kraj |  |  |  | DIČ:
| Uchazeč: |  |  |  |  | IČ: | Vyplň údaj
|  | Vyplň údaj |  |  |  | DIČ: | Vyplň údaj
| Projektant: |  |  |  |  | IČ:
|  | Ateliér Polách α Bravenec s.r.o. |  |  |  | DIČ:
| Zpracovatel: |  |  |  |  | IČ:
|  | Zdeněk Závodník |  |  |  | DIČ:
Poznámka:
| Cena bez DPH | [5 empty] | 0
|  |  | Základ daně |  |  | Sazba daně | Výše daně
| DPH | základní | 0 |  |  | 21% | 0
|  | snížená | 0 |  |  | 15% | 0
|  | zákl. přenesená | 0 |  |  | 21% | 0
|  | sníž. přenesená | 0 |  |  | 15% | 0
|  | nulová | 0 |  |  | 0% | 0
| Cena s DPH |  |  | v | CZK |  | 0
| Projektant |  |  | Zpracovatel
| Datum a podpis: |  | Razítko | Datum a podpis: |  |  | Razítko
| Objednavatel |  |  | Uchazeč
| Datum a podpis: |  | Razítko | Datum a podpis: |  |  | Razítko
REKAPITULACE ČLENĚNÍ SOUPISU PRACÍ
Stavba:
Domov pro seniory Červenka - Nadstavba a přístavba hospodářské budovy stavební úpravy prádelny
Objekt:
1 - SO.01 NADSTAVBA A PŘÍSTAVBA HOSPODÁŘSKÉ BUDOVY
Soupis:
1.3 - Vytápění
Místo: |  |  | Červenka |  |  | Datum: | 22. 10. 2020
Zadavatel: |  |  | Olomoucký kraj |  |  | Projektant: | Ateliér Polách α Bravenec s.r.o.
Uchazeč: |  |  | Vyplň údaj |  |  | Zpracovatel: | Zdeněk Závodník
Kód dílu - Popis | [6 empty] | Cena celkem [CZK]
Náklady ze soupisu prací | [6 empty] | 0 | [12 empty] | -1
| PSV - Práce a dodávky PSV | [5 empty] | 0
| 713 - Izolace tepelné | [5 empty] | 0
| 722 - Zdravotechnika - vnitřní vodovod | [5 empty] | 0
| 725 - Zdravotechnika - zařizovací předměty | [5 empty] | 0
| 731 - Ústřední vytápění - kotelny | [5 empty] | 0
| 732 - Ústřední vytápění - strojovny | [5 empty] | 0
| 733 - Ústřední vytápění - rozvodné potrubí | [5 empty] | 0
| 734 - Ústřední vytápění - armatury | [5 empty] | 0
| 735 - Ústřední vytápění - otopná tělesa | [5 empty] | 0
| 767 - Konstrukce zámečnické | [5 empty] | 0
| 783 - Dokončovací práce - nátěry | [5 empty] | 0
SOUPIS PRACÍ
Stavba:
Domov pro seniory Červenka - Nadstavba a přístavba hospodářské budovy stavební úpravy prádelny
Objekt:
1 - SO.01 NADSTAVBA A PŘÍSTAVBA HOSPODÁŘSKÉ BUDOVY
Soupis:
1.3 - Vytápění
Místo: |  |  | Červenka |  |  | Datum: | 22. 10. 2020
Zadavatel: |  |  | Olomoucký kraj |  |  | Projektant: | Ateliér Polách α Bravenec s.r.o.
Uchazeč: |  |  | Vyplň údaj |  |  | Zpracovatel: | Zdeněk Závodník
PČ | Typ | Kód | Popis | MJ | Množství | J.cena [CZK] | Cena celkem [CZK] | Cenová soustava |  |  | DPH | J. Nh [h] | Nh celkem [h] | J. hmotnost [t] | Hmotnost celkem [t] | J. suť [t] | Suť Celkem [t]
Náklady soupisu celkem | [6 empty] | 0 | [5 empty] | 0 |  | 13.2071 |  | 8.3463 |  | D | -1 | [10 empty] | 0
| D | PSV | Práce a dodávky PSV |  |  |  | 0 | [5 empty] | 0 |  | 13.2071 |  | 8.3463 | 2 | D | 0 |  |  |  | ROZPOCET | [6 empty] | 0
| D | 713 | Izolace tepelné |  |  |  | 0 | [5 empty] | 0 |  | 0.54578 |  | 0 | 2 | D | 1 |  |  |  | ROZPOCET | [6 empty] | 0
1 | K | 713463311 | Montáž izolace tepelné potrubí potrubními pouzdry s Al fólií s přesahem Al páskou 1x D do 50 mm | m | 1275.6 |  | 0 | CS ÚRS 2020 01 |  |  | snížená |  | 0 | 9e-05 | 0.1148 | 0 | 0 | 16 | K | 2 |  |  |  | ROZPOCET | 0 | 0 | 0 | 0 | 0 | 2 | 0 | 16 | 1062765631
| PP |  | Montáž izolace tepelné potrubí a ohybů tvarovkami nebo deskami potrubními pouzdry s povrchovou úpravou hliníkovou fólií se samolepícím přesahem (izolační materiál ve specifikaci) přelepenými samolepící hliníkovou páskou potrubí D do 50 mm jednovrstvá | [15 empty] | PP | 2
2 | M | 631545100e | pouzdro potrubní izolační ROCKWOOL PIPO ALS 18/25 mm | m | 482 |  | 0 | vlastní |  |  | snížená |  | 0 | 0.00027 | 0.13014 | 0 | 0 | 32 | M | 2 |  |  |  | ROZPOCET | 0 | 0 | 0 | 0 | 0 | 2 | 0 | 16 | -853683159
| PP |  | pouzdro izolační potrubní s jednostrannou Al fólií max. 250/100 °C 22/25 mm | [15 empty] | PP | 2
3 | M | 631545100 | pouzdro potrubní izolační ROCKWOOL PIPO ALS 22/25 mm | m | 201 |  | 0 | vlastní |  |  | snížená |  | 0 | 0.00027 | 0.05427 | 0 | 0 | 32 | M | 2 |  |  |  | ROZPOCET | 0 | 0 | 0 | 0 | 0 | 2 | 0 | 16 | -2004719915
| PP |  | pouzdro izolační potrubní s jednostrannou Al fólií max. 250/100 °C 22/25 mm | [15 empty] | PP | 2
4 | M | 631545320 | pouzdro potrubní izolační ROCKWOOL PIPO ALS 35/30 mm | m | 363.6 |  | 0 | vlastní |  |  | snížená |  | 0 | 0.00032 | 0.11635 | 0 | 0 | 32 | M | 2 |  |  |  | ROZPOCET | 0 | 0 | 0 | 0 | 0 | 2 | 0 | 16 | 2052631063
| PP |  | pouzdro izolační potrubní s jednostrannou Al fólií max. 250/100 °C 35/30 mm | [15 empty] | PP | 2
5 | M | 631545310 | pouzdro potrubní izolační ROCKWOOL PIPO ALS 28/30 mm | m | 129 |  | 0 | vlastní |  |  | snížená |  | 0 | 0.00029 | 0.03741 | 0 | 0 | 32 | M | 2 |  |  |  | ROZPOCET | 0 | 0 | 0 | 0 | 0 | 2 | 0 | 16 | -1495724064
| PP |  | pouzdro izolační potrubní s jednostrannou Al fólií max. 250/100 °C 28/30 mm | [15 empty] | PP | 2
6 | M | 631545340 | pouzdro potrubní izolační ROCKWOOL PIPO ALS 49/30 mm | m | 100 |  | 0 | vlastní |  |  | snížená |  | 0 | 0.00042 | 0.042 | 0 | 0 | 32 | M | 2 |  |  |  | ROZPOCET | 0 | 0 | 0 | 0 | 0 | 2 | 0 | 16 | -1468423944
| PP |  | pouzdro izolační potrubní s jednostrannou Al fólií max. 250/100 °C 49/30 mm | [15 empty] | PP | 2
7 | K | 713463311 | Montáž izolace tepelné potrubí potrubními pouzdry s Al fólií s přesahem Al páskou 1x D do 50 mm | m | 60 |  | 0 | CS ÚRS 2020 01 |  |  | snížená |  | 0 | 9e-05 | 0.0054 | 0 | 0 | 16 | K | 2 |  |  |  | ROZPOCET | 0 | 0 | 0 | 0 | 0 | 2 | 0 | 16 | 593944920
| PP |  | Montáž izolace tepelné potrubí a ohybů tvarovkami nebo deskami potrubními pouzdry s povrchovou úpravou hliníkovou fólií se samolepícím přesahem (izolační materiál ve specifikaci) přelepenými samolepící hliníkovou páskou potrubí D do 50 mm jednovrstvá | [15 empty] | PP | 2
| P |  | Poznámka k položce: potrubí pro rozvod páry | [15 empty] | P | 2
8 | M | 631545100 | pouzdro potrubní izolační ROCKWOOL PIPO ALS 22/25 mm | m | 60 |  | 0 | vlastní |  |  | snížená |  | 0 | 0.00027 | 0.0162 | 0 | 0 | 32 | M | 2 |  |  |  | ROZPOCET | 0 | 0 | 0 | 0 | 0 | 2 | 0 | 16 | -142675657
| PP |  | pouzdro izolační potrubní s jednostrannou Al fólií max. 250/100 °C 22/25 mm | [15 empty] | PP | 2
9 | K | 713463312 | Montáž izolace tepelné potrubí potrubními pouzdry s Al fólií s přesahem Al páskou 1x D do 100 mm | m | 40 |  | 0 | CS ÚRS 2020 01 |  |  | snížená |  | 0 | 0.00017 | 0.0068 | 0 | 0 | 16 | K | 2 |  |  |  | ROZPOCET | 0 | 0 | 0 | 0 | 0 | 2 | 0 | 16 | -1204851859
| PP |  | Montáž izolace tepelné potrubí a ohybů tvarovkami nebo deskami potrubními pouzdry s povrchovou úpravou hliníkovou fólií se samolepícím přesahem (izolační materiál ve specifikaci) přelepenými samolepící hliníkovou páskou potrubí D přes 50 do 100 mm jednovrstvá | [15 empty] | PP | 2
10 | M | 631545170 | pouzdro potrubní izolační ROCKWOOL PIPO ALS 76/25 mm | m | 40 |  | 0 | vlastní |  |  | snížená |  | 0 | 0.00056 | 0.0224 | 0 | 0 | 32 | M | 2 |  |  |  | ROZPOCET | 0 | 0 | 0 | 0 | 0 | 2 | 0 | 16 | 115979997
| PP |  | pouzdro izolační potrubní s jednostrannou Al fólií max. 250/100 °C 76/25 mm | [15 empty] | PP | 2
11 | K | 998713101 | Přesun hmot tonážní pro izolace tepelné v objektech v do 6 m | t | 0.546 |  | 0 | CS ÚRS 2020 01 |  |  | snížená |  | 0 | 0 | 0 | 0 | 0 | 16 | K | 2 |  |  |  | ROZPOCET | 0 | 0 | 0 | 0 | 0 | 2 | 0 | 16 | 632087334
| PP |  | Přesun hmot pro izolace tepelné stanovený z hmotnosti přesunovaného materiálu vodorovná dopravní vzdálenost do 50 m v objektech výšky do 6 m | [15 empty] | PP | 2
12 | K | 998713181 | Příplatek k přesunu hmot tonážní 713 prováděný bez použití mechanizace | t | 0.546 |  | 0 | CS ÚRS 2020 01 |  |  | snížená |  | 0 | 0 | 0 | 0 | 0 | 16 | K | 2 |  |  |  | ROZPOCET | 0 | 0 | 0 | 0 | 0 | 2 | 0 | 16 | 2116729886
| PP |  | Přesun hmot pro izolace tepelné stanovený z hmotnosti přesunovaného materiálu Příplatek k cenám za přesun prováděný bez použití mechanizace pro jakoukoliv výšku objektu | [15 empty] | PP | 2
13 | K | 998713194 | Příplatek k přesunu hmot tonážní 713 za zvětšený přesun do 1000 m | t | 0.546 |  | 0 | CS ÚRS 2020 01 |  |  | snížená |  | 0 | 0 | 0 | 0 | 0 | 16 | K | 2 |  |  |  | ROZPOCET | 0 | 0 | 0 | 0 | 0 | 2 | 0 | 16 | -651677859
| PP |  | Přesun hmot pro izolace tepelné stanovený z hmotnosti přesunovaného materiálu Příplatek k cenám za zvětšený přesun přes vymezenou největší dopravní vzdálenost do 1000 m | [15 empty] | PP | 2
14 | K | 998713199 | Příplatek k přesunu hmot tonážní 713 za zvětšený přesun ZKD 1000 m přes 1000 m | t | 0.546 |  | 0 | CS ÚRS 2020 01 |  |  | snížená |  | 0 | 0 | 0 | 0 | 0 | 16 | K | 2 |  |  |  | ROZPOCET | 0 | 0 | 0 | 0 | 0 | 2 | 0 | 16 | -510689979
| PP |  | Přesun hmot pro izolace tepelné stanovený z hmotnosti přesunovaného materiálu Příplatek k cenám za zvětšený přesun přes vymezenou největší dopravní vzdálenost za každých dalších i započatých 1000 m | [15 empty] | PP | 2
| D | 722 | Zdravotechnika - vnitřní vodovod |  |  |  | 0 | [5 empty] | 0 |  | 0.04857 |  | 0 | 2 | D | 1 |  |  |  | ROZPOCET | [6 empty] | 0
15 | K | 722234264 | Filtr mosazný G 3/4 PN 20 do 80°C s 2x vnitřním závitem | kus | 1 |  | 0 | CS ÚRS 2020 01 |  |  | snížená |  | 0 | 0.00022 | 0.00022 | 0 | 0 | 16 | K | 2 |  |  |  | ROZPOCET | 0 | 0 | 0 | 0 | 0 | 2 | 0 | 16 | 1470968691
| PP |  | Armatury se dvěma závity filtry mosazný [IVAR] PN 16 do 120 st.C G 3/4 | [15 empty] | PP | 2
16 | K | 722239102 | Montáž armatur vodovodních se dvěma závity G 3/4 | kus | 5 |  | 0 | CS ÚRS 2020 01 |  |  | snížená |  | 0 | 2e-05 | 0.0001 | 0 | 0 | 16 | K | 2 |  |  |  | ROZPOCET | 0 | 0 | 0 | 0 | 0 | 2 | 0 | 16 | 2076999133
| PP |  | Armatury se dvěma závity montáž vodovodních armatur se dvěma závity ostatních typů G 3/4 | [15 empty] | PP | 2
17 | K | 722240122 | Kohout kulový plastový PPR DN 20 | kus | 4 |  | 0 | CS ÚRS 2020 01 |  |  | snížená |  | 0 | 0.00075 | 0.003 | 0 | 0 | 16 | K | 2 |  |  |  | ROZPOCET | 0 | 0 | 0 | 0 | 0 | 2 | 0 | 16 | -862903020
| PP |  | Armatury z plastických hmot kohouty (PPR) kulové DN 20 | [15 empty] | PP | 2
18 | K | 722240141 | T-kus plastový s vypouštěcím ventilem PPR D 20 x 3,4 mm | kus | 1 |  | 0 | vlastní |  |  | snížená |  | 0 | 0.00062 | 0.00062 | 0 | 0 | 16 | K | 2 |  |  |  | ROZPOCET | 0 | 0 | 0 | 0 | 0 | 2 | 0 | 16 | -1411724165
| PP |  | Armatury z plastických hmot T-kusy s vypouštěcím ventilem D 20 x 3,4 | [15 empty] | PP | 2
19 | K | 722262211 | Vodoměr závitový jednovtokový suchoběžný do 40°C G 1/2 x 80 mm Qn 1,5 m3/h horizontální | kus | 1 |  | 0 | CS ÚRS 2020 01 |  |  | snížená |  | 0 | 0.00127 | 0.00127 | 0 | 0 | 16 | K | 2 |  |  |  | ROZPOCET | 0 | 0 | 0 | 0 | 0 | 2 | 0 | 16 | 100380719
| PP |  | Vodoměry pro vodu do 40 st.C závitové horizontální jednovtokové suchoběžné G 1/2 x 80 mm Qn 1,5 | [15 empty] | PP | 2
20 | K | 722270113r | Montáž, doprava, nastavení sestavy úpravy doplňovací vody prvků | soubor | 1 |  | 0 | vlastní |  |  | snížená |  | 0 | 0.01084 | 0.01084 | 0 | 0 | 16 | K | 2 |  |  |  | ROZPOCET | 0 | 0 | 0 | 0 | 0 | 2 | 0 | 16 | 2013107769
| PP |  | Vodoměrové sestavy závitové Montáž, doprava, nastavení sestavy úpravy doplňovací vody prvků Reflex | [15 empty] | PP | 2
21 | K | 722270114r | Kompaktní automatické doplňovací zařízení | soubor | 1 |  | 0 | vlastní |  |  | snížená |  | 0 | 0.01084 | 0.01084 | 0 | 0 | 16 | K | 2 |  |  |  | ROZPOCET | 0 | 0 | 0 | 0 | 0 | 2 | 0 | 16 | 382644905
| PP |  | Vodoměrové sestavy závitové Kompaktní automatické doplňovací zařízení Reflex Fillcontrol Plus Compact | [15 empty] | PP | 2
| P |  | Poznámka k položce: Délka (mm): 240; Šířka (mm): 91; Výška (mm): 304; Hmotnost (kg): 3; DN připojení: R 1/2, R 1/2 Kompaktní automatické doplňovací zařízení pro soustavy s exp. nádobou dle DIN 1988 a DIN 1717, včetně syst. oddělovače BA. Kontrolované dopouštění s hlídáním doby dopouštění i počtu cyklů včetně Výkon dopouštění cca 0,5 m3/hod při dp = 1,5 bar, obsahuje redukční ventil nastaven na 3 bary - vhodné soustavy. Dopouštění 10 min, Nebo 3x 10 min při 2hod pak jde do poruchy - optická signalizace + trafo 9 V - pro případ poruchy | [15 empty] | P | 2
22 | K | 722270118r | Měřící sada pro stanovení celkové tvrdosti vody | soubor | 1 |  | 0 | vlastní |  |  | snížená |  | 0 | 0.01084 | 0.01084 | 0 | 0 | 16 | K | 2 |  |  |  | ROZPOCET | 0 | 0 | 0 | 0 | 0 | 2 | 0 | 16 | 169948038
| PP |  | Vodoměrové sestavy závitové Měřící sada Reflex pro stanovení celkové tvrdosti vody | [15 empty] | PP | 2
23 | K | 722270121r | Automatické změkčovací zařízení s objemově elektronickým řízením, výkon 0,5 m3/hod. RZF K1ME | soubor | 1 |  | 0 | vlastní |  |  | snížená |  | 0 | 0.01084 | 0.01084 | 0 | 0 | 16 | K | 2 |  |  |  | ROZPOCET | 0 | 0 | 0 | 0 | 0 | 2 | 0 | 16 | -1948603913
| PP |  | Vodoměrové sestavy závitové Změkčovací zařízení RZF K1ME | [15 empty] | PP | 2
| P |  | Poznámka k položce: •vířivý filtr mechanických nečistot • montážní blok (obtokový ventil pro rychlou montáž,vzorkovací kohout) • 2 ks nerezových napojovacích hadic • balení soli 25 kg k regeneraci automatický proces změkčení vody, ventily BNT • časové nebo objemové řízení, automatická regenerace solným roztokem • provozní tlak max. 8 barů • provozní teplota max. 40 °C • odpad do kanalizace, hltnost 1 m3 /hod. • elektrické připojení 220 V/50 Hz, příkon zařízeníje 5 W Délka (mm): 665; Šířka (mm): 320; Výška (mm): 635; Hmotnost (kg): 30; výkon 0,5 m3/hod | [15 empty] | P | 2
24 | K | 998722101 | Přesun hmot tonážní pro vnitřní vodovod v objektech v do 6 m | t | 0.049 |  | 0 | CS ÚRS 2020 01 |  |  | snížená |  | 0 | 0 | 0 | 0 | 0 | 16 | K | 2 |  |  |  | ROZPOCET | 0 | 0 | 0 | 0 | 0 | 2 | 0 | 16 | -1877089741
| PP |  | Přesun hmot pro vnitřní vodovod stanovený z hmotnosti přesunovaného materiálu vodorovná dopravní vzdálenost do 50 m v objektech výšky do 6 m | [15 empty] | PP | 2
25 | K | 998722181 | Příplatek k přesunu hmot tonážní 722 prováděný bez použití mechanizace | t | 0.049 |  | 0 | CS ÚRS 2020 01 |  |  | snížená |  | 0 | 0 | 0 | 0 | 0 | 16 | K | 2 |  |  |  | ROZPOCET | 0 | 0 | 0 | 0 | 0 | 2 | 0 | 16 | -1660413184
| PP |  | Přesun hmot pro vnitřní vodovod stanovený z hmotnosti přesunovaného materiálu Příplatek k ceně za přesun prováděný bez použití mechanizace pro jakoukoliv výšku objektu | [15 empty] | PP | 2
26 | K | 998722194 | Příplatek k přesunu hmot tonážní 722 za zvětšený přesun do 1000 m | t | 0.049 |  | 0 | CS ÚRS 2020 01 |  |  | snížená |  | 0 | 0 | 0 | 0 | 0 | 16 | K | 2 |  |  |  | ROZPOCET | 0 | 0 | 0 | 0 | 0 | 2 | 0 | 16 | -1840436567
| PP |  | Přesun hmot pro vnitřní vodovod stanovený z hmotnosti přesunovaného materiálu Příplatek k ceně za zvětšený přesun přes vymezenou největší dopravní vzdálenost do 1000 m | [15 empty] | PP | 2
27 | K | 998722199 | Příplatek k přesunu hmot tonážní 722 za zvětšený přesun ZKD 1000 m přes 1000 m | t | 0.049 |  | 0 | CS ÚRS 2020 01 |  |  | snížená |  | 0 | 0 | 0 | 0 | 0 | 16 | K | 2 |  |  |  | ROZPOCET | 0 | 0 | 0 | 0 | 0 | 2 | 0 | 16 | 53033223
| PP |  | Přesun hmot pro vnitřní vodovod stanovený z hmotnosti přesunovaného materiálu Příplatek k ceně za zvětšený přesun přes vymezenou největší dopravní vzdálenost za každých dalších i započatých 1000 m | [15 empty] | PP | 2
| D | 725 | Zdravotechnika - zařizovací předměty |  |  |  | 0 | [5 empty] | 0 |  | 0.05403 |  | 0.155 | 2 | D | 1 |  |  |  | ROZPOCET | [6 empty] | 0
28 | K | 725530823r | Demontáž ohřívač TV stojatý tlakový do 200 litrů | soubor | 1 |  | 0 | vlastní |  |  | snížená |  | 0 | 0 | 0 | 0.155 | 0.155 | 16 | K | 2 |  |  |  | ROZPOCET | 0 | 0 | 0 | 0 | 0 | 2 | 0 | 16 | -1979338958
| PP |  | Demontáž elektrických zásobníkových ohřívačů vody tlakových od 50 do 200 l | [15 empty] | PP | 2
29 | K | 725539306 | Montáž ohřívačů zásobníkových stacionárních tlakových do 1000 litrů | soubor | 1 |  | 0 | CS ÚRS 2020 01 |  |  | snížená |  | 0 | 0.01807 | 0.01807 | 0 | 0 | 16 | K | 2 |  |  |  | ROZPOCET | 0 | 0 | 0 | 0 | 0 | 2 | 0 | 16 | -1904381502
| PP |  | Elektrické ohřívače zásobníkové montáž tlakových ohřívačů stacionárních přes 500 do 1000 l | [15 empty] | PP | 2
30 | K | 725539309r | Teplotní čidlo NTC | soubor | 1 |  | 0 | vlastní |  |  | snížená |  | 0 | 0.01798 | 0.01798 | 0 | 0 | 16 | K | 2 |  |  |  | ROZPOCET | 0 | 0 | 0 | 0 | 0 | 2 | 0 | 16 | -909553828
| PP |  | Elektrické ohřívače zásobníkové montáž tlakových ohřívačů stacionárních Pájený deskový výměník tepla z nerezové oceli (1.4401) 150 kW | [15 empty] | PP | 2
| P |  | Poznámka k položce: Longtherm RHB-31-40, včetně tepelné izolace,primár 75/45°C, sekunder 10/55°C | [15 empty] | P | 2
31 | K | 725539310r | Stojatý nerezový zásobníkový ohřívač s velkým objemem | soubor | 1 |  | 0 | vlastní |  |  | snížená |  | 0 | 0.01798 | 0.01798 | 0 | 0 | 16 | K | 2 |  |  |  | ROZPOCET | 0 | 0 | 0 | 0 | 0 | 2 | 0 | 16 | 1030137393
| PP |  | Elektrické ohřívače zásobníkové montáž tlakových ohřívačů stacionárních Stojatý zásobníkový ohřívač Storatherm Heat HF 1000/R_C-bílý | [15 empty] | PP | 2
| P |  | Poznámka k položce: Objem (celkem) 606L, Objem (topení)161L, objek (teplá voda) 445L, tepl. plocha 3,58 m2, v=1901mm, pr. 817 mm, , 238kg, výkon pro ohřev 71 kW Pružná izolace 50 mm z měkké polyuretanové pěny, připojení topné vody v zadní části, včetně s termostat, Anti-legionella: teplota zásobníku > 60°C, systém "Tank-in-Tank" | [15 empty] | P | 2
32 | K | 725590811 | Přemístění vnitrostaveništní demontovaných zařizovacích předmětů v objektech výšky do 6 m | t | 0.12 |  | 0 | CS ÚRS 2020 01 |  |  | snížená |  | 0 | 0 | 0 | 0 | 0 | 16 | K | 2 |  |  |  | ROZPOCET | 0 | 0 | 0 | 0 | 0 | 2 | 0 | 16 | -319294883
| PP |  | Vnitrostaveništní přemístění vybouraných (demontovaných) hmot zařizovacích předmětů vodorovně do 100 m v objektech výšky do 6 m | [15 empty] | PP | 2
33 | K | 998725101 | Přesun hmot tonážní pro zařizovací předměty v objektech v do 6 m | t | 0.054 |  | 0 | CS ÚRS 2020 01 |  |  | snížená |  | 0 | 0 | 0 | 0 | 0 | 16 | K | 2 |  |  |  | ROZPOCET | 0 | 0 | 0 | 0 | 0 | 2 | 0 | 16 | 1532031813
| PP |  | Přesun hmot pro zařizovací předměty stanovený z hmotnosti přesunovaného materiálu vodorovná dopravní vzdálenost do 50 m v objektech výšky do 6 m | [15 empty] | PP | 2
34 | K | 998725181 | Příplatek k přesunu hmot tonážní 725 prováděný bez použití mechanizace | t | 0.054 |  | 0 | CS ÚRS 2020 01 |  |  | snížená |  | 0 | 0 | 0 | 0 | 0 | 16 | K | 2 |  |  |  | ROZPOCET | 0 | 0 | 0 | 0 | 0 | 2 | 0 | 16 | 896326653
| PP |  | Přesun hmot pro zařizovací předměty stanovený z hmotnosti přesunovaného materiálu Příplatek k cenám za přesun prováděný bez použití mechanizace pro jakoukoliv výšku objektu | [15 empty] | PP | 2
35 | K | 998725194 | Příplatek k přesunu hmot tonážní 725 za zvětšený přesun do 1000 m | t | 0.054 |  | 0 | CS ÚRS 2020 01 |  |  | snížená |  | 0 | 0 | 0 | 0 | 0 | 16 | K | 2 |  |  |  | ROZPOCET | 0 | 0 | 0 | 0 | 0 | 2 | 0 | 16 | 2018682900
| PP |  | Přesun hmot pro zařizovací předměty stanovený z hmotnosti přesunovaného materiálu Příplatek k cenám za zvětšený přesun přes vymezenou největší dopravní vzdálenost do 1000 m | [15 empty] | PP | 2
36 | K | 998725199 | Příplatek k přesunu hmot tonážní 725 za zvětšený přesun ZKD 1000 m přes 1000 m | t | 0.054 |  | 0 | CS ÚRS 2020 01 |  |  | snížená |  | 0 | 0 | 0 | 0 | 0 | 16 | K | 2 |  |  |  | ROZPOCET | 0 | 0 | 0 | 0 | 0 | 2 | 0 | 16 | 2082451383
| PP |  | Přesun hmot pro zařizovací předměty stanovený z hmotnosti přesunovaného materiálu Příplatek k cenám za zvětšený přesun přes vymezenou největší dopravní vzdálenost za každých dalších i započatých 1000 m | [15 empty] | PP | 2
| D | 731 | Ústřední vytápění - kotelny |  |  |  | 0 | [5 empty] | 0 |  | 1.9611 |  | 0.6125 | 2 | D | 1 |  |  |  | ROZPOCET | [6 empty] | 0
37 | K | 731200825 | Demontáž kotle ocelového na plynná nebo kapalná paliva výkon do 40 kW | kus | 2 |  | 0 | CS ÚRS 2020 01 |  |  | snížená |  | 0 | 0.00017 | 0.00034 | 0.30625 | 0.6125 | 16 | K | 2 |  |  |  | ROZPOCET | 0 | 0 | 0 | 0 | 0 | 2 | 0 | 16 | -114174617
| PP |  | Demontáž kotlů ocelových na kapalná nebo plynná paliva, o výkonu přes 25 do 40 kW | [15 empty] | PP | 2
38 | K | 731243494 | Montáž sestavy kotle závěsného na plyn nucený odtah spalin o výkonu do 100 kW | soubor | 2 |  | 0 | vlastní |  |  | snížená |  | 0 | 0.00255 | 0.0051 | 0 | 0 | 16 | K | 2 |  |  |  | ROZPOCET | 0 | 0 | 0 | 0 | 0 | 2 | 0 | 16 | -596242055
| PP |  | Kotle ocelové teplovodní plynové závěsné nucený odtah spalin (tzv. turbo) montáž kotlů s nuceným odtahem spalin (tzv. turbo) ostatních typů o výkonu přes 28 do 45 kW | [15 empty] | PP | 2
39 | K | 731244117r | Hydraulická výhybka pro kaskádu kotlů do 594 kW, včetně izolace | kus | 1 |  | 0 | vlastní |  |  | snížená |  | 0 | 0.08055 | 0.08055 | 0 | 0 | 16 | K | 2 |  |  |  | ROZPOCET | 0 | 0 | 0 | 0 | 0 | 2 | 0 | 16 | -1067531063
| PP |  | Kotle ocelové teplovodní plynové závěsné kondenzační pro vytápění Hydraulická výhybka Viessmann 60/60 IG1" do 3 m3/h, včetně izolace | [15 empty] | PP | 2
40 | K | 731244122r | Neutralizační zařízení | kus | 1 |  | 0 | vlastní |  |  | snížená |  | 0 | 0.08055 | 0.08055 | 0 | 0 | 16 | K | 2 |  |  |  | ROZPOCET | 0 | 0 | 0 | 0 | 0 | 2 | 0 | 16 | 1617020538
| PP |  | Kotle ocelové teplovodní plynové závěsné kondenzační pro vytápění Neutralizační zař. GENO-Neutra V N-70 | [15 empty] | PP | 2
| P |  | Poznámka k položce: Automatické přečerpávače kondenzátu pro kondenzát s hodnotou pH 2,7 z olejových a plynových kondenzačních kotlů.Součásti: (Sběrná nádoba 0,5 l,Integrované čerpadlo s kulovým motorem s permanentním magnetem bez hřídele,Regulace provozu čerpadla, indikace provozního stavu a hlášení,poruch, Kabel přípojky na sít' (délka2 m) konektorem,Dva připojovací otvory (7 24 mm) pro přívod kondenzátu, V dodávce je obsaženo: Odtoková hadice 7 14 x 2 mm (6 m dlouhá),Zabránění zpětného toku 230v, 20W, IP 44 | [15 empty] | P | 2
41 | K | 731244151r | Spojovací kabel LON pro výměnu dat (7m) | kus | 1 |  | 0 | vlastní |  |  | snížená |  | 0 | 0.08055 | 0.08055 | 0 | 0 | 16 | K | 2 |  |  |  | ROZPOCET | 0 | 0 | 0 | 0 | 0 | 2 | 0 | 16 | -1606069819
| PP |  | Kotle ocelové teplovodní plynové závěsné kondenzační pro vytápění Zásobníkový ohřívač Viessmann Vitocell 100-W 150 litrů | [15 empty] | PP | 2
42 | K | 731244181r | Kaskáda kondenzačních kotlů na plyn 20-160 kW , 2-kotl. zařízení | kus | 1 |  | 0 | vlastní |  |  | snížená |  | 0 | 0.08055 | 0.08055 | 0 | 0 | 16 | K | 2 |  |  |  | ROZPOCET | 0 | 0 | 0 | 0 | 0 | 2 | 0 | 16 | 942717109
| PP |  | Kotle ocelové teplovodní plynové závěsné kondenzační pro vytápění Kotel nerezový závěsný na plyn kondenzační Viessmann Vitodens 200-W 20-160 kW , 2-kotl. zařízení | [15 empty] | PP | 2
| P |  | Poznámka k položce: montáž na stěnu v řadě , obj. č.: B2HAI53 2x pl. kotel výkonu při 50/30°C 20-80kW, při 80/60°C 18,2,-74,1 kW, jm. tepelné zatížení 18,8-75,0kW ( ZP) včetně obslužné jednotky kotlů -topné plochy Inox-Radial z nerezové ušlechtilé oceli,modulovaný sálavý válcový hořák MatriX pro extrémně nízké emise škodlivin,ventilátor spalovacího vzduchu s regulovatelnými otáčkami ,2xpřipojovací sada topného okruhu obsahuje:napouštěcí a vypouštěcí kohout kotle,pojistný ventil 4 bar (0,4 MPa),vysoce efektivní oběhové čerpadlo s regulovatelnými otáčkami,plynový plyn s vestavěným tepelným bezpečnostním uzavíracím ventilem Rp 3,rychloodvzdušňovač,-přípojka G 1 (vnější závit) pro membránovou tlakovou expanzní nádobu,tepelná izolace,boční kryt pro připojovací sadu 2x vestavěná obslužná jednotka kotlů, držák na stěnu 2-kotl. zař., 2x Kaskádový modul, stěn. konzole pro regulaci, regulace (Vitotronic 300-K MW2B) 2x Plynový ventil | [15 empty] | P | 2
43 | K | 731244182r | Regulace pro řízení 3 topných míchaných větví | kus | 1 |  | 0 | vlastní |  |  | snížená |  | 0 | 0.08055 | 0.08055 | 0 | 0 | 16 | K | 2 |  |  |  | ROZPOCET | 0 | 0 | 0 | 0 | 0 | 2 | 0 | 16 | -77127610
| PP |  | Kotle ocelové teplovodní plynové závěsné kondenzační pro vytápění Rozšíření pro 2.+3. topný okruh MW2B | [15 empty] | PP | 2
| P |  | Poznámka k položce: včetně stěnových konzolí | [15 empty] | P | 2
44 | K | 731244183r | Komunikační modul LON (pro MW, MW) | kus | 1 |  | 0 | vlastní |  |  | snížená |  | 0 | 0.08055 | 0.08055 | 0 | 0 | 16 | K | 2 |  |  |  | ROZPOCET | 0 | 0 | 0 | 0 | 0 | 2 | 0 | 16 | -1456688363
| PP |  | Kotle ocelové teplovodní plynové závěsné kondenzační pro vytápění Čidlo výstupní teploty NTC Nr.2 l=5800 | [15 empty] | PP | 2
45 | K | 731244184r | Komunikační modul LON | kus | 1 |  | 0 | vlastní |  |  | snížená |  | 0 | 0.08055 | 0.08055 | 0 | 0 | 16 | K | 2 |  |  |  | ROZPOCET | 0 | 0 | 0 | 0 | 0 | 2 | 0 | 16 | -671202617
| PP |  | Kotle ocelové teplovodní plynové závěsné kondenzační pro vytápění Y-rozdělovač Viessmann | [15 empty] | PP | 2
46 | K | 731244191r | Zakončovací odpor LON (2ks) | kus | 1 |  | 0 | vlastní |  |  | snížená |  | 0 | 0.08055 | 0.08055 | 0 | 0 | 16 | K | 2 |  |  |  | ROZPOCET | 0 | 0 | 0 | 0 | 0 | 2 | 0 | 16 | 807907604
| PP |  | Kotle ocelové teplovodní plynové závěsné kondenzační pro vytápění Web server pro 1 přístoj RVS/LMS | [15 empty] | PP | 2
| P |  | Poznámka k položce: včetně připojení , zprovoznění a zaškolení obsluhy. | [15 empty] | P | 2
47 | K | 731244192r | Konektor č.20 ( 3ks) | kus | 1 |  | 0 | vlastní |  |  | snížená |  | 0 | 0.08055 | 0.08055 | 0 | 0 | 16 | K | 2 |  |  |  | ROZPOCET | 0 | 0 | 0 | 0 | 0 | 2 | 0 | 16 | 135773884
| PP |  | Kotle ocelové teplovodní plynové závěsné kondenzační pro vytápění Odkouření koleno s kontrolním otvorem koax 125/80 | [15 empty] | PP | 2
48 | K | 731244194r | Konektor č.52 ( 3ks) | kus | 1 |  | 0 | vlastní |  |  | snížená |  | 0 | 0.08055 | 0.08055 | 0 | 0 | 16 | K | 2 |  |  |  | ROZPOCET | 0 | 0 | 0 | 0 | 0 | 2 | 0 | 16 | -624569414
| PP |  | Kotle ocelové teplovodní plynové závěsné kondenzační pro vytápění Odkouření trubka koax 125/80*500 | [15 empty] | PP | 2
49 | K | 731244196r | Spalinová kaskáda 2x80/99kW | kus | 1 |  | 0 | vlastní |  |  | snížená |  | 0 | 0.08055 | 0.08055 | 0 | 0 | 16 | K | 2 |  |  |  | ROZPOCET | 0 | 0 | 0 | 0 | 0 | 2 | 0 | 16 | -1135992635
| PP |  | Kotle ocelové teplovodní plynové závěsné kondenzační pro vytápění Odkouření trubka koax 125/80*2000 | [15 empty] | PP | 2
50 | K | 731244197r | Uvedení do provozu regulace kotelny | soubor | 1 |  | 0 | vlastní |  |  | snížená |  | 0 | 0.08055 | 0.08055 | 0 | 0 | 16 | K | 2 |  |  |  | ROZPOCET | 0 | 0 | 0 | 0 | 0 | 2 | 0 | 16 | 1006591052
| PP |  | Kotle ocelové teplovodní plynové závěsné kondenzační pro vytápění Odkouření trubka koax 125/80*1000 | [15 empty] | PP | 2
51 | K | 731244198r | Zaškolení obsluhy regulace kotelny a topných větví | hod | 10 |  | 0 | vlastní |  |  | snížená |  | 0 | 0.08055 | 0.8055 | 0 | 0 | 16 | K | 2 |  |  |  | ROZPOCET | 0 | 0 | 0 | 0 | 0 | 2 | 0 | 16 | -920748408
| PP |  | Kotle ocelové teplovodní plynové závěsné kondenzační pro vytápění Odkouření průchodka rovnou střechou DN 100/60 a DN 12/80, hliník 0° | [15 empty] | PP | 2
52 | K | 731244400r | Topná zkouška 24 hod | hod | 72 |  | 0 | vlastní |  |  | snížená |  | 0 | 0.00255 | 0.1836 | 0 | 0 | 16 | K | 2 |  |  |  | ROZPOCET | 0 | 0 | 0 | 0 | 0 | 2 | 0 | 16 | -1167090925
| PP |  | Kotle ocelové teplovodní plynové závěsné kondenzační montáž kotlů kondenzačních ostatních typů o výkonu Topná zkouška 24 hod | [15 empty] | PP | 2
53 | K | 731890801 | Přemístění demontovaných kotelen umístěných ve výšce nebo hloubce objektu do 6 m | t | 0.2 |  | 0 | CS ÚRS 2020 01 |  |  | snížená |  | 0 | 0 | 0 | 0 | 0 | 16 | K | 2 |  |  |  | ROZPOCET | 0 | 0 | 0 | 0 | 0 | 2 | 0 | 16 | 867239698
| PP |  | Vnitrostaveništní přemístění vybouraných (demontovaných) hmot kotelen vodorovně do 100 m umístěných ve výšce (hloubce) do 6 m | [15 empty] | PP | 2
54 | K | 998731101 | Přesun hmot tonážní pro kotelny v objektech v do 6 m | t | 0.35 |  | 0 | CS ÚRS 2020 01 |  |  | snížená |  | 0 | 0 | 0 | 0 | 0 | 16 | K | 2 |  |  |  | ROZPOCET | 0 | 0 | 0 | 0 | 0 | 2 | 0 | 16 | -1366190091
| PP |  | Přesun hmot pro kotelny stanovený z hmotnosti přesunovaného materiálu vodorovná dopravní vzdálenost do 50 m v objektech výšky do 6 m | [15 empty] | PP | 2
55 | K | 998731181 | Příplatek k přesunu hmot tonážní 731 prováděný bez použití mechanizace | t | 0.35 |  | 0 | CS ÚRS 2020 01 |  |  | snížená |  | 0 | 0 | 0 | 0 | 0 | 16 | K | 2 |  |  |  | ROZPOCET | 0 | 0 | 0 | 0 | 0 | 2 | 0 | 16 | 1165237944
| PP |  | Přesun hmot pro kotelny stanovený z hmotnosti přesunovaného materiálu Příplatek k cenám za přesun prováděný bez použití mechanizace pro jakoukoliv výšku objektu | [15 empty] | PP | 2
56 | K | 998731194 | Příplatek k přesunu hmot tonážní 731 za zvětšený přesun do 1000 m | t | 0.35 |  | 0 | CS ÚRS 2020 01 |  |  | snížená |  | 0 | 0 | 0 | 0 | 0 | 16 | K | 2 |  |  |  | ROZPOCET | 0 | 0 | 0 | 0 | 0 | 2 | 0 | 16 | 531774724
| PP |  | Přesun hmot pro kotelny stanovený z hmotnosti přesunovaného materiálu Příplatek k cenám za zvětšený přesun přes vymezenou největší dopravní vzdálenost do 1000 m | [15 empty] | PP | 2
57 | K | 998731199 | Příplatek k přesunu hmot tonážní 731 za zvětšený přesun ZKD 1000 m přes 1000 m | t | 0.35 |  | 0 | CS ÚRS 2020 01 |  |  | snížená |  | 0 | 0 | 0 | 0 | 0 | 16 | K | 2 |  |  |  | ROZPOCET | 0 | 0 | 0 | 0 | 0 | 2 | 0 | 16 | -930417207
| PP |  | Přesun hmot pro kotelny stanovený z hmotnosti přesunovaného materiálu Příplatek k cenám za zvětšený přesun přes vymezenou největší dopravní vzdálenost za každých dalších i započatých 1000 m | [15 empty] | PP | 2
| D | 732 | Ústřední vytápění - strojovny |  |  |  | 0 | [5 empty] | 0 |  | 0.19874 |  | 5.6818 | 2 | D | 1 |  |  |  | ROZPOCET | [6 empty] | 0
58 | K | 732110812 | Demontáž rozdělovače nebo sběrače do DN 200 | m | 60 |  | 0 | CS ÚRS 2020 01 |  |  | snížená |  | 0 | 0 | 0 | 0.09358 | 5.6148 | 16 | K | 2 |  |  |  | ROZPOCET | 0 | 0 | 0 | 0 | 0 | 2 | 0 | 16 | 496829011
| PP |  | Demontáž těles rozdělovačů a sběračů přes 100 do DN 200 | [15 empty] | PP | 2
59 | K | 732112232r | Rozdělovač sdružený hydraulický dl. 2500 mm | kus | 1 |  | 0 | vlastní |  |  | snížená |  | 0 | 0.04244 | 0.04244 | 0 | 0 | 16 | K | 2 |  |  |  | ROZPOCET | 0 | 0 | 0 | 0 | 0 | 2 | 0 | 16 | 397851851
| PP |  | Rozdělovače a sběrače sdružené hydraulické závitové (průtok Q m3/h - výkon kW) DN 80 (15 m3/h - 350 kW) | [15 empty] | PP | 2
| P |  | Poznámka k položce: VČETNĚ IZOLACE, STAVITELNÝCH NOŽEK, HRDLA 2x DN50, 2x DN40, 2x DN32, 2x DN40, NAPOJENÍ 2x DN65 | [15 empty] | P | 2
60 | K | 732112243r | MTZ kombinovaný rozdělovač a sběrač dl. 2500 mm | kus | 1 |  | 0 | vlastní |  |  | snížená |  | 0 | 0.04244 | 0.04244 | 0 | 0 | 16 | K | 2 |  |  |  | ROZPOCET | 0 | 0 | 0 | 0 | 0 | 2 | 0 | 16 | 198293429
| PP |  | Rozdělovače a sběrače sdružené hydraulické závitové (průtok Q m3/h - výkon kW) Kombinovaný rozdělovač a sběrač modul 120, uhlový spoj | [15 empty] | PP | 2
| P |  | Poznámka k položce: včetně tep. PUR izolace, napojení příruba 2x DN 80, závit 2x DN 25, 4x DN 50, příruba 2x DN 65, stavitelný svislý stojan | [15 empty] | P | 2
61 | K | 732199100 | Montáž orientačních štítků | soubor | 60 |  | 0 | CS ÚRS 2020 01 |  |  | snížená |  | 0 | 0.00112 | 0.0672 | 0 | 0 | 16 | K | 2 |  |  |  | ROZPOCET | 0 | 0 | 0 | 0 | 0 | 2 | 0 | 16 | 1430198846
| PP |  | Montáž štítků orientačních | [15 empty] | PP | 2
62 | K | 732331619 | Nádoba tlaková expanzní s membránou závitové připojení PN 0,6 o objemu 140 l | soubor | 1 |  | 0 | CS ÚRS 2020 01 |  |  | snížená |  | 0 | 0.01537 | 0.01537 | 0 | 0 | 16 | K | 2 |  |  |  | ROZPOCET | 0 | 0 | 0 | 0 | 0 | 2 | 0 | 16 | 1632448383
| PP |  | Nádoby expanzní tlakové s membránou bez pojistného ventilu se závitovým připojením PN 0,6 o objemu [Expanzomat NG] 140 l | [15 empty] | PP | 2
63 | K | 732331778 | Příslušenství k expanzním nádobám bezpečnostní uzávěr G 1 k měření tlaku | kus | 1 |  | 0 | CS ÚRS 2020 01 |  |  | snížená |  | 0 | 0.00076 | 0.00076 | 0 | 0 | 16 | K | 2 |  |  |  | ROZPOCET | 0 | 0 | 0 | 0 | 0 | 2 | 0 | 16 | -715040859
| PP |  | Nádoby expanzní tlakové příslušenství k expanzním nádobám bezpečnostní uzávěr k měření tlaku G 1 | [15 empty] | PP | 2
64 | K | 732420812 | Demontáž čerpadla oběhového spirálního DN 40 | kus | 3 |  | 0 | CS ÚRS 2020 01 |  |  | snížená |  | 0 | 7e-05 | 0.00021 | 0.021 | 0.063 | 16 | K | 2 |  |  |  | ROZPOCET | 0 | 0 | 0 | 0 | 0 | 2 | 0 | 16 | -456704587
| PP |  | Demontáž čerpadel oběhových spirálních (do potrubí) DN 40 | [15 empty] | PP | 2
65 | K | 732421412 | Čerpadlo teplovodní mokroběžné závitové oběhové DN 25 výtlak do 6,0 m průtok 2,8 m3/h pro vytápění | soubor | 3 |  | 0 | CS ÚRS 2020 01 |  |  | snížená |  | 0 | 0.00328 | 0.00984 | 0 | 0 | 16 | K | 2 |  |  |  | ROZPOCET | 0 | 0 | 0 | 0 | 0 | 2 | 0 | 16 | 924915088
| PP |  | Čerpadla teplovodní závitová mokroběžná oběhová pro teplovodní vytápění (elektronicky řízená) PN 10, do 110 st.C [Grundfos, Wilo] DN přípojky/dopravní výška H (m) - čerpací výkon Q (m3/h) DN 25 / do 6,0 m / 2,8 m3/h [ALPHA2 25-60] | [15 empty] | PP | 2
| P |  | Poznámka k položce: ALPHA3 25-80 | [15 empty] | P | 2
66 | K | 732422202 | Čerpadlo teplovodní mokroběžné přírubové DN 32 výtlak do 12 m průtok 5,5 m3/h jednodílné pro vytápění | soubor | 1 |  | 0 | CS ÚRS 2020 01 |  |  | snížená |  | 0 | 0.02048 | 0.02048 | 0 | 0 | 16 | K | 2 |  |  |  | ROZPOCET | 0 | 0 | 0 | 0 | 0 | 2 | 0 | 16 | -1541480934
| PP |  | Čerpadla teplovodní přírubová mokroběžná oběhová pro teplovodní vytápění PN 6/10, do 110 st.C [Grundfos, Wilo] jednodílná DN 32/ do 12,0 m / 5,5 m3/h [Magna1 32-120F] DN příruby/dopravní výška H (m) - čerpací výkon Q (m3/h) | [15 empty] | PP | 2
| P |  | Poznámka k položce: MAGNA3 32-100 | [15 empty] | P | 2
67 | K | 732493810r | Demontáž expanzomatu do 50 l | soubor | 1 |  | 0 | vlastní |  |  | snížená |  | 0 | 0 | 0 | 0.004 | 0.004 | 16 | K | 2 |  |  |  | ROZPOCET | 0 | 0 | 0 | 0 | 0 | 2 | 0 | 16 | -2078105661
| PP |  | Demontáž ostatního zařízení strojoven plovákového spínacího zařízení | [15 empty] | PP | 2
68 | K | 732890801 | Přesun demontovaných strojoven vodorovně 100 m v objektech výšky do 6 m | t | 0.2 |  | 0 | CS ÚRS 2020 01 |  |  | snížená |  | 0 | 0 | 0 | 0 | 0 | 16 | K | 2 |  |  |  | ROZPOCET | 0 | 0 | 0 | 0 | 0 | 2 | 0 | 16 | 812116952
| PP |  | Vnitrostaveništní přemístění vybouraných (demontovaných) hmot strojoven vodorovně do 100 m v objektech výšky do 6 m | [15 empty] | PP | 2
69 | K | 998732101 | Přesun hmot tonážní pro strojovny v objektech v do 6 m | t | 0.199 |  | 0 | CS ÚRS 2020 01 |  |  | snížená |  | 0 | 0 | 0 | 0 | 0 | 16 | K | 2 |  |  |  | ROZPOCET | 0 | 0 | 0 | 0 | 0 | 2 | 0 | 16 | 2129386604
| PP |  | Přesun hmot pro strojovny stanovený z hmotnosti přesunovaného materiálu vodorovná dopravní vzdálenost do 50 m v objektech výšky do 6 m | [15 empty] | PP | 2
70 | K | 998732181 | Příplatek k přesunu hmot tonážní 732 prováděný bez použití mechanizace | t | 0.199 |  | 0 | CS ÚRS 2020 01 |  |  | snížená |  | 0 | 0 | 0 | 0 | 0 | 16 | K | 2 |  |  |  | ROZPOCET | 0 | 0 | 0 | 0 | 0 | 2 | 0 | 16 | -1871196958
| PP |  | Přesun hmot pro strojovny stanovený z hmotnosti přesunovaného materiálu Příplatek k cenám za přesun prováděný bez použití mechanizace pro jakoukoliv výšku objektu | [15 empty] | PP | 2
71 | K | 998732194 | Příplatek k přesunu hmot tonážní 732 za zvětšený přesun do 1000 m | t | 0.199 |  | 0 | CS ÚRS 2020 01 |  |  | snížená |  | 0 | 0 | 0 | 0 | 0 | 16 | K | 2 |  |  |  | ROZPOCET | 0 | 0 | 0 | 0 | 0 | 2 | 0 | 16 | -1428151896
| PP |  | Přesun hmot pro strojovny stanovený z hmotnosti přesunovaného materiálu Příplatek k cenám za zvětšený přesun přes vymezenou největší dopravní vzdálenost do 1000 m | [15 empty] | PP | 2
72 | K | 998732199 | Příplatek k přesunu hmot tonážní 732 za zvětšený přesun ZKD 1000 m přes 1000 m | t | 0.199 |  | 0 | CS ÚRS 2020 01 |  |  | snížená |  | 0 | 0 | 0 | 0 | 0 | 16 | K | 2 |  |  |  | ROZPOCET | 0 | 0 | 0 | 0 | 0 | 2 | 0 | 16 | -1135873632
| PP |  | Přesun hmot pro strojovny stanovený z hmotnosti přesunovaného materiálu Příplatek k cenám za zvětšený přesun přes vymezenou největší dopravní vzdálenost za každých dalších i započatých 1000 m | [15 empty] | PP | 2
| D | 733 | Ústřední vytápění - rozvodné potrubí |  |  |  | 0 | [5 empty] | 0 |  | 6.1692 |  | 0.8272 | 2 | D | 1 |  |  |  | ROZPOCET | [6 empty] | 0
73 | K | 733110803 | Demontáž potrubí ocelového závitového do DN 15 | m | 50 |  | 0 | CS ÚRS 2020 01 |  |  | snížená |  | 0 | 2e-05 | 0.001 | 0.001 | 0.05 | 16 | K | 2 |  |  |  | ROZPOCET | 0 | 0 | 0 | 0 | 0 | 2 | 0 | 16 | -412720202
| PP |  | Demontáž potrubí z trubek ocelových závitových DN do 15 | [15 empty] | PP | 2
74 | K | 733110806 | Demontáž potrubí ocelového závitového do DN 32 | m | 60 |  | 0 | CS ÚRS 2020 01 |  |  | snížená |  | 0 | 2e-05 | 0.0012 | 0.0032 | 0.192 | 16 | K | 2 |  |  |  | ROZPOCET | 0 | 0 | 0 | 0 | 0 | 2 | 0 | 16 | 1351899811
| PP |  | Demontáž potrubí z trubek ocelových závitových DN přes 15 do 32 | [15 empty] | PP | 2
75 | K | 733110808 | Demontáž potrubí ocelového závitového do DN 50 | m | 60 |  | 0 | CS ÚRS 2020 01 |  |  | snížená |  | 0 | 5e-05 | 0.003 | 0.00532 | 0.3192 | 16 | K | 2 |  |  |  | ROZPOCET | 0 | 0 | 0 | 0 | 0 | 2 | 0 | 16 | -1145795191
| PP |  | Demontáž potrubí z trubek ocelových závitových DN přes 32 do 50 | [15 empty] | PP | 2
76 | K | 733110808r | Demontáž stávajícího potrubí včetně izolace do DN 32 - rozvod páry | m | 50 |  | 0 | vlastní |  |  | snížená |  | 0 | 5e-05 | 0.0025 | 0.00532 | 0.266 | 16 | K | 2 |  |  |  | ROZPOCET | 0 | 0 | 0 | 0 | 0 | 2 | 0 | 16 | 1512008876
| PP |  | Demontáž potrubí z trubek ocelových závitových DN přes 32 do 50 | [15 empty] | PP | 2
77 | K | 733111103 | Potrubí ocelové závitové bezešvé běžné nízkotlaké DN 15 | m | 1237 |  | 0 | CS ÚRS 2020 01 |  |  | snížená |  | 0 | 0.00148 | 1.8308 | 0 | 0 | 16 | K | 2 |  |  |  | ROZPOCET | 0 | 0 | 0 | 0 | 0 | 2 | 0 | 16 | -1008682224
| PP |  | Potrubí z trubek ocelových závitových bezešvých běžných nízkotlakých DN 15 | [15 empty] | PP | 2
78 | K | 733111104 | Potrubí ocelové závitové bezešvé běžné nízkotlaké DN 20 | m | 346 |  | 0 | CS ÚRS 2020 01 |  |  | snížená |  | 0 | 0.00189 | 0.65394 | 0 | 0 | 16 | K | 2 |  |  |  | ROZPOCET | 0 | 0 | 0 | 0 | 0 | 2 | 0 | 16 | -1408511116
| PP |  | Potrubí z trubek ocelových závitových bezešvých běžných nízkotlakých DN 20 | [15 empty] | PP | 2
79 | K | 733111105 | Potrubí ocelové závitové bezešvé běžné nízkotlaké DN 25 | m | 109 |  | 0 | CS ÚRS 2020 01 |  |  | snížená |  | 0 | 0.00284 | 0.30956 | 0 | 0 | 16 | K | 2 |  |  |  | ROZPOCET | 0 | 0 | 0 | 0 | 0 | 2 | 0 | 16 | -314798492
| PP |  | Potrubí z trubek ocelových závitových bezešvých běžných nízkotlakých DN 25 | [15 empty] | PP | 2
80 | K | 733111106 | Potrubí ocelové závitové bezešvé běžné nízkotlaké DN 32 | m | 345 |  | 0 | CS ÚRS 2020 01 |  |  | snížená |  | 0 | 0.00367 | 1.2662 | 0 | 0 | 16 | K | 2 |  |  |  | ROZPOCET | 0 | 0 | 0 | 0 | 0 | 2 | 0 | 16 | 1745312816
| PP |  | Potrubí z trubek ocelových závitových bezešvých běžných nízkotlakých DN 32 | [15 empty] | PP | 2
81 | K | 733111107 | Potrubí ocelové závitové bezešvé běžné nízkotlaké DN 40 | m | 96 |  | 0 | CS ÚRS 2020 01 |  |  | snížená |  | 0 | 0.00428 | 0.41088 | 0 | 0 | 16 | K | 2 |  |  |  | ROZPOCET | 0 | 0 | 0 | 0 | 0 | 2 | 0 | 16 | 704333897
| PP |  | Potrubí z trubek ocelových závitových bezešvých běžných nízkotlakých DN 40 | [15 empty] | PP | 2
82 | K | 733111113 | Potrubí ocelové závitové bezešvé běžné v kotelnách nebo strojovnách DN 15 | m | 4 |  | 0 | CS ÚRS 2020 01 |  |  | snížená |  | 0 | 0.00158 | 0.00632 | 0 | 0 | 16 | K | 2 |  |  |  | ROZPOCET | 0 | 0 | 0 | 0 | 0 | 2 | 0 | 16 | -1464005876
| PP |  | Potrubí z trubek ocelových závitových bezešvých běžných nízkotlakých v kotelnách a strojovnách DN 15 | [15 empty] | PP | 2
83 | K | 733111115 | Potrubí ocelové závitové bezešvé běžné v kotelnách nebo strojovnách DN 25 | m | 20 |  | 0 | CS ÚRS 2020 01 |  |  | snížená |  | 0 | 0.00296 | 0.0592 | 0 | 0 | 16 | K | 2 |  |  |  | ROZPOCET | 0 | 0 | 0 | 0 | 0 | 2 | 0 | 16 | -1059733184
| PP |  | Potrubí z trubek ocelových závitových bezešvých běžných nízkotlakých v kotelnách a strojovnách DN 25 | [15 empty] | PP | 2
84 | K | 733111116 | Potrubí ocelové závitové bezešvé běžné v kotelnách nebo strojovnách DN 32 | m | 20 |  | 0 | CS ÚRS 2020 01 |  |  | snížená |  | 0 | 0.00376 | 0.0752 | 0 | 0 | 16 | K | 2 |  |  |  | ROZPOCET | 0 | 0 | 0 | 0 | 0 | 2 | 0 | 16 | 1434585844
| PP |  | Potrubí z trubek ocelových závitových bezešvých běžných nízkotlakých v kotelnách a strojovnách DN 32 | [15 empty] | PP | 2
85 | K | 733111117 | Potrubí ocelové závitové bezešvé běžné v kotelnách nebo strojovnách DN 40 | m | 30 |  | 0 | CS ÚRS 2020 01 |  |  | snížená |  | 0 | 0.0044 | 0.132 | 0 | 0 | 16 | K | 2 |  |  |  | ROZPOCET | 0 | 0 | 0 | 0 | 0 | 2 | 0 | 16 | -1380392712
| PP |  | Potrubí z trubek ocelových závitových bezešvých běžných nízkotlakých v kotelnách a strojovnách DN 40 | [15 empty] | PP | 2
86 | K | 733111125r | Nový rozvod páry ke stávajícím parním spotřebičům do DN 32 | m | 60 |  | 0 | vlastní |  |  | snížená |  | 0 | 0.00284 | 0.1704 | 0 | 0 | 16 | K | 2 |  |  |  | ROZPOCET | 0 | 0 | 0 | 0 | 0 | 2 | 0 | 16 | -1685909298
| PP |  | Potrubí z trubek ocelových závitových bezešvých běžných nízkotlakých a středotlakých DN 25 | [15 empty] | PP | 2
87 | K | 733113113 | Příplatek k potrubí z trubek ocelových závitových za zhotovení závitové ocelové přípojky DN 15 | kus | 204 |  | 0 | CS ÚRS 2020 01 |  |  | snížená |  | 0 | 0 | 0 | 0 | 0 | 16 | K | 2 |  |  |  | ROZPOCET | 0 | 0 | 0 | 0 | 0 | 2 | 0 | 16 | -1649311789
| PP |  | Potrubí z trubek ocelových závitových Příplatek k ceně za zhotovení přípojky z ocelových trubek závitových DN 15 | [15 empty] | PP | 2
88 | K | 733121222 | Potrubí ocelové hladké bezešvé v kotelnách nebo strojovnách D 76x3,2 | m | 40 |  | 0 | CS ÚRS 2020 01 |  |  | snížená |  | 0 | 0.00667 | 0.2668 | 0 | 0 | 16 | K | 2 |  |  |  | ROZPOCET | 0 | 0 | 0 | 0 | 0 | 2 | 0 | 16 | 1827150631
| PP |  | Potrubí z trubek ocelových hladkých bezešvých tvářených za tepla v kotelnách a strojovnách D 76/3,2 | [15 empty] | PP | 2
89 | K | 733121225 | Potrubí ocelové hladké bezešvé v kotelnách nebo strojovnách D 89x3,6 | m | 95 |  | 0 | CS ÚRS 2020 01 |  |  | snížená |  | 0 | 0.00908 | 0.8626 | 0 | 0 | 16 | K | 2 |  |  |  | ROZPOCET | 0 | 0 | 0 | 0 | 0 | 2 | 0 | 16 | -1837486688
| PP |  | Potrubí z trubek ocelových hladkých bezešvých tvářených za tepla v kotelnách a strojovnách D 89/3,6 | [15 empty] | PP | 2
90 | K | 733190107 | Zkouška těsnosti potrubí ocelové závitové do DN 40 | m | 2207.6 |  | 0 | CS ÚRS 2020 01 |  |  | snížená |  | 0 | 0 | 0 | 0 | 0 | 16 | K | 2 |  |  |  | ROZPOCET | 0 | 0 | 0 | 0 | 0 | 2 | 0 | 16 | 595029066
| PP |  | Zkoušky těsnosti potrubí, manžety prostupové z trubek ocelových zkoušky těsnosti potrubí (za provozu) z trubek ocelových závitových DN do 40 | [15 empty] | PP | 2
91 | K | 733190225 | Zkouška těsnosti potrubí ocelové hladké přes D 60,3x2,9 do D 89x5,0 | m | 40 |  | 0 | CS ÚRS 2020 01 |  |  | snížená |  | 0 | 0 | 0 | 0 | 0 | 16 | K | 2 |  |  |  | ROZPOCET | 0 | 0 | 0 | 0 | 0 | 2 | 0 | 16 | 674586015
| PP |  | Zkoušky těsnosti potrubí, manžety prostupové z trubek ocelových zkoušky těsnosti potrubí (za provozu) z trubek ocelových hladkých D přes 60,3/2,9 do 89/5,0 | [15 empty] | PP | 2
92 | K | 733191111e | Protipožární ucpávka na potrubí ÚT DN 15, montáž, dodávka | kus | 6 |  | 0 | vlastní |  |  | snížená |  | 0 | 0.00125 | 0.0075 | 0 | 0 | 16 | K | 2 |  |  |  | ROZPOCET | 0 | 0 | 0 | 0 | 0 | 2 | 0 | 16 | -1788850356
| PP |  | Zkoušky těsnosti potrubí, manžety prostupové z trubek ocelových manžety prostupové pro trubky DN do 20 | [15 empty] | PP | 2
93 | K | 733191112e | Protipožární ucpávka na potrubí ÚT DN 20, montáž, dodávka | kus | 20 |  | 0 | vlastní |  |  | snížená |  | 0 | 0.00188 | 0.0376 | 0 | 0 | 16 | K | 2 |  |  |  | ROZPOCET | 0 | 0 | 0 | 0 | 0 | 2 | 0 | 16 | 1267470759
| PP |  | Zkoušky těsnosti potrubí, manžety prostupové z trubek ocelových manžety prostupové pro trubky DN přes 20 do 32 | [15 empty] | PP | 2
94 | K | 733191113e | Protipožární ucpávka na potrubí ÚT DN 25, montáž, dodávka | kus | 8 |  | 0 | vlastní |  |  | snížená |  | 0 | 0.00212 | 0.01696 | 0 | 0 | 16 | K | 2 |  |  |  | ROZPOCET | 0 | 0 | 0 | 0 | 0 | 2 | 0 | 16 | -1813033340
| PP |  | Zkoušky těsnosti potrubí, manžety prostupové z trubek ocelových manžety prostupové pro trubky DN přes 32 do 50 | [15 empty] | PP | 2
95 | K | 733191114e | Protipožární ucpávka na potrubí ÚT DN 32, montáž, dodávka | kus | 4 |  | 0 | vlastní |  |  | snížená |  | 0 | 0.00214 | 0.00856 | 0 | 0 | 16 | K | 2 |  |  |  | ROZPOCET | 0 | 0 | 0 | 0 | 0 | 2 | 0 | 16 | 1393941032
| PP |  | Zkoušky těsnosti potrubí, manžety prostupové z trubek ocelových manžety prostupové pro trubky DN přes 50 do 60 | [15 empty] | PP | 2
96 | K | 733191115e | Protipožární ucpávka na potrubí ÚT DN 40, montáž, dodávka | kus | 4 |  | 0 | vlastní |  |  | snížená |  | 0 | 0.00214 | 0.00856 | 0 | 0 | 16 | K | 2 |  |  |  | ROZPOCET | 0 | 0 | 0 | 0 | 0 | 2 | 0 | 16 | -2043275145
| PP |  | Zkoušky těsnosti potrubí, manžety prostupové z trubek ocelových manžety prostupové pro trubky DN přes 50 do 60 | [15 empty] | PP | 2
97 | K | 733811211 | Ochrana potrubí ústředního vytápění termoizolačními trubicemi z PE tl do 6 mm DN do 22 mm | m | 962 |  | 0 | CS ÚRS 2020 01 |  |  | snížená |  | 0 | 4e-05 | 0.03848 | 0 | 0 | 16 | K | 2 |  |  |  | ROZPOCET | 0 | 0 | 0 | 0 | 0 | 2 | 0 | 16 | -609450501
| PP |  | Ochrana potrubí termoizolačními trubicemi z pěnového polyetylenu PE přilepenými v příčných a podélných spojích, tloušťky izolace do 6 mm, vnitřního průměru izolace DN do 22 mm | [15 empty] | PP | 2
98 | K | 733890803 | Přemístění potrubí demontovaného vodorovně do 100 m v objektech výšky přes 6 do 24 m | t | 0.671 |  | 0 | CS ÚRS 2020 01 |  |  | snížená |  | 0 | 0 | 0 | 0 | 0 | 16 | K | 2 |  |  |  | ROZPOCET | 0 | 0 | 0 | 0 | 0 | 2 | 0 | 16 | -1510787864
| PP |  | Vnitrostaveništní přemístění vybouraných (demontovaných) hmot rozvodů potrubí vodorovně do 100 m v objektech výšky přes 6 do 24 m | [15 empty] | PP | 2
99 | K | 998733102 | Přesun hmot tonážní pro rozvody potrubí v objektech v do 12 m | t | 6.169 |  | 0 | CS ÚRS 2020 01 |  |  | snížená |  | 0 | 0 | 0 | 0 | 0 | 16 | K | 2 |  |  |  | ROZPOCET | 0 | 0 | 0 | 0 | 0 | 2 | 0 | 16 | -111654272
| PP |  | Přesun hmot pro rozvody potrubí stanovený z hmotnosti přesunovaného materiálu vodorovná dopravní vzdálenost do 50 m v objektech výšky přes 6 do 12 m | [15 empty] | PP | 2
100 | K | 998733181 | Příplatek k přesunu hmot tonážní 733 prováděný bez použití mechanizace | t | 6.169 |  | 0 | CS ÚRS 2020 01 |  |  | snížená |  | 0 | 0 | 0 | 0 | 0 | 16 | K | 2 |  |  |  | ROZPOCET | 0 | 0 | 0 | 0 | 0 | 2 | 0 | 16 | 1376705638
| PP |  | Přesun hmot pro rozvody potrubí stanovený z hmotnosti přesunovaného materiálu Příplatek k cenám za přesun prováděný bez použití mechanizace pro jakoukoliv výšku objektu | [15 empty] | PP | 2
101 | K | 998733194 | Příplatek k přesunu hmot tonážní 733 za zvětšený přesun do 1000 m | t | 6.169 |  | 0 | CS ÚRS 2020 01 |  |  | snížená |  | 0 | 0 | 0 | 0 | 0 | 16 | K | 2 |  |  |  | ROZPOCET | 0 | 0 | 0 | 0 | 0 | 2 | 0 | 16 | -510698590
| PP |  | Přesun hmot pro rozvody potrubí stanovený z hmotnosti přesunovaného materiálu Příplatek k cenám za zvětšený přesun přes vymezenou největší dopravní vzdálenost do 1000 m | [15 empty] | PP | 2
102 | K | 998733199 | Příplatek k přesunu hmot tonážní 733 za zvětšený přesun ZKD 1000 m přes 1000 m | t | 6.169 |  | 0 | CS ÚRS 2020 01 |  |  | snížená |  | 0 | 0 | 0 | 0 | 0 | 16 | K | 2 |  |  |  | ROZPOCET | 0 | 0 | 0 | 0 | 0 | 2 | 0 | 16 | -1246583332
| PP |  | Přesun hmot pro rozvody potrubí stanovený z hmotnosti přesunovaného materiálu Příplatek k cenám za zvětšený přesun přes vymezenou největší dopravní vzdálenost za každých dalších i započatých 1000 m | [15 empty] | PP | 2
| D | 734 | Ústřední vytápění - armatury |  |  |  | 0 | [5 empty] | 0 |  | 0.76504 |  | 0.0171 | 2 | D | 1 |  |  |  | ROZPOCET | [6 empty] | 0
103 | K | 734109215 | Montáž armatury přírubové se dvěma přírubami PN 16 DN 65 | soubor | 4 |  | 0 | CS ÚRS 2020 01 |  |  | snížená |  | 0 | 0.00939 | 0.03756 | 0 | 0 | 16 | K | 2 |  |  |  | ROZPOCET | 0 | 0 | 0 | 0 | 0 | 2 | 0 | 16 | -1855893895
| PP |  | Montáž armatur přírubových se dvěma přírubami PN 16 DN 65 | [15 empty] | PP | 2
104 | M | 551280760 | klapka uzavírací mezipřírubová disk litina, DN 65 | kus | 4 |  | 0 | vlastní |  |  | snížená |  | 0 | 0.0031 | 0.0124 | 0 | 0 | 32 | M | 2 |  |  |  | ROZPOCET | 0 | 0 | 0 | 0 | 0 | 2 | 0 | 16 | -369209760
| PP |  | klapka uzavírací mezipřírubová PN16 J9- disk litina, DN 65 | [15 empty] | PP | 2
| P |  | Poznámka k položce: | [15 empty] | P | 2
105 | K | 734109421r | závitový kompenzátor DN 25 s pružným prvkem zesíleným polymerem (sada) | soubor | 3 |  | 0 | vlastní |  |  | snížená |  | 0 | 0.03968 | 0.11904 | 0 | 0 | 16 | K | 2 |  |  |  | ROZPOCET | 0 | 0 | 0 | 0 | 0 | 2 | 0 | 16 | -590349154
| PP |  | Montáž armatur přírubových se třemi přírubami PN 16 Ivarzávitový kompenzátor DN 25 s pružným prvkem zesíleným polymerem (sada) | [15 empty] | PP | 2
| P |  | Poznámka k položce: | [15 empty] | P | 2
106 | K | 734109424r | závitový kompenzátor DN 32 s pružným prvkem zesíleným polymerem (sada) | soubor | 1 |  | 0 | vlastní |  |  | snížená |  | 0 | 0.03968 | 0.03968 | 0 | 0 | 16 | K | 2 |  |  |  | ROZPOCET | 0 | 0 | 0 | 0 | 0 | 2 | 0 | 16 | 468822486
| PP |  | Montáž armatur přírubových se třemi přírubami PN 16 Ivarzávitový kompenzátor DN 25 s pružným prvkem zesíleným polymerem (sada) | [15 empty] | PP | 2
| P |  | Poznámka k položce: | [15 empty] | P | 2
107 | K | 734173417 | Spoj přírubový PN 16/I do 200°C DN 80 | soubor | 5 |  | 0 | CS ÚRS 2020 01 |  |  | snížená |  | 0 | 0.00963 | 0.04815 | 0 | 0 | 16 | K | 2 |  |  |  | ROZPOCET | 0 | 0 | 0 | 0 | 0 | 2 | 0 | 16 | 509792253
| PP |  | Mezikusy, přírubové spoje přírubové spoje PN 16/I, 200 st.C DN 80 | [15 empty] | PP | 2
108 | K | 734200821 | Demontáž armatury závitové se dvěma závity do G 1/2 | kus | 38 |  | 0 | CS ÚRS 2020 01 |  |  | snížená |  | 0 | 9e-05 | 0.00342 | 0.00045 | 0.0171 | 16 | K | 2 |  |  |  | ROZPOCET | 0 | 0 | 0 | 0 | 0 | 2 | 0 | 16 | 1346348217
| PP |  | Demontáž armatur závitových se dvěma závity do G 1/2 | [15 empty] | PP | 2
| P |  | Poznámka k položce: stávající tělesa 1NP | [15 empty] | P | 2
109 | K | 734209102 | Montáž armatury závitové s jedním závitem G 3/8 | kus | 10 |  | 0 | CS ÚRS 2020 01 |  |  | snížená |  | 0 | 3e-05 | 0.0003 | 0 | 0 | 16 | K | 2 |  |  |  | ROZPOCET | 0 | 0 | 0 | 0 | 0 | 2 | 0 | 16 | -1804130630
| PP |  | Montáž závitových armatur s 1 závitem G 3/8 (DN 10) | [15 empty] | PP | 2
110 | M | 551212820 | ventil automatický odvzdušňovací, svislý, mosaz R99 3/8" | kus | 10 |  | 0 | vlastní |  |  | snížená |  | 0 | 0.0002 | 0.002 | 0 | 0 | 32 | M | 2 |  |  |  | ROZPOCET | 0 | 0 | 0 | 0 | 0 | 2 | 0 | 16 | -1862580661
| PP |  | ventil automatický odvzdušňovací svislý s horní kuželkou, mosaz 3/8" | [15 empty] | PP | 2
| P |  | Poznámka k položce: Giacomini, kód: R99Y002 | [15 empty] | P | 2
111 | K | 734209103 | Montáž armatury závitové s jedním závitem G 1/2 | kus | 70 |  | 0 | CS ÚRS 2020 01 |  |  | snížená |  | 0 | 3e-05 | 0.0021 | 0 | 0 | 16 | K | 2 |  |  |  | ROZPOCET | 0 | 0 | 0 | 0 | 0 | 2 | 0 | 16 | 1193673180
| PP |  | Montáž závitových armatur s 1 závitem G 1/2 (DN 15) | [15 empty] | PP | 2
112 | M | 551243810 | kohout vypouštěcí kulový, s hadicovou vývodkou a zátkou, PN 10, T 110°C R608 3/4" | kus | 70 |  | 0 | vlastní |  |  | snížená |  | 0 | 0.00024 | 0.0168 | 0 | 0 | 32 | M | 2 |  |  |  | ROZPOCET | 0 | 0 | 0 | 0 | 0 | 2 | 0 | 16 | -1682638335
| PP |  | kohout vypouštěcí kulový, s hadicovou vývodkou a zátkou, PN 10, T 110°C 3/4" | [15 empty] | PP | 2
| P |  | Poznámka k položce: Giacomini, kód: R608Y014 | [15 empty] | P | 2
113 | K | 734209113 | Montáž armatury závitové s dvěma závity G 1/2 | kus | 242 |  | 0 | CS ÚRS 2020 01 |  |  | snížená |  | 0 | 8e-05 | 0.01936 | 0 | 0 | 16 | K | 2 |  |  |  | ROZPOCET | 0 | 0 | 0 | 0 | 0 | 2 | 0 | 16 | -1608394876
| PP |  | Montáž závitových armatur se 2 závity G 1/2 (DN 15) | [15 empty] | PP | 2
| P |  | Poznámka k položce: otopná tělesa VK 2x87, stávající tělesa 2x19 ks, koupelnová tělesa 2x15 ks | [15 empty] | P | 2
114 | K | 734209113 | Montáž armatury závitové s dvěma závity G 1/2 | kus | 10 |  | 0 | CS ÚRS 2020 01 |  |  | snížená |  | 0 | 8e-05 | 0.0008 | 0 | 0 | 16 | K | 2 |  |  |  | ROZPOCET | 0 | 0 | 0 | 0 | 0 | 2 | 0 | 16 | 2008308276
| PP |  | Montáž závitových armatur se 2 závity G 1/2 (DN 15) | [15 empty] | PP | 2
115 | K | 734209114 | Montáž armatury závitové s dvěma závity G 3/4 | kus | 26 |  | 0 | CS ÚRS 2020 01 |  |  | snížená |  | 0 | 0.0001 | 0.0026 | 0 | 0 | 16 | K | 2 |  |  |  | ROZPOCET | 0 | 0 | 0 | 0 | 0 | 2 | 0 | 16 | 1396552816
| PP |  | Montáž závitových armatur se 2 závity G 3/4 (DN 20) | [15 empty] | PP | 2
116 | K | 734209115 | Montáž armatury závitové s dvěma závity G 1 | kus | 10 |  | 0 | CS ÚRS 2020 01 |  |  | snížená |  | 0 | 0.00014 | 0.0014 | 0 | 0 | 16 | K | 2 |  |  |  | ROZPOCET | 0 | 0 | 0 | 0 | 0 | 2 | 0 | 16 | -1987975224
| PP |  | Montáž závitových armatur se 2 závity G 1 (DN 25) | [15 empty] | PP | 2
117 | K | 734209116 | Montáž armatury závitové s dvěma závity G 5/4 | kus | 8 |  | 0 | CS ÚRS 2020 01 |  |  | snížená |  | 0 | 0.00021 | 0.00168 | 0 | 0 | 16 | K | 2 |  |  |  | ROZPOCET | 0 | 0 | 0 | 0 | 0 | 2 | 0 | 16 | 1589970425
| PP |  | Montáž závitových armatur se 2 závity G 5/4 (DN 32) | [15 empty] | PP | 2
118 | K | 734209117 | Montáž armatury závitové s dvěma závity G 6/4 | kus | 13 |  | 0 | CS ÚRS 2020 01 |  |  | snížená |  | 0 | 0.00024 | 0.00312 | 0 | 0 | 16 | K | 2 |  |  |  | ROZPOCET | 0 | 0 | 0 | 0 | 0 | 2 | 0 | 16 | 1548085723
| PP |  | Montáž závitových armatur se 2 závity G 6/4 (DN 40) | [15 empty] | PP | 2
119 | K | 734209118 | Montáž armatury závitové s dvěma závity G 2 | kus | 8 |  | 0 | CS ÚRS 2020 01 |  |  | snížená |  | 0 | 0.00033 | 0.00264 | 0 | 0 | 16 | K | 2 |  |  |  | ROZPOCET | 0 | 0 | 0 | 0 | 0 | 2 | 0 | 16 | 258300358
| PP |  | Montáž závitových armatur se 2 závity G 2 (DN 50) | [15 empty] | PP | 2
120 | K | 734209122r | Radiátorové svorné rohové šroubení DN 15, rozteč 50 mm, uzavírání a vypouštění | kus | 87 |  | 0 | vlastní |  |  | snížená |  | 0 | 0.00064 | 0.05568 | 0 | 0 | 16 | K | 2 |  |  |  | ROZPOCET | 0 | 0 | 0 | 0 | 0 | 2 | 0 | 16 | -1643845486
| PP |  | Montáž závitových armatur se 2 závity Radiátorové rohové šroubení , typ RLV přednastavitelné, uzavírání a vypouštění DN 15 | [15 empty] | PP | 2
| P |  | Poznámka k položce: otopná tělesa VK 87 ks | [15 empty] | P | 2
121 | K | 734209123r | Radiátorový rohový ventil RA-N, DN 15 s přednastavením | kus | 15 |  | 0 | vlastní |  |  | snížená |  | 0 | 0.00064 | 0.0096 | 0 | 0 | 16 | K | 2 |  |  |  | ROZPOCET | 0 | 0 | 0 | 0 | 0 | 2 | 0 | 16 | -1208901636
| PP |  | Montáž závitových armatur se 2 závity Radiátorový rohový ventil RA-N, DN 15 s přednastavením | [15 empty] | PP | 2
| P |  | Poznámka k položce: koupelny 15 ks | [15 empty] | P | 2
122 | K | 734209125 | Montáž armatury závitové s třemi závity G 1 | kus | 3 |  | 0 | CS ÚRS 2020 01 |  |  | snížená |  | 0 | 0.00022 | 0.00066 | 0 | 0 | 16 | K | 2 |  |  |  | ROZPOCET | 0 | 0 | 0 | 0 | 0 | 2 | 0 | 16 | 2142123045
| PP |  | Montáž závitových armatur se 3 závity G 1 (DN 25) | [15 empty] | PP | 2
123 | K | 734209125r | Termostatická hlavice pro ventilová otopná tělesa, upevnění na matici M 30x1,5 | kus | 87 |  | 0 | vlastní |  |  | snížená |  | 0 | 0.00064 | 0.05568 | 0 | 0 | 16 | K | 2 |  |  |  | ROZPOCET | 0 | 0 | 0 | 0 | 0 | 2 | 0 | 16 | 216266836
| PP |  | Montáž závitových armatur se 2 závity Termostatická hlavice pro ventilové otopná tělesa RAE-K 5034, upevnění na matici M 30x1,5 | [15 empty] | PP | 2
| P |  | Poznámka k položce: otopná tělesa VK 87ks | [15 empty] | P | 2
124 | K | 734209127r | Omezující zarážka hlavic RA pro veřejné budovy | kus | 121 |  | 0 | vlastní |  |  | snížená |  | 0 | 0.00064 | 0.07744 | 0 | 0 | 16 | K | 2 |  |  |  | ROZPOCET | 0 | 0 | 0 | 0 | 0 | 2 | 0 | 16 | -1468407481
| PP |  | Montáž závitových armatur se 2 závity Omezující zarážka hlavic RA pro veřejné budovy | [15 empty] | PP | 2
| P |  | Poznámka k položce: otopná tělesa VK 87 ks, stávající tělesa 19 ks, koupelnová tělesa 15 ks | [15 empty] | P | 2
125 | K | 734209129r | Svěrné šroubení pro napojení ot. těles na ocel. potrubí | kus | 242 |  | 0 | vlastní |  |  | snížená |  | 0 | 0.00064 | 0.15488 | 0 | 0 | 16 | K | 2 |  |  |  | ROZPOCET | 0 | 0 | 0 | 0 | 0 | 2 | 0 | 16 | -483102050
| PP |  | Montáž závitových armatur se 2 závity Svěrné šroubení por napojení ot. těles na Rautitan 16,2x2,6 | [15 empty] | PP | 2
| P |  | Poznámka k položce: otopná tělesa VK 2x87, stávající tělesa 2x19 ks, koupelnová tělesa 2x15 ks | [15 empty] | P | 2
126 | K | 734209133r | Radiátorové rohové šroubení DN 15, uzavírání a vypouštění | kus | 15 |  | 0 | vlastní |  |  | snížená |  | 0 | 0.00064 | 0.0096 | 0 | 0 | 16 | K | 2 |  |  |  | ROZPOCET | 0 | 0 | 0 | 0 | 0 | 2 | 0 | 16 | 1681057862
| PP |  | Montáž závitových armatur se 2 závity Radiátorové přímé šroubení , typ RLV přednastavitelné, uzavírání a vypouštění DN 15 | [15 empty] | PP | 2
| P |  | Poznámka k položce: koupelnová tělesa 15 ks | [15 empty] | P | 2
127 | K | 734209134r | Radiátorový přímý ventil RA-N, DN 15 s přednastavením | kus | 19 |  | 0 | vlastní |  |  | snížená |  | 0 | 0.00064 | 0.01216 | 0 | 0 | 16 | K | 2 |  |  |  | ROZPOCET | 0 | 0 | 0 | 0 | 0 | 2 | 0 | 16 | -133758858
| PP |  | Montáž závitových armatur se 2 závity Radiátorový přímý ventil RA-N, DN 15 s přednastavením | [15 empty] | PP | 2
| P |  | Poznámka k položce: stávající tělesa 1NP 19 ks | [15 empty] | P | 2
128 | K | 734209135r | 3-cestný směšovací ventil ESBE VRG 130, kvs=6,3, DN 25 se servopohonem , včetně izolačního krytu | kus | 2 |  | 0 | vlastní |  |  | snížená |  | 0 | 0.00064 | 0.00128 | 0 | 0 | 16 | K | 2 |  |  |  | ROZPOCET | 0 | 0 | 0 | 0 | 0 | 2 | 0 | 16 | 1171182938
| PP |  | Montáž závitových armatur se 2 závity 3-cestný směšovací ventil ESBE VSG 331, kvs=13, DN 20 se servopohonem , včetně izolačního krytu | [15 empty] | PP | 2
| P |  | Poznámka k položce: | [15 empty] | P | 2
129 | K | 734209139r | Radiátorové přímé šroubení , typ RLV přednastavitelné, uzavírání a vypouštění DN 15 | kus | 19 |  | 0 | vlastní |  |  | snížená |  | 0 | 0.00064 | 0.01216 | 0 | 0 | 16 | K | 2 |  |  |  | ROZPOCET | 0 | 0 | 0 | 0 | 0 | 2 | 0 | 16 | -1008094943
| PP |  | Montáž závitových armatur se 2 závity Radiátorové přímé šroubení , typ RLV přednastavitelné, uzavírání a vypouštění DN 15 | [15 empty] | PP | 2
| P |  | Poznámka k položce: stávající tělesa 1NP 19 ks | [15 empty] | P | 2
130 | K | 734209145r | 3-cestný směšovací ventil ESBE VRG 130, kvs=10, DN 25 se servopohonem Belimo, včetně izolačního krytu | kus | 1 |  | 0 | vlastní |  |  | snížená |  | 0 | 0.00064 | 0.00064 | 0 | 0 | 16 | K | 2 |  |  |  | ROZPOCET | 0 | 0 | 0 | 0 | 0 | 2 | 0 | 16 | -287252825
| PP |  | Montáž závitových armatur se 2 závity 3-cestný směšovací ventil ESBE VRG 330, kvs=10, DN 25 se servopohonem Belimo, včetně izolačního krytu | [15 empty] | PP | 2
| P |  | Poznámka k položce: | [15 empty] | P | 2
131 | K | 734209152r | Termostatická hlavice s paroplynovou náplní | kus | 34 |  | 0 | vlastní |  |  | snížená |  | 0 | 0.00064 | 0.02176 | 0 | 0 | 16 | K | 2 |  |  |  | ROZPOCET | 0 | 0 | 0 | 0 | 0 | 2 | 0 | 16 | 1736078184
| PP |  | Montáž závitových armatur se 2 závity Termostatická hlavice pro ventilové otopná tělesa RAE-K 5034 | [15 empty] | PP | 2
| P |  | Poznámka k položce: koupelnová tělesa 15 ks a stávající tělesa 1.NP 19 ks | [15 empty] | P | 2
132 | K | 734242415 | Ventil závitový zpětný přímý G 5/4 PN 16 do 110°C | kus | 1 |  | 0 | CS ÚRS 2020 01 |  |  | snížená |  | 0 | 0.00038 | 0.00038 | 0 | 0 | 16 | K | 2 |  |  |  | ROZPOCET | 0 | 0 | 0 | 0 | 0 | 2 | 0 | 16 | 1018023777
| PP |  | Ventily zpětné závitové PN 16 do 110 st.C [R60 Giacomini] přímé G 5/4 | [15 empty] | PP | 2
133 | K | 734242416 | Ventil závitový zpětný přímý G 6/4 PN 16 do 110°C | kus | 2 |  | 0 | CS ÚRS 2020 01 |  |  | snížená |  | 0 | 0.00052 | 0.00104 | 0 | 0 | 16 | K | 2 |  |  |  | ROZPOCET | 0 | 0 | 0 | 0 | 0 | 2 | 0 | 16 | -958626088
| PP |  | Ventily zpětné závitové PN 16 do 110 st.C [R60 Giacomini] přímé G 6/4 | [15 empty] | PP | 2
134 | K | 734242417 | Ventil závitový zpětný přímý G 2 PN 16 do 110°C | kus | 1 |  | 0 | CS ÚRS 2020 01 |  |  | snížená |  | 0 | 0.00078 | 0.00078 | 0 | 0 | 16 | K | 2 |  |  |  | ROZPOCET | 0 | 0 | 0 | 0 | 0 | 2 | 0 | 16 | 1614147067
| PP |  | Ventily zpětné závitové PN 16 do 110 st.C [R60 Giacomini] přímé G 2 | [15 empty] | PP | 2
135 | K | 734291245 | Filtr závitový přímý G 1 1/4 PN 16 do 130°C s vnitřními závity | kus | 1 |  | 0 | vlastní |  |  | snížená |  | 0 | 0.00124 | 0.00124 | 0 | 0 | 16 | K | 2 |  |  |  | ROZPOCET | 0 | 0 | 0 | 0 | 0 | 2 | 0 | 16 | 1434136907
| PP |  | Ostatní armatury filtry závitové PN 16 do 130 st.C přímé s vnitřními závity [R 74A Giacomini] G 1 1/4 | [15 empty] | PP | 2
136 | K | 734291246 | Filtr závitový přímý G 1 1/2 PN 16 do 130°C s vnitřními závity | kus | 2 |  | 0 | CS ÚRS 2020 01 |  |  | snížená |  | 0 | 0.00114 | 0.00228 | 0 | 0 | 16 | K | 2 |  |  |  | ROZPOCET | 0 | 0 | 0 | 0 | 0 | 2 | 0 | 16 | 1732536629
| PP |  | Ostatní armatury filtry závitové PN 16 do 130 st.C přímé s vnitřními závity [R 74A Giacomini] G 1 1/2 | [15 empty] | PP | 2
137 | K | 734291247 | Filtr závitový přímý G 2 PN 16 do 130°C s vnitřními závity | kus | 1 |  | 0 | CS ÚRS 2020 01 |  |  | snížená |  | 0 | 0.00173 | 0.00173 | 0 | 0 | 16 | K | 2 |  |  |  | ROZPOCET | 0 | 0 | 0 | 0 | 0 | 2 | 0 | 16 | 1630871603
| PP |  | Ostatní armatury filtry závitové PN 16 do 130 st.C přímé s vnitřními závity [R 74A Giacomini] G 2 | [15 empty] | PP | 2
138 | K | 734292714 | Kohout kulový přímý G 3/4 PN 42 do 185°C vnitřní závit | kus | 8 |  | 0 | CS ÚRS 2020 01 |  |  | snížená |  | 0 | 0.00034 | 0.00272 | 0 | 0 | 16 | K | 2 |  |  |  | ROZPOCET | 0 | 0 | 0 | 0 | 0 | 2 | 0 | 16 | 704762923
| PP |  | Ostatní armatury kulové kohouty PN 42 do 185 st.C přímé vnitřní závit [R 250 D Giacomini] G 3/4 | [15 empty] | PP | 2
139 | K | 734292715 | Kohout kulový přímý G 1 PN 42 do 185°C vnitřní závit | kus | 6 |  | 0 | CS ÚRS 2020 01 |  |  | snížená |  | 0 | 0.0005 | 0.003 | 0 | 0 | 16 | K | 2 |  |  |  | ROZPOCET | 0 | 0 | 0 | 0 | 0 | 2 | 0 | 16 | -1540169107
| PP |  | Ostatní armatury kulové kohouty PN 42 do 185 st.C přímé vnitřní závit [R 250 D Giacomini] G 1 | [15 empty] | PP | 2
140 | K | 734292716 | Kohout kulový přímý G 1 1/4 PN 42 do 185°C vnitřní závit | kus | 5 |  | 0 | CS ÚRS 2020 01 |  |  | snížená |  | 0 | 0.0007 | 0.0035 | 0 | 0 | 16 | K | 2 |  |  |  | ROZPOCET | 0 | 0 | 0 | 0 | 0 | 2 | 0 | 16 | -614880741
| PP |  | Ostatní armatury kulové kohouty PN 42 do 185 st.C přímé vnitřní závit [R 250 D Giacomini] G 1 1/4 | [15 empty] | PP | 2
141 | K | 734292717 | Kohout kulový přímý G 1 1/2 PN 42 do 185°C vnitřní závit | kus | 6 |  | 0 | CS ÚRS 2020 01 |  |  | snížená |  | 0 | 0.00107 | 0.00642 | 0 | 0 | 16 | K | 2 |  |  |  | ROZPOCET | 0 | 0 | 0 | 0 | 0 | 2 | 0 | 16 | 1847038530
| PP |  | Ostatní armatury kulové kohouty PN 42 do 185 st.C přímé vnitřní závit [R 250 D Giacomini] G 1 1/2 | [15 empty] | PP | 2
142 | K | 734292718 | Kohout kulový přímý G 2 PN 42 do 185°C vnitřní závit | kus | 5 |  | 0 | CS ÚRS 2020 01 |  |  | snížená |  | 0 | 0.00168 | 0.0084 | 0 | 0 | 16 | K | 2 |  |  |  | ROZPOCET | 0 | 0 | 0 | 0 | 0 | 2 | 0 | 16 | 686772801
| PP |  | Ostatní armatury kulové kohouty PN 42 do 185 st.C přímé vnitřní závit [R 250 D Giacomini] G 2 | [15 empty] | PP | 2
143 | K | 734294204r | Ruční regulační seřizovací a měřící ventil Danfos MSV-BD DN 32, včetně izol krytu | kus | 1 |  | 0 | vlastní |  |  | snížená |  | 0 | 2e-05 | 2e-05 | 0 | 0 | 16 | K | 2 |  |  |  | ROZPOCET | 0 | 0 | 0 | 0 | 0 | 2 | 0 | 16 | 769696255
| PP |  | Ostatní armatury růžice dělené krycí Ruční regulační seřizovací a měřící ventil Danfos MSV-BD DN 32 | [15 empty] | PP | 2
144 | K | 734294205r | Ruční regulační seřizovací a měřící ventil Danfos MSV-BD DN 40, včetně izol krytu | kus | 2 |  | 0 | vlastní |  |  | snížená |  | 0 | 2e-05 | 4e-05 | 0 | 0 | 16 | K | 2 |  |  |  | ROZPOCET | 0 | 0 | 0 | 0 | 0 | 2 | 0 | 16 | 791568869
| PP |  | Ostatní armatury růžice dělené krycí Ruční regulační seřizovací a měřící ventil Danfos MSV-BD DN 40 | [15 empty] | PP | 2
145 | K | 734294210r | Ruční regulační seřizovací a měřící ventil Danfos MSV-BD DN 50, včetně izol krytu | kus | 1 |  | 0 | vlastní |  |  | snížená |  | 0 | 2e-05 | 2e-05 | 0 | 0 | 16 | K | 2 |  |  |  | ROZPOCET | 0 | 0 | 0 | 0 | 0 | 2 | 0 | 16 | -1038221811
| PP |  | Ostatní armatury růžice dělené krycí Ruční regulační seřizovací a měřící ventil Danfos MSV-BD DN 50 | [15 empty] | PP | 2
146 | K | 734294215r | Uzavíraí a impulzní ventil ASV-I DN 20, včetně izol krytu | kus | 9 |  | 0 | vlastní |  |  | snížená |  | 0 | 2e-05 | 0.00018 | 0 | 0 | 16 | K | 2 |  |  |  | ROZPOCET | 0 | 0 | 0 | 0 | 0 | 2 | 0 | 16 | -749130874
| PP |  | Ostatní armatury růžice dělené krycí Uzavíraí a impulzní ventil ASV-M DN 20 | [15 empty] | PP | 2
147 | K | 734294219r | Uzavíraí a impulzní ventil ASV-I DN 15, včetně izol krytu | kus | 5 |  | 0 | vlastní |  |  | snížená |  | 0 | 2e-05 | 0.0001 | 0 | 0 | 16 | K | 2 |  |  |  | ROZPOCET | 0 | 0 | 0 | 0 | 0 | 2 | 0 | 16 | 446869232
| PP |  | Ostatní armatury růžice dělené krycí Uzavíraí a impulzní ventil ASV-M DN 15 | [15 empty] | PP | 2
148 | K | 734294220r | Automatický regulátor tlakové diference ASV-P (10 kPa) DN 15 včetně izol. krytu | kus | 5 |  | 0 | vlastní |  |  | snížená |  | 0 | 2e-05 | 0.0001 | 0 | 0 | 16 | K | 2 |  |  |  | ROZPOCET | 0 | 0 | 0 | 0 | 0 | 2 | 0 | 16 | -1203830808
| PP |  | Ostatní armatury růžice dělené krycí Automatický regulátor tlakové diference ASV-P (10 kPa) DN 15 | [15 empty] | PP | 2
| P |  | Poznámka k položce: včetně impulzního potrubí, vypouštěcího kohoutu, vypouštěcího kohoutu a možnosti uzavření | [15 empty] | P | 2
149 | K | 734294232r | Automatický regulátor tlakové diference ASV-P (10 kPa) DN 20 včetně izol. krytu | kus | 9 |  | 0 | vlastní |  |  | snížená |  | 0 | 2e-05 | 0.00018 | 0 | 0 | 16 | K | 2 |  |  |  | ROZPOCET | 0 | 0 | 0 | 0 | 0 | 2 | 0 | 16 | -464429571
| PP |  | Ostatní armatury růžice dělené krycí Automatický regulátor tlakové diference ASV-P (10 kPa) DN 20 | [15 empty] | PP | 2
| P |  | Poznámka k položce: včetně impulzního potrubí, vypouštěcího kohoutu, vypouštěcího kohoutu a možnosti uzavření | [15 empty] | P | 2
150 | K | 734294233r | Automatický regulátor tlakové diference ASV-P (10 kPa) DN 25 včetně izol. krytu | kus | 2 |  | 0 | vlastní |  |  | snížená |  | 0 | 2e-05 | 4e-05 | 0 | 0 | 16 | K | 2 |  |  |  | ROZPOCET | 0 | 0 | 0 | 0 | 0 | 2 | 0 | 16 | 1145617410
| PP |  | Ostatní armatury růžice dělené krycí Automatický regulátor tlakové diference ASV-P (10 kPa) DN 25 | [15 empty] | PP | 2
| P |  | Poznámka k položce: včetně impulzního potrubí, vypouštěcího kohoutu, vypouštěcího kohoutu a možnosti uzavření | [15 empty] | P | 2
151 | K | 734294235r | Uzavíraí a impulzní ventil ASV-I DN 25, včetně izol krytu | kus | 2 |  | 0 | vlastní |  |  | snížená |  | 0 | 2e-05 | 4e-05 | 0 | 0 | 16 | K | 2 |  |  |  | ROZPOCET | 0 | 0 | 0 | 0 | 0 | 2 | 0 | 16 | -609989629
| PP |  | Ostatní armatury růžice dělené krycí Uzavíraí a impulzní ventil ASV-M DN 20 | [15 empty] | PP | 2
152 | K | 734411103 | Teploměr technický s pevným stonkem a jímkou zadní připojení průměr 63 mm délky 100 mm | kus | 10 |  | 0 | CS ÚRS 2020 01 |  |  | snížená |  | 0 | 0.00053 | 0.0053 | 0 | 0 | 16 | K | 2 |  |  |  | ROZPOCET | 0 | 0 | 0 | 0 | 0 | 2 | 0 | 16 | -512184652
| PP |  | Teploměry technické s pevným stonkem a jímkou zadní připojení (axiální) průměr 63 mm délka stonku 100 mm | [15 empty] | PP | 2
153 | K | 734421102 | Tlakoměr s pevným stonkem a zpětnou klapkou tlak 0-16 bar průměr 63 mm spodní připojení | kus | 2 |  | 0 | CS ÚRS 2020 01 |  |  | snížená |  | 0 | 0.00147 | 0.00294 | 0 | 0 | 16 | K | 2 |  |  |  | ROZPOCET | 0 | 0 | 0 | 0 | 0 | 2 | 0 | 16 | -402427986
| PP |  | Tlakoměry s pevným stonkem a zpětnou klapkou spodní připojení (radiální) tlaku 0–16 bar průměru 63 mm | [15 empty] | PP | 2
154 | K | 998734102 | Přesun hmot tonážní pro armatury v objektech v do 12 m | t | 0.765 |  | 0 | CS ÚRS 2020 01 |  |  | snížená |  | 0 | 0 | 0 | 0 | 0 | 16 | K | 2 |  |  |  | ROZPOCET | 0 | 0 | 0 | 0 | 0 | 2 | 0 | 16 | -64033096
| PP |  | Přesun hmot pro armatury stanovený z hmotnosti přesunovaného materiálu vodorovná dopravní vzdálenost do 50 m v objektech výšky přes 6 do 12 m | [15 empty] | PP | 2
155 | K | 998734181 | Příplatek k přesunu hmot tonážní 734 prováděný bez použití mechanizace | t | 0.765 |  | 0 | CS ÚRS 2020 01 |  |  | snížená |  | 0 | 0 | 0 | 0 | 0 | 16 | K | 2 |  |  |  | ROZPOCET | 0 | 0 | 0 | 0 | 0 | 2 | 0 | 16 | -1304806194
| PP |  | Přesun hmot pro armatury stanovený z hmotnosti přesunovaného materiálu Příplatek k cenám za přesun prováděný bez použití mechanizace pro jakoukoliv výšku objektu | [15 empty] | PP | 2
156 | K | 998734194 | Příplatek k přesunu hmot tonážní 734 za zvětšený přesun do 1000 m | t | 0.765 |  | 0 | CS ÚRS 2020 01 |  |  | snížená |  | 0 | 0 | 0 | 0 | 0 | 16 | K | 2 |  |  |  | ROZPOCET | 0 | 0 | 0 | 0 | 0 | 2 | 0 | 16 | -638240181
| PP |  | Přesun hmot pro armatury stanovený z hmotnosti přesunovaného materiálu Příplatek k cenám za zvětšený přesun přes vymezenou největší dopravní vzdálenost do 1000 m | [15 empty] | PP | 2
| D | 735 | Ústřední vytápění - otopná tělesa |  |  |  | 0 | [5 empty] | 0 |  | 3.3693 |  | 1.0527 | 2 | D | 1 |  |  |  | ROZPOCET | [6 empty] | 0
157 | K | 735000912 | Vyregulování ventilu nebo kohoutu dvojregulačního s termostatickým ovládáním | kus | 121 |  | 0 | CS ÚRS 2020 01 |  |  | snížená |  | 0 | 0 | 0 | 0 | 0 | 16 | K | 2 |  |  |  | ROZPOCET | 0 | 0 | 0 | 0 | 0 | 2 | 0 | 16 | 931582356
| PP |  | Regulace otopného systému při opravách vyregulování dvojregulačních ventilů a kohoutů s termostatickým ovládáním | [15 empty] | PP | 2
| P |  | Poznámka k položce: nastavení radiátorových ventilů 102 ks nové + 19 ks stavající ot. tělesa | [15 empty] | P | 2
158 | K | 735000912r | nastavení regulačních ventilů | kus | 22 |  | 0 | vlastní |  |  | snížená |  | 0 | 0 | 0 | 0 | 0 | 16 | K | 2 |  |  |  | ROZPOCET | 0 | 0 | 0 | 0 | 0 | 2 | 0 | 16 | -1619503852
| PP |  | Regulace otopného systému při opravách vyregulování dvojregulačních ventilů a kohoutů s termostatickým ovládáním | [15 empty] | PP | 2
| P |  | Poznámka k položce: nastavení regulačních ventilů na patách soupaček 2x9 ks a topných větvích v kotelně 4x1 ks | [15 empty] | P | 2
159 | K | 735121810 | Demontáž otopného tělesa ocelového článkového | m2 | 22 |  | 0 | CS ÚRS 2020 01 |  |  | snížená |  | 0 | 0 | 0 | 0.01057 | 0.23254 | 16 | K | 2 |  |  |  | ROZPOCET | 0 | 0 | 0 | 0 | 0 | 2 | 0 | 16 | -439553526
| PP |  | Demontáž otopných těles ocelových článkových | [15 empty] | PP | 2
160 | K | 735151811 | Demontáž otopného tělesa panelového jednořadého délka do 1500 mm | kus | 22 |  | 0 | CS ÚRS 2020 01 |  |  | snížená |  | 0 | 5e-05 | 0.0011 | 0.01235 | 0.2717 | 16 | K | 2 |  |  |  | ROZPOCET | 0 | 0 | 0 | 0 | 0 | 2 | 0 | 16 | 1304127409
| PP |  | Demontáž otopných těles panelových jednořadých stavební délky do 1500 mm | [15 empty] | PP | 2
161 | K | 735151821 | Demontáž otopného tělesa panelového dvouřadého délka do 1500 mm | kus | 22 |  | 0 | CS ÚRS 2020 01 |  |  | snížená |  | 0 | 8e-05 | 0.00176 | 0.02493 | 0.54846 | 16 | K | 2 |  |  |  | ROZPOCET | 0 | 0 | 0 | 0 | 0 | 2 | 0 | 16 | 891659392
| PP |  | Demontáž otopných těles panelových dvouřadých stavební délky do 1500 mm | [15 empty] | PP | 2
162 | K | 735152271 | Otopné těleso panelové VK jednodeskové 1 přídavná přestupní plocha výška/délka 600/400mm výkon 401 W | kus | 6 |  | 0 | CS ÚRS 2020 01 |  |  | snížená |  | 0 | 0.01035 | 0.0621 | 0 | 0 | 16 | K | 2 |  |  |  | ROZPOCET | 0 | 0 | 0 | 0 | 0 | 2 | 0 | 16 | 908317964
| PP |  | Otopná tělesa panelová (VK) PN 1,0 MPa, T do 110 st.C jednodesková s jednou přídavnou přestupní plochou [KORADO Radik VK, typ 11] výšky tělesa 600 mm 400 mm / 401 W stavební délky / výkonu | [15 empty] | PP | 2
163 | K | 735152272 | Otopné těleso panelové VK jednodeskové 1 přídavná přestupní plocha výška/délka 600/500mm výkon 501 W | kus | 4 |  | 0 | CS ÚRS 2020 01 |  |  | snížená |  | 0 | 0.01245 | 0.0498 | 0 | 0 | 16 | K | 2 |  |  |  | ROZPOCET | 0 | 0 | 0 | 0 | 0 | 2 | 0 | 16 | 1186735962
| PP |  | Otopná tělesa panelová (VK) PN 1,0 MPa, T do 110 st.C jednodesková s jednou přídavnou přestupní plochou [KORADO Radik VK, typ 11] výšky tělesa 600 mm 500 mm / 501 W stavební délky / výkonu | [15 empty] | PP | 2
164 | K | 735152275 | Otopné těleso panelové VK jednodeskové 1 přídavná přestupní plocha výška/délka 600/800mm výkon 802 W | kus | 1 |  | 0 | CS ÚRS 2020 01 |  |  | snížená |  | 0 | 0.0186 | 0.0186 | 0 | 0 | 16 | K | 2 |  |  |  | ROZPOCET | 0 | 0 | 0 | 0 | 0 | 2 | 0 | 16 | 1579403807
| PP |  | Otopná tělesa panelová (VK) PN 1,0 MPa, T do 110 st.C jednodesková s jednou přídavnou přestupní plochou [KORADO Radik VK, typ 11] výšky tělesa 600 mm 800 mm / 802 W stavební délky / výkonu | [15 empty] | PP | 2
165 | K | 735152278 | Otopné těleso panel VK jednodeskové 1 přídavná přestupní plocha výška/délka 600/1100 mm výkon 1102 W | kus | 1 |  | 0 | CS ÚRS 2020 01 |  |  | snížená |  | 0 | 0.0247 | 0.0247 | 0 | 0 | 16 | K | 2 |  |  |  | ROZPOCET | 0 | 0 | 0 | 0 | 0 | 2 | 0 | 16 | 1898082217
| PP |  | Otopná tělesa panelová (VK) PN 1,0 MPa, T do 110 st.C jednodesková s jednou přídavnou přestupní plochou [KORADO Radik VK, typ 11] výšky tělesa 600 mm 1100 mm / 1102 W stavební délky / výkonu | [15 empty] | PP | 2
166 | K | 735152371e | Otopné těleso panelové VK dvoudeskové CLEAN bez přídavné přestupní plochy výška/délka 600/400mm výkon 417W | kus | 1 |  | 0 | vlastní |  |  | snížená |  | 0 | 0.0122 | 0.0122 | 0 | 0 | 16 | K | 2 |  |  |  | ROZPOCET | 0 | 0 | 0 | 0 | 0 | 2 | 0 | 16 | 1546389444
| PP |  | Otopná tělesa panelová (VK) PN 1,0 MPa, T do 110 st.C dvoudesková bez přídavné přestupní plochy [KORADO Radik VK, typ 20] výšky tělesa 600 mm 400 mm / 391 W stavební délky / výkonu | [15 empty] | PP | 2
167 | K | 735152375 | Otopné těleso panelové VK dvoudeskové bez přídavné přestupní plochy výška/délka 600/800mm výkon 782W | kus | 1 |  | 0 | CS ÚRS 2020 01 |  |  | snížená |  | 0 | 0.02204 | 0.02204 | 0 | 0 | 16 | K | 2 |  |  |  | ROZPOCET | 0 | 0 | 0 | 0 | 0 | 2 | 0 | 16 | 362205059
| PP |  | Otopná tělesa panelová (VK) PN 1,0 MPa, T do 110 st.C dvoudesková bez přídavné přestupní plochy [KORADO Radik VK, typ 20] výšky tělesa 600 mm 800 mm / 782 W stavební délky / výkonu | [15 empty] | PP | 2
168 | K | 735152377 | Otopné těleso panel VK dvoudeskové bez přídavné přestupní plochy výška/délka 600/1000 mm výkon 978 W | kus | 1 |  | 0 | CS ÚRS 2020 01 |  |  | snížená |  | 0 | 0.027 | 0.027 | 0 | 0 | 16 | K | 2 |  |  |  | ROZPOCET | 0 | 0 | 0 | 0 | 0 | 2 | 0 | 16 | -1990414057
| PP |  | Otopná tělesa panelová (VK) PN 1,0 MPa, T do 110 st.C dvoudesková bez přídavné přestupní plochy [KORADO Radik VK, typ 20] výšky tělesa 600 mm 1000 mm / 978 W stavební délky / výkonu | [15 empty] | PP | 2
169 | K | 735152378 | Otopné těleso panel VK dvoudeskové bez přídavné přestupní plochy výška/délka 600/1100mm výkon 1076 W | kus | 2 |  | 0 | CS ÚRS 2020 01 |  |  | snížená |  | 0 | 0.03 | 0.06 | 0 | 0 | 16 | K | 2 |  |  |  | ROZPOCET | 0 | 0 | 0 | 0 | 0 | 2 | 0 | 16 | 1752279199
| PP |  | Otopná tělesa panelová (VK) PN 1,0 MPa, T do 110 st.C dvoudesková bez přídavné přestupní plochy [KORADO Radik VK, typ 20] výšky tělesa 600 mm 1100 mm / 1076 W stavební délky / výkonu | [15 empty] | PP | 2
170 | K | 735152379e | Otopné těleso panel VK dvoudeskové CLEAN bez přídavné přestupní plochy výška/délka 600/1200mm výkon 1252 W | kus | 1 |  | 0 | vlastní |  |  | snížená |  | 0 | 0.03196 | 0.03196 | 0 | 0 | 16 | K | 2 |  |  |  | ROZPOCET | 0 | 0 | 0 | 0 | 0 | 2 | 0 | 16 | -1709014334
| PP |  | Otopná tělesa panelová (VK) PN 1,0 MPa, T do 110 st.C dvoudesková bez přídavné přestupní plochy [KORADO Radik VK, typ 20] výšky tělesa 600 mm 1200 mm / 1174 W stavební délky / výkonu | [15 empty] | PP | 2
171 | K | 735152396e | Otopné těleso panel VK dvoudeskové CLEAN bez přídavné přestupní plochy výška/délka 900/700mm výkon 1024W | kus | 1 |  | 0 | vlastní |  |  | snížená |  | 0 | 0.03685 | 0.03685 | 0 | 0 | 16 | K | 2 |  |  |  | ROZPOCET | 0 | 0 | 0 | 0 | 0 | 2 | 0 | 16 | 1304468243
| PP |  | Otopná tělesa panelová (VK) PN 1,0 MPa, T do 110 st.C dvoudesková bez přídavné přestupní plochy [KORADO Radik VK, typ 20] výšky tělesa 700 mm 900 mm / 1005 W stavební délky / výkonu | [15 empty] | PP | 2
172 | K | 735152397e | Otopné těleso panel VK dvoudeskové CLEAN bez přídavné přestupní plochy výška/délka 900/800mm výkon 1170 W | kus | 1 |  | 0 | vlastní |  |  | snížená |  | 0 | 0.0407 | 0.0407 | 0 | 0 | 16 | K | 2 |  |  |  | ROZPOCET | 0 | 0 | 0 | 0 | 0 | 2 | 0 | 16 | 1158681322
| PP |  | Otopná tělesa panelová (VK) PN 1,0 MPa, T do 110 st.C dvoudesková bez přídavné přestupní plochy [KORADO Radik VK, typ 20] výšky tělesa 700 mm 1000 mm / 1117 W stavební délky / výkonu | [15 empty] | PP | 2
173 | K | 735152400e | Otopné těleso panel VK dvoudeskové CLEAN bez přídavné přestupní plochy výška/délka 900/1400mm výkon 2048 W | kus | 3 |  | 0 | vlastní |  |  | snížená |  | 0 | 0.0561 | 0.1683 | 0 | 0 | 16 | K | 2 |  |  |  | ROZPOCET | 0 | 0 | 0 | 0 | 0 | 2 | 0 | 16 | 581951278
| PP |  | Otopná tělesa panelová (VK) PN 1,0 MPa, T do 110 st.C dvoudesková bez přídavné přestupní plochy [KORADO Radik VK, typ 20] výšky tělesa 700 mm 1400 mm / 1564 W stavební délky / výkonu | [15 empty] | PP | 2
174 | K | 735152473 | Otopné těleso panelové VK dvoudeskové 1 přídavná přestupní plocha výška/délka 600/600 mm výkon 773 W | kus | 2 |  | 0 | CS ÚRS 2020 01 |  |  | snížená |  | 0 | 0.01942 | 0.03884 | 0 | 0 | 16 | K | 2 |  |  |  | ROZPOCET | 0 | 0 | 0 | 0 | 0 | 2 | 0 | 16 | 551872919
| PP |  | Otopná tělesa panelová (VK) PN 1,0 MPa, T do 110 st.C dvoudesková s jednou přídavnou přestupní plochou [KORADO Radik VK, typ 21] výšky tělesa 600 mm 600 mm / 773 W stavební délky / výkonu | [15 empty] | PP | 2
175 | K | 735152474 | Otopné těleso panelové VK dvoudeskové 1 přídavná přestupní plocha výška/délka 600/700 mm výkon 902 W | kus | 2 |  | 0 | CS ÚRS 2020 01 |  |  | snížená |  | 0 | 0.02229 | 0.04458 | 0 | 0 | 16 | K | 2 |  |  |  | ROZPOCET | 0 | 0 | 0 | 0 | 0 | 2 | 0 | 16 | -551446114
| PP |  | Otopná tělesa panelová (VK) PN 1,0 MPa, T do 110 st.C dvoudesková s jednou přídavnou přestupní plochou [KORADO Radik VK, typ 21] výšky tělesa 600 mm 700 mm / 902 W stavební délky / výkonu | [15 empty] | PP | 2
176 | K | 735152475 | Otopné těleso panelové VK dvoudeskové 1 přídavná přestupní plocha výška/délka 600/800mm výkon 1030 W | kus | 6 |  | 0 | CS ÚRS 2020 01 |  |  | snížená |  | 0 | 0.02516 | 0.15096 | 0 | 0 | 16 | K | 2 |  |  |  | ROZPOCET | 0 | 0 | 0 | 0 | 0 | 2 | 0 | 16 | -564497289
| PP |  | Otopná tělesa panelová (VK) PN 1,0 MPa, T do 110 st.C dvoudesková s jednou přídavnou přestupní plochou [KORADO Radik VK, typ 21] výšky tělesa 600 mm 800 mm / 1030 W stavební délky / výkonu | [15 empty] | PP | 2
177 | K | 735152478 | Otopné těleso panelové VK dvoudeskové 1 přídavná přestupní plocha výška/délka 600/1100mm výkon 1417W | kus | 1 |  | 0 | CS ÚRS 2020 01 |  |  | snížená |  | 0 | 0.0332 | 0.0332 | 0 | 0 | 16 | K | 2 |  |  |  | ROZPOCET | 0 | 0 | 0 | 0 | 0 | 2 | 0 | 16 | 383912693
| PP |  | Otopná tělesa panelová (VK) PN 1,0 MPa, T do 110 st.C dvoudesková s jednou přídavnou přestupní plochou [KORADO Radik VK, typ 21] výšky tělesa 600 mm 1100 mm / 1417 W stavební délky / výkonu | [15 empty] | PP | 2
178 | K | 735152572e | Otopné těleso panelové VK dvoudeskové pozinkované výška/délka 600/500 mm výkon 840 W | kus | 1 |  | 0 | vlastní |  |  | snížená |  | 0 | 0.0185 | 0.0185 | 0 | 0 | 16 | K | 2 |  |  |  | ROZPOCET | 0 | 0 | 0 | 0 | 0 | 2 | 0 | 16 | -931180139
| PP |  | Otopná tělesa panelová (VK) PN 1,0 MPa, T do 110 st.C dvoudesková se dvěma přídavnými přestupními plochami [KORADO Radik VK, typ 22] výšky tělesa 600 mm 500 mm / 840 W stavební délky / výkonu | [15 empty] | PP | 2
179 | K | 735152573 | Otopné těleso panelové VK dvoudeskové 2 přídavné přestupní plochy výška/délka 600/600mm výkon 1007 W | kus | 6 |  | 0 | CS ÚRS 2020 01 |  |  | snížená |  | 0 | 0.02176 | 0.13056 | 0 | 0 | 16 | K | 2 |  |  |  | ROZPOCET | 0 | 0 | 0 | 0 | 0 | 2 | 0 | 16 | -1114575942
| PP |  | Otopná tělesa panelová (VK) PN 1,0 MPa, T do 110 st.C dvoudesková se dvěma přídavnými přestupními plochami [KORADO Radik VK, typ 22] výšky tělesa 600 mm 600 mm / 1007 W stavební délky / výkonu | [15 empty] | PP | 2
180 | K | 735152574 | Otopné těleso panelové VK dvoudeskové 2 přídavné přestupní plochy výška/délka 600/700mm výkon 1175 W | kus | 2 |  | 0 | CS ÚRS 2020 01 |  |  | snížená |  | 0 | 0.02502 | 0.05004 | 0 | 0 | 16 | K | 2 |  |  |  | ROZPOCET | 0 | 0 | 0 | 0 | 0 | 2 | 0 | 16 | -1578511030
| PP |  | Otopná tělesa panelová (VK) PN 1,0 MPa, T do 110 st.C dvoudesková se dvěma přídavnými přestupními plochami [KORADO Radik VK, typ 22] výšky tělesa 600 mm 700 mm / 1175 W stavební délky / výkonu | [15 empty] | PP | 2
181 | K | 735152574e | Otopné těleso panelové VK dvoudeskové 2 přídavné přestupní plochy výška/délka 600/700mm výkon 1175 W-levé | kus | 1 |  | 0 | vlastní |  |  | snížená |  | 0 | 0.02502 | 0.02502 | 0 | 0 | 16 | K | 2 |  |  |  | ROZPOCET | 0 | 0 | 0 | 0 | 0 | 2 | 0 | 16 | -1517215098
| PP |  | Otopná tělesa panelová (VK) PN 1,0 MPa, T do 110 st.C dvoudesková se dvěma přídavnými přestupními plochami [KORADO Radik VK, typ 22] výšky tělesa 600 mm 700 mm / 1175 W stavební délky / výkonu | [15 empty] | PP | 2
182 | K | 735152575 | Otopné těleso panelové VK dvoudeskové 2 přídavné přestupní plochy výška/délka 600/800mm výkon 1343 W | kus | 5 |  | 0 | CS ÚRS 2020 01 |  |  | snížená |  | 0 | 0.02828 | 0.1414 | 0 | 0 | 16 | K | 2 |  |  |  | ROZPOCET | 0 | 0 | 0 | 0 | 0 | 2 | 0 | 16 | 604854122
| PP |  | Otopná tělesa panelová (VK) PN 1,0 MPa, T do 110 st.C dvoudesková se dvěma přídavnými přestupními plochami [KORADO Radik VK, typ 22] výšky tělesa 600 mm 800 mm / 1343 W stavební délky / výkonu | [15 empty] | PP | 2
183 | K | 735152576 | Otopné těleso panelové VK dvoudeskové 2 přídavné přestupní plochy výška/délka 600/900mm výkon 1511 W | kus | 5 |  | 0 | CS ÚRS 2020 01 |  |  | snížená |  | 0 | 0.03154 | 0.1577 | 0 | 0 | 16 | K | 2 |  |  |  | ROZPOCET | 0 | 0 | 0 | 0 | 0 | 2 | 0 | 16 | 1527623174
| PP |  | Otopná tělesa panelová (VK) PN 1,0 MPa, T do 110 st.C dvoudesková se dvěma přídavnými přestupními plochami [KORADO Radik VK, typ 22] výšky tělesa 600 mm 900 mm / 1511 W stavební délky / výkonu | [15 empty] | PP | 2
184 | K | 735152577 | Otopné těleso panelové VK dvoudeskové 2 přídavné přestupní plochy výška/délka 600/1000mm výkon 1679W | kus | 9 |  | 0 | CS ÚRS 2020 01 |  |  | snížená |  | 0 | 0.0348 | 0.3132 | 0 | 0 | 16 | K | 2 |  |  |  | ROZPOCET | 0 | 0 | 0 | 0 | 0 | 2 | 0 | 16 | 116267535
| PP |  | Otopná tělesa panelová (VK) PN 1,0 MPa, T do 110 st.C dvoudesková se dvěma přídavnými přestupními plochami [KORADO Radik VK, typ 22] výšky tělesa 600 mm 1000 mm / 1679 W stavební délky / výkonu | [15 empty] | PP | 2
185 | K | 735152577e | Otopné těleso panelové VK dvoudeskové 2 přídavné přestupní plochy výška/délka 600/1000mm výkon 1679W-leve | kus | 1 |  | 0 | vlastní |  |  | snížená |  | 0 | 0.0348 | 0.0348 | 0 | 0 | 16 | K | 2 |  |  |  | ROZPOCET | 0 | 0 | 0 | 0 | 0 | 2 | 0 | 16 | -1927266346
| PP |  | Otopná tělesa panelová (VK) PN 1,0 MPa, T do 110 st.C dvoudesková se dvěma přídavnými přestupními plochami [KORADO Radik VK, typ 22] výšky tělesa 600 mm 1000 mm / 1679 W stavební délky / výkonu | [15 empty] | PP | 2
186 | K | 735152578 | Otopné těleso panelové VK dvoudeskové 2 přídavné přestupní plochy výška/délka 600/1100mm výkon 1847W | kus | 5 |  | 0 | CS ÚRS 2020 01 |  |  | snížená |  | 0 | 0.0372 | 0.186 | 0 | 0 | 16 | K | 2 |  |  |  | ROZPOCET | 0 | 0 | 0 | 0 | 0 | 2 | 0 | 16 | 17813025
| PP |  | Otopná tělesa panelová (VK) PN 1,0 MPa, T do 110 st.C dvoudesková se dvěma přídavnými přestupními plochami [KORADO Radik VK, typ 22] výšky tělesa 600 mm 1100 mm / 1847 W stavební délky / výkonu | [15 empty] | PP | 2
187 | K | 735152578e | Otopné těleso panelové VK dvoudeskové 2 přídavné přestupní plochy výška/délka 600/1100mm výkon 1847W-levé | kus | 1 |  | 0 | vlastní |  |  | snížená |  | 0 | 0.0372 | 0.0372 | 0 | 0 | 16 | K | 2 |  |  |  | ROZPOCET | 0 | 0 | 0 | 0 | 0 | 2 | 0 | 16 | 2120142921
| PP |  | Otopná tělesa panelová (VK) PN 1,0 MPa, T do 110 st.C dvoudesková se dvěma přídavnými přestupními plochami [KORADO Radik VK, typ 22] výšky tělesa 600 mm 1100 mm / 1847 W stavební délky / výkonu | [15 empty] | PP | 2
188 | K | 735152579 | Otopné těleso panelové VK dvoudeskové 2 přídavné přestupní plochy výška/délka 600/1200mm výkon 2015W | kus | 1 |  | 0 | CS ÚRS 2020 01 |  |  | snížená |  | 0 | 0.04132 | 0.04132 | 0 | 0 | 16 | K | 2 |  |  |  | ROZPOCET | 0 | 0 | 0 | 0 | 0 | 2 | 0 | 16 | -1780898924
| PP |  | Otopná tělesa panelová (VK) PN 1,0 MPa, T do 110 st.C dvoudesková se dvěma přídavnými přestupními plochami [KORADO Radik VK, typ 22] výšky tělesa 600 mm 1200 mm / 2015 W stavební délky / výkonu | [15 empty] | PP | 2
189 | K | 735152580e | Otopné těleso panelové VK dvoudeskové 2 přídavné přestupní plochy výška/délka 600/1400mm výkon 2351W-leve | kus | 2 |  | 0 | vlastní |  |  | snížená |  | 0 | 0.04784 | 0.09568 | 0 | 0 | 16 | K | 2 |  |  |  | ROZPOCET | 0 | 0 | 0 | 0 | 0 | 2 | 0 | 16 | 582531135
| PP |  | Otopná tělesa panelová (VK) PN 1,0 MPa, T do 110 st.C dvoudesková se dvěma přídavnými přestupními plochami [KORADO Radik VK, typ 22] výšky tělesa 600 mm 1400 mm / 2351 W stavební délky / výkonu | [15 empty] | PP | 2
190 | K | 735152581 | Otopné těleso panelové VK dvoudeskové 2 přídavné přestupní plochy výška/délka 600/1600mm výkon 2686W | kus | 1 |  | 0 | CS ÚRS 2020 01 |  |  | snížená |  | 0 | 0.05436 | 0.05436 | 0 | 0 | 16 | K | 2 |  |  |  | ROZPOCET | 0 | 0 | 0 | 0 | 0 | 2 | 0 | 16 | 207119261
| PP |  | Otopná tělesa panelová (VK) PN 1,0 MPa, T do 110 st.C dvoudesková se dvěma přídavnými přestupními plochami [KORADO Radik VK, typ 22] výšky tělesa 600 mm 1600 mm / 2686 W stavební délky / výkonu | [15 empty] | PP | 2
191 | K | 735152599 | Otopné těleso panelové VK dvoudeskové 2 přídavné přestupní plochy výška/délka 900/1200mm výkon 2776W | kus | 1 |  | 0 | CS ÚRS 2020 01 |  |  | snížená |  | 0 | 0.06688 | 0.06688 | 0 | 0 | 16 | K | 2 |  |  |  | ROZPOCET | 0 | 0 | 0 | 0 | 0 | 2 | 0 | 16 | -1899663649
| PP |  | Otopná tělesa panelová (VK) PN 1,0 MPa, T do 110 st.C dvoudesková se dvěma přídavnými přestupními plochami [KORADO Radik VK, typ 22] výšky tělesa 900 mm 1200 mm / 2776 W stavební délky / výkonu | [15 empty] | PP | 2
192 | K | 735152673 | Otopné těleso panelové VK třídeskové 3 přídavné přestupní plochy výška/délka 600/600 mm výkon 1444 W | kus | 1 |  | 0 | CS ÚRS 2020 01 |  |  | snížená |  | 0 | 0.03568 | 0.03568 | 0 | 0 | 16 | K | 2 |  |  |  | ROZPOCET | 0 | 0 | 0 | 0 | 0 | 2 | 0 | 16 | -2006303925
| PP |  | Otopná tělesa panelová (VK) PN 1,0 MPa, T do 110 st.C třídesková se třemi přídavnými přestupními plochami [KORADO Radik VK, typ 33] výšky tělesa 600 mm 600 mm / 1444 W stavební délky / výkonu | [15 empty] | PP | 2
193 | K | 735152673e | Otopné těleso panelové VK třídeskové 3 přídavné přestupní plochy výška/délka 600/600 mm výkon 1444 W-leve | kus | 1 |  | 0 | vlastní |  |  | snížená |  | 0 | 0.03568 | 0.03568 | 0 | 0 | 16 | K | 2 |  |  |  | ROZPOCET | 0 | 0 | 0 | 0 | 0 | 2 | 0 | 16 | 15809634
| PP |  | Otopná tělesa panelová (VK) PN 1,0 MPa, T do 110 st.C třídesková se třemi přídavnými přestupními plochami [KORADO Radik VK, typ 33] výšky tělesa 600 mm 600 mm / 1444 W stavební délky / výkonu | [15 empty] | PP | 2
194 | K | 735152675 | Otopné těleso panelové VK třídeskové 3 přídavné přestupní plochy výška/délka 600/800 mm výkon 1925 W | kus | 3 |  | 0 | CS ÚRS 2020 01 |  |  | snížená |  | 0 | 0.04684 | 0.14052 | 0 | 0 | 16 | K | 2 |  |  |  | ROZPOCET | 0 | 0 | 0 | 0 | 0 | 2 | 0 | 16 | -1005867046
| PP |  | Otopná tělesa panelová (VK) PN 1,0 MPa, T do 110 st.C třídesková se třemi přídavnými přestupními plochami [KORADO Radik VK, typ 33] výšky tělesa 600 mm 800 mm / 1925 W stavební délky / výkonu | [15 empty] | PP | 2
195 | K | 735152675e | Otopné těleso panelové VK třídeskové 3 přídavné přestupní plochy výška/délka 600/800 mm výkon 1925 W-leve | kus | 2 |  | 0 | vlastní |  |  | snížená |  | 0 | 0.04684 | 0.09368 | 0 | 0 | 16 | K | 2 |  |  |  | ROZPOCET | 0 | 0 | 0 | 0 | 0 | 2 | 0 | 16 | 1399362181
| PP |  | Otopná tělesa panelová (VK) PN 1,0 MPa, T do 110 st.C třídesková se třemi přídavnými přestupními plochami [KORADO Radik VK, typ 33] výšky tělesa 600 mm 800 mm / 1925 W stavební délky / výkonu | [15 empty] | PP | 2
196 | K | 735152677e | Otopné těleso panelové VK třídeskové pozinkované výška/délka 600/1000mm výkon 2406 W | kus | 2 |  | 0 | vlastní |  |  | snížená |  | 0 | 0.058 | 0.116 | 0 | 0 | 16 | K | 2 |  |  |  | ROZPOCET | 0 | 0 | 0 | 0 | 0 | 2 | 0 | 16 | -1462832323
| PP |  | Otopná tělesa panelová (VK) PN 1,0 MPa, T do 110 st.C třídesková se třemi přídavnými přestupními plochami [KORADO Radik VK, typ 33] výšky tělesa 600 mm 1000 mm / 2406 W stavební délky / výkonu | [15 empty] | PP | 2
197 | K | 735152680e | Otopné těleso panelové VK třídeskové 3 přídavné přestupní plochy výška/délka 600/1400mm výkon 3368 W-leve | kus | 1 |  | 0 | vlastní |  |  | snížená |  | 0 | 0.08032 | 0.08032 | 0 | 0 | 16 | K | 2 |  |  |  | ROZPOCET | 0 | 0 | 0 | 0 | 0 | 2 | 0 | 16 | -1842522925
| PP |  | Otopná tělesa panelová (VK) PN 1,0 MPa, T do 110 st.C třídesková se třemi přídavnými přestupními plochami [KORADO Radik VK, typ 33] výšky tělesa 600 mm 1400 mm / 3368 W stavební délky / výkonu | [15 empty] | PP | 2
198 | K | 735152693 | Otopné těleso panelové VK třídeskové 3 přídavné přestupní plochy výška/délka 900/600 mm výkon 1997 W | kus | 1 |  | 0 | CS ÚRS 2020 01 |  |  | snížená |  | 0 | 0.0499 | 0.0499 | 0 | 0 | 16 | K | 2 |  |  |  | ROZPOCET | 0 | 0 | 0 | 0 | 0 | 2 | 0 | 16 | 2067946394
| PP |  | Otopná tělesa panelová (VK) PN 1,0 MPa, T do 110 st.C třídesková se třemi přídavnými přestupními plochami [KORADO Radik VK, typ 33] výšky tělesa 900 mm 600 mm / 1997 W stavební délky / výkonu | [15 empty] | PP | 2
199 | K | 735152697e | Otopné těleso panelové VK třídeskové 3 přídavné přestupní plochy výška/délka 900/1000mm výkon 3228 W-leve | kus | 1 |  | 0 | vlastní |  |  | snížená |  | 0 | 0.0817 | 0.0817 | 0 | 0 | 16 | K | 2 |  |  |  | ROZPOCET | 0 | 0 | 0 | 0 | 0 | 2 | 0 | 16 | -1534366223
| PP |  | Otopná tělesa panelová (VK) PN 1,0 MPa, T do 110 st.C třídesková se třemi přídavnými přestupními plochami [KORADO Radik VK, typ 33] výšky tělesa 900 mm 1000 mm / 3228 W stavební délky / výkonu | [15 empty] | PP | 2
200 | K | 735159110 | Montáž otopných těles panelových jednořadých délky do 1500 mm | kus | 12 |  | 0 | CS ÚRS 2020 01 |  |  | snížená |  | 0 | 0 | 0 | 0 | 0 | 16 | K | 2 |  |  |  | ROZPOCET | 0 | 0 | 0 | 0 | 0 | 2 | 0 | 16 | 1910538457
| PP |  | Otopná tělesa panelová (VK) montáž otopných těles panelových [mimo KORADO RADIK] jednořadých, stavební délky do 1500 mm | [15 empty] | PP | 2
201 | K | 735159210 | Montáž otopných těles panelových dvouřadých délky do 1140 mm | kus | 48 |  | 0 | CS ÚRS 2020 01 |  |  | snížená |  | 0 | 0 | 0 | 0 | 0 | 16 | K | 2 |  |  |  | ROZPOCET | 0 | 0 | 0 | 0 | 0 | 2 | 0 | 16 | 6461354
| PP |  | Otopná tělesa panelová (VK) montáž otopných těles panelových [mimo KORADO RADIK] dvouřadých, stavební délky do 1140 mm | [15 empty] | PP | 2
202 | K | 735159220 | Montáž otopných těles panelových dvouřadých délky do 1500 mm | kus | 17 |  | 0 | CS ÚRS 2020 01 |  |  | snížená |  | 0 | 0 | 0 | 0 | 0 | 16 | K | 2 |  |  |  | ROZPOCET | 0 | 0 | 0 | 0 | 0 | 2 | 0 | 16 | 1786582986
| PP |  | Otopná tělesa panelová (VK) montáž otopných těles panelových [mimo KORADO RADIK] dvouřadých, stavební délky přes 1140 do 1500 mm | [15 empty] | PP | 2
203 | K | 735159310 | Montáž otopných těles panelových třířadých délky do 1140 mm | kus | 9 |  | 0 | CS ÚRS 2020 01 |  |  | snížená |  | 0 | 0 | 0 | 0 | 0 | 16 | K | 2 |  |  |  | ROZPOCET | 0 | 0 | 0 | 0 | 0 | 2 | 0 | 16 | -1342494751
| PP |  | Otopná tělesa panelová (VK) montáž otopných těles panelových [mimo KORADO RADIK] třířadých, stavební délky do 1140 mm | [15 empty] | PP | 2
204 | K | 735159320 | Montáž otopných těles panelových třířadých délky do 1500 mm | kus | 1 |  | 0 | CS ÚRS 2020 01 |  |  | snížená |  | 0 | 0 | 0 | 0 | 0 | 16 | K | 2 |  |  |  | ROZPOCET | 0 | 0 | 0 | 0 | 0 | 2 | 0 | 16 | -1421166049
| PP |  | Otopná tělesa panelová (VK) montáž otopných těles panelových [mimo KORADO RADIK] třířadých, stavební délky přes 1140 do 1500 mm | [15 empty] | PP | 2
205 | K | 73516426e | Otopné těleso trubkové výška/délka 1500/600 mm 750W | kus | 2 |  | 0 | vlastní |  |  | snížená |  | 0 | 0.0251 | 0.0502 | 0 | 0 | 16 | K | 2 |  |  |  | ROZPOCET | 0 | 0 | 0 | 0 | 0 | 2 | 0 | 16 | -142194781
| PP |  | Otopná tělesa trubková přímotopná elektrická na stěnu [KORADO] výšky tělesa 1500 mm, délky 595 mm | [15 empty] | PP | 2
206 | K | 735164272e | Otopné těleso trubkové výška/délka 1800/600 mm 934W | kus | 13 |  | 0 | vlastní |  |  | snížená |  | 0 | 0.0391 | 0.5083 | 0 | 0 | 16 | K | 2 |  |  |  | ROZPOCET | 0 | 0 | 0 | 0 | 0 | 2 | 0 | 16 | 678556934
| PP |  | Otopná tělesa trubková přímotopná elektrická na stěnu [KORADO] výšky tělesa 1810 mm, délky 600 mm | [15 empty] | PP | 2
207 | K | 735164521e | Montáž otopného tělesa trubkového na stěny výšky tělesa do 1500 mm | kus | 2 |  | 0 | vlastní |  |  | snížená |  | 0 | 0 | 0 | 0 | 0 | 16 | K | 2 |  |  |  | ROZPOCET | 0 | 0 | 0 | 0 | 0 | 2 | 0 | 16 | 1105530989
| PP |  | Otopná tělesa trubková montáž těles na stěnu výšky tělesa [Koralux Linear MAX, Koralux Linear Classic, Koralux Linear MAX - E, Koralux Linear Classic - E] do 1340 mm | [15 empty] | PP | 2
208 | K | 735164522e | Montáž otopného tělesa trubkového na stěny výšky tělesa přes 1340 mm | kus | 13 |  | 0 | CS ÚRS 2020 01 |  |  | snížená |  | 0 | 0 | 0 | 0 | 0 | 16 | K | 2 |  |  |  | ROZPOCET | 0 | 0 | 0 | 0 | 0 | 2 | 0 | 16 | -400057399
| PP |  | Otopná tělesa trubková montáž těles na stěnu výšky tělesa [Koralux Linear MAX, Koralux Linear Classic, Koralux Linear MAX - E, Koralux Linear Classic - E] přes 1340 mm | [15 empty] | PP | 2
209 | K | 735191905 | Odvzdušnění otopných těles | kus | 121 |  | 0 | CS ÚRS 2020 01 |  |  | snížená |  | 0 | 0 | 0 | 0 | 0 | 16 | K | 2 |  |  |  | ROZPOCET | 0 | 0 | 0 | 0 | 0 | 2 | 0 | 16 | 538765236
| PP |  | Ostatní opravy otopných těles odvzdušnění tělesa | [15 empty] | PP | 2
210 | K | 735191910 | Napuštění vody do otopných těles | m2 | 3000 |  | 0 | CS ÚRS 2020 01 |  |  | snížená |  | 0 | 0 | 0 | 0 | 0 | 16 | K | 2 |  |  |  | ROZPOCET | 0 | 0 | 0 | 0 | 0 | 2 | 0 | 16 | 1311648149
| PP |  | Ostatní opravy otopných těles napuštění vody do otopného systému včetně potrubí (bez kotle a ohříváků) otopných těles | [15 empty] | PP | 2
| P |  | Poznámka k položce: 3 násobné vypuštění systému, 3*1000m2 napuštění -proplach po instalaci | [15 empty] | P | 2
211 | K | 735494811 | Vypuštění vody z otopných těles | m2 | 2000 |  | 0 | CS ÚRS 2020 01 |  |  | snížená |  | 0 | 0 | 0 | 0 | 0 | 16 | K | 2 |  |  |  | ROZPOCET | 0 | 0 | 0 | 0 | 0 | 2 | 0 | 16 | 1054811428
| PP |  | Vypuštění vody z otopných soustav bez kotlů, ohříváků, zásobníků a nádrží | [15 empty] | PP | 2
| P |  | Poznámka k položce: 3 násobné vypuštění systému, 3*1000m2 napuštění -proplach po instalaci | [15 empty] | P | 2
212 | K | 998735102 | Přesun hmot tonážní pro otopná tělesa v objektech v do 12 m | t | 3.369 |  | 0 | CS ÚRS 2020 01 |  |  | snížená |  | 0 | 0 | 0 | 0 | 0 | 16 | K | 2 |  |  |  | ROZPOCET | 0 | 0 | 0 | 0 | 0 | 2 | 0 | 16 | -131848760
| PP |  | Přesun hmot pro otopná tělesa stanovený z hmotnosti přesunovaného materiálu vodorovná dopravní vzdálenost do 50 m v objektech výšky přes 6 do 12 m | [15 empty] | PP | 2
213 | K | 998735181 | Příplatek k přesunu hmot tonážní 735 prováděný bez použití mechanizace | t | 3.369 |  | 0 | CS ÚRS 2020 01 |  |  | snížená |  | 0 | 0 | 0 | 0 | 0 | 16 | K | 2 |  |  |  | ROZPOCET | 0 | 0 | 0 | 0 | 0 | 2 | 0 | 16 | 1095191761
| PP |  | Přesun hmot pro otopná tělesa stanovený z hmotnosti přesunovaného materiálu Příplatek k cenám za přesun prováděný bez použití mechanizace pro jakoukoliv výšku objektu | [15 empty] | PP | 2
214 | K | 998735194 | Příplatek k přesunu hmot tonážní 735 za zvětšený přesun do 1000 m | t | 3.369 |  | 0 | CS ÚRS 2020 01 |  |  | snížená |  | 0 | 0 | 0 | 0 | 0 | 16 | K | 2 |  |  |  | ROZPOCET | 0 | 0 | 0 | 0 | 0 | 2 | 0 | 16 | -130289453
| PP |  | Přesun hmot pro otopná tělesa stanovený z hmotnosti přesunovaného materiálu Příplatek k cenám za zvětšený přesun přes vymezenou největší dopravní vzdálenost do 1000 m | [15 empty] | PP | 2
| D | 767 | Konstrukce zámečnické |  |  |  | 0 | [5 empty] | 0 |  | 0.0054 |  | 0 | 2 | D | 1 |  |  |  | ROZPOCET | [6 empty] | 0
215 | K | 76700054r | Montáž odkouření kotlů a sání spalovacího vzduchu ke kotlům | soubor | 1 |  | 0 | vlastní |  |  | snížená |  | 0 | 0.00015 | 0.00015 | 0 | 0 | 16 | K | 2 |  |  |  | ROZPOCET | 0 | 0 | 0 | 0 | 0 | 2 | 0 | 16 | -1544864873
| PP |  | Montáž stěn a příček pro zasklení z ocelových profilů, hmotnosti jednotlivých stěn Montáž odkouření kotlů | [15 empty] | PP | 2
216 | K | 76700055r | Odkouření plynových kotlů (kaskáda + kouřovod) | soubor | 1 |  | 0 | vlastní |  |  | snížená |  | 0 | 0.00015 | 0.00015 | 0 | 0 | 16 | K | 2 |  |  |  | ROZPOCET | 0 | 0 | 0 | 0 | 0 | 2 | 0 | 16 | -445038142
| PP |  | Montáž stěn a příček pro zasklení z ocelových profilů, hmotnosti jednotlivých stěn Odkouření kotlů | [15 empty] | PP | 2
| P |  | Poznámka k položce: LIL kotlová redukce (na DN110/160) DN 100 / 150 2ks, LIL T-kus pro přívod vzduchu DN 110/160 2ks, Kaskádový paket OFFSET pro 2 kotle bez ZK DN 160/110 1ks Koleno 45° DN 160 2ks,Trubka s hrdlem 2m DN 160 2ks, Trubka s hrdlem 1m DN 160 1ks Revizní T-kus DN 160 1ks, Revizní koleno 87° DN 160 1ks, Trubka s hrdlem 1m DN 160 1ks | [15 empty] | P | 2
217 | K | 76700056r | Odkouření plynových kotlů (sviské komínové těleso od kotlů -účinná výška 11,5m) | soubor | 1 |  | 0 | vlastní |  |  | snížená |  | 0 | 0.00015 | 0.00015 | 0 | 0 | 16 | K | 2 |  |  |  | ROZPOCET | 0 | 0 | 0 | 0 | 0 | 2 | 0 | 16 | 1221329248
| PP |  | Montáž stěn a příček pro zasklení z ocelových profilů, hmotnosti jednotlivých stěn Sání spalovacího vzduchu systém Almeva | [15 empty] | PP | 2
| P |  | Poznámka k položce: Pateční koleno starr 87° s kotvením DN 160 1ks Kotlová redukce - centrická DN 160* / 200 1ks Trubka s hrdlem 2m DN 200 6 ks Komínová hlavice pevná (komplet) nerez, černá DN 200 1ks Distanční objímka universální (6 ks) 8ks | [15 empty] | P | 2
218 | K | 76700057r | Sání spalovacího vzduchu ke kotlům z fasády | soubor | 1 |  | 0 | vlastní |  |  | snížená |  | 0 | 0.00015 | 0.00015 | 0 | 0 | 16 | K | 2 |  |  |  | ROZPOCET | 0 | 0 | 0 | 0 | 0 | 2 | 0 | 16 | -1377851815
| PP |  | Montáž stěn a příček pro zasklení z ocelových profilů, hmotnosti jednotlivých stěn Fasádní komín systém Almeva | [15 empty] | PP | 2
| P |  | Poznámka k položce: Hrdlo-hrdlo (pro sání)DN 110 2ks Trubka s hrdlem 0,25m DN110 2ks Revizní T-kus s měřícím otvorem (redukovaný)DN110*/125 1ks Trubkový díl s 87° odbočkou DN125/110 1ks Trubka s hrdlem 2m DN 125 1ks Koleno 87° DN 125 1ks Trubka s hrdlem 2m DN 125 1ks Trubka s hrdlem 1m DN 125 1ks Ukončovací trubka bez hrdla (černá) DN125 1ks Větrací mřížka hliník 150x150 1ks | [15 empty] | P | 2
219 | K | 76700059r | Revize komína | soubor | 4 |  | 0 | vlastní |  |  | snížená |  | 0 | 0.00015 | 0.0006 | 0 | 0 | 16 | K | 2 |  |  |  | ROZPOCET | 0 | 0 | 0 | 0 | 0 | 2 | 0 | 16 | -986679717
| PP |  | Montáž stěn a příček pro zasklení z ocelových profilů, hmotnosti jednotlivých stěn Demontáž fasádního komína DN 300 , výška 18 m | [15 empty] | PP | 2
| P |  | Poznámka k položce: 2x plynový kotel, 2x plynová sušička | [15 empty] | P | 2
220 | K | 76700060r | Odkouření plynových sušiček (kouřovod) | soubor | 2 |  | 0 | vlastní |  |  | snížená |  | 0 | 0.00015 | 0.0003 | 0 | 0 | 16 | K | 2 |  |  |  | ROZPOCET | 0 | 0 | 0 | 0 | 0 | 2 | 0 | 16 | -1160507972
| PP |  | Montáž stěn a příček pro zasklení z ocelových profilů, hmotnosti jednotlivých stěn Odvodní potrubní ventilátor K200 L Sileo (230V, 145W) | [15 empty] | PP | 2
| P |  | Poznámka k položce: Koleno 85° EW/DN 200 2ks Rovný díl 950mm EW/DN 200 6ks Revizní rovný díl EW/DN 200 2ks Těsnění U pro revizní rovný díl EW/DN 200 2ks Odváděč kondenzátu univ. EW/DN 200 1ks Přechodový díl EW-DW25/DN 200 1ks | [15 empty] | P | 2
221 | K | 76700061r | Odkouření plynových sušiček (komín) | soubor | 2 |  | 0 | vlastní |  |  | snížená |  | 0 | 0.00015 | 0.0003 | 0 | 0 | 16 | K | 2 |  |  |  | ROZPOCET | 0 | 0 | 0 | 0 | 0 | 2 | 0 | 16 | 568165346
| PP |  | Montáž stěn a příček pro zasklení z ocelových profilů, hmotnosti jednotlivých stěn Výustka do kruhového potrubí Nova C 75*525 1Ř | [15 empty] | PP | 2
| P |  | Poznámka k položce: Koleno 85° DW25/DN 200 1ks Vynášecí díl DW25/DN 200 1ks Konzole trojúhelníková (odstup 50-130mm) DW25/250 1ks Rovný díl 950mm DW25/ DN 200 11ks Hlavice a přechodový díl DW25-EW/DN 200 1ks Stěnová objímka (odstup 50mm) DW25/DN 250 3ks Meidingerova hlava EW/DN 200 1ks Spona EW/DN 200 12ks Těsnění Silikon /DN 200 25ks | [15 empty] | P | 2
222 | K | 76700062r | Montáž odkouření plynových stávajících sušiček | kus | 2 |  | 0 | vlastní |  |  | snížená |  | 0 | 0.00015 | 0.0003 | 0 | 0 | 16 | K | 2 |  |  |  | ROZPOCET | 0 | 0 | 0 | 0 | 0 | 2 | 0 | 16 | -1782898048
| PP |  | Montáž stěn a příček pro zasklení z ocelových profilů, hmotnosti jednotlivých stěn Síť s oky s přírubou pro zaslepení potrrubí 350*350 mm , oka 10x10 mm | [15 empty] | PP | 2
| P |  | Poznámka k položce: fasádní komín LAB (PPH/nerez) v průměru 200/300 mm APWKB0 LAB pateční koleno 87° s konzolou 200/300 1 5615 Kč LPW2B0 LAB krycí deska dvojdílná 200/300 1 611 Kč APRTB0 LAB revizní T-kus 200/300 1 4770 Kč APRB10 LAB trubka s hrdlem; 1m 200/300 18 3540 Kč APRB50 LAB trubka s hrdlem; 0,5m 200/300 1 2630 Kč APWHB0 LAB stěnová objímka zesílená 200/300 5 1285 Kč APMSB0 LAB vyústění s přisáváním 200/300 1 1710 Kč | [15 empty] | P | 2
| VV |  | 0,000235294117647059*8500 'Přepočtené koeficientem množství |  | 2 | [13 empty] | VV | 2 | 2 | False | 1 | ROZPOCET
223 | K | 76700063r | Spalinový ventilátor | kus | 2 |  | 0 | vlastní |  |  | snížená |  | 0 | 0.00015 | 0.0003 | 0 | 0 | 16 | K | 2 |  |  |  | ROZPOCET | 0 | 0 | 0 | 0 | 0 | 2 | 0 | 16 | 970269965
| PP |  | Montáž stěn a příček pro zasklení z ocelových profilů, hmotnosti jednotlivých stěn Uzavírací klapka těsná se servopohonem RKT- 350*350-S | [15 empty] | PP | 2
| P |  | Poznámka k položce: rezerva pro případné osazení ventilátoru na nově vytvořené odkouření stávajících plynových sušiček ( montáž, dodávka) | [15 empty] | P | 2
224 | K | 76700064r | Požární izolace potrubí pro sání vzduchu ke kotlům PI 30 | m2 | 7 |  | 0 | vlastní |  |  | snížená |  | 0 | 0.00015 | 0.00105 | 0 | 0 | 16 | K | 2 |  |  |  | ROZPOCET | 0 | 0 | 0 | 0 | 0 | 2 | 0 | 16 | -196007630
| PP |  | Montáž stěn a příček pro zasklení z ocelových profilů, hmotnosti jednotlivých stěn Čtyřhranné vzuchotechnické potrubí trouba do obvodu 1500 | [15 empty] | PP | 2
| P |  | Poznámka k položce: m.č.118, 119c | [15 empty] | P | 2
225 | K | 76700066r | Požární izolace kouřovodu PI 30 | m2 | 6 |  | 0 | vlastní |  |  | snížená |  | 0 | 0.00015 | 0.0009 | 0 | 0 | 16 | K | 2 |  |  |  | ROZPOCET | 0 | 0 | 0 | 0 | 0 | 2 | 0 | 16 | 380492968
| PP |  | Montáž stěn a příček pro zasklení z ocelových profilů, hmotnosti jednotlivých stěn Čtyřhranné vzuchotechnické potrubí trouba do obvodu 1000 | [15 empty] | PP | 2
| P |  | Poznámka k položce: m.č. 120, 121b | [15 empty] | P | 2
226 | K | 76700067r | Protipožární ucpávka na potrubí kouřovodu DN 160 | kus | 2 |  | 0 | vlastní |  |  | snížená |  | 0 | 0.00015 | 0.0003 | 0 | 0 | 16 | K | 2 |  |  |  | ROZPOCET | 0 | 0 | 0 | 0 | 0 | 2 | 0 | 16 | -1772578510
| PP |  | Montáž stěn a příček pro zasklení z ocelových profilů, hmotnosti jednotlivých stěn Čtyřhranné vzuchotechnické potrubí trvarovka do obvodu 1000 | [15 empty] | PP | 2
227 | K | 76700069r | Demontáž stávajícího odkouření a sání vzduchu DN 125 | kus | 4 |  | 0 | vlastní |  |  | snížená |  | 0 | 0.00015 | 0.0006 | 0 | 0 | 16 | K | 2 |  |  |  | ROZPOCET | 0 | 0 | 0 | 0 | 0 | 2 | 0 | 16 | -1741275436
| PP |  | Montáž stěn a příček pro zasklení z ocelových profilů, hmotnosti jednotlivých stěn Síť s oky s přírubou pro zaslepení potrrubí 300*300 mm , oka 10x10 mm | [15 empty] | PP | 2
228 | K | 76700071r | Protipožární ucpávka na potrubí sání spalovacího vzduchu DN 125 | soubor | 1 |  | 0 | vlastní |  |  | snížená |  | 0 | 0.00015 | 0.00015 | 0 | 0 | 16 | K | 2 |  |  |  | ROZPOCET | 0 | 0 | 0 | 0 | 0 | 2 | 0 | 16 | 664166949
| PP |  | Montáž stěn a příček pro zasklení z ocelových profilů, hmotnosti jednotlivých stěn Montáž VZDT zařízení pro větrání kotelny | [15 empty] | PP | 2
| P |  | Poznámka k položce: NFA Servopohon, 230V/24V, 10Nm, pružina | [15 empty] | P | 2
229 | K | 998767102 | Přesun hmot tonážní pro zámečnické konstrukce v objektech v do 12 m | t | 0.45 |  | 0 | CS ÚRS 2020 01 |  |  | snížená |  | 0 | 0 | 0 | 0 | 0 | 16 | K | 2 |  |  |  | ROZPOCET | 0 | 0 | 0 | 0 | 0 | 2 | 0 | 16 | 1228578635
| PP |  | Přesun hmot pro zámečnické konstrukce stanovený z hmotnosti přesunovaného materiálu vodorovná dopravní vzdálenost do 50 m v objektech výšky přes 6 do 12 m | [15 empty] | PP | 2
230 | K | 998767181 | Příplatek k přesunu hmot tonážní 767 prováděný bez použití mechanizace | t | 0.45 |  | 0 | CS ÚRS 2020 01 |  |  | snížená |  | 0 | 0 | 0 | 0 | 0 | 16 | K | 2 |  |  |  | ROZPOCET | 0 | 0 | 0 | 0 | 0 | 2 | 0 | 16 | -939144612
| PP |  | Přesun hmot pro zámečnické konstrukce stanovený z hmotnosti přesunovaného materiálu Příplatek k cenám za přesun prováděný bez použití mechanizace pro jakoukoliv výšku objektu | [15 empty] | PP | 2
231 | K | 998767194 | Příplatek k přesunu hmot tonážní 767 za zvětšený přesun do 1000 m | t | 0.45 |  | 0 | CS ÚRS 2020 01 |  |  | snížená |  | 0 | 0 | 0 | 0 | 0 | 16 | K | 2 |  |  |  | ROZPOCET | 0 | 0 | 0 | 0 | 0 | 2 | 0 | 16 | 16646092
| PP |  | Přesun hmot pro zámečnické konstrukce stanovený z hmotnosti přesunovaného materiálu Příplatek k cenám za zvětšený přesun přes vymezenou největší dopravní vzdálenost do 1000 m | [15 empty] | PP | 2
| D | 783 | Dokončovací práce - nátěry |  |  |  | 0 | [5 empty] | 0 |  | 0.08988 |  | 0 | 2 | D | 1 |  |  |  | ROZPOCET | [6 empty] | 0
232 | K | 783601713 | Odmaštění vodou ředitelným odmašťovačem potrubí DN do 50 mm | m | 2247 |  | 0 | CS ÚRS 2020 01 |  |  | snížená |  | 0 | 2e-05 | 0.04494 | 0 | 0 | 16 | K | 2 |  |  |  | ROZPOCET | 0 | 0 | 0 | 0 | 0 | 2 | 0 | 16 | 557475524
| PP |  | Příprava podkladu armatur a kovových potrubí před provedením nátěru potrubí do DN 50 mm odmaštěním, odmašťovačem vodou ředitelným | [15 empty] | PP | 2
233 | K | 783614653 | Základní antikorozní jednonásobný syntetický samozákladující potrubí DN do 50 mm | m | 2247 |  | 0 | CS ÚRS 2020 01 |  |  | snížená |  | 0 | 2e-05 | 0.04494 | 0 | 0 | 16 | K | 2 |  |  |  | ROZPOCET | 0 | 0 | 0 | 0 | 0 | 2 | 0 | 16 | 674904755
| PP |  | Základní antikorozní nátěr armatur a kovových potrubí jednonásobný potrubí do DN 50 mm syntetický samozákladující | [15 empty] | PP | 2

## 1.4.1 - silnoproudá elekt...
[9 empty] | >> skryté sloupce << | [9 empty] | {173846bd-4232-49f5-ba57-952938f2c439}
1
| KRYCÍ LIST SOUPISU PRACÍ | [8 empty] | v --- níže se nacházejí doplnkové a pomocné údaje k sestavám --- v | [8 empty] | False
Stavba:
Domov pro seniory Červenka - Nadstavba a přístavba hospodářské budovy stavební úpravy prádelny
Objekt:
1 - SO.01 NADSTAVBA A PŘÍSTAVBA HOSPODÁŘSKÉ BUDOVY
Soupis:
1.4 - Silnoproudá elektroinstalace
Úroveň 3:
1.4.1 - silnoproudá elektrotechnika
| KSO: |  |  |  |  | CC-CZ:
| Místo: |  | Červenka |  |  | Datum: | 22. 10. 2020
| Zadavatel: |  |  |  |  | IČ:
|  | Olomoucký kraj |  |  |  | DIČ:
| Uchazeč: |  |  |  |  | IČ: | Vyplň údaj
|  | Vyplň údaj |  |  |  | DIČ: | Vyplň údaj
| Projektant: |  |  |  |  | IČ:
|  | Ateliér Polách α Bravenec s.r.o. |  |  |  | DIČ:
| Zpracovatel: |  |  |  |  | IČ:
|  | Zdeněk Závodník |  |  |  | DIČ:
Poznámka:
Soupis prací je sestaven s využitím Cenové soustavy ÚRS. Položky, které pochází z této cenové soustavy, jsou ve sloupci 'Cenová soustava' označeny popisem 'CS ÚRS' a úrovní příslušného kalendářního pololetí. Veškeré další informace vymezující popis a podmínky použití těchto položek z Cenové soustavy, které nejsou uvedeny přímo v soupisu prací, jsou neomezeně dálkově k dispozici na www.cs-urs.cz, sekce Cenové a technické podmínky.
| Cena bez DPH | [5 empty] | 0
|  |  | Základ daně |  |  | Sazba daně | Výše daně
| DPH | základní | 0 |  |  | 21% | 0
|  | snížená | 0 |  |  | 15% | 0
|  | zákl. přenesená | 0 |  |  | 21% | 0
|  | sníž. přenesená | 0 |  |  | 15% | 0
|  | nulová | 0 |  |  | 0% | 0
| Cena s DPH |  |  | v | CZK |  | 0
| Projektant |  |  | Zpracovatel
| Datum a podpis: |  | Razítko | Datum a podpis: |  |  | Razítko
| Objednavatel |  |  | Uchazeč
| Datum a podpis: |  | Razítko | Datum a podpis: |  |  | Razítko
REKAPITULACE ČLENĚNÍ SOUPISU PRACÍ
Stavba:
Domov pro seniory Červenka - Nadstavba a přístavba hospodářské budovy stavební úpravy prádelny
Objekt:
1 - SO.01 NADSTAVBA A PŘÍSTAVBA HOSPODÁŘSKÉ BUDOVY
Soupis:
1.4 - Silnoproudá elektroinstalace
Úroveň 3:
1.4.1 - silnoproudá elektrotechnika
Místo: |  |  | Červenka |  |  | Datum: | 22. 10. 2020
Zadavatel: |  |  | Olomoucký kraj |  |  | Projektant: | Ateliér Polách α Bravenec s.r.o.
Uchazeč: |  |  | Vyplň údaj |  |  | Zpracovatel: | Zdeněk Závodník
Kód dílu - Popis | [6 empty] | Cena celkem [CZK]
Náklady ze soupisu prací | [6 empty] | 0 | [12 empty] | -1
| HSV - HSV | [5 empty] | 0
| 9 - Ostatní konstrukce a práce, bourání | [5 empty] | 0
| 997 - Přesun sutě | [5 empty] | 0
| PSV - Práce a dodávky PSV | [5 empty] | 0
| 741 - Elektroinstalace - silnoproud | [5 empty] | 0
| 741_01 - Svítidla | [5 empty] | 0
| 741_02 - Regulace rezervované kapacity | [5 empty] | 0
| 742 - Elektroinstalace - slaboproud | [5 empty] | 0
| HZS - Hodinové zúčtovací sazby | [5 empty] | 0
| VRN - Vedlejší rozpočtové náklady | [5 empty] | 0
| VRN1 - Průzkumné, geodetické a projektové práce | [5 empty] | 0
| VRN4 - Inženýrská činnost | [5 empty] | 0
| VRN6 - Územní vlivy | [5 empty] | 0
| VRN8 - Přesun stavebních kapacit | [5 empty] | 0
| VRN9 - Ostatní náklady | [5 empty] | 0
SOUPIS PRACÍ
Stavba:
Domov pro seniory Červenka - Nadstavba a přístavba hospodářské budovy stavební úpravy prádelny
Objekt:
1 - SO.01 NADSTAVBA A PŘÍSTAVBA HOSPODÁŘSKÉ BUDOVY
Soupis:
1.4 - Silnoproudá elektroinstalace
Úroveň 3:
1.4.1 - silnoproudá elektrotechnika
Místo: |  |  | Červenka |  |  | Datum: | 22. 10. 2020
Zadavatel: |  |  | Olomoucký kraj |  |  | Projektant: | Ateliér Polách α Bravenec s.r.o.
Uchazeč: |  |  | Vyplň údaj |  |  | Zpracovatel: | Zdeněk Závodník
PČ | Typ | Kód | Popis | MJ | Množství | J.cena [CZK] | Cena celkem [CZK] | Cenová soustava |  |  | DPH | J. Nh [h] | Nh celkem [h] | J. hmotnost [t] | Hmotnost celkem [t] | J. suť [t] | Suť Celkem [t]
Náklady soupisu celkem | [6 empty] | 0 | [5 empty] | 0 |  | 1.4663 |  | 32.687 |  | D | -1 | [10 empty] | 0
| D | HSV | HSV |  |  |  | 0 | [5 empty] | 0 |  | 0 |  | 32.687 | 1 | D | 0 |  |  |  | ROZPOCET | [6 empty] | 0
| D | 9 | Ostatní konstrukce a práce, bourání |  |  |  | 0 | [5 empty] | 0 |  | 0 |  | 32.687 | 1 | D | 1 |  |  |  | ROZPOCET | [6 empty] | 0
1 | K | 220261661 | Značení trasy vedení | m | 1833 |  | 0 | CS ÚRS 2020 01 |  |  | snížená |  | 0 | 0 | 0 | 0 | 0 | 64 | K | 2 |  |  |  | ROZPOCET | 0 | 0 | 0 | 0 | 0 | 2 | 0 | 64 | 537950135
| PP |  | Značení trasy vedení včetně značení trasy podle plánu, vyznačení šíře drážek nebo úchytných bodů, vyznačení průchodu, krabic a vývodu | [15 empty] | PP | 2
| VV |  | 758+814+261 |  | 1833 | [13 empty] | VV | 2 | 2 | True | 1 | ROZPOCET
2 | K | 971033131 | Vybourání otvorů ve zdivu cihelném D do 60 mm na MVC nebo MV tl do 150 mm | kus | 391 |  | 0 | CS ÚRS 2020 01 |  |  | snížená |  | 0 | 0 | 0 | 0.001 | 0.391 | 4 | K | 2 |  |  |  | ROZPOCET | 0 | 0 | 0 | 0 | 0 | 2 | 0 | 4 | -183708419
| PP |  | Vybourání otvorů ve zdivu základovém nebo nadzákladovém z cihel, tvárnic, příčkovek z cihel pálených na maltu vápennou nebo vápenocementovou průměru profilu do 60 mm, tl. do 150 mm | [15 empty] | PP | 2
| VV |  | průrazy mezi místnostmi | [15 empty] | VV | 2 | 1 | True | 0 | ROZPOCET
| VV |  | dle výkresu D.1.4.3-201 | [15 empty] | VV | 2 | 1 | True | 0 | ROZPOCET
| VV |  | 62 |  | 62 | [13 empty] | VV | 2 | 2 | True | 0 | ROZPOCET
| VV |  | dle výkresu D.1.4.3-202 | [15 empty] | VV | 2 | 1 | True | 0 | ROZPOCET
| VV |  | 137 |  | 137 | [13 empty] | VV | 2 | 2 | True | 0 | ROZPOCET
| VV |  | dle výkresu D.1.4.3-203 | [15 empty] | VV | 2 | 1 | True | 0 | ROZPOCET
| VV |  | 192 |  | 192 | [13 empty] | VV | 2 | 2 | True | 0 | ROZPOCET
| VV |  | Součet |  | 391 | [13 empty] | VV | 2 | 4 | True | 1 | ROZPOCET
3 | K | 971033231 | Vybourání otvorů ve zdivu cihelném pl do 0,0225 m2 na MVC nebo MV tl do 150 mm | kus | 55 |  | 0 | CS ÚRS 2020 01 |  |  | snížená |  | 0 | 0 | 0 | 0.004 | 0.22 | 4 | K | 2 |  |  |  | ROZPOCET | 0 | 0 | 0 | 0 | 0 | 2 | 0 | 4 | -531470520
| PP |  | Vybourání otvorů ve zdivu základovém nebo nadzákladovém z cihel, tvárnic, příčkovek z cihel pálených na maltu vápennou nebo vápenocementovou plochy do 0,0225 m2, tl. do 150 mm | [15 empty] | PP | 2
| VV |  | průrazy mezi místnostmi pro svazek kabelů | [15 empty] | VV | 2 | 1 | True | 0 | ROZPOCET
| VV |  | dle výkresu D.1.4.3-201 | [15 empty] | VV | 2 | 1 | True | 0 | ROZPOCET
| VV |  | 6 |  | 6 | [13 empty] | VV | 2 | 2 | True | 0 | ROZPOCET
| VV |  | dle výkresu D.1.4.3-202 | [15 empty] | VV | 2 | 1 | True | 0 | ROZPOCET
| VV |  | 21 |  | 21 | [13 empty] | VV | 2 | 2 | True | 0 | ROZPOCET
| VV |  | dle výkresu D.1.4.3-203 | [15 empty] | VV | 2 | 1 | True | 0 | ROZPOCET
| VV |  | 28 |  | 28 | [13 empty] | VV | 2 | 2 | True | 0 | ROZPOCET
| VV |  | Součet |  | 55 | [13 empty] | VV | 2 | 4 | True | 1 | ROZPOCET
4 | K | 972033171 | Vybourání otvorů v klenbách z cihel pl do 0,0225 m2 tl do 450 mm | kus | 9 |  | 0 | CS ÚRS 2020 01 |  |  | snížená |  | 0 | 0 | 0 | 0.018 | 0.162 | 4 | K | 2 |  |  |  | ROZPOCET | 0 | 0 | 0 | 0 | 0 | 2 | 0 | 4 | 452441667
| PP |  | Vybourání otvorů v klenbách z cihel bez odstranění podlahy a násypu, plochy do 0,0225 m2, tl. do 450 mm | [15 empty] | PP | 2
| VV |  | prostupy mezi patry | [15 empty] | VV | 2 | 1 | True | 0 | ROZPOCET
| VV |  | 9 |  | 9 | [13 empty] | VV | 2 | 2 | True | 1 | ROZPOCET
5 | K | 973031614 | Vysekání kapes ve zdivu cihelném na MV nebo MVC pro špalíky do 50x50x50 mm | kus | 850 |  | 0 | CS ÚRS 2020 01 |  |  | snížená |  | 0 | 0 | 0 | 0 | 0 | 4 | K | 2 |  |  |  | ROZPOCET | 0 | 0 | 0 | 0 | 0 | 2 | 0 | 4 | 421309829
| PP |  | Vysekání výklenků nebo kapes ve zdivu z cihel na maltu vápennou nebo vápenocementovou kapes pro špalíky a krabice, velikosti do 50x50x50 mm | [15 empty] | PP | 2
| VV |  | 105+58+32+20+46+6+48+47+2+2+440+44 |  | 850 | [13 empty] | VV | 2 | 2 | True | 1 | ROZPOCET
6 | K | 974031142 | Vysekání rýh ve zdivu cihelném hl do 70 mm š do 70 mm | m | 758 |  | 0 | CS ÚRS 2020 01 |  |  | snížená |  | 0 | 0 | 0 | 0.009 | 6.822 | 4 | K | 2 |  |  |  | ROZPOCET | 0 | 0 | 0 | 0 | 0 | 2 | 0 | 4 | 244210320
| PP |  | Vysekání rýh ve zdivu cihelném na maltu vápennou nebo vápenocementovou do hl. 70 mm a šířky do 70 mm | [15 empty] | PP | 2
| VV |  | dle výkresu D.1.4.3-201 | [15 empty] | VV | 2 | 1 | True | 0 | ROZPOCET
| VV |  | 145 |  | 145 | [13 empty] | VV | 2 | 2 | True | 0 | ROZPOCET
| VV |  | dle výkresu D.1.4.3-202 | [15 empty] | VV | 2 | 1 | True | 0 | ROZPOCET
| VV |  | 312 |  | 312 | [13 empty] | VV | 2 | 2 | True | 0 | ROZPOCET
| VV |  | dle výkresu D.1.4.3-203 | [15 empty] | VV | 2 | 1 | True | 0 | ROZPOCET
| VV |  | 301 |  | 301 | [13 empty] | VV | 2 | 2 | True | 0 | ROZPOCET
| VV |  | Součet |  | 758 | [13 empty] | VV | 2 | 4 | True | 1 | ROZPOCET
7 | K | 974031153 | Vysekání rýh ve zdivu cihelném hl do 100 mm š do 100 mm | m | 814 |  | 0 | CS ÚRS 2020 01 |  |  | snížená |  | 0 | 0 | 0 | 0.018 | 14.652 | 4 | K | 2 |  |  |  | ROZPOCET | 0 | 0 | 0 | 0 | 0 | 2 | 0 | 4 | -771403866
| PP |  | Vysekání rýh ve zdivu cihelném na maltu vápennou nebo vápenocementovou do hl. 100 mm a šířky do 100 mm | [15 empty] | PP | 2
| VV |  | dle výkresu D.1.4.3-201 | [15 empty] | VV | 2 | 1 | True | 0 | ROZPOCET
| VV |  | 174 |  | 174 | [13 empty] | VV | 2 | 2 | True | 0 | ROZPOCET
| VV |  | dle výkresu D.1.4.3-202 | [15 empty] | VV | 2 | 1 | True | 0 | ROZPOCET
| VV |  | 332 |  | 332 | [13 empty] | VV | 2 | 2 | True | 0 | ROZPOCET
| VV |  | dle výkresu D.1.4.3-203 | [15 empty] | VV | 2 | 1 | True | 0 | ROZPOCET
| VV |  | 308 |  | 308 | [13 empty] | VV | 2 | 2 | True | 0 | ROZPOCET
| VV |  | Součet |  | 814 | [13 empty] | VV | 2 | 4 | True | 1 | ROZPOCET
8 | K | 974031164 | Vysekání rýh ve zdivu cihelném hl do 150 mm š do 150 mm | m | 261 |  | 0 | CS ÚRS 2020 01 |  |  | snížená |  | 0 | 0 | 0 | 0.04 | 10.44 | 4 | K | 2 |  |  |  | ROZPOCET | 0 | 0 | 0 | 0 | 0 | 2 | 0 | 4 | -1052737093
| PP |  | Vysekání rýh ve zdivu cihelném na maltu vápennou nebo vápenocementovou do hl. 150 mm a šířky do 150 mm | [15 empty] | PP | 2
| VV |  | dle výkresu D.1.4.3-202 | [15 empty] | VV | 2 | 1 | True | 0 | ROZPOCET
| VV |  | 128 |  | 128 | [13 empty] | VV | 2 | 2 | True | 0 | ROZPOCET
| VV |  | dle výkresu D.1.4.3-203 | [15 empty] | VV | 2 | 1 | True | 0 | ROZPOCET
| VV |  | 133 |  | 133 | [13 empty] | VV | 2 | 2 | True | 0 | ROZPOCET
| VV |  | Součet |  | 261 | [13 empty] | VV | 2 | 4 | True | 1 | ROZPOCET
| D | 997 | Přesun sutě |  |  |  | 0 | [5 empty] | 0 |  | 0 |  | 0 | 1 | D | 1 |  |  |  | ROZPOCET | [6 empty] | 0
9 | K | 997013213 | Vnitrostaveništní doprava suti a vybouraných hmot pro budovy v do 12 m ručně | t | 32.687 |  | 0 | CS ÚRS 2020 01 |  |  | snížená |  | 0 | 0 | 0 | 0 | 0 | 4 | K | 2 |  |  |  | ROZPOCET | 0 | 0 | 0 | 0 | 0 | 2 | 0 | 4 | 1649926380
| PP |  | Vnitrostaveništní doprava suti a vybouraných hmot vodorovně do 50 m svisle ručně pro budovy a haly výšky přes 9 do 12 m | [15 empty] | PP | 2
| PSC |  | Poznámka k souboru cen: 1. V cenách -3111 až -3217 jsou započteny i náklady na: a) vodorovnou dopravu na uvedenou vzdálenost, b) svislou dopravu pro uvedenou výšku budovy, c) naložení na vodorovný dopravní prostředek pro odvoz na skládku nebo meziskládku, d) náklady na rozhrnutí a urovnání suti na dopravním prostředku. 2. Jestliže se pro svislý přesun použije shoz nebo zařízení investora (např. výtah v budově), užijí se pro ocenění vodorovné dopravy suti ceny -3111, 3151 a -3211 pro budovy a haly výšky do 6 m. 3. Montáž, demontáž a pronájem shozu se ocení cenami souboru cen 997 01-33 Shoz suti. 4. Ceny -3151 až -3162 lze použít v případě, kdy dochází ke ztížení dopravy suti např. tím, že není možné instalovat jeřáb. | [15 empty] | PSC | 2
10 | K | 997013501 | Odvoz suti a vybouraných hmot na skládku nebo meziskládku do 1 km se složením | t | 32.687 |  | 0 | CS ÚRS 2020 01 |  |  | snížená |  | 0 | 0 | 0 | 0 | 0 | 4 | K | 2 |  |  |  | ROZPOCET | 0 | 0 | 0 | 0 | 0 | 2 | 0 | 4 | 1946047535
| PP |  | Odvoz suti a vybouraných hmot na skládku nebo meziskládku se složením, na vzdálenost do 1 km | [15 empty] | PP | 2
| PSC |  | Poznámka k souboru cen: 1. Délka odvozu suti je vzdálenost od místa naložení suti na dopravní prostředek až po místo složení na určené skládce nebo meziskládce. 2. V ceně -3501 jsou započteny i náklady na složení suti na skládku nebo meziskládku. 3. Ceny jsou určeny pro odvoz suti na skládku nebo meziskládku jakýmkoliv způsobem silniční dopravy (i prostřednictvím kontejnerů). 4. Odvoz suti z meziskládky se oceňuje cenou 997 01-3511. | [15 empty] | PSC | 2
11 | K | 997013509 | Příplatek k odvozu suti a vybouraných hmot na skládku ZKD 1 km přes 1 km | t | 326.87 |  | 0 | CS ÚRS 2020 01 |  |  | snížená |  | 0 | 0 | 0 | 0 | 0 | 4 | K | 2 |  |  |  | ROZPOCET | 0 | 0 | 0 | 0 | 0 | 2 | 0 | 4 | -476519879
| PP |  | Odvoz suti a vybouraných hmot na skládku nebo meziskládku se složením, na vzdálenost Příplatek k ceně za každý další i započatý 1 km přes 1 km | [15 empty] | PP | 2
| PSC |  | Poznámka k souboru cen: 1. Délka odvozu suti je vzdálenost od místa naložení suti na dopravní prostředek až po místo složení na určené skládce nebo meziskládce. 2. V ceně -3501 jsou započteny i náklady na složení suti na skládku nebo meziskládku. 3. Ceny jsou určeny pro odvoz suti na skládku nebo meziskládku jakýmkoliv způsobem silniční dopravy (i prostřednictvím kontejnerů). 4. Odvoz suti z meziskládky se oceňuje cenou 997 01-3511. | [15 empty] | PSC | 2
| VV |  | 32,687*10 'Přepočtené koeficientem množství |  | 326.87 | [13 empty] | VV | 2 | 2 | False | 1 | ROZPOCET
12 | K | 997013631 | Poplatek za uložení na skládce (skládkovné) stavebního odpadu směsného kód odpadu 17 09 04 | t | 32.687 |  | 0 | CS ÚRS 2020 01 |  |  | snížená |  | 0 | 0 | 0 | 0 | 0 | 4 | K | 2 |  |  |  | ROZPOCET | 0 | 0 | 0 | 0 | 0 | 2 | 0 | 4 | -396119374
| PP |  | Poplatek za uložení stavebního odpadu na skládce (skládkovné) směsného stavebního a demoličního zatříděného do Katalogu odpadů pod kódem 17 09 04 | [15 empty] | PP | 2
| PSC |  | Poznámka k souboru cen: 1. Ceny uvedené v souboru cen je doporučeno upravit podle aktuálních cen místně příslušné skládky odpadů. 2. Uložení odpadů neuvedených v souboru cen se oceňuje individuálně. 3. V cenách je započítán poplatek za ukládaní odpadu dle zákona 185/2001 Sb. 4. Případné drcení stavebního odpadu lze ocenit souborem cen 997 00-60 Drcení stavebního odpadu z katalogu 800-6 Demolice objektů. | [15 empty] | PSC | 2
| D | PSV | Práce a dodávky PSV |  |  |  | 0 | [5 empty] | 0 |  | 1.4663 |  | 0 | 2 | D | 0 |  |  |  | ROZPOCET | [6 empty] | 0
| D | 741 | Elektroinstalace - silnoproud |  |  |  | 0 | [5 empty] | 0 |  | 1.4663 |  | 0 | 2 | D | 1 |  |  |  | ROZPOCET | [6 empty] | 0
13 | K | 210220321R | Montáž svorek hromosvodných na potrubí typ Bernard se zhotovením pásku | kus | 131 |  | 0 |  |  |  | snížená |  | 0 | 0 | 0 | 0 | 0 | 64 | K | 2 |  |  |  | ROZPOCET | 0 | 0 | 0 | 0 | 0 | 2 | 0 | 64 | -1877218898
| PP |  | Montáž hromosvodného vedení svorek na potrubí [typ Bernard]se zhotovením pásku | [15 empty] | PP | 2
| VV |  | prádelna | [15 empty] | VV | 2 | 1 | True | 0 | ROZPOCET
| VV |  | 31 |  | 31 | [13 empty] | VV | 2 | 2 | True | 0 | ROZPOCET
| VV |  | kotelna | [15 empty] | VV | 2 | 1 | True | 0 | ROZPOCET
| VV |  | 19 |  | 19 | [13 empty] | VV | 2 | 2 | True | 0 | ROZPOCET
| VV |  | potrubí VZT | [15 empty] | VV | 2 | 1 | True | 0 | ROZPOCET
| VV |  | 8+12+16+14 |  | 50 | [13 empty] | VV | 2 | 2 | True | 0 | ROZPOCET
| VV |  | ÚT | [15 empty] | VV | 2 | 1 | True | 0 | ROZPOCET
| VV |  | 7+8+5+5+4+2 |  | 31 | [13 empty] | VV | 2 | 2 | True | 0 | ROZPOCET
| VV |  | Součet |  | 131 | [13 empty] | VV | 2 | 4 | True | 1 | ROZPOCET
14 | M | R354420710 | páska měděná zemnící 1 m | m | 65.5 |  | 0 |  |  |  | snížená |  | 0 | 0.0005 | 0.03275 | 0 | 0 | 32 | M | 2 |  |  |  | ROZPOCET | 0 | 0 | 0 | 0 | 0 | 2 | 0 | 16 | 1436772118
| PP |  | páska měděná zemnící 1 m | [15 empty] | PP | 2
| VV |  | 131*0,5 'Přepočtené koeficientem množství |  | 65.5 | [13 empty] | VV | 2 | 2 | False | 1 | ROZPOCET
15 | M | R354420280 | svorka pro ochranné pospojení typu Bernard | kus | 131 |  | 0 |  |  |  | snížená |  | 0 | 0.00019 | 0.02489 | 0 | 0 | 32 | M | 2 |  |  |  | ROZPOCET | 0 | 0 | 0 | 0 | 0 | 2 | 0 | 16 | 188451842
| PP |  | svorka pro ochranné pospojení typu Bernard | [15 empty] | PP | 2
16 | K | 741110002 | Montáž trubka plastová tuhá D přes 23 do 35 mm uložená pevně | m | 294 |  | 0 | CS ÚRS 2020 01 |  |  | snížená |  | 0 | 0 | 0 | 0 | 0 | 16 | K | 2 |  |  |  | ROZPOCET | 0 | 0 | 0 | 0 | 0 | 2 | 0 | 16 | -1868107589
| PP |  | Montáž trubek elektroinstalačních s nasunutím nebo našroubováním do krabic plastových tuhých, uložených pevně, vnější Ø přes 23 do 35 mm | [15 empty] | PP | 2
| VV |  | dle výkresu D.1.4.3-201, 202, 203 | [15 empty] | VV | 2 | 1 | True | 0 | ROZPOCET
| VV |  | propojení klimatizačních jednotek a jednotka/ovladač, napojení ovladačů rekuperačních jednotek | [15 empty] | VV | 2 | 1 | True | 0 | ROZPOCET
| VV |  | 8+6+4+8++6+8+4+12+17+21+11+17+12+6+24+21+32 |  | 217 | [13 empty] | VV | 2 | 2 | True | 0 | ROZPOCET
| VV |  | 14+8+11+5+8+4+11+7+9 |  | 77 | [13 empty] | VV | 2 | 2 | True | 0 | ROZPOCET
| VV |  | Součet |  | 294 | [13 empty] | VV | 2 | 4 | True | 1 | ROZPOCET
17 | M | 34571065 | trubka elektroinstalační ohebná, bezhalogenová d29 | m | 323.4 |  | 0 | CS ÚRS 2020 01 |  |  | snížená |  | 0 | 0.00012 | 0.038808 | 0 | 0 | 32 | M | 2 |  |  |  | ROZPOCET | 0 | 0 | 0 | 0 | 0 | 2 | 0 | 16 | -948552945
| PP |  | trubka elektroinstalační ohebná z PVC (ČSN) 2336 | [15 empty] | PP | 2
| VV |  | 294*1,1 'Přepočtené koeficientem množství |  | 323.4 | [13 empty] | VV | 2 | 2 | False | 1 | ROZPOCET
18 | K | 741110101 | Montáž trubka pancéřová plastová tuhá D přes 16 do 23 mm uložená pevně | m | 94 |  | 0 | CS ÚRS 2020 01 |  |  | snížená |  | 0 | 0 | 0 | 0 | 0 | 16 | K | 2 |  |  |  | ROZPOCET | 0 | 0 | 0 | 0 | 0 | 2 | 0 | 16 | 873544663
| PP |  | Montáž trubek pancéřových elektroinstalačních s nasunutím nebo našroubováním do krabic plastových tuhých, uložených pevně, Ø přes 16 do 23 mm | [15 empty] | PP | 2
| VV |  | dle výkresu D.1.4.3-204 | [15 empty] | VV | 2 | 1 | True | 0 | ROZPOCET
| VV |  | 94 |  | 94 | [13 empty] | VV | 2 | 2 | True | 1 | ROZPOCET
19 | M | 34571108 | trubka elektroinstalační pancéřová pevná z PH D 20,6/25 mm, délka 3m | m | 103.4 |  | 0 | CS ÚRS 2020 01 |  |  | snížená |  | 0 | 0.00021 | 0.021714 | 0 | 0 | 32 | M | 2 |  |  |  | ROZPOCET | 0 | 0 | 0 | 0 | 0 | 2 | 0 | 16 | -138720418
| PP |  | trubka elektroinstalační pancéřová pevná z PH D 20,6/25mm, délka 3m | [15 empty] | PP | 2
| VV |  | 94*1,1 'Přepočtené koeficientem množství |  | 103.4 | [13 empty] | VV | 2 | 2 | False | 1 | ROZPOCET
20 | K | 741112021 | Montáž krabice nástěnná plastová čtyřhranná do 100x100 mm | kus | 173 |  | 0 | CS ÚRS 2020 01 |  |  | snížená |  | 0 | 0 | 0 | 0 | 0 | 16 | K | 2 |  |  |  | ROZPOCET | 0 | 0 | 0 | 0 | 0 | 2 | 0 | 16 | -1723106616
| PP |  | Montáž krabic elektroinstalačních bez napojení na trubky a lišty, demontáže a montáže víčka a přístroje protahovacích nebo odbočných nástěnných plastových čtyřhranných, vel. do 100x100 mm | [15 empty] | PP | 2
| VV |  | dle výkresu D.1.4.3-201 | [15 empty] | VV | 2 | 1 | True | 0 | ROZPOCET
| VV |  | 16+8+2+4+11+7+6+5+5+5+7+7+11 |  | 94 | [13 empty] | VV | 2 | 2 | True | 0 | ROZPOCET
| VV |  | dle výkresu D.1.4.3-202 | [15 empty] | VV | 2 | 1 | True | 0 | ROZPOCET
| VV |  | 23 |  | 23 | [13 empty] | VV | 2 | 2 | True | 0 | ROZPOCET
| VV |  | dle výkresu D.1.4.3-203 | [15 empty] | VV | 2 | 1 | True | 0 | ROZPOCET
| VV |  | 31 |  | 31 | [13 empty] | VV | 2 | 2 | True | 0 | ROZPOCET
| VV |  | dle výkresu D.1.4.3-204 | [15 empty] | VV | 2 | 1 | True | 0 | ROZPOCET
| VV |  | 25 |  | 25 | [13 empty] | VV | 2 | 2 | True | 0 | ROZPOCET
| VV |  | Součet |  | 173 | [13 empty] | VV | 2 | 4 | True | 1 | ROZPOCET
21 | M | k01 | krabice bezhalogenová na povrch, 500V, IP54 | ks | 173 |  | 0 |  |  |  | snížená |  | 0 | 0 | 0 | 0 | 0 | 32 | M | 2 |  |  |  | ROZPOCET | 0 | 0 | 0 | 0 | 0 | 2 | 0 | 16 | 1004245942
| PP |  | krabice bezhalogenová na povrch, 500V, IP54 | [15 empty] | PP | 2
22 | K | 741112061 | Montáž krabice přístrojová zapuštěná plastová kruhová | kus | 850 |  | 0 | CS ÚRS 2020 01 |  |  | snížená |  | 0 | 0 | 0 | 0 | 0 | 16 | K | 2 |  |  |  | ROZPOCET | 0 | 0 | 0 | 0 | 0 | 2 | 0 | 16 | -124141206
| PP |  | Montáž krabic elektroinstalačních bez napojení na trubky a lišty, demontáže a montáže víčka a přístroje přístrojových zapuštěných plastových kruhových | [15 empty] | PP | 2
| VV |  | 105+58+32+20+46+6+48+47+2+2+440+44 |  | 850 | [13 empty] | VV | 2 | 2 | True | 1 | ROZPOCET
23 | M | R345715130 | krabice univerzální plastová, bezhalogenová, pod vypínače a zásuvky, pod omítku, d73mm x 42mm, minimálně 6 vstupních otvorů d20 | kus | 850 |  | 0 |  |  |  | snížená |  | 0 | 3e-05 | 0.0255 | 0 | 0 | 32 | M | 2 |  |  |  | ROZPOCET | 0 | 0 | 0 | 0 | 0 | 2 | 0 | 16 | 224104256
| PP |  | krabice univerzální plastová, bezhalogenová, pod vypínače a zásuvky, pod omítku, d73mm x 42mm, minimálně 6 vstupních otvorů d20 | [15 empty] | PP | 2
24 | K | 741120301 | Montáž vodič Cu izolovaný plný a laněný s PVC pláštěm žíla 0,55-16 mm2 pevně (CY, CHAH-R(V)) | m | 1845 |  | 0 | CS ÚRS 2020 01 |  |  | snížená |  | 0 | 0 | 0 | 0 | 0 | 16 | K | 2 |  |  |  | ROZPOCET | 0 | 0 | 0 | 0 | 0 | 2 | 0 | 16 | 931350650
| PP |  | Montáž vodičů izolovaných měděných bez ukončení uložených pevně plných a laněných s PVC pláštěm, bezhalogenových, ohniodolných (CY, CHAH-R(V)) průřezu žíly 0,55 až 16 mm2 | [15 empty] | PP | 2
| VV |  | H07Z-K 4 | [15 empty] | VV | 2 | 1 | True | 0 | ROZPOCET
| VV |  | R-ATS | [15 empty] | VV | 2 | 1 | True | 0 | ROZPOCET
| VV |  | 32 |  | 32 | [13 empty] | VV | 2 | 2 | True | 0 | ROZPOCET
| VV |  | ventilátory | [15 empty] | VV | 2 | 1 | True | 0 | ROZPOCET
| VV |  | 27 |  | 27 | [13 empty] | VV | 2 | 2 | True | 0 | ROZPOCET
| VV |  | mandl | [15 empty] | VV | 2 | 1 | True | 0 | ROZPOCET
| VV |  | 17 |  | 17 | [13 empty] | VV | 2 | 2 | True | 0 | ROZPOCET
| VV |  | změkčovač vody | [15 empty] | VV | 2 | 1 | True | 0 | ROZPOCET
| VV |  | 17 |  | 17 | [13 empty] | VV | 2 | 2 | True | 0 | ROZPOCET
| VV |  | vzt jednotka 16 | [15 empty] | VV | 2 | 1 | True | 0 | ROZPOCET
| VV |  | 9 |  | 9 | [13 empty] | VV | 2 | 2 | True | 0 | ROZPOCET
| VV |  | vzt jednotka 17 | [15 empty] | VV | 2 | 1 | True | 0 | ROZPOCET
| VV |  | 24 |  | 24 | [13 empty] | VV | 2 | 2 | True | 0 | ROZPOCET
| VV |  | vzt jednotka 18 | [15 empty] | VV | 2 | 1 | True | 0 | ROZPOCET
| VV |  | 50 |  | 50 | [13 empty] | VV | 2 | 2 | True | 0 | ROZPOCET
| VV |  | kompresor | [15 empty] | VV | 2 | 1 | True | 0 | ROZPOCET
| VV |  | 18 |  | 18 | [13 empty] | VV | 2 | 2 | True | 0 | ROZPOCET
| VV |  | ventilátor CHUC | [15 empty] | VV | 2 | 1 | True | 0 | ROZPOCET
| VV |  | 39 |  | 39 | [13 empty] | VV | 2 | 2 | True | 0 | ROZPOCET
| VV |  | parní lis 2 | [15 empty] | VV | 2 | 1 | True | 0 | ROZPOCET
| VV |  | 14 |  | 14 | [13 empty] | VV | 2 | 2 | True | 0 | ROZPOCET
| VV |  | parní lis 3 | [15 empty] | VV | 2 | 1 | True | 0 | ROZPOCET
| VV |  | 10 |  | 10 | [13 empty] | VV | 2 | 2 | True | 0 | ROZPOCET
| VV |  | VZT k m.č.127 | [15 empty] | VV | 2 | 1 | True | 0 | ROZPOCET
| VV |  | 19 |  | 19 | [13 empty] | VV | 2 | 2 | True | 0 | ROZPOCET
| VV |  | 2x VZT klapky nástěnné | [15 empty] | VV | 2 | 1 | True | 0 | ROZPOCET
| VV |  | 26 |  | 26 | [13 empty] | VV | 2 | 2 | True | 0 | ROZPOCET
| VV |  | 6x VZT klapky nástěnné | [15 empty] | VV | 2 | 1 | True | 0 | ROZPOCET
| VV |  | 46 |  | 46 | [13 empty] | VV | 2 | 2 | True | 0 | ROZPOCET
| VV |  | pračka 1 | [15 empty] | VV | 2 | 1 | True | 0 | ROZPOCET
| VV |  | 28 |  | 28 | [13 empty] | VV | 2 | 2 | True | 0 | ROZPOCET
| VV |  | pračka 2 | [15 empty] | VV | 2 | 1 | True | 0 | ROZPOCET
| VV |  | 64 |  | 64 | [13 empty] | VV | 2 | 2 | True | 0 | ROZPOCET
| VV |  | pračka 3 | [15 empty] | VV | 2 | 1 | True | 0 | ROZPOCET
| VV |  | 65 |  | 65 | [13 empty] | VV | 2 | 2 | True | 0 | ROZPOCET
| VV |  | ohřívač TUV pračky | [15 empty] | VV | 2 | 1 | True | 0 | ROZPOCET
| VV |  | 66 |  | 66 | [13 empty] | VV | 2 | 2 | True | 0 | ROZPOCET
| VV |  | EPS | [15 empty] | VV | 2 | 1 | True | 0 | ROZPOCET
| VV |  | 26 |  | 26 | [13 empty] | VV | 2 | 2 | True | 0 | ROZPOCET
| VV |  | 2x klapky VZT | [15 empty] | VV | 2 | 1 | True | 0 | ROZPOCET
| VV |  | 44 |  | 44 | [13 empty] | VV | 2 | 2 | True | 0 | ROZPOCET
| VV |  | vzt jednotka | [15 empty] | VV | 2 | 1 | True | 0 | ROZPOCET
| VV |  | 21 |  | 21 | [13 empty] | VV | 2 | 2 | True | 0 | ROZPOCET
| VV |  | vzt jednotka 1 | [15 empty] | VV | 2 | 1 | True | 0 | ROZPOCET
| VV |  | 10 |  | 10 | [13 empty] | VV | 2 | 2 | True | 0 | ROZPOCET
| VV |  | vzt jednotka 2 | [15 empty] | VV | 2 | 1 | True | 0 | ROZPOCET
| VV |  | 25 |  | 25 | [13 empty] | VV | 2 | 2 | True | 0 | ROZPOCET
| VV |  | nerezový pracovní stůl 1 | [15 empty] | VV | 2 | 1 | True | 0 | ROZPOCET
| VV |  | 22 |  | 22 | [13 empty] | VV | 2 | 2 | True | 0 | ROZPOCET
| VV |  | nerezový pracovní stůl 2 | [15 empty] | VV | 2 | 1 | True | 0 | ROZPOCET
| VV |  | 18 |  | 18 | [13 empty] | VV | 2 | 2 | True | 0 | ROZPOCET
| VV |  | nerezový pracovní stůl 3 | [15 empty] | VV | 2 | 1 | True | 0 | ROZPOCET
| VV |  | 22 |  | 22 | [13 empty] | VV | 2 | 2 | True | 0 | ROZPOCET
| VV |  | nerezový pracovní stůl 4 | [15 empty] | VV | 2 | 1 | True | 0 | ROZPOCET
| VV |  | 22 |  | 22 | [13 empty] | VV | 2 | 2 | True | 0 | ROZPOCET
| VV |  | ventilátor NUC | [15 empty] | VV | 2 | 1 | True | 0 | ROZPOCET
| VV |  | 9 |  | 9 | [13 empty] | VV | 2 | 2 | True | 0 | ROZPOCET
| VV |  | 2x klapky VZT | [15 empty] | VV | 2 | 1 | True | 0 | ROZPOCET
| VV |  | 38 |  | 38 | [13 empty] | VV | 2 | 2 | True | 0 | ROZPOCET
| VV |  | vzt jednotka 3 | [15 empty] | VV | 2 | 1 | True | 0 | ROZPOCET
| VV |  | 24 |  | 24 | [13 empty] | VV | 2 | 2 | True | 0 | ROZPOCET
| VV |  | vzt jednotka 4 | [15 empty] | VV | 2 | 1 | True | 0 | ROZPOCET
| VV |  | 9 |  | 9 | [13 empty] | VV | 2 | 2 | True | 0 | ROZPOCET
| VV |  | EPS | [15 empty] | VV | 2 | 1 | True | 0 | ROZPOCET
| VV |  | 16 |  | 16 | [13 empty] | VV | 2 | 2 | True | 0 | ROZPOCET
| VV |  | NZS | [15 empty] | VV | 2 | 1 | True | 0 | ROZPOCET
| VV |  | 16 |  | 16 | [13 empty] | VV | 2 | 2 | True | 0 | ROZPOCET
| VV |  | ventilátor | [15 empty] | VV | 2 | 1 | True | 0 | ROZPOCET
| VV |  | 18 |  | 18 | [13 empty] | VV | 2 | 2 | True | 0 | ROZPOCET
| VV |  | myčka mís | [15 empty] | VV | 2 | 1 | True | 0 | ROZPOCET
| VV |  | 14 |  | 14 | [13 empty] | VV | 2 | 2 | True | 0 | ROZPOCET
| VV |  | ventilátor | [15 empty] | VV | 2 | 1 | True | 0 | ROZPOCET
| VV |  | 24 |  | 24 | [13 empty] | VV | 2 | 2 | True | 0 | ROZPOCET
| VV |  | ventilátor NUC | [15 empty] | VV | 2 | 1 | True | 0 | ROZPOCET
| VV |  | 26 |  | 26 | [13 empty] | VV | 2 | 2 | True | 0 | ROZPOCET
| VV |  | klapky vzt CHUC | [15 empty] | VV | 2 | 1 | True | 0 | ROZPOCET
| VV |  | 41 |  | 41 | [13 empty] | VV | 2 | 2 | True | 0 | ROZPOCET
| VV |  | 2x klapky VZT | [15 empty] | VV | 2 | 1 | True | 0 | ROZPOCET
| VV |  | 39 |  | 39 | [13 empty] | VV | 2 | 2 | True | 0 | ROZPOCET
| VV |  | vzt jednotka | [15 empty] | VV | 2 | 1 | True | 0 | ROZPOCET
| VV |  | 21 |  | 21 | [13 empty] | VV | 2 | 2 | True | 0 | ROZPOCET
| VV |  | vzt jednotka 1 | [15 empty] | VV | 2 | 1 | True | 0 | ROZPOCET
| VV |  | 11 |  | 11 | [13 empty] | VV | 2 | 2 | True | 0 | ROZPOCET
| VV |  | vzt jednotka 2 | [15 empty] | VV | 2 | 1 | True | 0 | ROZPOCET
| VV |  | 24 |  | 24 | [13 empty] | VV | 2 | 2 | True | 0 | ROZPOCET
| VV |  | nerezový pracovní stůl 1 | [15 empty] | VV | 2 | 1 | True | 0 | ROZPOCET
| VV |  | 22 |  | 22 | [13 empty] | VV | 2 | 2 | True | 0 | ROZPOCET
| VV |  | nerezový pracovní stůl 2 | [15 empty] | VV | 2 | 1 | True | 0 | ROZPOCET
| VV |  | 18 |  | 18 | [13 empty] | VV | 2 | 2 | True | 0 | ROZPOCET
| VV |  | nerezový pracovní stůl 3 | [15 empty] | VV | 2 | 1 | True | 0 | ROZPOCET
| VV |  | 22 |  | 22 | [13 empty] | VV | 2 | 2 | True | 0 | ROZPOCET
| VV |  | nerezový pracovní stůl 4 | [15 empty] | VV | 2 | 1 | True | 0 | ROZPOCET
| VV |  | 22 |  | 22 | [13 empty] | VV | 2 | 2 | True | 0 | ROZPOCET
| VV |  | ventilátor NUC | [15 empty] | VV | 2 | 1 | True | 0 | ROZPOCET
| VV |  | 9 |  | 9 | [13 empty] | VV | 2 | 2 | True | 0 | ROZPOCET
| VV |  | klapky VZT | [15 empty] | VV | 2 | 1 | True | 0 | ROZPOCET
| VV |  | 33 |  | 33 | [13 empty] | VV | 2 | 2 | True | 0 | ROZPOCET
| VV |  | vzt jednotka 3 | [15 empty] | VV | 2 | 1 | True | 0 | ROZPOCET
| VV |  | 22 |  | 22 | [13 empty] | VV | 2 | 2 | True | 0 | ROZPOCET
| VV |  | vzt jednotka 4 | [15 empty] | VV | 2 | 1 | True | 0 | ROZPOCET
| VV |  | 9 |  | 9 | [13 empty] | VV | 2 | 2 | True | 0 | ROZPOCET
| VV |  | ventilátor | [15 empty] | VV | 2 | 1 | True | 0 | ROZPOCET
| VV |  | 18 |  | 18 | [13 empty] | VV | 2 | 2 | True | 0 | ROZPOCET
| VV |  | myčka mís | [15 empty] | VV | 2 | 1 | True | 0 | ROZPOCET
| VV |  | 14 |  | 14 | [13 empty] | VV | 2 | 2 | True | 0 | ROZPOCET
| VV |  | ventilátor | [15 empty] | VV | 2 | 1 | True | 0 | ROZPOCET
| VV |  | 25 |  | 25 | [13 empty] | VV | 2 | 2 | True | 0 | ROZPOCET
| VV |  | ventilátor NUC | [15 empty] | VV | 2 | 1 | True | 0 | ROZPOCET
| VV |  | 26 |  | 26 | [13 empty] | VV | 2 | 2 | True | 0 | ROZPOCET
| VV |  | klapky vzt CHUC | [15 empty] | VV | 2 | 1 | True | 0 | ROZPOCET
| VV |  | 36 |  | 36 | [13 empty] | VV | 2 | 2 | True | 0 | ROZPOCET
| VV |  | Mezisoučet |  | 1387 | [13 empty] | VV | 2 | 3 | True | 0 | ROZPOCET
| VV |  | H07Z-K 6 | [15 empty] | VV | 2 | 1 | True | 0 | ROZPOCET
| VV |  | sušička 1 | [15 empty] | VV | 2 | 1 | True | 0 | ROZPOCET
| VV |  | 33 |  | 33 | [13 empty] | VV | 2 | 2 | True | 0 | ROZPOCET
| VV |  | sušička 2 | [15 empty] | VV | 2 | 1 | True | 0 | ROZPOCET
| VV |  | 30 |  | 30 | [13 empty] | VV | 2 | 2 | True | 0 | ROZPOCET
| VV |  | sušička 3 | [15 empty] | VV | 2 | 1 | True | 0 | ROZPOCET
| VV |  | 30 |  | 30 | [13 empty] | VV | 2 | 2 | True | 0 | ROZPOCET
| VV |  | sušička 4 | [15 empty] | VV | 2 | 1 | True | 0 | ROZPOCET
| VV |  | 17 |  | 17 | [13 empty] | VV | 2 | 2 | True | 0 | ROZPOCET
| VV |  | Mezisoučet |  | 110 | [13 empty] | VV | 2 | 3 | True | 0 | ROZPOCET
| VV |  | H07Z-K 10 | [15 empty] | VV | 2 | 1 | True | 0 | ROZPOCET
| VV |  | klimatizační jednotka KL1 | [15 empty] | VV | 2 | 1 | True | 0 | ROZPOCET
| VV |  | 26 |  | 26 | [13 empty] | VV | 2 | 2 | True | 0 | ROZPOCET
| VV |  | klimatizační jednotka KL2 | [15 empty] | VV | 2 | 1 | True | 0 | ROZPOCET
| VV |  | 26 |  | 26 | [13 empty] | VV | 2 | 2 | True | 0 | ROZPOCET
| VV |  | klimatizační jednotka KL3 | [15 empty] | VV | 2 | 1 | True | 0 | ROZPOCET
| VV |  | 32 |  | 32 | [13 empty] | VV | 2 | 2 | True | 0 | ROZPOCET
| VV |  | klimatizační jednotka KL4 | [15 empty] | VV | 2 | 1 | True | 0 | ROZPOCET
| VV |  | 33 |  | 33 | [13 empty] | VV | 2 | 2 | True | 0 | ROZPOCET
| VV |  | klimatizační jednotka KL5 | [15 empty] | VV | 2 | 1 | True | 0 | ROZPOCET
| VV |  | 29 |  | 29 | [13 empty] | VV | 2 | 2 | True | 0 | ROZPOCET
| VV |  | vyvíječ páry | [15 empty] | VV | 2 | 1 | True | 0 | ROZPOCET
| VV |  | 23 |  | 23 | [13 empty] | VV | 2 | 2 | True | 0 | ROZPOCET
| VV |  | parní lis 1 | [15 empty] | VV | 2 | 1 | True | 0 | ROZPOCET
| VV |  | 17 |  | 17 | [13 empty] | VV | 2 | 2 | True | 0 | ROZPOCET
| VV |  | ventilátor CHUC | [15 empty] | VV | 2 | 1 | True | 0 | ROZPOCET
| VV |  | 39 |  | 39 | [13 empty] | VV | 2 | 2 | True | 0 | ROZPOCET
| VV |  | ventilátor CHUC | [15 empty] | VV | 2 | 1 | True | 0 | ROZPOCET
| VV |  | 54 |  | 54 | [13 empty] | VV | 2 | 2 | True | 0 | ROZPOCET
| VV |  | Mezisoučet |  | 279 | [13 empty] | VV | 2 | 3 | True | 0 | ROZPOCET
| VV |  | H07Z-K 16 | [15 empty] | VV | 2 | 1 | True | 0 | ROZPOCET
| VV |  | datový rozvaděč | [15 empty] | VV | 2 | 1 | True | 0 | ROZPOCET
| VV |  | 25 |  | 25 | [13 empty] | VV | 2 | 2 | True | 0 | ROZPOCET
| VV |  | rozvaděč výtahu | [15 empty] | VV | 2 | 1 | True | 0 | ROZPOCET
| VV |  | 24 |  | 24 | [13 empty] | VV | 2 | 2 | True | 0 | ROZPOCET
| VV |  | UPS | [15 empty] | VV | 2 | 1 | True | 0 | ROZPOCET
| VV |  | 11 |  | 11 | [13 empty] | VV | 2 | 2 | True | 0 | ROZPOCET
| VV |  | bateriový modul | [15 empty] | VV | 2 | 1 | True | 0 | ROZPOCET
| VV |  | 6 |  | 6 | [13 empty] | VV | 2 | 2 | True | 0 | ROZPOCET
| VV |  | rozvaděč RPO | [15 empty] | VV | 2 | 1 | True | 0 | ROZPOCET
| VV |  | 3 |  | 3 | [13 empty] | VV | 2 | 2 | True | 0 | ROZPOCET
| VV |  | Mezisoučet |  | 69 | [13 empty] | VV | 2 | 3 | True | 0 | ROZPOCET
| VV |  | Součet |  | 1845 | [13 empty] | VV | 2 | 4 | True | 1 | ROZPOCET
25 | M | VCU4K_ZH | vodič izolovaný bezhalogenový s Cu jádrem H07Z-K 4 mm2 | m | 1525.7 |  | 0 |  |  |  | snížená |  | 0 | 0.00041 | 0.62554 | 0 | 0 | 32 | M | 2 |  |  |  | ROZPOCET | 0 | 0 | 0 | 0 | 0 | 2 | 0 | 16 | 568344035
| PP |  | vodič izolovaný bezhalogenový s Cu jádrem H07Z-K 4 mm2 | [15 empty] | PP | 2
| VV |  | 1387*1,1 'Přepočtené koeficientem množství |  | 1525.7 | [13 empty] | VV | 2 | 2 | False | 1 | ROZPOCET
26 | M | VCU6K_ZH | vodič izolovaný bezhalogenový s Cu jádrem H07Z-K 6 mm2 | m | 121 |  | 0 |  |  |  | snížená |  | 0 | 0.00041 | 0.04961 | 0 | 0 | 32 | M | 2 |  |  |  | ROZPOCET | 0 | 0 | 0 | 0 | 0 | 2 | 0 | 16 | -477140561
| PP |  | vodič izolovaný bezhalogenový s Cu jádrem H07Z-K 6 mm2 | [15 empty] | PP | 2
| VV |  | 110*1,1 'Přepočtené koeficientem množství |  | 121 | [13 empty] | VV | 2 | 2 | False | 1 | ROZPOCET
27 | M | VCU10K_ZH | vodič izolovaný bezhalogenový s Cu jádrem H07Z-K 10 mm2 | m | 306.9 |  | 0 |  |  |  | snížená |  | 0 | 0.00041 | 0.12583 | 0 | 0 | 32 | M | 2 |  |  |  | ROZPOCET | 0 | 0 | 0 | 0 | 0 | 2 | 0 | 16 | 1959518708
| PP |  | vodič izolovaný bezhalogenový s Cu jádrem H07Z-K 10 mm2 | [15 empty] | PP | 2
| VV |  | 279*1,1 'Přepočtené koeficientem množství |  | 306.9 | [13 empty] | VV | 2 | 2 | False | 1 | ROZPOCET
28 | M | VCU16K_ZH | vodič izolovaný bezhalogenový s Cu jádrem H07Z-K 16 mm2 | m | 75.9 |  | 0 |  |  |  | snížená |  | 0 | 0.00041 | 0.031119 | 0 | 0 | 32 | M | 2 |  |  |  | ROZPOCET | 0 | 0 | 0 | 0 | 0 | 2 | 0 | 16 | 1666808867
| PP |  | vodič izolovaný bezhalogenový s Cu jádrem H07Z-K 16 mm2 | [15 empty] | PP | 2
| VV |  | 69*1,1 'Přepočtené koeficientem množství |  | 75.9 | [13 empty] | VV | 2 | 2 | False | 1 | ROZPOCET
29 | K | 741120303 | Montáž vodič Cu izolovaný plný a laněný s PVC pláštěm žíla 25-35 mm2 pevně (CY, CHAH-R(V)) | m | 313 |  | 0 | CS ÚRS 2020 01 |  |  | snížená |  | 0 | 0 | 0 | 0 | 0 | 16 | K | 2 |  |  |  | ROZPOCET | 0 | 0 | 0 | 0 | 0 | 2 | 0 | 16 | -1438708731
| PP |  | Montáž vodičů izolovaných měděných bez ukončení uložených pevně plných a laněných s PVC pláštěm, bezhalogenových, ohniodolných (CY, CHAH-R(V)) průřezu žíly 25 až 35 mm2 | [15 empty] | PP | 2
| VV |  | H07Z-K 25 | [15 empty] | VV | 2 | 1 | True | 0 | ROZPOCET
| VV |  | přívod vody | [15 empty] | VV | 2 | 1 | True | 0 | ROZPOCET
| VV |  | 26 |  | 26 | [13 empty] | VV | 2 | 2 | True | 0 | ROZPOCET
| VV |  | přívod plynu | [15 empty] | VV | 2 | 1 | True | 0 | ROZPOCET
| VV |  | 21 |  | 21 | [13 empty] | VV | 2 | 2 | True | 0 | ROZPOCET
| VV |  | DOP1 (kotelna) | [15 empty] | VV | 2 | 1 | True | 0 | ROZPOCET
| VV |  | 32 |  | 32 | [13 empty] | VV | 2 | 2 | True | 0 | ROZPOCET
| VV |  | DOP2 v R1 | [15 empty] | VV | 2 | 1 | True | 0 | ROZPOCET
| VV |  | 36 |  | 36 | [13 empty] | VV | 2 | 2 | True | 0 | ROZPOCET
| VV |  | DOP3 v RPO | [15 empty] | VV | 2 | 1 | True | 0 | ROZPOCET
| VV |  | 21 |  | 21 | [13 empty] | VV | 2 | 2 | True | 0 | ROZPOCET
| VV |  | DOP21 v R2.1 | [15 empty] | VV | 2 | 1 | True | 0 | ROZPOCET
| VV |  | 13 |  | 13 | [13 empty] | VV | 2 | 2 | True | 0 | ROZPOCET
| VV |  | DOP22 v R2.2 | [15 empty] | VV | 2 | 1 | True | 0 | ROZPOCET
| VV |  | 68 |  | 68 | [13 empty] | VV | 2 | 2 | True | 0 | ROZPOCET
| VV |  | DOP31 v R3.1 | [15 empty] | VV | 2 | 1 | True | 0 | ROZPOCET
| VV |  | 20 |  | 20 | [13 empty] | VV | 2 | 2 | True | 0 | ROZPOCET
| VV |  | DOP32 v R3.2 | [15 empty] | VV | 2 | 1 | True | 0 | ROZPOCET
| VV |  | 76 |  | 76 | [13 empty] | VV | 2 | 2 | True | 0 | ROZPOCET
| VV |  | Součet |  | 313 | [13 empty] | VV | 2 | 4 | True | 1 | ROZPOCET
30 | M | VCU25K_ZH | vodič izolovaný bezhalogenový s Cu jádrem H07Z-K 25 mm2 | m | 344.3 |  | 0 |  |  |  | snížená |  | 0 | 0.00041 | 0.14116 | 0 | 0 | 32 | M | 2 |  |  |  | ROZPOCET | 0 | 0 | 0 | 0 | 0 | 2 | 0 | 16 | -9197714
| PP |  | vodič izolovaný bezhalogenový s Cu jádrem H07Z-K 25 mm2 | [15 empty] | PP | 2
| VV |  | 313*1,1 'Přepočtené koeficientem množství |  | 344.3 | [13 empty] | VV | 2 | 2 | False | 1 | ROZPOCET
31 | K | 741120541 | Montáž šňůra Cu těžká do 2,5 mm2 do 7 žil uložená volně (CGTG) | m | 50 |  | 0 | CS ÚRS 2020 01 |  |  | snížená |  | 0 | 0 | 0 | 0 | 0 | 16 | K | 2 |  |  |  | ROZPOCET | 0 | 0 | 0 | 0 | 0 | 2 | 0 | 16 | -1770280677
| PP |  | Montáž šňůr měděných bez ukončení uložených volně těžkých (CGTG) průřezu do 2,5 mm2, počtu žil do 7 | [15 empty] | PP | 2
| VV |  | H07RNF 5G1.5 | [15 empty] | VV | 2 | 1 | True | 0 | ROZPOCET
| VV |  | sporáky | [15 empty] | VV | 2 | 1 | True | 0 | ROZPOCET
| VV |  | 5+5 |  | 10 | [13 empty] | VV | 2 | 2 | True | 0 | ROZPOCET
| VV |  | pračky, sušičky | [15 empty] | VV | 2 | 1 | True | 0 | ROZPOCET
| VV |  | 5+5+5+5+5+5 |  | 30 | [13 empty] | VV | 2 | 2 | True | 0 | ROZPOCET
| VV |  | Mezisoučet |  | 40 | [13 empty] | VV | 2 | 3 | True | 0 | ROZPOCET
| VV |  | H07RNF 5G2.5 | [15 empty] | VV | 2 | 1 | True | 0 | ROZPOCET
| VV |  | pračky, sušičky | [15 empty] | VV | 2 | 1 | True | 0 | ROZPOCET
| VV |  | 5+5 |  | 10 | [13 empty] | VV | 2 | 2 | True | 0 | ROZPOCET
| VV |  | Mezisoučet |  | 10 | [13 empty] | VV | 2 | 3 | True | 0 | ROZPOCET
| VV |  | Součet |  | 50 | [13 empty] | VV | 2 | 4 | True | 1 | ROZPOCET
32 | M | SCU_5_1.5 | kabel s pryžovým pláštěm H07RN-F 5G1.5 | m | 40 |  | 0 |  |  |  | snížená |  | 0 | 0 | 0 | 0 | 0 | 32 | M | 2 |  |  |  | ROZPOCET | 0 | 0 | 0 | 0 | 0 | 2 | 0 | 16 | 161223356
| PP |  | kabel s pryžovým pláštěm H07RN-F 5G1.5 | [15 empty] | PP | 2
| P |  | Poznámka k položce: jmenovité napětí U/Uo-450/750 V průmyslové a zemědělské použití třída 5 provozní teplota -25 °C až +60 °C odolný olejům odolný vůči šíření plamene | [15 empty] | P | 2
33 | M | SCU_5_2.5 | kabel s pryžovým pláštěm H07RN-F 5G2.5 | m | 10 |  | 0 |  |  |  | snížená |  | 0 | 0 | 0 | 0 | 0 | 32 | M | 2 |  |  |  | ROZPOCET | 0 | 0 | 0 | 0 | 0 | 2 | 0 | 16 | -1137451466
| PP |  | kabel s pryžovým pláštěm H07RN-F 5G2.5 | [15 empty] | PP | 2
| P |  | Poznámka k položce: jmenovité napětí U/Uo-450/750 V průmyslové a zemědělské použití třída 5 provozní teplota -25 °C až +60 °C odolný olejům odolný vůči šíření plamene | [15 empty] | P | 2
34 | K | 741120554 | Montáž šňůra Cu těžká přes 2,5 mm2 žíla do 50 mm2 uložená volně (CGTG) | m | 37 |  | 0 | CS ÚRS 2020 01 |  |  | snížená |  | 0 | 0 | 0 | 0 | 0 | 16 | K | 2 |  |  |  | ROZPOCET | 0 | 0 | 0 | 0 | 0 | 2 | 0 | 16 | 237871167
| PP |  | Montáž šňůr měděných bez ukončení uložených volně těžkých (CGTG) průřezu přes 2,5 mm2, průřezu žil do 50 mm2 | [15 empty] | PP | 2
| VV |  | H07RNF 5G35 | [15 empty] | VV | 2 | 1 | True | 0 | ROZPOCET
| VV |  | WLP4 | [15 empty] | VV | 2 | 1 | True | 0 | ROZPOCET
| VV |  | 19 |  | 19 | [13 empty] | VV | 2 | 2 | True | 0 | ROZPOCET
| VV |  | WLP3 | [15 empty] | VV | 2 | 1 | True | 0 | ROZPOCET
| VV |  | 18 |  | 18 | [13 empty] | VV | 2 | 2 | True | 0 | ROZPOCET
| VV |  | Součet |  | 37 | [13 empty] | VV | 2 | 4 | True | 1 | ROZPOCET
35 | M | SCU_5_35 | kabel s pryžovým pláštěm H07RN-F 5G35 | m | 40.7 |  | 0 |  |  |  | snížená |  | 0 | 0 | 0 | 0 | 0 | 32 | M | 2 |  |  |  | ROZPOCET | 0 | 0 | 0 | 0 | 0 | 2 | 0 | 16 | -1350314565
| PP |  | kabel s pryžovým pláštěm H07RN-F 5G35 | [15 empty] | PP | 2
| P |  | Poznámka k položce: jmenovité napětí U/Uo-450/750 V průmyslové a zemědělské použití třída 5 provozní teplota -40 °C až +75 °C odolný olejům odolný vůči šíření plamene | [15 empty] | P | 2
| VV |  | 37*1,1 'Přepočtené koeficientem množství |  | 40.7 | [13 empty] | VV | 2 | 2 | False | 1 | ROZPOCET
36 | K | 741124731 | Montáž kabel Cu stíněný ovládací žíly 2 až 19x0,8 mm2 uložený pevně (JYTY) | m | 1575 |  | 0 | CS ÚRS 2020 01 |  |  | snížená |  | 0 | 0 | 0 | 0 | 0 | 16 | K | 2 |  |  |  | ROZPOCET | 0 | 0 | 0 | 0 | 0 | 2 | 0 | 16 | 1479268652
| PP |  | Montáž kabelů měděných ovládacích bez ukončení uložených pevně stíněných ovládacích s plným jádrem (JYTY) počtu a průměru žil 2 až 19x0,8 mm2 | [15 empty] | PP | 2
| VV |  | J-H(ST)H 2x2x0.8 | [15 empty] | VV | 2 | 1 | True | 0 | ROZPOCET
| VV |  | propojení jednotek nouzového osvětlení | [15 empty] | VV | 2 | 1 | True | 0 | ROZPOCET
| VV |  | 18+18 |  | 36 | [13 empty] | VV | 2 | 2 | True | 0 | ROZPOCET
| VV |  | ovládání klimatizací | [15 empty] | VV | 2 | 1 | True | 0 | ROZPOCET
| VV |  | 44+48+51+49+32 |  | 224 | [13 empty] | VV | 2 | 2 | True | 0 | ROZPOCET
| VV |  | Mezisoučet |  | 260 | [13 empty] | VV | 2 | 3 | True | 0 | ROZPOCET
| VV |  | J-H(St)H 1x2x0,8 | [15 empty] | VV | 2 | 1 | True | 0 | ROZPOCET
| VV |  | DALI nouzové osvětlení | [15 empty] | VV | 2 | 1 | True | 0 | ROZPOCET
| VV |  | 76+62+32+237+65+284+286+273 |  | 1315 | [13 empty] | VV | 2 | 2 | True | 0 | ROZPOCET
| VV |  | Mezisoučet |  | 1315 | [13 empty] | VV | 2 | 3 | True | 0 | ROZPOCET
| VV |  | Součet |  | 1575 | [13 empty] | VV | 2 | 4 | True | 1 | ROZPOCET
37 | M | 341R211060 | kabel sdělovací s Cu jádrem J-H(ST)H 2x2x0.8 mm | m | 286 |  | 0 |  |  |  | snížená |  | 0 | 5e-05 | 0.0143 | 0 | 0 | 32 | M | 2 |  |  |  | ROZPOCET | 0 | 0 | 0 | 0 | 0 | 2 | 0 | 16 | 805004116
| PP |  | kabel sdělovací s Cu jádrem J-H(ST)H 2x2x0.8 mm Bezhalogenový, plamen nešířící kabel, ČSN EN 50266, ČSN EN 50267, IEC 60754, IEC 61034 | [15 empty] | PP | 2
| VV |  | 260*1,1 'Přepočtené koeficientem množství |  | 286 | [13 empty] | VV | 2 | 2 | False | 1 | ROZPOCET
38 | M | 341R211070 | kabel sdělovací s Cu jádrem J-H(ST)H 1x2x0.8 mm | m | 1446.5 |  | 0 |  |  |  | snížená |  | 0 | 5e-05 | 0.072325 | 0 | 0 | 32 | M | 2 |  |  |  | ROZPOCET | 0 | 0 | 0 | 0 | 0 | 2 | 0 | 16 | 1442010955
| PP |  | kabel sdělovací s Cu jádrem J-H(ST)H 1x2x0.8 mm Bezhalogenový, plamen nešířící kabel, ČSN EN 50266, ČSN EN 50267, IEC 60754, IEC 61034 | [15 empty] | PP | 2
| VV |  | 1315*1,1 'Přepočtené koeficientem množství |  | 1446.5 | [13 empty] | VV | 2 | 2 | False | 1 | ROZPOCET
39 | K | 741122601 | Montáž kabel Cu plný kulatý žíla 2x1,5 až 6 mm2 uložený pevně (CYKY) | m | 284 |  | 0 | CS ÚRS 2020 01 |  |  | snížená |  | 0 | 0 | 0 | 0 | 0 | 16 | K | 2 |  |  |  | ROZPOCET | 0 | 0 | 0 | 0 | 0 | 2 | 0 | 16 | -550958221
| PP |  | Montáž kabelů měděných bez ukončení uložených pevně plných kulatých nebo bezhalogenových (CYKY) počtu a průřezu žil 2x1,5 až 6 mm2 | [15 empty] | PP | 2
| VV |  | CYKY-O 2x2.5 Dca (nahradit CYKY-J 3x2.5 Dca a přeznačit) | [15 empty] | VV | 2 | 1 | True | 0 | ROZPOCET
| VV |  | WL1.11 | [15 empty] | VV | 2 | 1 | True | 0 | ROZPOCET
| VV |  | 51 |  | 51 | [13 empty] | VV | 2 | 2 | True | 0 | ROZPOCET
| VV |  | WL1.37 | [15 empty] | VV | 2 | 1 | True | 0 | ROZPOCET
| VV |  | 39 |  | 39 | [13 empty] | VV | 2 | 2 | True | 0 | ROZPOCET
| VV |  | WL2.16 | [15 empty] | VV | 2 | 1 | True | 0 | ROZPOCET
| VV |  | 51 |  | 51 | [13 empty] | VV | 2 | 2 | True | 0 | ROZPOCET
| VV |  | WL3.11 | [15 empty] | VV | 2 | 1 | True | 0 | ROZPOCET
| VV |  | 56 |  | 56 | [13 empty] | VV | 2 | 2 | True | 0 | ROZPOCET
| VV |  | WL3.33 | [15 empty] | VV | 2 | 1 | True | 0 | ROZPOCET
| VV |  | 38 |  | 38 | [13 empty] | VV | 2 | 2 | True | 0 | ROZPOCET
| VV |  | WL4.16 | [15 empty] | VV | 2 | 1 | True | 0 | ROZPOCET
| VV |  | 49 |  | 49 | [13 empty] | VV | 2 | 2 | True | 0 | ROZPOCET
| VV |  | Součet |  | 284 | [13 empty] | VV | 2 | 4 | True | 1 | ROZPOCET
40 | M | KCU3_2.5_23Dca | kabel CYKY 3x2.5 Dca | m | 312.4 |  | 0 |  |  |  | snížená |  | 0 | 0 | 0 | 0 | 0 | 32 | M | 2 |  |  |  | ROZPOCET | 0 | 0 | 0 | 0 | 0 | 2 | 0 | 16 | -1499589387
| PP |  | kabel CYKY 3x2.5 Dca | [15 empty] | PP | 2
| P |  | Poznámka k položce: kabel dle vyhl. 23/2008 Sb., 268/2011 Sb., dle ČSN EN 50399:2012 splňuje kategorii Dca | [15 empty] | P | 2
| VV |  | 284*1,1 'Přepočtené koeficientem množství |  | 312.4 | [13 empty] | VV | 2 | 2 | False | 1 | ROZPOCET
41 | K | 741122611 | Montáž kabel Cu plný kulatý žíla 3x1,5 až 6 mm2 uložený pevně (CYKY) | m | 13069 |  | 0 | CS ÚRS 2020 01 |  |  | snížená |  | 0 | 0 | 0 | 0 | 0 | 16 | K | 2 |  |  |  | ROZPOCET | 0 | 0 | 0 | 0 | 0 | 2 | 0 | 16 | 1271458574
| PP |  | Montáž kabelů měděných bez ukončení uložených pevně plných kulatých nebo bezhalogenových (CYKY) počtu a průřezu žil 3x1,5 až 6 mm2 | [15 empty] | PP | 2
| VV |  | CXKH-V 3x1.5 P60R (-J, -O) | [15 empty] | VV | 2 | 1 | True | 0 | ROZPOCET
| VV |  | WL1.10 | [15 empty] | VV | 2 | 1 | True | 0 | ROZPOCET
| VV |  | 31 |  | 31 | [13 empty] | VV | 2 | 2 | True | 0 | ROZPOCET
| VV |  | WL1.5 | [15 empty] | VV | 2 | 1 | True | 0 | ROZPOCET
| VV |  | 54 |  | 54 | [13 empty] | VV | 2 | 2 | True | 0 | ROZPOCET
| VV |  | WL1.7 | [15 empty] | VV | 2 | 1 | True | 0 | ROZPOCET
| VV |  | 92 |  | 92 | [13 empty] | VV | 2 | 2 | True | 0 | ROZPOCET
| VV |  | WL1.8 | [15 empty] | VV | 2 | 1 | True | 0 | ROZPOCET
| VV |  | 21 |  | 21 | [13 empty] | VV | 2 | 2 | True | 0 | ROZPOCET
| VV |  | WL14 | [15 empty] | VV | 2 | 1 | True | 0 | ROZPOCET
| VV |  | 75 |  | 75 | [13 empty] | VV | 2 | 2 | True | 0 | ROZPOCET
| VV |  | WL2.10 | [15 empty] | VV | 2 | 1 | True | 0 | ROZPOCET
| VV |  | 75 |  | 75 | [13 empty] | VV | 2 | 2 | True | 0 | ROZPOCET
| VV |  | WL2.11 | [15 empty] | VV | 2 | 1 | True | 0 | ROZPOCET
| VV |  | 72 |  | 72 | [13 empty] | VV | 2 | 2 | True | 0 | ROZPOCET
| VV |  | WL2.13 | [15 empty] | VV | 2 | 1 | True | 0 | ROZPOCET
| VV |  | 78 |  | 78 | [13 empty] | VV | 2 | 2 | True | 0 | ROZPOCET
| VV |  | WL2.14 | [15 empty] | VV | 2 | 1 | True | 0 | ROZPOCET
| VV |  | 37 |  | 37 | [13 empty] | VV | 2 | 2 | True | 0 | ROZPOCET
| VV |  | WL2.8 | [15 empty] | VV | 2 | 1 | True | 0 | ROZPOCET
| VV |  | 37 |  | 37 | [13 empty] | VV | 2 | 2 | True | 0 | ROZPOCET
| VV |  | WL3.10 | [15 empty] | VV | 2 | 1 | True | 0 | ROZPOCET
| VV |  | 31 |  | 31 | [13 empty] | VV | 2 | 2 | True | 0 | ROZPOCET
| VV |  | WL3.5 | [15 empty] | VV | 2 | 1 | True | 0 | ROZPOCET
| VV |  | 54 |  | 54 | [13 empty] | VV | 2 | 2 | True | 0 | ROZPOCET
| VV |  | WL3.7 | [15 empty] | VV | 2 | 1 | True | 0 | ROZPOCET
| VV |  | 91 |  | 91 | [13 empty] | VV | 2 | 2 | True | 0 | ROZPOCET
| VV |  | WL3.8 | [15 empty] | VV | 2 | 1 | True | 0 | ROZPOCET
| VV |  | 21 |  | 21 | [13 empty] | VV | 2 | 2 | True | 0 | ROZPOCET
| VV |  | WL4.12 | [15 empty] | VV | 2 | 1 | True | 0 | ROZPOCET
| VV |  | 37 |  | 37 | [13 empty] | VV | 2 | 2 | True | 0 | ROZPOCET
| VV |  | WL4.13 | [15 empty] | VV | 2 | 1 | True | 0 | ROZPOCET
| VV |  | 40 |  | 40 | [13 empty] | VV | 2 | 2 | True | 0 | ROZPOCET
| VV |  | WL4.15 | [15 empty] | VV | 2 | 1 | True | 0 | ROZPOCET
| VV |  | 83 |  | 83 | [13 empty] | VV | 2 | 2 | True | 0 | ROZPOCET
| VV |  | WL1.6 | [15 empty] | VV | 2 | 1 | True | 0 | ROZPOCET
| VV |  | 246 |  | 246 | [13 empty] | VV | 2 | 2 | True | 0 | ROZPOCET
| VV |  | WL1.9 | [15 empty] | VV | 2 | 1 | True | 0 | ROZPOCET
| VV |  | 36 |  | 36 | [13 empty] | VV | 2 | 2 | True | 0 | ROZPOCET
| VV |  | WL2.12 | [15 empty] | VV | 2 | 1 | True | 0 | ROZPOCET
| VV |  | 98 |  | 98 | [13 empty] | VV | 2 | 2 | True | 0 | ROZPOCET
| VV |  | WL2.9 | [15 empty] | VV | 2 | 1 | True | 0 | ROZPOCET
| VV |  | 88+6*2+16+2 |  | 118 | [13 empty] | VV | 2 | 2 | True | 0 | ROZPOCET
| VV |  | WL3.6 | [15 empty] | VV | 2 | 1 | True | 0 | ROZPOCET
| VV |  | 98+6*19+14+12+6+8 |  | 252 | [13 empty] | VV | 2 | 2 | True | 0 | ROZPOCET
| VV |  | WL3.9 | [15 empty] | VV | 2 | 1 | True | 0 | ROZPOCET
| VV |  | 36 |  | 36 | [13 empty] | VV | 2 | 2 | True | 0 | ROZPOCET
| VV |  | WL4.14 | [15 empty] | VV | 2 | 1 | True | 0 | ROZPOCET
| VV |  | 123 |  | 123 | [13 empty] | VV | 2 | 2 | True | 0 | ROZPOCET
| VV |  | WS_CS1 | [15 empty] | VV | 2 | 1 | True | 0 | ROZPOCET
| VV |  | 6 |  | 6 | [13 empty] | VV | 2 | 2 | True | 0 | ROZPOCET
| VV |  | WS_CS2 | [15 empty] | VV | 2 | 1 | True | 0 | ROZPOCET
| VV |  | 21 |  | 21 | [13 empty] | VV | 2 | 2 | True | 0 | ROZPOCET
| VV |  | WS_TS1 | [15 empty] | VV | 2 | 1 | True | 0 | ROZPOCET
| VV |  | 6 |  | 6 | [13 empty] | VV | 2 | 2 | True | 0 | ROZPOCET
| VV |  | WS_TS2 | [15 empty] | VV | 2 | 1 | True | 0 | ROZPOCET
| VV |  | 21 |  | 21 | [13 empty] | VV | 2 | 2 | True | 0 | ROZPOCET
| VV |  | WS_TS3 | [15 empty] | VV | 2 | 1 | True | 0 | ROZPOCET
| VV |  | 6 |  | 6 | [13 empty] | VV | 2 | 2 | True | 0 | ROZPOCET
| VV |  | WS_TS4 | [15 empty] | VV | 2 | 1 | True | 0 | ROZPOCET
| VV |  | 25 |  | 25 | [13 empty] | VV | 2 | 2 | True | 0 | ROZPOCET
| VV |  | Mezisoučet |  | 1923 | [13 empty] | VV | 2 | 3 | True | 0 | ROZPOCET
| VV |  | CYKY 3x1.5 Dca (-J, -O) | [15 empty] | VV | 2 | 1 | True | 0 | ROZPOCET
| VV |  | WL89 | [15 empty] | VV | 2 | 1 | True | 0 | ROZPOCET
| VV |  | 32 |  | 32 | [13 empty] | VV | 2 | 2 | True | 0 | ROZPOCET
| VV |  | WL1.12 | [15 empty] | VV | 2 | 1 | True | 0 | ROZPOCET
| VV |  | 68 |  | 68 | [13 empty] | VV | 2 | 2 | True | 0 | ROZPOCET
| VV |  | WL111 | [15 empty] | VV | 2 | 1 | True | 0 | ROZPOCET
| VV |  | 33 |  | 33 | [13 empty] | VV | 2 | 2 | True | 0 | ROZPOCET
| VV |  | WL114 | [15 empty] | VV | 2 | 1 | True | 0 | ROZPOCET
| VV |  | 31 |  | 31 | [13 empty] | VV | 2 | 2 | True | 0 | ROZPOCET
| VV |  | WL117 | [15 empty] | VV | 2 | 1 | True | 0 | ROZPOCET
| VV |  | 49 |  | 49 | [13 empty] | VV | 2 | 2 | True | 0 | ROZPOCET
| VV |  | WL2.17 | [15 empty] | VV | 2 | 1 | True | 0 | ROZPOCET
| VV |  | 17 |  | 17 | [13 empty] | VV | 2 | 2 | True | 0 | ROZPOCET
| VV |  | WL2.59 | [15 empty] | VV | 2 | 1 | True | 0 | ROZPOCET
| VV |  | 21 |  | 21 | [13 empty] | VV | 2 | 2 | True | 0 | ROZPOCET
| VV |  | WL2.62 | [15 empty] | VV | 2 | 1 | True | 0 | ROZPOCET
| VV |  | 14 |  | 14 | [13 empty] | VV | 2 | 2 | True | 0 | ROZPOCET
| VV |  | WL21 | [15 empty] | VV | 2 | 1 | True | 0 | ROZPOCET
| VV |  | 78 |  | 78 | [13 empty] | VV | 2 | 2 | True | 0 | ROZPOCET
| VV |  | WL24 | [15 empty] | VV | 2 | 1 | True | 0 | ROZPOCET
| VV |  | 98 |  | 98 | [13 empty] | VV | 2 | 2 | True | 0 | ROZPOCET
| VV |  | WL3.12 | [15 empty] | VV | 2 | 1 | True | 0 | ROZPOCET
| VV |  | 68 |  | 68 | [13 empty] | VV | 2 | 2 | True | 0 | ROZPOCET
| VV |  | WS65 | [15 empty] | VV | 2 | 1 | True | 0 | ROZPOCET
| VV |  | 34 |  | 34 | [13 empty] | VV | 2 | 2 | True | 0 | ROZPOCET
| VV |  | WS69 | [15 empty] | VV | 2 | 1 | True | 0 | ROZPOCET
| VV |  | 34 |  | 34 | [13 empty] | VV | 2 | 2 | True | 0 | ROZPOCET
| VV |  | WS72 | [15 empty] | VV | 2 | 1 | True | 0 | ROZPOCET
| VV |  | 31 |  | 31 | [13 empty] | VV | 2 | 2 | True | 0 | ROZPOCET
| VV |  | WS75 | [15 empty] | VV | 2 | 1 | True | 0 | ROZPOCET
| VV |  | 31 |  | 31 | [13 empty] | VV | 2 | 2 | True | 0 | ROZPOCET
| VV |  | WL1.11 | [15 empty] | VV | 2 | 1 | True | 0 | ROZPOCET
| VV |  | 32 |  | 32 | [13 empty] | VV | 2 | 2 | True | 0 | ROZPOCET
| VV |  | WL1.13 | [15 empty] | VV | 2 | 1 | True | 0 | ROZPOCET
| VV |  | 178 |  | 178 | [13 empty] | VV | 2 | 2 | True | 0 | ROZPOCET
| VV |  | WL1.14 | [15 empty] | VV | 2 | 1 | True | 0 | ROZPOCET
| VV |  | 184 |  | 184 | [13 empty] | VV | 2 | 2 | True | 0 | ROZPOCET
| VV |  | WL1.15 | [15 empty] | VV | 2 | 1 | True | 0 | ROZPOCET
| VV |  | 188 |  | 188 | [13 empty] | VV | 2 | 2 | True | 0 | ROZPOCET
| VV |  | WL1.16 | [15 empty] | VV | 2 | 1 | True | 0 | ROZPOCET
| VV |  | 195 |  | 195 | [13 empty] | VV | 2 | 2 | True | 0 | ROZPOCET
| VV |  | WL1.17 | [15 empty] | VV | 2 | 1 | True | 0 | ROZPOCET
| VV |  | 18 |  | 18 | [13 empty] | VV | 2 | 2 | True | 0 | ROZPOCET
| VV |  | WL1.18 | [15 empty] | VV | 2 | 1 | True | 0 | ROZPOCET
| VV |  | 18 |  | 18 | [13 empty] | VV | 2 | 2 | True | 0 | ROZPOCET
| VV |  | WL1.19 | [15 empty] | VV | 2 | 1 | True | 0 | ROZPOCET
| VV |  | 27 |  | 27 | [13 empty] | VV | 2 | 2 | True | 0 | ROZPOCET
| VV |  | WL1.22 | [15 empty] | VV | 2 | 1 | True | 0 | ROZPOCET
| VV |  | 33 |  | 33 | [13 empty] | VV | 2 | 2 | True | 0 | ROZPOCET
| VV |  | WL1.23 | [15 empty] | VV | 2 | 1 | True | 0 | ROZPOCET
| VV |  | 32 |  | 32 | [13 empty] | VV | 2 | 2 | True | 0 | ROZPOCET
| VV |  | WL1.24 | [15 empty] | VV | 2 | 1 | True | 0 | ROZPOCET
| VV |  | 32 |  | 32 | [13 empty] | VV | 2 | 2 | True | 0 | ROZPOCET
| VV |  | WL1.3 | [15 empty] | VV | 2 | 1 | True | 0 | ROZPOCET
| VV |  | 93 |  | 93 | [13 empty] | VV | 2 | 2 | True | 0 | ROZPOCET
| VV |  | WL1.4 | [15 empty] | VV | 2 | 1 | True | 0 | ROZPOCET
| VV |  | 88 |  | 88 | [13 empty] | VV | 2 | 2 | True | 0 | ROZPOCET
| VV |  | WL1.56 | [15 empty] | VV | 2 | 1 | True | 0 | ROZPOCET
| VV |  | 39 |  | 39 | [13 empty] | VV | 2 | 2 | True | 0 | ROZPOCET
| VV |  | WL1.57 | [15 empty] | VV | 2 | 1 | True | 0 | ROZPOCET
| VV |  | 14 |  | 14 | [13 empty] | VV | 2 | 2 | True | 0 | ROZPOCET
| VV |  | WL1.58 | [15 empty] | VV | 2 | 1 | True | 0 | ROZPOCET
| VV |  | 21 |  | 21 | [13 empty] | VV | 2 | 2 | True | 0 | ROZPOCET
| VV |  | WL1.59 | [15 empty] | VV | 2 | 1 | True | 0 | ROZPOCET
| VV |  | 33 |  | 33 | [13 empty] | VV | 2 | 2 | True | 0 | ROZPOCET
| VV |  | WL109 | [15 empty] | VV | 2 | 1 | True | 0 | ROZPOCET
| VV |  | 36 |  | 36 | [13 empty] | VV | 2 | 2 | True | 0 | ROZPOCET
| VV |  | WL112 | [15 empty] | VV | 2 | 1 | True | 0 | ROZPOCET
| VV |  | 26 |  | 26 | [13 empty] | VV | 2 | 2 | True | 0 | ROZPOCET
| VV |  | WL115 | [15 empty] | VV | 2 | 1 | True | 0 | ROZPOCET
| VV |  | 26 |  | 26 | [13 empty] | VV | 2 | 2 | True | 0 | ROZPOCET
| VV |  | WL15 | [15 empty] | VV | 2 | 1 | True | 0 | ROZPOCET
| VV |  | 72 |  | 72 | [13 empty] | VV | 2 | 2 | True | 0 | ROZPOCET
| VV |  | WL16 | [15 empty] | VV | 2 | 1 | True | 0 | ROZPOCET
| VV |  | 86 |  | 86 | [13 empty] | VV | 2 | 2 | True | 0 | ROZPOCET
| VV |  | WL17 | [15 empty] | VV | 2 | 1 | True | 0 | ROZPOCET
| VV |  | 72 |  | 72 | [13 empty] | VV | 2 | 2 | True | 0 | ROZPOCET
| VV |  | WL18 | [15 empty] | VV | 2 | 1 | True | 0 | ROZPOCET
| VV |  | 88 |  | 88 | [13 empty] | VV | 2 | 2 | True | 0 | ROZPOCET
| VV |  | WL19 | [15 empty] | VV | 2 | 1 | True | 0 | ROZPOCET
| VV |  | 96 |  | 96 | [13 empty] | VV | 2 | 2 | True | 0 | ROZPOCET
| VV |  | WL2.16 | [15 empty] | VV | 2 | 1 | True | 0 | ROZPOCET
| VV |  | 25 |  | 25 | [13 empty] | VV | 2 | 2 | True | 0 | ROZPOCET
| VV |  | WL2.18 | [15 empty] | VV | 2 | 1 | True | 0 | ROZPOCET
| VV |  | 204 |  | 204 | [13 empty] | VV | 2 | 2 | True | 0 | ROZPOCET
| VV |  | WL2.19 | [15 empty] | VV | 2 | 1 | True | 0 | ROZPOCET
| VV |  | 191 |  | 191 | [13 empty] | VV | 2 | 2 | True | 0 | ROZPOCET
| VV |  | WL2.20 | [15 empty] | VV | 2 | 1 | True | 0 | ROZPOCET
| VV |  | 49 |  | 49 | [13 empty] | VV | 2 | 2 | True | 0 | ROZPOCET
| VV |  | WL2.21 | [15 empty] | VV | 2 | 1 | True | 0 | ROZPOCET
| VV |  | 36 |  | 36 | [13 empty] | VV | 2 | 2 | True | 0 | ROZPOCET
| VV |  | WL2.22 | [15 empty] | VV | 2 | 1 | True | 0 | ROZPOCET
| VV |  | 21 |  | 21 | [13 empty] | VV | 2 | 2 | True | 0 | ROZPOCET
| VV |  | WL2.25 | [15 empty] | VV | 2 | 1 | True | 0 | ROZPOCET
| VV |  | 19 |  | 19 | [13 empty] | VV | 2 | 2 | True | 0 | ROZPOCET
| VV |  | WL2.3 | [15 empty] | VV | 2 | 1 | True | 0 | ROZPOCET
| VV |  | 17 |  | 17 | [13 empty] | VV | 2 | 2 | True | 0 | ROZPOCET
| VV |  | WL2.4 | [15 empty] | VV | 2 | 1 | True | 0 | ROZPOCET
| VV |  | 47 |  | 47 | [13 empty] | VV | 2 | 2 | True | 0 | ROZPOCET
| VV |  | WL2.5 | [15 empty] | VV | 2 | 1 | True | 0 | ROZPOCET
| VV |  | 92 |  | 92 | [13 empty] | VV | 2 | 2 | True | 0 | ROZPOCET
| VV |  | WL2.53 | [15 empty] | VV | 2 | 1 | True | 0 | ROZPOCET
| VV |  | 13 |  | 13 | [13 empty] | VV | 2 | 2 | True | 0 | ROZPOCET
| VV |  | WL2.54 | [15 empty] | VV | 2 | 1 | True | 0 | ROZPOCET
| VV |  | 29 |  | 29 | [13 empty] | VV | 2 | 2 | True | 0 | ROZPOCET
| VV |  | WL2.55 | [15 empty] | VV | 2 | 1 | True | 0 | ROZPOCET
| VV |  | 20 |  | 20 | [13 empty] | VV | 2 | 2 | True | 0 | ROZPOCET
| VV |  | WL2.57 | [15 empty] | VV | 2 | 1 | True | 0 | ROZPOCET
| VV |  | 25 |  | 25 | [13 empty] | VV | 2 | 2 | True | 0 | ROZPOCET
| VV |  | WL2.6 | [15 empty] | VV | 2 | 1 | True | 0 | ROZPOCET
| VV |  | 73 |  | 73 | [13 empty] | VV | 2 | 2 | True | 0 | ROZPOCET
| VV |  | WL2.60 | [15 empty] | VV | 2 | 1 | True | 0 | ROZPOCET
| VV |  | 16 |  | 16 | [13 empty] | VV | 2 | 2 | True | 0 | ROZPOCET
| VV |  | WL2.7 | [15 empty] | VV | 2 | 1 | True | 0 | ROZPOCET
| VV |  | 62 |  | 62 | [13 empty] | VV | 2 | 2 | True | 0 | ROZPOCET
| VV |  | WL20 | [15 empty] | VV | 2 | 1 | True | 0 | ROZPOCET
| VV |  | 49 |  | 49 | [13 empty] | VV | 2 | 2 | True | 0 | ROZPOCET
| VV |  | WL22 | [15 empty] | VV | 2 | 1 | True | 0 | ROZPOCET
| VV |  | 61 |  | 61 | [13 empty] | VV | 2 | 2 | True | 0 | ROZPOCET
| VV |  | WL23 | [15 empty] | VV | 2 | 1 | True | 0 | ROZPOCET
| VV |  | 66 |  | 66 | [13 empty] | VV | 2 | 2 | True | 0 | ROZPOCET
| VV |  | WL25 | [15 empty] | VV | 2 | 1 | True | 0 | ROZPOCET
| VV |  | 78 |  | 78 | [13 empty] | VV | 2 | 2 | True | 0 | ROZPOCET
| VV |  | WL3.11 | [15 empty] | VV | 2 | 1 | True | 0 | ROZPOCET
| VV |  | 32 |  | 32 | [13 empty] | VV | 2 | 2 | True | 0 | ROZPOCET
| VV |  | WL3.13 | [15 empty] | VV | 2 | 1 | True | 0 | ROZPOCET
| VV |  | 178 |  | 178 | [13 empty] | VV | 2 | 2 | True | 0 | ROZPOCET
| VV |  | WL3.14 | [15 empty] | VV | 2 | 1 | True | 0 | ROZPOCET
| VV |  | 184 |  | 184 | [13 empty] | VV | 2 | 2 | True | 0 | ROZPOCET
| VV |  | WL3.15 | [15 empty] | VV | 2 | 1 | True | 0 | ROZPOCET
| VV |  | 188 |  | 188 | [13 empty] | VV | 2 | 2 | True | 0 | ROZPOCET
| VV |  | WL3.16 | [15 empty] | VV | 2 | 1 | True | 0 | ROZPOCET
| VV |  | 195 |  | 195 | [13 empty] | VV | 2 | 2 | True | 0 | ROZPOCET
| VV |  | WL3.17 | [15 empty] | VV | 2 | 1 | True | 0 | ROZPOCET
| VV |  | 17 |  | 17 | [13 empty] | VV | 2 | 2 | True | 0 | ROZPOCET
| VV |  | WL3.18 | [15 empty] | VV | 2 | 1 | True | 0 | ROZPOCET
| VV |  | 17 |  | 17 | [13 empty] | VV | 2 | 2 | True | 0 | ROZPOCET
| VV |  | WL3.19 | [15 empty] | VV | 2 | 1 | True | 0 | ROZPOCET
| VV |  | 27 |  | 27 | [13 empty] | VV | 2 | 2 | True | 0 | ROZPOCET
| VV |  | WL3.3 | [15 empty] | VV | 2 | 1 | True | 0 | ROZPOCET
| VV |  | 93 |  | 93 | [13 empty] | VV | 2 | 2 | True | 0 | ROZPOCET
| VV |  | WL3.4 | [15 empty] | VV | 2 | 1 | True | 0 | ROZPOCET
| VV |  | 88 |  | 88 | [13 empty] | VV | 2 | 2 | True | 0 | ROZPOCET
| VV |  | WL3.54 | [15 empty] | VV | 2 | 1 | True | 0 | ROZPOCET
| VV |  | 39 |  | 39 | [13 empty] | VV | 2 | 2 | True | 0 | ROZPOCET
| VV |  | WL3.55 | [15 empty] | VV | 2 | 1 | True | 0 | ROZPOCET
| VV |  | 68 |  | 68 | [13 empty] | VV | 2 | 2 | True | 0 | ROZPOCET
| VV |  | WL3.56 | [15 empty] | VV | 2 | 1 | True | 0 | ROZPOCET
| VV |  | 42 |  | 42 | [13 empty] | VV | 2 | 2 | True | 0 | ROZPOCET
| VV |  | WL3.57 | [15 empty] | VV | 2 | 1 | True | 0 | ROZPOCET
| VV |  | 21 |  | 21 | [13 empty] | VV | 2 | 2 | True | 0 | ROZPOCET
| VV |  | WL3.58 | [15 empty] | VV | 2 | 1 | True | 0 | ROZPOCET
| VV |  | 30 |  | 30 | [13 empty] | VV | 2 | 2 | True | 0 | ROZPOCET
| VV |  | WL4.10 | [15 empty] | VV | 2 | 1 | True | 0 | ROZPOCET
| VV |  | 17 |  | 17 | [13 empty] | VV | 2 | 2 | True | 0 | ROZPOCET
| VV |  | WL4.11 | [15 empty] | VV | 2 | 1 | True | 0 | ROZPOCET
| VV |  | 74 |  | 74 | [13 empty] | VV | 2 | 2 | True | 0 | ROZPOCET
| VV |  | WL4.16 | [15 empty] | VV | 2 | 1 | True | 0 | ROZPOCET
| VV |  | 25 |  | 25 | [13 empty] | VV | 2 | 2 | True | 0 | ROZPOCET
| VV |  | WL4.17 | [15 empty] | VV | 2 | 1 | True | 0 | ROZPOCET
| VV |  | 17 |  | 17 | [13 empty] | VV | 2 | 2 | True | 0 | ROZPOCET
| VV |  | WL4.18 | [15 empty] | VV | 2 | 1 | True | 0 | ROZPOCET
| VV |  | 49 |  | 49 | [13 empty] | VV | 2 | 2 | True | 0 | ROZPOCET
| VV |  | WL4.19 | [15 empty] | VV | 2 | 1 | True | 0 | ROZPOCET
| VV |  | 31 |  | 31 | [13 empty] | VV | 2 | 2 | True | 0 | ROZPOCET
| VV |  | WL4.20 | [15 empty] | VV | 2 | 1 | True | 0 | ROZPOCET
| VV |  | 52 |  | 52 | [13 empty] | VV | 2 | 2 | True | 0 | ROZPOCET
| VV |  | WL4.3 | [15 empty] | VV | 2 | 1 | True | 0 | ROZPOCET
| VV |  | 17 |  | 17 | [13 empty] | VV | 2 | 2 | True | 0 | ROZPOCET
| VV |  | WL4.4 | [15 empty] | VV | 2 | 1 | True | 0 | ROZPOCET
| VV |  | 48 |  | 48 | [13 empty] | VV | 2 | 2 | True | 0 | ROZPOCET
| VV |  | WL4.5 | [15 empty] | VV | 2 | 1 | True | 0 | ROZPOCET
| VV |  | 92 |  | 92 | [13 empty] | VV | 2 | 2 | True | 0 | ROZPOCET
| VV |  | WL4.52 | [15 empty] | VV | 2 | 1 | True | 0 | ROZPOCET
| VV |  | 19 |  | 19 | [13 empty] | VV | 2 | 2 | True | 0 | ROZPOCET
| VV |  | WL4.53 | [15 empty] | VV | 2 | 1 | True | 0 | ROZPOCET
| VV |  | 33 |  | 33 | [13 empty] | VV | 2 | 2 | True | 0 | ROZPOCET
| VV |  | WL4.55 | [15 empty] | VV | 2 | 1 | True | 0 | ROZPOCET
| VV |  | 38 |  | 38 | [13 empty] | VV | 2 | 2 | True | 0 | ROZPOCET
| VV |  | WL4.57 | [15 empty] | VV | 2 | 1 | True | 0 | ROZPOCET
| VV |  | 25 |  | 25 | [13 empty] | VV | 2 | 2 | True | 0 | ROZPOCET
| VV |  | WL4.59 | [15 empty] | VV | 2 | 1 | True | 0 | ROZPOCET
| VV |  | 21 |  | 21 | [13 empty] | VV | 2 | 2 | True | 0 | ROZPOCET
| VV |  | WL4.6 | [15 empty] | VV | 2 | 1 | True | 0 | ROZPOCET
| VV |  | 72 |  | 72 | [13 empty] | VV | 2 | 2 | True | 0 | ROZPOCET
| VV |  | WL4.60 | [15 empty] | VV | 2 | 1 | True | 0 | ROZPOCET
| VV |  | 16 |  | 16 | [13 empty] | VV | 2 | 2 | True | 0 | ROZPOCET
| VV |  | WL4.62 | [15 empty] | VV | 2 | 1 | True | 0 | ROZPOCET
| VV |  | 14 |  | 14 | [13 empty] | VV | 2 | 2 | True | 0 | ROZPOCET
| VV |  | WL4.7 | [15 empty] | VV | 2 | 1 | True | 0 | ROZPOCET
| VV |  | 189 |  | 189 | [13 empty] | VV | 2 | 2 | True | 0 | ROZPOCET
| VV |  | WL4.8 | [15 empty] | VV | 2 | 1 | True | 0 | ROZPOCET
| VV |  | 210 |  | 210 | [13 empty] | VV | 2 | 2 | True | 0 | ROZPOCET
| VV |  | WL66 | [15 empty] | VV | 2 | 1 | True | 0 | ROZPOCET
| VV |  | 37 |  | 37 | [13 empty] | VV | 2 | 2 | True | 0 | ROZPOCET
| VV |  | WL70 | [15 empty] | VV | 2 | 1 | True | 0 | ROZPOCET
| VV |  | 37 |  | 37 | [13 empty] | VV | 2 | 2 | True | 0 | ROZPOCET
| VV |  | WL73 | [15 empty] | VV | 2 | 1 | True | 0 | ROZPOCET
| VV |  | 37 |  | 37 | [13 empty] | VV | 2 | 2 | True | 0 | ROZPOCET
| VV |  | WL76 | [15 empty] | VV | 2 | 1 | True | 0 | ROZPOCET
| VV |  | 39 |  | 39 | [13 empty] | VV | 2 | 2 | True | 0 | ROZPOCET
| VV |  | WL98 | [15 empty] | VV | 2 | 1 | True | 0 | ROZPOCET
| VV |  | 37 |  | 37 | [13 empty] | VV | 2 | 2 | True | 0 | ROZPOCET
| VV |  | napojení klapek VZT jednotek 1.NP-3.NP | [15 empty] | VV | 2 | 1 | True | 0 | ROZPOCET
| VV |  | 94 |  | 94 | [13 empty] | VV | 2 | 2 | True | 0 | ROZPOCET
| VV |  | 137 |  | 137 | [13 empty] | VV | 2 | 2 | True | 0 | ROZPOCET
| VV |  | 45 |  | 45 | [13 empty] | VV | 2 | 2 | True | 0 | ROZPOCET
| VV |  | Mezisoučet |  | 6300 | [13 empty] | VV | 2 | 3 | True | 0 | ROZPOCET
| VV |  | CYKY-J 3x1.5 | [15 empty] | VV | 2 | 1 | True | 0 | ROZPOCET
| VV |  | WL6.3 | [15 empty] | VV | 2 | 1 | True | 0 | ROZPOCET
| VV |  | 17 |  | 17 | [13 empty] | VV | 2 | 2 | True | 0 | ROZPOCET
| VV |  | WL6.2 | [15 empty] | VV | 2 | 1 | True | 0 | ROZPOCET
| VV |  | 17 |  | 17 | [13 empty] | VV | 2 | 2 | True | 0 | ROZPOCET
| VV |  | Mezisoučet |  | 34 | [13 empty] | VV | 2 | 3 | True | 0 | ROZPOCET
| VV |  | CYKY-J 3x2.5 Dca | [15 empty] | VV | 2 | 1 | True | 0 | ROZPOCET
| VV |  | WL1.20 | [15 empty] | VV | 2 | 1 | True | 0 | ROZPOCET
| VV |  | 14 |  | 14 | [13 empty] | VV | 2 | 2 | True | 0 | ROZPOCET
| VV |  | WL1.21 | [15 empty] | VV | 2 | 1 | True | 0 | ROZPOCET
| VV |  | 32 |  | 32 | [13 empty] | VV | 2 | 2 | True | 0 | ROZPOCET
| VV |  | WL1.26 | [15 empty] | VV | 2 | 1 | True | 0 | ROZPOCET
| VV |  | 32 |  | 32 | [13 empty] | VV | 2 | 2 | True | 0 | ROZPOCET
| VV |  | WL1.27 | [15 empty] | VV | 2 | 1 | True | 0 | ROZPOCET
| VV |  | 21 |  | 21 | [13 empty] | VV | 2 | 2 | True | 0 | ROZPOCET
| VV |  | WL1.28 | [15 empty] | VV | 2 | 1 | True | 0 | ROZPOCET
| VV |  | 28 |  | 28 | [13 empty] | VV | 2 | 2 | True | 0 | ROZPOCET
| VV |  | WL1.29 | [15 empty] | VV | 2 | 1 | True | 0 | ROZPOCET
| VV |  | 20 |  | 20 | [13 empty] | VV | 2 | 2 | True | 0 | ROZPOCET
| VV |  | WL1.30 | [15 empty] | VV | 2 | 1 | True | 0 | ROZPOCET
| VV |  | 20 |  | 20 | [13 empty] | VV | 2 | 2 | True | 0 | ROZPOCET
| VV |  | WL1.31 | [15 empty] | VV | 2 | 1 | True | 0 | ROZPOCET
| VV |  | 19 |  | 19 | [13 empty] | VV | 2 | 2 | True | 0 | ROZPOCET
| VV |  | WL1.32 | [15 empty] | VV | 2 | 1 | True | 0 | ROZPOCET
| VV |  | 20 |  | 20 | [13 empty] | VV | 2 | 2 | True | 0 | ROZPOCET
| VV |  | WL1.33 | [15 empty] | VV | 2 | 1 | True | 0 | ROZPOCET
| VV |  | 11 |  | 11 | [13 empty] | VV | 2 | 2 | True | 0 | ROZPOCET
| VV |  | WL1.34 | [15 empty] | VV | 2 | 1 | True | 0 | ROZPOCET
| VV |  | 14 |  | 14 | [13 empty] | VV | 2 | 2 | True | 0 | ROZPOCET
| VV |  | WL1.35 | [15 empty] | VV | 2 | 1 | True | 0 | ROZPOCET
| VV |  | 49 |  | 49 | [13 empty] | VV | 2 | 2 | True | 0 | ROZPOCET
| VV |  | WL1.36 | [15 empty] | VV | 2 | 1 | True | 0 | ROZPOCET
| VV |  | 32 |  | 32 | [13 empty] | VV | 2 | 2 | True | 0 | ROZPOCET
| VV |  | WL1.38 | [15 empty] | VV | 2 | 1 | True | 0 | ROZPOCET
| VV |  | 50 |  | 50 | [13 empty] | VV | 2 | 2 | True | 0 | ROZPOCET
| VV |  | WL1.39 | [15 empty] | VV | 2 | 1 | True | 0 | ROZPOCET
| VV |  | 49 |  | 49 | [13 empty] | VV | 2 | 2 | True | 0 | ROZPOCET
| VV |  | WL1.40 | [15 empty] | VV | 2 | 1 | True | 0 | ROZPOCET
| VV |  | 36 |  | 36 | [13 empty] | VV | 2 | 2 | True | 0 | ROZPOCET
| VV |  | WL1.41 | [15 empty] | VV | 2 | 1 | True | 0 | ROZPOCET
| VV |  | 61 |  | 61 | [13 empty] | VV | 2 | 2 | True | 0 | ROZPOCET
| VV |  | WL1.42 | [15 empty] | VV | 2 | 1 | True | 0 | ROZPOCET
| VV |  | 59 |  | 59 | [13 empty] | VV | 2 | 2 | True | 0 | ROZPOCET
| VV |  | WL1.43 | [15 empty] | VV | 2 | 1 | True | 0 | ROZPOCET
| VV |  | 49 |  | 49 | [13 empty] | VV | 2 | 2 | True | 0 | ROZPOCET
| VV |  | WL1.44 | [15 empty] | VV | 2 | 1 | True | 0 | ROZPOCET
| VV |  | 54 |  | 54 | [13 empty] | VV | 2 | 2 | True | 0 | ROZPOCET
| VV |  | WL1.45 | [15 empty] | VV | 2 | 1 | True | 0 | ROZPOCET
| VV |  | 49 |  | 49 | [13 empty] | VV | 2 | 2 | True | 0 | ROZPOCET
| VV |  | WL1.46 | [15 empty] | VV | 2 | 1 | True | 0 | ROZPOCET
| VV |  | 38 |  | 38 | [13 empty] | VV | 2 | 2 | True | 0 | ROZPOCET
| VV |  | WL1.47 | [15 empty] | VV | 2 | 1 | True | 0 | ROZPOCET
| VV |  | 65 |  | 65 | [13 empty] | VV | 2 | 2 | True | 0 | ROZPOCET
| VV |  | WL1.48 | [15 empty] | VV | 2 | 1 | True | 0 | ROZPOCET
| VV |  | 63 |  | 63 | [13 empty] | VV | 2 | 2 | True | 0 | ROZPOCET
| VV |  | WL1.49 | [15 empty] | VV | 2 | 1 | True | 0 | ROZPOCET
| VV |  | 50 |  | 50 | [13 empty] | VV | 2 | 2 | True | 0 | ROZPOCET
| VV |  | WL1.53 | [15 empty] | VV | 2 | 1 | True | 0 | ROZPOCET
| VV |  | 21 |  | 21 | [13 empty] | VV | 2 | 2 | True | 0 | ROZPOCET
| VV |  | WL1.54 | [15 empty] | VV | 2 | 1 | True | 0 | ROZPOCET
| VV |  | 27 |  | 27 | [13 empty] | VV | 2 | 2 | True | 0 | ROZPOCET
| VV |  | WL1.55 | [15 empty] | VV | 2 | 1 | True | 0 | ROZPOCET
| VV |  | 33 |  | 33 | [13 empty] | VV | 2 | 2 | True | 0 | ROZPOCET
| VV |  | WL100 | [15 empty] | VV | 2 | 1 | True | 0 | ROZPOCET
| VV |  | 25 |  | 25 | [13 empty] | VV | 2 | 2 | True | 0 | ROZPOCET
| VV |  | WL2.23 | [15 empty] | VV | 2 | 1 | True | 0 | ROZPOCET
| VV |  | 28 |  | 28 | [13 empty] | VV | 2 | 2 | True | 0 | ROZPOCET
| VV |  | WL2.24 | [15 empty] | VV | 2 | 1 | True | 0 | ROZPOCET
| VV |  | 21 |  | 21 | [13 empty] | VV | 2 | 2 | True | 0 | ROZPOCET
| VV |  | WL2.26 | [15 empty] | VV | 2 | 1 | True | 0 | ROZPOCET
| VV |  | 21 |  | 21 | [13 empty] | VV | 2 | 2 | True | 0 | ROZPOCET
| VV |  | WL2.27 | [15 empty] | VV | 2 | 1 | True | 0 | ROZPOCET
| VV |  | 22 |  | 22 | [13 empty] | VV | 2 | 2 | True | 0 | ROZPOCET
| VV |  | WL2.28 | [15 empty] | VV | 2 | 1 | True | 0 | ROZPOCET
| VV |  | 19 |  | 19 | [13 empty] | VV | 2 | 2 | True | 0 | ROZPOCET
| VV |  | WL2.29 | [15 empty] | VV | 2 | 1 | True | 0 | ROZPOCET
| VV |  | 20 |  | 20 | [13 empty] | VV | 2 | 2 | True | 0 | ROZPOCET
| VV |  | WL2.32 | [15 empty] | VV | 2 | 1 | True | 0 | ROZPOCET
| VV |  | 25 |  | 25 | [13 empty] | VV | 2 | 2 | True | 0 | ROZPOCET
| VV |  | WL2.33 | [15 empty] | VV | 2 | 1 | True | 0 | ROZPOCET
| VV |  | 42 |  | 42 | [13 empty] | VV | 2 | 2 | True | 0 | ROZPOCET
| VV |  | WL2.34 | [15 empty] | VV | 2 | 1 | True | 0 | ROZPOCET
| VV |  | 21 |  | 21 | [13 empty] | VV | 2 | 2 | True | 0 | ROZPOCET
| VV |  | WL2.35 | [15 empty] | VV | 2 | 1 | True | 0 | ROZPOCET
| VV |  | 31 |  | 31 | [13 empty] | VV | 2 | 2 | True | 0 | ROZPOCET
| VV |  | WL2.36 | [15 empty] | VV | 2 | 1 | True | 0 | ROZPOCET
| VV |  | 37 |  | 37 | [13 empty] | VV | 2 | 2 | True | 0 | ROZPOCET
| VV |  | WL2.37 | [15 empty] | VV | 2 | 1 | True | 0 | ROZPOCET
| VV |  | 32 |  | 32 | [13 empty] | VV | 2 | 2 | True | 0 | ROZPOCET
| VV |  | WL2.38 | [15 empty] | VV | 2 | 1 | True | 0 | ROZPOCET
| VV |  | 37 |  | 37 | [13 empty] | VV | 2 | 2 | True | 0 | ROZPOCET
| VV |  | WL2.39 | [15 empty] | VV | 2 | 1 | True | 0 | ROZPOCET
| VV |  | 68 |  | 68 | [13 empty] | VV | 2 | 2 | True | 0 | ROZPOCET
| VV |  | WL2.40 | [15 empty] | VV | 2 | 1 | True | 0 | ROZPOCET
| VV |  | 55 |  | 55 | [13 empty] | VV | 2 | 2 | True | 0 | ROZPOCET
| VV |  | WL2.41 | [15 empty] | VV | 2 | 1 | True | 0 | ROZPOCET
| VV |  | 66 |  | 66 | [13 empty] | VV | 2 | 2 | True | 0 | ROZPOCET
| VV |  | WL2.42 | [15 empty] | VV | 2 | 1 | True | 0 | ROZPOCET
| VV |  | 73 |  | 73 | [13 empty] | VV | 2 | 2 | True | 0 | ROZPOCET
| VV |  | WL2.43 | [15 empty] | VV | 2 | 1 | True | 0 | ROZPOCET
| VV |  | 64 |  | 64 | [13 empty] | VV | 2 | 2 | True | 0 | ROZPOCET
| VV |  | WL2.44 | [15 empty] | VV | 2 | 1 | True | 0 | ROZPOCET
| VV |  | 59 |  | 59 | [13 empty] | VV | 2 | 2 | True | 0 | ROZPOCET
| VV |  | WL2.51 | [15 empty] | VV | 2 | 1 | True | 0 | ROZPOCET
| VV |  | 25 |  | 25 | [13 empty] | VV | 2 | 2 | True | 0 | ROZPOCET
| VV |  | WL2.52 | [15 empty] | VV | 2 | 1 | True | 0 | ROZPOCET
| VV |  | 14 |  | 14 | [13 empty] | VV | 2 | 2 | True | 0 | ROZPOCET
| VV |  | WL3.20 | [15 empty] | VV | 2 | 1 | True | 0 | ROZPOCET
| VV |  | 14 |  | 14 | [13 empty] | VV | 2 | 2 | True | 0 | ROZPOCET
| VV |  | WL3.21 | [15 empty] | VV | 2 | 1 | True | 0 | ROZPOCET
| VV |  | 32 |  | 32 | [13 empty] | VV | 2 | 2 | True | 0 | ROZPOCET
| VV |  | WL3.22 | [15 empty] | VV | 2 | 1 | True | 0 | ROZPOCET
| VV |  | 21 |  | 21 | [13 empty] | VV | 2 | 2 | True | 0 | ROZPOCET
| VV |  | WL3.23 | [15 empty] | VV | 2 | 1 | True | 0 | ROZPOCET
| VV |  | 28 |  | 28 | [13 empty] | VV | 2 | 2 | True | 0 | ROZPOCET
| VV |  | WL3.24 | [15 empty] | VV | 2 | 1 | True | 0 | ROZPOCET
| VV |  | 20 |  | 20 | [13 empty] | VV | 2 | 2 | True | 0 | ROZPOCET
| VV |  | WL3.25 | [15 empty] | VV | 2 | 1 | True | 0 | ROZPOCET
| VV |  | 20 |  | 20 | [13 empty] | VV | 2 | 2 | True | 0 | ROZPOCET
| VV |  | WL3.26 | [15 empty] | VV | 2 | 1 | True | 0 | ROZPOCET
| VV |  | 19 |  | 19 | [13 empty] | VV | 2 | 2 | True | 0 | ROZPOCET
| VV |  | WL3.27 | [15 empty] | VV | 2 | 1 | True | 0 | ROZPOCET
| VV |  | 20 |  | 20 | [13 empty] | VV | 2 | 2 | True | 0 | ROZPOCET
| VV |  | WL3.28 | [15 empty] | VV | 2 | 1 | True | 0 | ROZPOCET
| VV |  | 11 |  | 11 | [13 empty] | VV | 2 | 2 | True | 0 | ROZPOCET
| VV |  | WL3.29 | [15 empty] | VV | 2 | 1 | True | 0 | ROZPOCET
| VV |  | 15 |  | 15 | [13 empty] | VV | 2 | 2 | True | 0 | ROZPOCET
| VV |  | WL3.30 | [15 empty] | VV | 2 | 1 | True | 0 | ROZPOCET
| VV |  | 48 |  | 48 | [13 empty] | VV | 2 | 2 | True | 0 | ROZPOCET
| VV |  | WL3.31 | [15 empty] | VV | 2 | 1 | True | 0 | ROZPOCET
| VV |  | 32 |  | 32 | [13 empty] | VV | 2 | 2 | True | 0 | ROZPOCET
| VV |  | WL3.34 | [15 empty] | VV | 2 | 1 | True | 0 | ROZPOCET
| VV |  | 49 |  | 49 | [13 empty] | VV | 2 | 2 | True | 0 | ROZPOCET
| VV |  | WL3.35 | [15 empty] | VV | 2 | 1 | True | 0 | ROZPOCET
| VV |  | 49 |  | 49 | [13 empty] | VV | 2 | 2 | True | 0 | ROZPOCET
| VV |  | WL3.36 | [15 empty] | VV | 2 | 1 | True | 0 | ROZPOCET
| VV |  | 36 |  | 36 | [13 empty] | VV | 2 | 2 | True | 0 | ROZPOCET
| VV |  | WL3.37 | [15 empty] | VV | 2 | 1 | True | 0 | ROZPOCET
| VV |  | 56 |  | 56 | [13 empty] | VV | 2 | 2 | True | 0 | ROZPOCET
| VV |  | WL3.38 | [15 empty] | VV | 2 | 1 | True | 0 | ROZPOCET
| VV |  | 59 |  | 59 | [13 empty] | VV | 2 | 2 | True | 0 | ROZPOCET
| VV |  | WL3.39 | [15 empty] | VV | 2 | 1 | True | 0 | ROZPOCET
| VV |  | 49 |  | 49 | [13 empty] | VV | 2 | 2 | True | 0 | ROZPOCET
| VV |  | WL3.40 | [15 empty] | VV | 2 | 1 | True | 0 | ROZPOCET
| VV |  | 54 |  | 54 | [13 empty] | VV | 2 | 2 | True | 0 | ROZPOCET
| VV |  | WL3.41 | [15 empty] | VV | 2 | 1 | True | 0 | ROZPOCET
| VV |  | 49 |  | 49 | [13 empty] | VV | 2 | 2 | True | 0 | ROZPOCET
| VV |  | WL3.42 | [15 empty] | VV | 2 | 1 | True | 0 | ROZPOCET
| VV |  | 39 |  | 39 | [13 empty] | VV | 2 | 2 | True | 0 | ROZPOCET
| VV |  | WL3.43 | [15 empty] | VV | 2 | 1 | True | 0 | ROZPOCET
| VV |  | 65 |  | 65 | [13 empty] | VV | 2 | 2 | True | 0 | ROZPOCET
| VV |  | WL3.44 | [15 empty] | VV | 2 | 1 | True | 0 | ROZPOCET
| VV |  | 67 |  | 67 | [13 empty] | VV | 2 | 2 | True | 0 | ROZPOCET
| VV |  | WL3.45 | [15 empty] | VV | 2 | 1 | True | 0 | ROZPOCET
| VV |  | 54 |  | 54 | [13 empty] | VV | 2 | 2 | True | 0 | ROZPOCET
| VV |  | WL3.46 | [15 empty] | VV | 2 | 1 | True | 0 | ROZPOCET
| VV |  | 33 |  | 33 | [13 empty] | VV | 2 | 2 | True | 0 | ROZPOCET
| VV |  | WL3.51 | [15 empty] | VV | 2 | 1 | True | 0 | ROZPOCET
| VV |  | 21 |  | 21 | [13 empty] | VV | 2 | 2 | True | 0 | ROZPOCET
| VV |  | WL3.52 | [15 empty] | VV | 2 | 1 | True | 0 | ROZPOCET
| VV |  | 27 |  | 27 | [13 empty] | VV | 2 | 2 | True | 0 | ROZPOCET
| VV |  | WL3.53 | [15 empty] | VV | 2 | 1 | True | 0 | ROZPOCET
| VV |  | 32 |  | 32 | [13 empty] | VV | 2 | 2 | True | 0 | ROZPOCET
| VV |  | WL30 | [15 empty] | VV | 2 | 1 | True | 0 | ROZPOCET
| VV |  | 50 |  | 50 | [13 empty] | VV | 2 | 2 | True | 0 | ROZPOCET
| VV |  | WL31 | [15 empty] | VV | 2 | 1 | True | 0 | ROZPOCET
| VV |  | 36 |  | 36 | [13 empty] | VV | 2 | 2 | True | 0 | ROZPOCET
| VV |  | WL32 | [15 empty] | VV | 2 | 1 | True | 0 | ROZPOCET
| VV |  | 36 |  | 36 | [13 empty] | VV | 2 | 2 | True | 0 | ROZPOCET
| VV |  | WL33 | [15 empty] | VV | 2 | 1 | True | 0 | ROZPOCET
| VV |  | 21 |  | 21 | [13 empty] | VV | 2 | 2 | True | 0 | ROZPOCET
| VV |  | WL34 | [15 empty] | VV | 2 | 1 | True | 0 | ROZPOCET
| VV |  | 21 |  | 21 | [13 empty] | VV | 2 | 2 | True | 0 | ROZPOCET
| VV |  | WL35 | [15 empty] | VV | 2 | 1 | True | 0 | ROZPOCET
| VV |  | 32 |  | 32 | [13 empty] | VV | 2 | 2 | True | 0 | ROZPOCET
| VV |  | WL36 | [15 empty] | VV | 2 | 1 | True | 0 | ROZPOCET
| VV |  | 39 |  | 39 | [13 empty] | VV | 2 | 2 | True | 0 | ROZPOCET
| VV |  | WL37 | [15 empty] | VV | 2 | 1 | True | 0 | ROZPOCET
| VV |  | 20 |  | 20 | [13 empty] | VV | 2 | 2 | True | 0 | ROZPOCET
| VV |  | WL38 | [15 empty] | VV | 2 | 1 | True | 0 | ROZPOCET
| VV |  | 29 |  | 29 | [13 empty] | VV | 2 | 2 | True | 0 | ROZPOCET
| VV |  | WL39 | [15 empty] | VV | 2 | 1 | True | 0 | ROZPOCET
| VV |  | 34 |  | 34 | [13 empty] | VV | 2 | 2 | True | 0 | ROZPOCET
| VV |  | WL4.21 | [15 empty] | VV | 2 | 1 | True | 0 | ROZPOCET
| VV |  | 29 |  | 29 | [13 empty] | VV | 2 | 2 | True | 0 | ROZPOCET
| VV |  | WL4.22 | [15 empty] | VV | 2 | 1 | True | 0 | ROZPOCET
| VV |  | 36 |  | 36 | [13 empty] | VV | 2 | 2 | True | 0 | ROZPOCET
| VV |  | WL4.23 | [15 empty] | VV | 2 | 1 | True | 0 | ROZPOCET
| VV |  | 49 |  | 49 | [13 empty] | VV | 2 | 2 | True | 0 | ROZPOCET
| VV |  | WL4.24 | [15 empty] | VV | 2 | 1 | True | 0 | ROZPOCET
| VV |  | 22 |  | 22 | [13 empty] | VV | 2 | 2 | True | 0 | ROZPOCET
| VV |  | WL4.25 | [15 empty] | VV | 2 | 1 | True | 0 | ROZPOCET
| VV |  | 21 |  | 21 | [13 empty] | VV | 2 | 2 | True | 0 | ROZPOCET
| VV |  | WL4.26 | [15 empty] | VV | 2 | 1 | True | 0 | ROZPOCET
| VV |  | 21 |  | 21 | [13 empty] | VV | 2 | 2 | True | 0 | ROZPOCET
| VV |  | WL4.27 | [15 empty] | VV | 2 | 1 | True | 0 | ROZPOCET
| VV |  | 21 |  | 21 | [13 empty] | VV | 2 | 2 | True | 0 | ROZPOCET
| VV |  | WL4.28 | [15 empty] | VV | 2 | 1 | True | 0 | ROZPOCET
| VV |  | 20 |  | 20 | [13 empty] | VV | 2 | 2 | True | 0 | ROZPOCET
| VV |  | WL4.29 | [15 empty] | VV | 2 | 1 | True | 0 | ROZPOCET
| VV |  | 42 |  | 42 | [13 empty] | VV | 2 | 2 | True | 0 | ROZPOCET
| VV |  | WL4.30 | [15 empty] | VV | 2 | 1 | True | 0 | ROZPOCET
| VV |  | 25 |  | 25 | [13 empty] | VV | 2 | 2 | True | 0 | ROZPOCET
| VV |  | WL4.31 | [15 empty] | VV | 2 | 1 | True | 0 | ROZPOCET
| VV |  | 31 |  | 31 | [13 empty] | VV | 2 | 2 | True | 0 | ROZPOCET
| VV |  | WL4.32 | [15 empty] | VV | 2 | 1 | True | 0 | ROZPOCET
| VV |  | 49 |  | 49 | [13 empty] | VV | 2 | 2 | True | 0 | ROZPOCET
| VV |  | WL4.33 | [15 empty] | VV | 2 | 1 | True | 0 | ROZPOCET
| VV |  | 45 |  | 45 | [13 empty] | VV | 2 | 2 | True | 0 | ROZPOCET
| VV |  | WL4.34 | [15 empty] | VV | 2 | 1 | True | 0 | ROZPOCET
| VV |  | 51 |  | 51 | [13 empty] | VV | 2 | 2 | True | 0 | ROZPOCET
| VV |  | WL4.35 | [15 empty] | VV | 2 | 1 | True | 0 | ROZPOCET
| VV |  | 28 |  | 28 | [13 empty] | VV | 2 | 2 | True | 0 | ROZPOCET
| VV |  | WL4.36 | [15 empty] | VV | 2 | 1 | True | 0 | ROZPOCET
| VV |  | 25 |  | 25 | [13 empty] | VV | 2 | 2 | True | 0 | ROZPOCET
| VV |  | WL4.37 | [15 empty] | VV | 2 | 1 | True | 0 | ROZPOCET
| VV |  | 44 |  | 44 | [13 empty] | VV | 2 | 2 | True | 0 | ROZPOCET
| VV |  | WL4.38 | [15 empty] | VV | 2 | 1 | True | 0 | ROZPOCET
| VV |  | 38 |  | 38 | [13 empty] | VV | 2 | 2 | True | 0 | ROZPOCET
| VV |  | WL4.39 | [15 empty] | VV | 2 | 1 | True | 0 | ROZPOCET
| VV |  | 29 |  | 29 | [13 empty] | VV | 2 | 2 | True | 0 | ROZPOCET
| VV |  | WL4.40 | [15 empty] | VV | 2 | 1 | True | 0 | ROZPOCET
| VV |  | 44 |  | 44 | [13 empty] | VV | 2 | 2 | True | 0 | ROZPOCET
| VV |  | WL4.41 | [15 empty] | VV | 2 | 1 | True | 0 | ROZPOCET
| VV |  | 29 |  | 29 | [13 empty] | VV | 2 | 2 | True | 0 | ROZPOCET
| VV |  | WL4.50 | [15 empty] | VV | 2 | 1 | True | 0 | ROZPOCET
| VV |  | 29 |  | 29 | [13 empty] | VV | 2 | 2 | True | 0 | ROZPOCET
| VV |  | WL4.51 | [15 empty] | VV | 2 | 1 | True | 0 | ROZPOCET
| VV |  | 20 |  | 20 | [13 empty] | VV | 2 | 2 | True | 0 | ROZPOCET
| VV |  | WL4.54 | [15 empty] | VV | 2 | 1 | True | 0 | ROZPOCET
| VV |  | 78 |  | 78 | [13 empty] | VV | 2 | 2 | True | 0 | ROZPOCET
| VV |  | WL40 | [15 empty] | VV | 2 | 1 | True | 0 | ROZPOCET
| VV |  | 25 |  | 25 | [13 empty] | VV | 2 | 2 | True | 0 | ROZPOCET
| VV |  | WL41 | [15 empty] | VV | 2 | 1 | True | 0 | ROZPOCET
| VV |  | 33 |  | 33 | [13 empty] | VV | 2 | 2 | True | 0 | ROZPOCET
| VV |  | WL42 | [15 empty] | VV | 2 | 1 | True | 0 | ROZPOCET
| VV |  | 38 |  | 38 | [13 empty] | VV | 2 | 2 | True | 0 | ROZPOCET
| VV |  | WL43 | [15 empty] | VV | 2 | 1 | True | 0 | ROZPOCET
| VV |  | 34 |  | 34 | [13 empty] | VV | 2 | 2 | True | 0 | ROZPOCET
| VV |  | WL44 | [15 empty] | VV | 2 | 1 | True | 0 | ROZPOCET
| VV |  | 42 |  | 42 | [13 empty] | VV | 2 | 2 | True | 0 | ROZPOCET
| VV |  | WL45 | [15 empty] | VV | 2 | 1 | True | 0 | ROZPOCET
| VV |  | 25 |  | 25 | [13 empty] | VV | 2 | 2 | True | 0 | ROZPOCET
| VV |  | WL46 | [15 empty] | VV | 2 | 1 | True | 0 | ROZPOCET
| VV |  | 14 |  | 14 | [13 empty] | VV | 2 | 2 | True | 0 | ROZPOCET
| VV |  | WL47 | [15 empty] | VV | 2 | 1 | True | 0 | ROZPOCET
| VV |  | 21 |  | 21 | [13 empty] | VV | 2 | 2 | True | 0 | ROZPOCET
| VV |  | WL49 | [15 empty] | VV | 2 | 1 | True | 0 | ROZPOCET
| VV |  | 15 |  | 15 | [13 empty] | VV | 2 | 2 | True | 0 | ROZPOCET
| VV |  | WL50 | [15 empty] | VV | 2 | 1 | True | 0 | ROZPOCET
| VV |  | 17 |  | 17 | [13 empty] | VV | 2 | 2 | True | 0 | ROZPOCET
| VV |  | WL51 | [15 empty] | VV | 2 | 1 | True | 0 | ROZPOCET
| VV |  | 34 |  | 34 | [13 empty] | VV | 2 | 2 | True | 0 | ROZPOCET
| VV |  | WL52 | [15 empty] | VV | 2 | 1 | True | 0 | ROZPOCET
| VV |  | 34 |  | 34 | [13 empty] | VV | 2 | 2 | True | 0 | ROZPOCET
| VV |  | WL53 | [15 empty] | VV | 2 | 1 | True | 0 | ROZPOCET
| VV |  | 34 |  | 34 | [13 empty] | VV | 2 | 2 | True | 0 | ROZPOCET
| VV |  | WL54 | [15 empty] | VV | 2 | 1 | True | 0 | ROZPOCET
| VV |  | 34 |  | 34 | [13 empty] | VV | 2 | 2 | True | 0 | ROZPOCET
| VV |  | WL55 | [15 empty] | VV | 2 | 1 | True | 0 | ROZPOCET
| VV |  | 36 |  | 36 | [13 empty] | VV | 2 | 2 | True | 0 | ROZPOCET
| VV |  | WL56 | [15 empty] | VV | 2 | 1 | True | 0 | ROZPOCET
| VV |  | 39 |  | 39 | [13 empty] | VV | 2 | 2 | True | 0 | ROZPOCET
| VV |  | WL57 | [15 empty] | VV | 2 | 1 | True | 0 | ROZPOCET
| VV |  | 41 |  | 41 | [13 empty] | VV | 2 | 2 | True | 0 | ROZPOCET
| VV |  | WL58 | [15 empty] | VV | 2 | 1 | True | 0 | ROZPOCET
| VV |  | 43 |  | 43 | [13 empty] | VV | 2 | 2 | True | 0 | ROZPOCET
| VV |  | WL59 | [15 empty] | VV | 2 | 1 | True | 0 | ROZPOCET
| VV |  | 46 |  | 46 | [13 empty] | VV | 2 | 2 | True | 0 | ROZPOCET
| VV |  | WL60 | [15 empty] | VV | 2 | 1 | True | 0 | ROZPOCET
| VV |  | 14 |  | 14 | [13 empty] | VV | 2 | 2 | True | 0 | ROZPOCET
| VV |  | WL86 | [15 empty] | VV | 2 | 1 | True | 0 | ROZPOCET
| VV |  | 33 |  | 33 | [13 empty] | VV | 2 | 2 | True | 0 | ROZPOCET
| VV |  | WL87 | [15 empty] | VV | 2 | 1 | True | 0 | ROZPOCET
| VV |  | 34 |  | 34 | [13 empty] | VV | 2 | 2 | True | 0 | ROZPOCET
| VV |  | WL88 | [15 empty] | VV | 2 | 1 | True | 0 | ROZPOCET
| VV |  | 31 |  | 31 | [13 empty] | VV | 2 | 2 | True | 0 | ROZPOCET
| VV |  | WL95 | [15 empty] | VV | 2 | 1 | True | 0 | ROZPOCET
| VV |  | 10 |  | 10 | [13 empty] | VV | 2 | 2 | True | 0 | ROZPOCET
| VV |  | WL96 | [15 empty] | VV | 2 | 1 | True | 0 | ROZPOCET
| VV |  | 25 |  | 25 | [13 empty] | VV | 2 | 2 | True | 0 | ROZPOCET
| VV |  | WL97 | [15 empty] | VV | 2 | 1 | True | 0 | ROZPOCET
| VV |  | 51 |  | 51 | [13 empty] | VV | 2 | 2 | True | 0 | ROZPOCET
| VV |  | WL99 | [15 empty] | VV | 2 | 1 | True | 0 | ROZPOCET
| VV |  | 25 |  | 25 | [13 empty] | VV | 2 | 2 | True | 0 | ROZPOCET
| VV |  | Mezisoučet |  | 4812 | [13 empty] | VV | 2 | 3 | True | 0 | ROZPOCET
| VV |  | Součet |  | 13069 | [13 empty] | VV | 2 | 4 | True | 1 | ROZPOCET
42 | M | KCUV3_1.5 | kabel požárně odolný 1-CXKH-V 3x1.5 P60R, B2ca,s1,d1 | m | 2121.9 |  | 0 |  |  |  | snížená |  | 0 | 0 | 0 | 0 | 0 | 32 | M | 2 |  |  |  | ROZPOCET | 0 | 0 | 0 | 0 | 0 | 2 | 0 | 16 | -1403252220
| PP |  | kabel požárně odolný 1-CXKH-V 3x1.5 P60R, B2ca,s1,d1 | [15 empty] | PP | 2
| P |  | Poznámka k položce: kabel splňuje podmínky pro volně vedené kabely dle vyhl. 23/2008 Sb.a 268/2011 Sb. a splňuje funkční schopnost při požáru 60 minut | [15 empty] | P | 2
| VV |  | 1929*1,1 'Přepočtené koeficientem množství |  | 2121.9 | [13 empty] | VV | 2 | 2 | False | 1 | ROZPOCET
43 | M | KCU3_1.5_23Dca | kabel CYKY 3x1.5 Dca | m | 6930 |  | 0 |  |  |  | snížená |  | 0 | 0 | 0 | 0 | 0 | 32 | M | 2 |  |  |  | ROZPOCET | 0 | 0 | 0 | 0 | 0 | 2 | 0 | 16 | 1882453494
| PP |  | kabel CYKY 3x1.5 Dca | [15 empty] | PP | 2
| P |  | Poznámka k položce: kabel dle vyhl. 23/2008 Sb., 268/2011 Sb., dle ČSN EN 50399:2012 splňuje kategorii Dca | [15 empty] | P | 2
| VV |  | 6300*1,1 'Přepočtené koeficientem množství |  | 6930 | [13 empty] | VV | 2 | 2 | False | 1 | ROZPOCET
44 | M | 34111030 | kabel silový s Cu jádrem 1 kV 3x1,5mm2 | m | 37.4 |  | 0 | CS ÚRS 2020 01 |  |  | snížená |  | 0 | 0.00012 | 0.004488 | 0 | 0 | 32 | M | 2 |  |  |  | ROZPOCET | 0 | 0 | 0 | 0 | 0 | 2 | 0 | 16 | -1850250512
| PP |  | kabel silový s Cu jádrem 1kV 3x1,5mm2 | [15 empty] | PP | 2
| VV |  | 34*1,1 'Přepočtené koeficientem množství |  | 37.4 | [13 empty] | VV | 2 | 2 | False | 1 | ROZPOCET
45 | M | KCU3_2.5_23Dca | kabel CYKY 3x2.5 Dca | m | 5293.2 |  | 0 |  |  |  | snížená |  | 0 | 0 | 0 | 0 | 0 | 32 | M | 2 |  |  |  | ROZPOCET | 0 | 0 | 0 | 0 | 0 | 2 | 0 | 16 | 1887175740
| PP |  | kabel CYKY 3x2.5 Dca | [15 empty] | PP | 2
| P |  | Poznámka k položce: kabel dle vyhl. 23/2008 Sb., 268/2011 Sb., dle ČSN EN 50399:2012 splňuje kategorii Dca | [15 empty] | P | 2
| VV |  | 4812*1,1 'Přepočtené koeficientem množství |  | 5293.2 | [13 empty] | VV | 2 | 2 | False | 1 | ROZPOCET
46 | K | 741122632 | Montáž kabel Cu plný kulatý žíla 3x50+35 až 95+50 mm2 uložený pevně (CYKY) | m | 83 |  | 0 | CS ÚRS 2020 01 |  |  | snížená |  | 0 | 0 | 0 | 0 | 0 | 16 | K | 2 |  |  |  | ROZPOCET | 0 | 0 | 0 | 0 | 0 | 2 | 0 | 16 | 606489888
| PP |  | Montáž kabelů měděných bez ukončení uložených pevně plných kulatých nebo bezhalogenových (CYKY) počtu a průřezu žil 3x50+35 až 95+50 mm2 | [15 empty] | PP | 2
| VV |  | CXKH-R-J 5x25 | [15 empty] | VV | 2 | 1 | True | 0 | ROZPOCET
| VV |  | WL64 | [15 empty] | VV | 2 | 1 | True | 0 | ROZPOCET
| VV |  | 34 |  | 34 | [13 empty] | VV | 2 | 2 | True | 0 | ROZPOCET
| VV |  | CXKH-V-J 5x50 P60R | [15 empty] | VV | 2 | 1 | True | 0 | ROZPOCET
| VV |  | WL4 | [15 empty] | VV | 2 | 1 | True | 0 | ROZPOCET
| VV |  | 25 |  | 25 | [13 empty] | VV | 2 | 2 | True | 0 | ROZPOCET
| VV |  | CXKH-R-J 5x70 | [15 empty] | VV | 2 | 1 | True | 0 | ROZPOCET
| VV |  | WL83 | [15 empty] | VV | 2 | 1 | True | 0 | ROZPOCET
| VV |  | 24 |  | 24 | [13 empty] | VV | 2 | 2 | True | 0 | ROZPOCET
| VV |  | Součet |  | 83 | [13 empty] | VV | 2 | 4 | True | 1 | ROZPOCET
47 | M | KCU5_25_ZH | kabel bezhalogenový 1-CXKH-R 5x25 B2ca,s1,d1 | m | 37.4 |  | 0 |  |  |  | snížená |  | 0 | 0 | 0 | 0 | 0 | 32 | M | 2 |  |  |  | ROZPOCET | 0 | 0 | 0 | 0 | 0 | 2 | 0 | 16 | -1328152132
| PP |  | kabel bezhalogenový 1-CXKH-R 5x25 B2ca,s1,d1 | [15 empty] | PP | 2
| VV |  | 34*1,1 'Přepočtené koeficientem množství |  | 37.4 | [13 empty] | VV | 2 | 2 | False | 1 | ROZPOCET
48 | M | KCU5_70_ZH | kabel bezhalogenový 1-CXKH-R 5x70 B2ca,s1,d1 | m | 26.4 |  | 0 |  |  |  | snížená |  | 0 | 0 | 0 | 0 | 0 | 32 | M | 2 |  |  |  | ROZPOCET | 0 | 0 | 0 | 0 | 0 | 2 | 0 | 16 | -915542603
| PP |  | kabel bezhalogenový 1-CXKH-R 5x70 B2ca,s1,d1 | [15 empty] | PP | 2
| VV |  | 24*1,1 'Přepočtené koeficientem množství |  | 26.4 | [13 empty] | VV | 2 | 2 | False | 1 | ROZPOCET
49 | M | KCUV5_50 | kabel požárně odolný 1-CXKH-V 5x50 P60R, B2ca,s1,d1 | m | 27.5 |  | 0 |  |  |  | snížená |  | 0 | 0 | 0 | 0 | 0 | 32 | M | 2 |  |  |  | ROZPOCET | 0 | 0 | 0 | 0 | 0 | 2 | 0 | 16 | -1433830364
| PP |  | kabel požárně odolný 1-CXKH-V 5x50 P60R, B2ca,s1,d1 | [15 empty] | PP | 2
| P |  | Poznámka k položce: kabel splňuje podmínky pro volně vedené kabely dle vyhl. 23/2008 Sb.a 268/2011 Sb. a splňuje funkční schopnost při požáru 60 minut | [15 empty] | P | 2
| VV |  | 25*1,1 'Přepočtené koeficientem množství |  | 27.5 | [13 empty] | VV | 2 | 2 | False | 1 | ROZPOCET
50 | K | 741122634 | Montáž kabel Cu plný kulatý žíla 3x185+95 až 240+120 mm2 uložený pevně (CYKY) | m | 25 |  | 0 | CS ÚRS 2020 01 |  |  | snížená |  | 0 | 0 | 0 | 0 | 0 | 16 | K | 2 |  |  |  | ROZPOCET | 0 | 0 | 0 | 0 | 0 | 2 | 0 | 16 | -797822563
| PP |  | Montáž kabelů měděných bez ukončení uložených pevně plných kulatých nebo bezhalogenových (CYKY) počtu a průřezu žil 3x185+95 až 240+120 mm2 | [15 empty] | PP | 2
| VV |  | WL1 | [15 empty] | VV | 2 | 1 | True | 0 | ROZPOCET
| VV |  | 25 |  | 25 | [13 empty] | VV | 2 | 2 | True | 1 | ROZPOCET
51 | M | 34111673 | kabel silový s Cu jádrem 1 kV 3x240+120mm2 | m | 25 |  | 0 | CS ÚRS 2020 01 |  |  | snížená |  | 0 | 0.0088 | 0.22 | 0 | 0 | 32 | M | 2 |  |  |  | ROZPOCET | 0 | 0 | 0 | 0 | 0 | 2 | 0 | 16 | -1820648270
| PP |  | kabel silový s Cu jádrem 1kV 3x240+120mm2 | [15 empty] | PP | 2
52 | K | 741122641 | Montáž kabel Cu plný kulatý žíla 5x1,5 až 2,5 mm2 uložený pevně (CYKY) | m | 1822 |  | 0 | CS ÚRS 2020 01 |  |  | snížená |  | 0 | 0 | 0 | 0 | 0 | 16 | K | 2 |  |  |  | ROZPOCET | 0 | 0 | 0 | 0 | 0 | 2 | 0 | 16 | 1458368402
| PP |  | Montáž kabelů měděných bez ukončení uložených pevně plných kulatých nebo bezhalogenových (CYKY) počtu a průřezu žil 5x1,5 až 2,5 mm2 | [15 empty] | PP | 2
| VV |  | CYKY-J 5x1.5 Dca | [15 empty] | VV | 2 | 1 | True | 0 | ROZPOCET
| VV |  | WS90 | [15 empty] | VV | 2 | 1 | True | 0 | ROZPOCET
| VV |  | 32 |  | 32 | [13 empty] | VV | 2 | 2 | True | 0 | ROZPOCET
| VV |  | WS91 | [15 empty] | VV | 2 | 1 | True | 0 | ROZPOCET
| VV |  | 32 |  | 32 | [13 empty] | VV | 2 | 2 | True | 0 | ROZPOCET
| VV |  | žaluzie | [15 empty] | VV | 2 | 1 | True | 0 | ROZPOCET
| VV |  | 8*12+18*11+18*19 |  | 636 | [13 empty] | VV | 2 | 2 | True | 0 | ROZPOCET
| VV |  | Mezisoučet |  | 700 | [13 empty] | VV | 2 | 3 | True | 0 | ROZPOCET
| VV |  | CXKH-V-J 5x2.5 P60R | [15 empty] | VV | 2 | 1 | True | 0 | ROZPOCET
| VV |  | WLP10 | [15 empty] | VV | 2 | 1 | True | 0 | ROZPOCET
| VV |  | 102 |  | 102 | [13 empty] | VV | 2 | 2 | True | 0 | ROZPOCET
| VV |  | WLP11 | [15 empty] | VV | 2 | 1 | True | 0 | ROZPOCET
| VV |  | 32 |  | 32 | [13 empty] | VV | 2 | 2 | True | 0 | ROZPOCET
| VV |  | WLP12 | [15 empty] | VV | 2 | 1 | True | 0 | ROZPOCET
| VV |  | 81 |  | 81 | [13 empty] | VV | 2 | 2 | True | 0 | ROZPOCET
| VV |  | WLP13 | [15 empty] | VV | 2 | 1 | True | 0 | ROZPOCET
| VV |  | 44 |  | 44 | [13 empty] | VV | 2 | 2 | True | 0 | ROZPOCET
| VV |  | WLP14 | [15 empty] | VV | 2 | 1 | True | 0 | ROZPOCET
| VV |  | 93 |  | 93 | [13 empty] | VV | 2 | 2 | True | 0 | ROZPOCET
| VV |  | WLP9 | [15 empty] | VV | 2 | 1 | True | 0 | ROZPOCET
| VV |  | 14 |  | 14 | [13 empty] | VV | 2 | 2 | True | 0 | ROZPOCET
| VV |  | Mezisoučet |  | 366 | [13 empty] | VV | 2 | 3 | True | 0 | ROZPOCET
| VV |  | CYKY-J 5x2.5 Dca | [15 empty] | VV | 2 | 1 | True | 0 | ROZPOCET
| VV |  | REZERVA spalinové ventilátory z RH - půda /1, | [15 empty] | VV | 2 | 1 | True | 0 | ROZPOCET
| VV |  | 106 |  | 106 | [13 empty] | VV | 2 | 2 | True | 0 | ROZPOCET
| VV |  | REZERVA spalinové ventilátory z RH - půda /2 | [15 empty] | VV | 2 | 1 | True | 0 | ROZPOCET
| VV |  | 106 |  | 106 | [13 empty] | VV | 2 | 2 | True | 0 | ROZPOCET
| VV |  | WL1.25 | [15 empty] | VV | 2 | 1 | True | 0 | ROZPOCET
| VV |  | 31 |  | 31 | [13 empty] | VV | 2 | 2 | True | 0 | ROZPOCET
| VV |  | WL3.32 | [15 empty] | VV | 2 | 1 | True | 0 | ROZPOCET
| VV |  | 31 |  | 31 | [13 empty] | VV | 2 | 2 | True | 0 | ROZPOCET
| VV |  | WL4.9 | [15 empty] | VV | 2 | 1 | True | 0 | ROZPOCET
| VV |  | 92+16+8+22*1,5 |  | 149 | [13 empty] | VV | 2 | 2 | True | 0 | ROZPOCET
| VV |  | WL62 | [15 empty] | VV | 2 | 1 | True | 0 | ROZPOCET
| VV |  | 14 |  | 14 | [13 empty] | VV | 2 | 2 | True | 0 | ROZPOCET
| VV |  | WL63 | [15 empty] | VV | 2 | 1 | True | 0 | ROZPOCET
| VV |  | 11 |  | 11 | [13 empty] | VV | 2 | 2 | True | 0 | ROZPOCET
| VV |  | WL67 | [15 empty] | VV | 2 | 1 | True | 0 | ROZPOCET
| VV |  | 34 |  | 34 | [13 empty] | VV | 2 | 2 | True | 0 | ROZPOCET
| VV |  | WL68 | [15 empty] | VV | 2 | 1 | True | 0 | ROZPOCET
| VV |  | 34 |  | 34 | [13 empty] | VV | 2 | 2 | True | 0 | ROZPOCET
| VV |  | WL71 | [15 empty] | VV | 2 | 1 | True | 0 | ROZPOCET
| VV |  | 31 |  | 31 | [13 empty] | VV | 2 | 2 | True | 0 | ROZPOCET
| VV |  | WL74 | [15 empty] | VV | 2 | 1 | True | 0 | ROZPOCET
| VV |  | 31 |  | 31 | [13 empty] | VV | 2 | 2 | True | 0 | ROZPOCET
| VV |  | WL78 | [15 empty] | VV | 2 | 1 | True | 0 | ROZPOCET
| VV |  | 40 |  | 40 | [13 empty] | VV | 2 | 2 | True | 0 | ROZPOCET
| VV |  | WL79 | [15 empty] | VV | 2 | 1 | True | 0 | ROZPOCET
| VV |  | 38 |  | 38 | [13 empty] | VV | 2 | 2 | True | 0 | ROZPOCET
| VV |  | WL80 | [15 empty] | VV | 2 | 1 | True | 0 | ROZPOCET
| VV |  | 39 |  | 39 | [13 empty] | VV | 2 | 2 | True | 0 | ROZPOCET
| VV |  | WL81 | [15 empty] | VV | 2 | 1 | True | 0 | ROZPOCET
| VV |  | 42 |  | 42 | [13 empty] | VV | 2 | 2 | True | 0 | ROZPOCET
| VV |  | WL82 | [15 empty] | VV | 2 | 1 | True | 0 | ROZPOCET
| VV |  | 19 |  | 19 | [13 empty] | VV | 2 | 2 | True | 0 | ROZPOCET
| VV |  | Mezisoučet |  | 756 | [13 empty] | VV | 2 | 3 | True | 0 | ROZPOCET
| VV |  | Součet |  | 1822 | [13 empty] | VV | 2 | 4 | True | 1 | ROZPOCET
53 | M | KCU5_1.5_23Dca | kabel CYKY 5x1.5 Dca | m | 770 |  | 0 |  |  |  | snížená |  | 0 | 0 | 0 | 0 | 0 | 32 | M | 2 |  |  |  | ROZPOCET | 0 | 0 | 0 | 0 | 0 | 2 | 0 | 16 | 1666721715
| PP |  | kabel CYKY 5x1.5 Dca | [15 empty] | PP | 2
| P |  | Poznámka k položce: kabel dle vyhl. 23/2008 Sb., 268/2011 Sb., dle ČSN EN 50399:2012 splňuje kategorii Dca | [15 empty] | P | 2
| VV |  | 700*1,1 'Přepočtené koeficientem množství |  | 770 | [13 empty] | VV | 2 | 2 | False | 1 | ROZPOCET
54 | M | KCU5_2.5_23Dca | kabel CYKY 5x2.5 Dca | m | 831.6 |  | 0 |  |  |  | snížená |  | 0 | 0 | 0 | 0 | 0 | 32 | M | 2 |  |  |  | ROZPOCET | 0 | 0 | 0 | 0 | 0 | 2 | 0 | 16 | 138838447
| PP |  | kabel CYKY 5x2.5 Dca | [15 empty] | PP | 2
| P |  | Poznámka k položce: kabel dle vyhl. 23/2008 Sb., 268/2011 Sb., dle ČSN EN 50399:2012 splňuje kategorii Dca | [15 empty] | P | 2
| VV |  | 756*1,1 'Přepočtené koeficientem množství |  | 831.6 | [13 empty] | VV | 2 | 2 | False | 1 | ROZPOCET
55 | M | KCUV5_2.5 | kabel požárně odolný 1-CXKH-V 5x2.5 P60R, B2ca,s1,d1 | m | 402.6 |  | 0 |  |  |  | snížená |  | 0 | 0 | 0 | 0 | 0 | 32 | M | 2 |  |  |  | ROZPOCET | 0 | 0 | 0 | 0 | 0 | 2 | 0 | 16 | -2123634914
| PP |  | kabel požárně odolný 1-CXKH-V 5x2.5 P60R, B2ca,s1,d1 | [15 empty] | PP | 2
| P |  | Poznámka k položce: kabel splňuje podmínky pro volně vedené kabely dle vyhl. 23/2008 Sb.a 268/2011 Sb. a splňuje funkční schopnost při požáru 60 minut | [15 empty] | P | 2
| VV |  | 366*1,1 'Přepočtené koeficientem množství |  | 402.6 | [13 empty] | VV | 2 | 2 | False | 1 | ROZPOCET
56 | K | 741122642 | Montáž kabel Cu plný kulatý žíla 5x4 až 6 mm2 uložený pevně (CYKY) | m | 118 |  | 0 | CS ÚRS 2020 01 |  |  | snížená |  | 0 | 0 | 0 | 0 | 0 | 16 | K | 2 |  |  |  | ROZPOCET | 0 | 0 | 0 | 0 | 0 | 2 | 0 | 16 | -510828805
| PP |  | Montáž kabelů měděných bez ukončení uložených pevně plných kulatých nebo bezhalogenových (CYKY) počtu a průřezu žil 5x4 až 6 mm2 | [15 empty] | PP | 2
| VV |  | CXKH-R-J 5x4 | [15 empty] | VV | 2 | 1 | True | 0 | ROZPOCET
| VV |  | WL7 | [15 empty] | VV | 2 | 1 | True | 0 | ROZPOCET
| VV |  | 24 |  | 24 | [13 empty] | VV | 2 | 2 | True | 0 | ROZPOCET
| VV |  | Mezisoučet |  | 24 | [13 empty] | VV | 2 | 3 | True | 0 | ROZPOCET
| VV |  | CYKY-J 5x4 Dca | [15 empty] | VV | 2 | 1 | True | 0 | ROZPOCET
| VV |  | WL61 | [15 empty] | VV | 2 | 1 | True | 0 | ROZPOCET
| VV |  | 18 |  | 18 | [13 empty] | VV | 2 | 2 | True | 0 | ROZPOCET
| VV |  | WL77 | [15 empty] | VV | 2 | 1 | True | 0 | ROZPOCET
| VV |  | 18 |  | 18 | [13 empty] | VV | 2 | 2 | True | 0 | ROZPOCET
| VV |  | WL84 | [15 empty] | VV | 2 | 1 | True | 0 | ROZPOCET
| VV |  | 29 |  | 29 | [13 empty] | VV | 2 | 2 | True | 0 | ROZPOCET
| VV |  | WL85 | [15 empty] | VV | 2 | 1 | True | 0 | ROZPOCET
| VV |  | 29 |  | 29 | [13 empty] | VV | 2 | 2 | True | 0 | ROZPOCET
| VV |  | Mezisoučet |  | 94 | [13 empty] | VV | 2 | 3 | True | 0 | ROZPOCET
| VV |  | Součet |  | 118 | [13 empty] | VV | 2 | 4 | True | 1 | ROZPOCET
57 | M | KCU5_4_23Dca | kabel CYKY 5x4 Dca | m | 103.4 |  | 0 |  |  |  | snížená |  | 0 | 0 | 0 | 0 | 0 | 32 | M | 2 |  |  |  | ROZPOCET | 0 | 0 | 0 | 0 | 0 | 2 | 0 | 16 | 527519711
| PP |  | kabel CYKY 5x4 Dca | [15 empty] | PP | 2
| P |  | Poznámka k položce: kabel dle vyhl. 23/2008 Sb., 268/2011 Sb., dle ČSN EN 50399:2012 splňuje kategorii Dca | [15 empty] | P | 2
| VV |  | 94*1,1 'Přepočtené koeficientem množství |  | 103.4 | [13 empty] | VV | 2 | 2 | False | 1 | ROZPOCET
58 | M | KCU5_4_23 | kabel bezhalogenový 1-CXKH-R 5x4 B2ca,s1,d0 | m | 26.4 |  | 0 |  |  |  | snížená |  | 0 | 0 | 0 | 0 | 0 | 32 | M | 2 |  |  |  | ROZPOCET | 0 | 0 | 0 | 0 | 0 | 2 | 0 | 16 | 1701641182
| PP |  | kabel bezhalogenový 1-CXKH-R 5x4 B2ca,s1,d0 | [15 empty] | PP | 2
| P |  | Poznámka k položce: kabel dle vyhl. 23/2008 Sb., 268/2011 Sb., dle ČSN EN 50399:2012 splňuje kategorii B2ca,s1,d0 | [15 empty] | P | 2
| VV |  | 24*1,1 'Přepočtené koeficientem množství |  | 26.4 | [13 empty] | VV | 2 | 2 | False | 1 | ROZPOCET
59 | K | 741122643 | Montáž kabel Cu plný kulatý žíla 5x10 mm2 uložený pevně (CYKY) | m | 35 |  | 0 | CS ÚRS 2020 01 |  |  | snížená |  | 0 | 0 | 0 | 0 | 0 | 16 | K | 2 |  |  |  | ROZPOCET | 0 | 0 | 0 | 0 | 0 | 2 | 0 | 16 | -168251703
| PP |  | Montáž kabelů měděných bez ukončení uložených pevně plných kulatých nebo bezhalogenových (CYKY) počtu a průřezu žil 5x10 mm2 | [15 empty] | PP | 2
| VV |  | CXKH-V-J 5x10 P60R | [15 empty] | VV | 2 | 1 | True | 0 | ROZPOCET
| VV |  | WLP7 | [15 empty] | VV | 2 | 1 | True | 0 | ROZPOCET
| VV |  | 35 |  | 35 | [13 empty] | VV | 2 | 2 | True | 1 | ROZPOCET
60 | M | KCUV5_10 | kabel požárně odolný 1-CXKH-V 5x10 P60R, B2ca,s1,d1 | m | 38.5 |  | 0 |  |  |  | snížená |  | 0 | 0 | 0 | 0 | 0 | 32 | M | 2 |  |  |  | ROZPOCET | 0 | 0 | 0 | 0 | 0 | 2 | 0 | 16 | -1243201587
| PP |  | kabel požárně odolný 1-CXKH-V 5x10 P60R, B2ca,s1,d1 | [15 empty] | PP | 2
| P |  | Poznámka k položce: kabel splňuje podmínky pro volně vedené kabely dle vyhl. 23/2008 Sb.a 268/2011 Sb. a splňuje funkční schopnost při požáru 60 minut | [15 empty] | P | 2
| VV |  | 35*1,1 'Přepočtené koeficientem množství |  | 38.5 | [13 empty] | VV | 2 | 2 | False | 1 | ROZPOCET
61 | K | 741122644 | Montáž kabel Cu plný kulatý žíla 5x16 mm2 uložený pevně (CYKY) | m | 233 |  | 0 | CS ÚRS 2020 01 |  |  | snížená |  | 0 | 0 | 0 | 0 | 0 | 16 | K | 2 |  |  |  | ROZPOCET | 0 | 0 | 0 | 0 | 0 | 2 | 0 | 16 | -1229417594
| PP |  | Montáž kabelů měděných bez ukončení uložených pevně plných kulatých nebo bezhalogenových (CYKY) počtu a průřezu žil 5x16 mm2 | [15 empty] | PP | 2
| VV |  | CXKH-R-J 5x16 | [15 empty] | VV | 2 | 1 | True | 0 | ROZPOCET
| VV |  | WL10 | [15 empty] | VV | 2 | 1 | True | 0 | ROZPOCET
| VV |  | 24 |  | 24 | [13 empty] | VV | 2 | 2 | True | 0 | ROZPOCET
| VV |  | WL11 | [15 empty] | VV | 2 | 1 | True | 0 | ROZPOCET
| VV |  | 77 |  | 77 | [13 empty] | VV | 2 | 2 | True | 0 | ROZPOCET
| VV |  | WL6 | [15 empty] | VV | 2 | 1 | True | 0 | ROZPOCET
| VV |  | 52 |  | 52 | [13 empty] | VV | 2 | 2 | True | 0 | ROZPOCET
| VV |  | WL8 | [15 empty] | VV | 2 | 1 | True | 0 | ROZPOCET
| VV |  | 16 |  | 16 | [13 empty] | VV | 2 | 2 | True | 0 | ROZPOCET
| VV |  | WL9 | [15 empty] | VV | 2 | 1 | True | 0 | ROZPOCET
| VV |  | 64 |  | 64 | [13 empty] | VV | 2 | 2 | True | 0 | ROZPOCET
| VV |  | Součet |  | 233 | [13 empty] | VV | 2 | 4 | True | 1 | ROZPOCET
62 | M | KCU5_16_23 | kabel bezhalogenový 1-CXKE-R 5x16 B2ca,s1,d0 | m | 256.3 |  | 0 |  |  |  | snížená |  | 0 | 0 | 0 | 0 | 0 | 32 | M | 2 |  |  |  | ROZPOCET | 0 | 0 | 0 | 0 | 0 | 2 | 0 | 16 | -1552449513
| PP |  | kabel bezhalogenový 1-CXKE-R 5x16 B2ca,s1,d0 | [15 empty] | PP | 2
| P |  | Poznámka k položce: kabel dle vyhl. 23/2008 Sb., 268/2011 Sb., dle ČSN EN 50399:2012 splňuje kategorii B2ca,s1,d0 | [15 empty] | P | 2
| VV |  | 233*1,1 'Přepočtené koeficientem množství |  | 256.3 | [13 empty] | VV | 2 | 2 | False | 1 | ROZPOCET
63 | K | 741130001 | Ukončení vodič izolovaný do 2,5mm2 v rozváděči nebo na přístroji | kus | 1974 |  | 0 | CS ÚRS 2020 01 |  |  | snížená |  | 0 | 0 | 0 | 0 | 0 | 16 | K | 2 |  |  |  | ROZPOCET | 0 | 0 | 0 | 0 | 0 | 2 | 0 | 16 | 1680211610
| PP |  | Ukončení vodičů izolovaných s označením a zapojením v rozváděči nebo na přístroji, průřezu žíly do 2,5 mm2 | [15 empty] | PP | 2
| VV |  | (3*2)*(6+2+2+1+43+2+6+3+6+6+22+31+49+41+52) |  | 1632 | [13 empty] | VV | 2 | 2 | True | 0 | ROZPOCET
| VV |  | (5*2)*(6+6+3+4+5+3) |  | 270 | [13 empty] | VV | 2 | 2 | True | 0 | ROZPOCET
| VV |  | (2*2)*(10) |  | 40 | [13 empty] | VV | 2 | 2 | True | 0 | ROZPOCET
| VV |  | (4*2)*(4) |  | 32 | [13 empty] | VV | 2 | 2 | True | 0 | ROZPOCET
| VV |  | Součet |  | 1974 | [13 empty] | VV | 2 | 4 | True | 1 | ROZPOCET
64 | K | 741130003 | Ukončení vodič izolovaný do 4 mm2 v rozváděči nebo na přístroji | kus | 156 |  | 0 | CS ÚRS 2020 01 |  |  | snížená |  | 0 | 0 | 0 | 0 | 0 | 16 | K | 2 |  |  |  | ROZPOCET | 0 | 0 | 0 | 0 | 0 | 2 | 0 | 16 | -878606185
| PP |  | Ukončení vodičů izolovaných s označením a zapojením v rozváděči nebo na přístroji, průřezu žíly do 4 mm2 | [15 empty] | PP | 2
| VV |  | (1*2)*(53) |  | 106 | [13 empty] | VV | 2 | 2 | True | 0 | ROZPOCET
| VV |  | (5*2)*(3+2) |  | 50 | [13 empty] | VV | 2 | 2 | True | 0 | ROZPOCET
| VV |  | Součet |  | 156 | [13 empty] | VV | 2 | 4 | True | 1 | ROZPOCET
65 | K | 741130004 | Ukončení vodič izolovaný do 6 mm2 v rozváděči nebo na přístroji | kus | 8 |  | 0 | CS ÚRS 2020 01 |  |  | snížená |  | 0 | 0 | 0 | 0 | 0 | 16 | K | 2 |  |  |  | ROZPOCET | 0 | 0 | 0 | 0 | 0 | 2 | 0 | 16 | -1187097290
| PP |  | Ukončení vodičů izolovaných s označením a zapojením v rozváděči nebo na přístroji, průřezu žíly do 6 mm2 | [15 empty] | PP | 2
| VV |  | (1*2)*4 |  | 8 | [13 empty] | VV | 2 | 2 | True | 1 | ROZPOCET
66 | K | 741130005 | Ukončení vodič izolovaný do 10 mm2 v rozváděči nebo na přístroji | kus | 28 |  | 0 | CS ÚRS 2020 01 |  |  | snížená |  | 0 | 0 | 0 | 0 | 0 | 16 | K | 2 |  |  |  | ROZPOCET | 0 | 0 | 0 | 0 | 0 | 2 | 0 | 16 | -756131545
| PP |  | Ukončení vodičů izolovaných s označením a zapojením v rozváděči nebo na přístroji, průřezu žíly do 10 mm2 | [15 empty] | PP | 2
| VV |  | (1*2)*(9) |  | 18 | [13 empty] | VV | 2 | 2 | True | 0 | ROZPOCET
| VV |  | (5*2)*(1) |  | 10 | [13 empty] | VV | 2 | 2 | True | 0 | ROZPOCET
| VV |  | Součet |  | 28 | [13 empty] | VV | 2 | 4 | True | 1 | ROZPOCET
67 | K | 741130006 | Ukončení vodič izolovaný do 16 mm2 v rozváděči nebo na přístroji | kus | 70 |  | 0 | CS ÚRS 2020 01 |  |  | snížená |  | 0 | 0 | 0 | 0 | 0 | 16 | K | 2 |  |  |  | ROZPOCET | 0 | 0 | 0 | 0 | 0 | 2 | 0 | 16 | -803735066
| PP |  | Ukončení vodičů izolovaných s označením a zapojením v rozváděči nebo na přístroji, průřezu žíly do 16 mm2 | [15 empty] | PP | 2
| VV |  | (1*2)*(5) |  | 10 | [13 empty] | VV | 2 | 2 | True | 0 | ROZPOCET
| VV |  | (5*2)*(2+4) |  | 60 | [13 empty] | VV | 2 | 2 | True | 0 | ROZPOCET
| VV |  | Součet |  | 70 | [13 empty] | VV | 2 | 4 | True | 1 | ROZPOCET
68 | K | 741130007 | Ukončení vodič izolovaný do 25 mm2 v rozváděči nebo na přístroji | kus | 28 |  | 0 | CS ÚRS 2020 01 |  |  | snížená |  | 0 | 0 | 0 | 0 | 0 | 16 | K | 2 |  |  |  | ROZPOCET | 0 | 0 | 0 | 0 | 0 | 2 | 0 | 16 | -502639171
| PP |  | Ukončení vodičů izolovaných s označením a zapojením v rozváděči nebo na přístroji, průřezu žíly do 25 mm2 | [15 empty] | PP | 2
| VV |  | (1*2)*(9) |  | 18 | [13 empty] | VV | 2 | 2 | True | 0 | ROZPOCET
| VV |  | (5*2)*(1) |  | 10 | [13 empty] | VV | 2 | 2 | True | 0 | ROZPOCET
| VV |  | Součet |  | 28 | [13 empty] | VV | 2 | 4 | True | 1 | ROZPOCET
69 | K | 741130008 | Ukončení vodič izolovaný do 35 mm2 v rozváděči nebo na přístroji | kus | 20 |  | 0 | CS ÚRS 2020 01 |  |  | snížená |  | 0 | 0 | 0 | 0 | 0 | 16 | K | 2 |  |  |  | ROZPOCET | 0 | 0 | 0 | 0 | 0 | 2 | 0 | 16 | 1718718890
| PP |  | Ukončení vodičů izolovaných s označením a zapojením v rozváděči nebo na přístroji, průřezu žíly do 35 mm2 | [15 empty] | PP | 2
| VV |  | (5*2)*2 |  | 20 | [13 empty] | VV | 2 | 2 | True | 1 | ROZPOCET
70 | K | 741130011 | Ukončení vodič izolovaný do 50 mm2 v rozváděči nebo na přístroji | kus | 10 |  | 0 | CS ÚRS 2020 01 |  |  | snížená |  | 0 | 0 | 0 | 0 | 0 | 16 | K | 2 |  |  |  | ROZPOCET | 0 | 0 | 0 | 0 | 0 | 2 | 0 | 16 | 213089317
| PP |  | Ukončení vodičů izolovaných s označením a zapojením v rozváděči nebo na přístroji, průřezu žíly do 50 mm2 | [15 empty] | PP | 2
| VV |  | (5*2)*1 |  | 10 | [13 empty] | VV | 2 | 2 | True | 1 | ROZPOCET
71 | K | 741130012 | Ukončení vodič izolovaný do 70 mm2 v rozváděči nebo na přístroji | kus | 10 |  | 0 | CS ÚRS 2020 01 |  |  | snížená |  | 0 | 0 | 0 | 0 | 0 | 16 | K | 2 |  |  |  | ROZPOCET | 0 | 0 | 0 | 0 | 0 | 2 | 0 | 16 | 1474903023
| PP |  | Ukončení vodičů izolovaných s označením a zapojením v rozváděči nebo na přístroji, průřezu žíly do 70 mm2 | [15 empty] | PP | 2
| VV |  | (5*2)*1 |  | 10 | [13 empty] | VV | 2 | 2 | True | 1 | ROZPOCET
72 | K | 741130014 | Ukončení vodič izolovaný do 120mm2 v rozváděči nebo na přístroji | kus | 2 |  | 0 | CS ÚRS 2020 01 |  |  | snížená |  | 0 | 0 | 0 | 0 | 0 | 16 | K | 2 |  |  |  | ROZPOCET | 0 | 0 | 0 | 0 | 0 | 2 | 0 | 16 | -228695190
| PP |  | Ukončení vodičů izolovaných s označením a zapojením v rozváděči nebo na přístroji, průřezu žíly do 120 mm2 | [15 empty] | PP | 2
| VV |  | 2 |  | 2 | [13 empty] | VV | 2 | 2 | True | 1 | ROZPOCET
73 | K | 741130017 | Ukončení vodič izolovaný do 240mm2 v rozváděči nebo na přístroji | kus | 6 |  | 0 | CS ÚRS 2020 01 |  |  | snížená |  | 0 | 0 | 0 | 0 | 0 | 16 | K | 2 |  |  |  | ROZPOCET | 0 | 0 | 0 | 0 | 0 | 2 | 0 | 16 | -809275384
| PP |  | Ukončení vodičů izolovaných s označením a zapojením v rozváděči nebo na přístroji, průřezu žíly do 240 mm2 | [15 empty] | PP | 2
| VV |  | 3+3 |  | 6 | [13 empty] | VV | 2 | 2 | True | 1 | ROZPOCET
74 | K | 741210002 | Montáž rozvodnice oceloplechová nebo plastová běžná do 50 kg | kus | 2 |  | 0 | CS ÚRS 2020 01 |  |  | snížená |  | 0 | 0 | 0 | 0 | 0 | 16 | K | 2 |  |  |  | ROZPOCET | 0 | 0 | 0 | 0 | 0 | 2 | 0 | 16 | 438647570
| PP |  | Montáž rozvodnic oceloplechových nebo plastových bez zapojení vodičů běžných, hmotnosti do 50 kg | [15 empty] | PP | 2
| VV |  | RPO | [15 empty] | VV | 2 | 1 | True | 0 | ROZPOCET
| VV |  | 1 |  | 1 | [13 empty] | VV | 2 | 2 | True | 0 | ROZPOCET
| VV |  | R-ATS | [15 empty] | VV | 2 | 1 | True | 0 | ROZPOCET
| VV |  | 1 |  | 1 | [13 empty] | VV | 2 | 2 | True | 0 | ROZPOCET
| VV |  | Součet |  | 2 | [13 empty] | VV | 2 | 4 | True | 1 | ROZPOCET
75 | K | 741210003 | Montáž rozvodnice oceloplechová nebo plastová běžná do 100 kg | kus | 4 |  | 0 | CS ÚRS 2020 01 |  |  | snížená |  | 0 | 0 | 0 | 0 | 0 | 16 | K | 2 |  |  |  | ROZPOCET | 0 | 0 | 0 | 0 | 0 | 2 | 0 | 16 | -353023205
| PP |  | Montáž rozvodnic oceloplechových nebo plastových bez zapojení vodičů běžných, hmotnosti do 100 kg | [15 empty] | PP | 2
| VV |  | R2.1-R3.2 | [15 empty] | VV | 2 | 1 | True | 0 | ROZPOCET
| VV |  | 1+1+1+1 |  | 4 | [13 empty] | VV | 2 | 2 | True | 1 | ROZPOCET
76 | K | 741210203 | Montáž rozváděč skříňový nebo panelový dělitelný pole do 400 kg | kus | 1 |  | 0 | CS ÚRS 2020 01 |  |  | snížená |  | 0 | 0 | 0 | 0 | 0 | 16 | K | 2 |  |  |  | ROZPOCET | 0 | 0 | 0 | 0 | 0 | 2 | 0 | 16 | -2059619177
| PP |  | Montáž rozváděčů skříňových nebo panelových bez zapojení vodičů dělitelných, hmotnosti jednoho pole do 400 kg | [15 empty] | PP | 2
| VV |  | RH | [15 empty] | VV | 2 | 1 | True | 0 | ROZPOCET
| VV |  | 1 |  | 1 | [13 empty] | VV | 2 | 2 | True | 1 | ROZPOCET
77 | K | 741310011 | Montáž ovladač nástěnný 1/0-tlačítkový zapínací prostředí normální | kus | 105 |  | 0 | CS ÚRS 2020 01 |  |  | snížená |  | 0 | 0 | 0 | 0 | 0 | 16 | K | 2 |  |  |  | ROZPOCET | 0 | 0 | 0 | 0 | 0 | 2 | 0 | 16 | -1373166697
| PP |  | Montáž spínačů jedno nebo dvoupólových nástěnných se zapojením vodičů, pro prostředí normální ovladačů, řazení 1/0-tlačítkových zapínacích | [15 empty] | PP | 2
| VV |  | IP20 | [15 empty] | VV | 2 | 1 | True | 0 | ROZPOCET
| VV |  | dle výkresu D.1.4.3-201 | [15 empty] | VV | 2 | 1 | True | 0 | ROZPOCET
| VV |  | 5+0 |  | 5 | [13 empty] | VV | 2 | 2 | True | 0 | ROZPOCET
| VV |  | dle výkresu D.1.4.3-202 | [15 empty] | VV | 2 | 1 | True | 0 | ROZPOCET
| VV |  | 42+5 |  | 47 | [13 empty] | VV | 2 | 2 | True | 0 | ROZPOCET
| VV |  | dle výkresu D.1.4.3-203 | [15 empty] | VV | 2 | 1 | True | 0 | ROZPOCET
| VV |  | 40+5 |  | 45 | [13 empty] | VV | 2 | 2 | True | 0 | ROZPOCET
| VV |  | Mezisoučet |  | 97 | [13 empty] | VV | 2 | 3 | True | 0 | ROZPOCET
| VV |  | IP44 | [15 empty] | VV | 2 | 1 | True | 0 | ROZPOCET
| VV |  | dle výkresu D.1.4.3-201 | [15 empty] | VV | 2 | 1 | True | 0 | ROZPOCET
| VV |  | 2+0 |  | 2 | [13 empty] | VV | 2 | 2 | True | 0 | ROZPOCET
| VV |  | dle výkresu D.1.4.3-202 | [15 empty] | VV | 2 | 1 | True | 0 | ROZPOCET
| VV |  | 0+2 |  | 2 | [13 empty] | VV | 2 | 2 | True | 0 | ROZPOCET
| VV |  | dle výkresu D.1.4.3-203 | [15 empty] | VV | 2 | 1 | True | 0 | ROZPOCET
| VV |  | 0+2 |  | 2 | [13 empty] | VV | 2 | 2 | True | 0 | ROZPOCET
| VV |  | Mezisoučet |  | 6 | [13 empty] | VV | 2 | 3 | True | 0 | ROZPOCET
| VV |  | TS/CS | [15 empty] | VV | 2 | 1 | True | 0 | ROZPOCET
| VV |  | 1+1 |  | 2 | [13 empty] | VV | 2 | 2 | True | 0 | ROZPOCET
| VV |  | Součet |  | 105 | [13 empty] | VV | 2 | 4 | True | 1 | ROZPOCET
78 | M | tl0/1_IP20 | ovladač tlačítkový 1/0So, pod omítku, barva bílá, IP20, kompletní | ks | 97 |  | 0 |  |  |  | snížená |  | 0 | 0 | 0 | 0 | 0 | 32 | M | 2 |  |  |  | ROZPOCET | 0 | 0 | 0 | 0 | 0 | 2 | 0 | 16 | 297566668
| PP |  | ovladač tlačítkový 1/0So, pod omítku, barva bílá, IP20, kompletní | [15 empty] | PP | 2
79 | M | tl0/1_IP44 | ovladač tlačítkový 1/0So, pod omítku, barva bílá, IP44, kompletní | ks | 6 |  | 0 |  |  |  | snížená |  | 0 | 0 | 0 | 0 | 0 | 32 | M | 2 |  |  |  | ROZPOCET | 0 | 0 | 0 | 0 | 0 | 2 | 0 | 16 | -1143503834
| PP |  | ovladač tlačítkový 1/0So, pod omítku, barva bílá, IP44, kompletní | [15 empty] | PP | 2
80 | M | R_ts/cs_NC02 | tlačítko bezpečnostní vypínací s dvěma nezávislými kontakty NC pro TOTAL STOP/CENTRAL STOP, s rozbíjecím sklíčkem, 230V, kompletní | ks | 2 |  | 0 |  |  |  | snížená |  | 0 | 0 | 0 | 0 | 0 | 32 | M | 2 |  |  |  | ROZPOCET | 0 | 0 | 0 | 0 | 0 | 2 | 0 | 16 | -1426260811
| PP |  | tlačítko bezpečnostní vypínací s dvěma nezávislými kontakty NC pro TOTAL STOP/CENTRAL STOP, s rozbíjecím sklíčkem, 230V, kompletní | [15 empty] | PP | 2
81 | K | 741310201 | Montáž vypínač (polo)zapuštěný šroubové připojení 1-jednopólový | kus | 58 |  | 0 | CS ÚRS 2020 01 |  |  | snížená |  | 0 | 0 | 0 | 0 | 0 | 16 | K | 2 |  |  |  | ROZPOCET | 0 | 0 | 0 | 0 | 0 | 2 | 0 | 16 | -404892525
| PP |  | Montáž spínačů jedno nebo dvoupólových polozapuštěných nebo zapuštěných se zapojením vodičů šroubové připojení, pro prostředí normální vypínačů, řazení 1-jednopólových | [15 empty] | PP | 2
| VV |  | IP20 | [15 empty] | VV | 2 | 1 | True | 0 | ROZPOCET
| VV |  | dle výkresu D.1.4.3-201 | [15 empty] | VV | 2 | 1 | True | 0 | ROZPOCET
| VV |  | 10 |  | 10 | [13 empty] | VV | 2 | 2 | True | 0 | ROZPOCET
| VV |  | dle výkresu D.1.4.3-202 | [15 empty] | VV | 2 | 1 | True | 0 | ROZPOCET
| VV |  | 17 |  | 17 | [13 empty] | VV | 2 | 2 | True | 0 | ROZPOCET
| VV |  | dle výkresu D.1.4.3-203 | [15 empty] | VV | 2 | 1 | True | 0 | ROZPOCET
| VV |  | 23 |  | 23 | [13 empty] | VV | 2 | 2 | True | 0 | ROZPOCET
| VV |  | Mezisoučet |  | 50 | [13 empty] | VV | 2 | 3 | True | 0 | ROZPOCET
| VV |  | IP44 | [15 empty] | VV | 2 | 1 | True | 0 | ROZPOCET
| VV |  | dle výkresu D.1.4.3-201 | [15 empty] | VV | 2 | 1 | True | 0 | ROZPOCET
| VV |  | 6 |  | 6 | [13 empty] | VV | 2 | 2 | True | 0 | ROZPOCET
| VV |  | dle výkresu D.1.4.3-202 | [15 empty] | VV | 2 | 1 | True | 0 | ROZPOCET
| VV |  | 1 |  | 1 | [13 empty] | VV | 2 | 2 | True | 0 | ROZPOCET
| VV |  | dle výkresu D.1.4.3-203 | [15 empty] | VV | 2 | 1 | True | 0 | ROZPOCET
| VV |  | 1 |  | 1 | [13 empty] | VV | 2 | 2 | True | 0 | ROZPOCET
| VV |  | Mezisoučet |  | 8 | [13 empty] | VV | 2 | 3 | True | 0 | ROZPOCET
| VV |  | Součet |  | 58 | [13 empty] | VV | 2 | 4 | True | 1 | ROZPOCET
82 | M | ř1_IP20 | spínač ř.1, pod omítku, barva bílá, IP20, kompletní | ks | 50 |  | 0 |  |  |  | snížená |  | 0 | 0 | 0 | 0 | 0 | 32 | M | 2 |  |  |  | ROZPOCET | 0 | 0 | 0 | 0 | 0 | 2 | 0 | 16 | 1255545859
| PP |  | spínač ř.1, pod omítku, barva bílá, IP20, kompletní | [15 empty] | PP | 2
83 | M | ř1_IP44 | spínač ř.1, pod omítku, barva bílá, IP44, kompletní | ks | 8 |  | 0 |  |  |  | snížená |  | 0 | 0 | 0 | 0 | 0 | 32 | M | 2 |  |  |  | ROZPOCET | 0 | 0 | 0 | 0 | 0 | 2 | 0 | 16 | 595675437
| PP |  | spínač ř.1, pod omítku, barva bílá, IP44, kompletní | [15 empty] | PP | 2
84 | K | 741310221 | Montáž spínač (polo)zapuštěný šroubové připojení řazení 2-pro žaluzie | kus | 32 |  | 0 | CS ÚRS 2020 01 |  |  | snížená |  | 0 | 0 | 0 | 0 | 0 | 16 | K | 2 |  |  |  | ROZPOCET | 0 | 0 | 0 | 0 | 0 | 2 | 0 | 16 | 717209916
| PP |  | Montáž spínačů jedno nebo dvoupólových polozapuštěných nebo zapuštěných se zapojením vodičů šroubové připojení, pro prostředí normální spínačů, řazení 2-pro žaluzie | [15 empty] | PP | 2
| VV |  | IP20 | [15 empty] | VV | 2 | 1 | True | 0 | ROZPOCET
| VV |  | dle výkresu D.1.4.3-201 | [15 empty] | VV | 2 | 1 | True | 0 | ROZPOCET
| VV |  | 0 |  | 0 | [13 empty] | VV | 2 | 2 | True | 0 | ROZPOCET
| VV |  | dle výkresu D.1.4.3-202 | [15 empty] | VV | 2 | 1 | True | 0 | ROZPOCET
| VV |  | 17 |  | 17 | [13 empty] | VV | 2 | 2 | True | 0 | ROZPOCET
| VV |  | dle výkresu D.1.4.3-203 | [15 empty] | VV | 2 | 1 | True | 0 | ROZPOCET
| VV |  | 15 |  | 15 | [13 empty] | VV | 2 | 2 | True | 0 | ROZPOCET
| VV |  | Mezisoučet |  | 32 | [13 empty] | VV | 2 | 3 | True | 0 | ROZPOCET
| VV |  | Součet |  | 32 | [13 empty] | VV | 2 | 4 | True | 1 | ROZPOCET
85 | M | n_zaluzie | spínač mechanický žaluziový 1/0+1/0 s blokováním, kompletní, barva bílá | ks | 32 |  | 0 |  |  |  | snížená |  | 0 | 0 | 0 | 0 | 0 | 32 | M | 2 |  |  |  | ROZPOCET | 0 | 0 | 0 | 0 | 0 | 2 | 0 | 16 | -1386707052
| PP |  | spínač mechanický žaluziový 1/0+1/0 s blokováním, kompletní, barva bílá | [15 empty] | PP | 2
86 | K | 741310231 | Montáž přepínač (polo)zapuštěný šroubové připojení 5-seriový | kus | 20 |  | 0 | CS ÚRS 2020 01 |  |  | snížená |  | 0 | 0 | 0 | 0 | 0 | 16 | K | 2 |  |  |  | ROZPOCET | 0 | 0 | 0 | 0 | 0 | 2 | 0 | 16 | 257162845
| PP |  | Montáž spínačů jedno nebo dvoupólových polozapuštěných nebo zapuštěných se zapojením vodičů šroubové připojení, pro prostředí normální přepínačů, řazení 5-sériových | [15 empty] | PP | 2
| VV |  | IP20 | [15 empty] | VV | 2 | 1 | True | 0 | ROZPOCET
| VV |  | dle výkresu D.1.4.3-201 | [15 empty] | VV | 2 | 1 | True | 0 | ROZPOCET
| VV |  | 3 |  | 3 | [13 empty] | VV | 2 | 2 | True | 0 | ROZPOCET
| VV |  | dle výkresu D.1.4.3-202 | [15 empty] | VV | 2 | 1 | True | 0 | ROZPOCET
| VV |  | 7 |  | 7 | [13 empty] | VV | 2 | 2 | True | 0 | ROZPOCET
| VV |  | dle výkresu D.1.4.3-203 | [15 empty] | VV | 2 | 1 | True | 0 | ROZPOCET
| VV |  | 7 |  | 7 | [13 empty] | VV | 2 | 2 | True | 0 | ROZPOCET
| VV |  | Mezisoučet |  | 17 | [13 empty] | VV | 2 | 3 | True | 0 | ROZPOCET
| VV |  | IP44 | [15 empty] | VV | 2 | 1 | True | 0 | ROZPOCET
| VV |  | dle výkresu D.1.4.3-201 | [15 empty] | VV | 2 | 1 | True | 0 | ROZPOCET
| VV |  | 1 |  | 1 | [13 empty] | VV | 2 | 2 | True | 0 | ROZPOCET
| VV |  | dle výkresu D.1.4.3-202 | [15 empty] | VV | 2 | 1 | True | 0 | ROZPOCET
| VV |  | 1 |  | 1 | [13 empty] | VV | 2 | 2 | True | 0 | ROZPOCET
| VV |  | dle výkresu D.1.4.3-203 | [15 empty] | VV | 2 | 1 | True | 0 | ROZPOCET
| VV |  | 1 |  | 1 | [13 empty] | VV | 2 | 2 | True | 0 | ROZPOCET
| VV |  | Mezisoučet |  | 3 | [13 empty] | VV | 2 | 3 | True | 0 | ROZPOCET
| VV |  | Součet |  | 20 | [13 empty] | VV | 2 | 4 | True | 1 | ROZPOCET
87 | M | ř5_IP44 | přepínač ř.5, pod omítku, barva bílá, IP44, kompletní | ks | 3 |  | 0 |  |  |  | snížená |  | 0 | 0 | 0 | 0 | 0 | 32 | M | 2 |  |  |  | ROZPOCET | 0 | 0 | 0 | 0 | 0 | 2 | 0 | 16 | -1414954824
| PP |  | přepínač ř.5, pod omítku, barva bílá, IP44, kompletní | [15 empty] | PP | 2
88 | M | ř5_IP20 | přepínač ř.5, pod omítku, barva bílá, IP20, kompletní | ks | 17 |  | 0 |  |  |  | snížená |  | 0 | 0 | 0 | 0 | 0 | 32 | M | 2 |  |  |  | ROZPOCET | 0 | 0 | 0 | 0 | 0 | 2 | 0 | 16 | 97767506
| PP |  | přepínač ř.5, pod omítku, barva bílá, IP20, kompletní | [15 empty] | PP | 2
89 | K | 741310233 | Montáž přepínač (polo)zapuštěný šroubové připojení 6-střídavý | kus | 46 |  | 0 | CS ÚRS 2020 01 |  |  | snížená |  | 0 | 0 | 0 | 0 | 0 | 16 | K | 2 |  |  |  | ROZPOCET | 0 | 0 | 0 | 0 | 0 | 2 | 0 | 16 | -715581061
| PP |  | Montáž spínačů jedno nebo dvoupólových polozapuštěných nebo zapuštěných se zapojením vodičů šroubové připojení, pro prostředí normální přepínačů, řazení 6-střídavých | [15 empty] | PP | 2
| VV |  | IP20 | [15 empty] | VV | 2 | 1 | True | 0 | ROZPOCET
| VV |  | dle výkresu D.1.4.3-201 | [15 empty] | VV | 2 | 1 | True | 0 | ROZPOCET
| VV |  | 5 |  | 5 | [13 empty] | VV | 2 | 2 | True | 0 | ROZPOCET
| VV |  | dle výkresu D.1.4.3-202 | [15 empty] | VV | 2 | 1 | True | 0 | ROZPOCET
| VV |  | 15 |  | 15 | [13 empty] | VV | 2 | 2 | True | 0 | ROZPOCET
| VV |  | dle výkresu D.1.4.3-203 | [15 empty] | VV | 2 | 1 | True | 0 | ROZPOCET
| VV |  | 14 |  | 14 | [13 empty] | VV | 2 | 2 | True | 0 | ROZPOCET
| VV |  | Mezisoučet |  | 34 | [13 empty] | VV | 2 | 3 | True | 0 | ROZPOCET
| VV |  | IP44 | [15 empty] | VV | 2 | 1 | True | 0 | ROZPOCET
| VV |  | dle výkresu D.1.4.3-201 | [15 empty] | VV | 2 | 1 | True | 0 | ROZPOCET
| VV |  | 9 |  | 9 | [13 empty] | VV | 2 | 2 | True | 0 | ROZPOCET
| VV |  | dle výkresu D.1.4.3-202 | [15 empty] | VV | 2 | 1 | True | 0 | ROZPOCET
| VV |  | 2 |  | 2 | [13 empty] | VV | 2 | 2 | True | 0 | ROZPOCET
| VV |  | dle výkresu D.1.4.3-203 | [15 empty] | VV | 2 | 1 | True | 0 | ROZPOCET
| VV |  | 0 |  | 0 | [13 empty] | VV | 2 | 2 | True | 0 | ROZPOCET
| VV |  | dle výkresu D.1.4.3-204 | [15 empty] | VV | 2 | 1 | True | 0 | ROZPOCET
| VV |  | 1 |  | 1 | [13 empty] | VV | 2 | 2 | True | 0 | ROZPOCET
| VV |  | Mezisoučet |  | 12 | [13 empty] | VV | 2 | 3 | True | 0 | ROZPOCET
| VV |  | Součet |  | 46 | [13 empty] | VV | 2 | 4 | True | 1 | ROZPOCET
90 | M | ř6_IP44 | přepínač ř.6, pod omítku, barva bílá, IP44, kompletní | ks | 12 |  | 0 |  |  |  | snížená |  | 0 | 0 | 0 | 0 | 0 | 32 | M | 2 |  |  |  | ROZPOCET | 0 | 0 | 0 | 0 | 0 | 2 | 0 | 16 | -560283391
| PP |  | přepínač ř.6, pod omítku, barva bílá, IP44, kompletní | [15 empty] | PP | 2
91 | M | ř6_IP20 | přepínač ř.6, pod omítku, barva bílá, IP20, kompletní | ks | 34 |  | 0 |  |  |  | snížená |  | 0 | 0 | 0 | 0 | 0 | 32 | M | 2 |  |  |  | ROZPOCET | 0 | 0 | 0 | 0 | 0 | 2 | 0 | 16 | -1053279639
| PP |  | přepínač ř.6, pod omítku, barva bílá, IP20, kompletní | [15 empty] | PP | 2
92 | K | 741310237 | Montáž přepínač (polo)zapuštěný šroubové připojení 6+1-sériový střídavý | kus | 6 |  | 0 | CS ÚRS 2020 01 |  |  | snížená |  | 0 | 0 | 0 | 0 | 0 | 16 | K | 2 |  |  |  | ROZPOCET | 0 | 0 | 0 | 0 | 0 | 2 | 0 | 16 | 1080168325
| PP |  | Montáž spínačů jedno nebo dvoupólových polozapuštěných nebo zapuštěných se zapojením vodičů šroubové připojení, pro prostředí normální přepínačů, řazení 6+1-sériových střídavých | [15 empty] | PP | 2
| VV |  | IP20 | [15 empty] | VV | 2 | 1 | True | 0 | ROZPOCET
| VV |  | dle výkresu D.1.4.3-201 | [15 empty] | VV | 2 | 1 | True | 0 | ROZPOCET
| VV |  | 1 |  | 1 | [13 empty] | VV | 2 | 2 | True | 0 | ROZPOCET
| VV |  | dle výkresu D.1.4.3-202 | [15 empty] | VV | 2 | 1 | True | 0 | ROZPOCET
| VV |  | 1 |  | 1 | [13 empty] | VV | 2 | 2 | True | 0 | ROZPOCET
| VV |  | dle výkresu D.1.4.3-203 | [15 empty] | VV | 2 | 1 | True | 0 | ROZPOCET
| VV |  | 1 |  | 1 | [13 empty] | VV | 2 | 2 | True | 0 | ROZPOCET
| VV |  | Mezisoučet |  | 3 | [13 empty] | VV | 2 | 3 | True | 0 | ROZPOCET
| VV |  | IP44 | [15 empty] | VV | 2 | 1 | True | 0 | ROZPOCET
| VV |  | dle výkresu D.1.4.3-201 | [15 empty] | VV | 2 | 1 | True | 0 | ROZPOCET
| VV |  | 1+0 |  | 1 | [13 empty] | VV | 2 | 2 | True | 0 | ROZPOCET
| VV |  | dle výkresu D.1.4.3-202 | [15 empty] | VV | 2 | 1 | True | 0 | ROZPOCET
| VV |  | 0+0 |  | 0 | [13 empty] | VV | 2 | 2 | True | 0 | ROZPOCET
| VV |  | dle výkresu D.1.4.3-203 | [15 empty] | VV | 2 | 1 | True | 0 | ROZPOCET
| VV |  | 0+2 |  | 2 | [13 empty] | VV | 2 | 2 | True | 0 | ROZPOCET
| VV |  | Mezisoučet |  | 3 | [13 empty] | VV | 2 | 3 | True | 0 | ROZPOCET
| VV |  | Součet |  | 6 | [13 empty] | VV | 2 | 4 | True | 1 | ROZPOCET
93 | M | ř61_IP20 | přepínač ř.6+1, pod omítku, barva bílá, IP20, kompletní | ks | 3 |  | 0 |  |  |  | snížená |  | 0 | 0 | 0 | 0 | 0 | 32 | M | 2 |  |  |  | ROZPOCET | 0 | 0 | 0 | 0 | 0 | 2 | 0 | 16 | -1313228169
| PP |  | přepínač ř.6+1, pod omítku, barva bílá, IP20, kompletní | [15 empty] | PP | 2
94 | M | ř66_IP44 | přepínač ř.6+6 (6+1), pod omítku, barva bílá, IP44, kompletní | ks | 3 |  | 0 |  |  |  | snížená |  | 0 | 0 | 0 | 0 | 0 | 32 | M | 2 |  |  |  | ROZPOCET | 0 | 0 | 0 | 0 | 0 | 2 | 0 | 16 | 812743249
| PP |  | přepínač ř.6+6 (6+1), pod omítku, barva bílá, IP44, kompletní | [15 empty] | PP | 2
95 | K | 741310238 | Montáž přepínač (polo)zapuštěný šroubové připojení 6+6 -dvojitý střídavý | kus | 48 |  | 0 | CS ÚRS 2020 01 |  |  | snížená |  | 0 | 0 | 0 | 0 | 0 | 16 | K | 2 |  |  |  | ROZPOCET | 0 | 0 | 0 | 0 | 0 | 2 | 0 | 16 | -1807021511
| PP |  | Montáž spínačů jedno nebo dvoupólových polozapuštěných nebo zapuštěných se zapojením vodičů šroubové připojení, pro prostředí normální přepínačů, řazení 6+6-dvojitých střídavých | [15 empty] | PP | 2
| VV |  | IP20 | [15 empty] | VV | 2 | 1 | True | 0 | ROZPOCET
| VV |  | dle výkresu D.1.4.3-201 | [15 empty] | VV | 2 | 1 | True | 0 | ROZPOCET
| VV |  | 2 |  | 2 | [13 empty] | VV | 2 | 2 | True | 0 | ROZPOCET
| VV |  | dle výkresu D.1.4.3-202 | [15 empty] | VV | 2 | 1 | True | 0 | ROZPOCET
| VV |  | 24 |  | 24 | [13 empty] | VV | 2 | 2 | True | 0 | ROZPOCET
| VV |  | dle výkresu D.1.4.3-203 | [15 empty] | VV | 2 | 1 | True | 0 | ROZPOCET
| VV |  | 22 |  | 22 | [13 empty] | VV | 2 | 2 | True | 0 | ROZPOCET
| VV |  | Součet |  | 48 | [13 empty] | VV | 2 | 4 | True | 1 | ROZPOCET
96 | M | ř66_IP20 | přepínač ř.6+6, pod omítku, barva bílá, IP20, kompletní | ks | 48 |  | 0 |  |  |  | snížená |  | 0 | 0 | 0 | 0 | 0 | 32 | M | 2 |  |  |  | ROZPOCET | 0 | 0 | 0 | 0 | 0 | 2 | 0 | 16 | -1275136504
| PP |  | přepínač ř.6+6, pod omítku, barva bílá, IP20, kompletní | [15 empty] | PP | 2
97 | K | 741310239 | Montáž přepínač (polo)zapuštěný šroubové připojení 7-křížový | kus | 47 |  | 0 | CS ÚRS 2020 01 |  |  | snížená |  | 0 | 0 | 0 | 0 | 0 | 16 | K | 2 |  |  |  | ROZPOCET | 0 | 0 | 0 | 0 | 0 | 2 | 0 | 16 | 1124568342
| PP |  | Montáž spínačů jedno nebo dvoupólových polozapuštěných nebo zapuštěných se zapojením vodičů šroubové připojení, pro prostředí normální přepínačů, řazení 7-křížových | [15 empty] | PP | 2
| VV |  | IP20 | [15 empty] | VV | 2 | 1 | True | 0 | ROZPOCET
| VV |  | dle výkresu D.1.4.3-201 | [15 empty] | VV | 2 | 1 | True | 0 | ROZPOCET
| VV |  | 2 |  | 2 | [13 empty] | VV | 2 | 2 | True | 0 | ROZPOCET
| VV |  | dle výkresu D.1.4.3-202 | [15 empty] | VV | 2 | 1 | True | 0 | ROZPOCET
| VV |  | 22 |  | 22 | [13 empty] | VV | 2 | 2 | True | 0 | ROZPOCET
| VV |  | dle výkresu D.1.4.3-203 | [15 empty] | VV | 2 | 1 | True | 0 | ROZPOCET
| VV |  | 20 |  | 20 | [13 empty] | VV | 2 | 2 | True | 0 | ROZPOCET
| VV |  | Mezisoučet |  | 44 | [13 empty] | VV | 2 | 3 | True | 0 | ROZPOCET
| VV |  | IP44 | [15 empty] | VV | 2 | 1 | True | 0 | ROZPOCET
| VV |  | dle výkresu D.1.4.3-201 | [15 empty] | VV | 2 | 1 | True | 0 | ROZPOCET
| VV |  | 3 |  | 3 | [13 empty] | VV | 2 | 2 | True | 0 | ROZPOCET
| VV |  | dle výkresu D.1.4.3-202 | [15 empty] | VV | 2 | 1 | True | 0 | ROZPOCET
| VV |  | 0 |  | 0 | [13 empty] | VV | 2 | 2 | True | 0 | ROZPOCET
| VV |  | dle výkresu D.1.4.3-203 | [15 empty] | VV | 2 | 1 | True | 0 | ROZPOCET
| VV |  | 0 |  | 0 | [13 empty] | VV | 2 | 2 | True | 0 | ROZPOCET
| VV |  | Mezisoučet |  | 3 | [13 empty] | VV | 2 | 3 | True | 0 | ROZPOCET
| VV |  | Součet |  | 47 | [13 empty] | VV | 2 | 4 | True | 1 | ROZPOCET
98 | M | ř7_IP20 | spínač ř.7, pod omítku, barva bílá, IP20, kompletní | ks | 44 |  | 0 |  |  |  | snížená |  | 0 | 0 | 0 | 0 | 0 | 32 | M | 2 |  |  |  | ROZPOCET | 0 | 0 | 0 | 0 | 0 | 2 | 0 | 16 | -135072038
| PP |  | spínač ř.7, pod omítku, barva bílá, IP20, kompletní | [15 empty] | PP | 2
99 | M | ř7_IP44 | spínač ř.7, pod omítku, barva bílá, IP44, kompletní | ks | 3 |  | 0 |  |  |  | snížená |  | 0 | 0 | 0 | 0 | 0 | 32 | M | 2 |  |  |  | ROZPOCET | 0 | 0 | 0 | 0 | 0 | 2 | 0 | 16 | -1048699894
| PP |  | spínač ř.7, pod omítku, barva bílá, IP44, kompletní | [15 empty] | PP | 2
100 | K | 741310412 | Montáž spínač tří/čtyřpólový nástěnný do 25 A venkovní nebo mokré | kus | 12 |  | 0 | CS ÚRS 2020 01 |  |  | snížená |  | 0 | 0 | 0 | 0 | 0 | 16 | K | 2 |  |  |  | ROZPOCET | 0 | 0 | 0 | 0 | 0 | 2 | 0 | 16 | -841332303
| PP |  | Montáž spínačů tří nebo čtyřpólových nástěnných se zapojením vodičů, pro prostředí venkovní nebo mokré do 25 A | [15 empty] | PP | 2
| VV |  | vypínač 25A/400V, na povrch | [15 empty] | VV | 2 | 1 | True | 0 | ROZPOCET
| VV |  | dle výkresu D.1.4.3-201 | [15 empty] | VV | 2 | 1 | True | 0 | ROZPOCET
| VV |  | 8 |  | 8 | [13 empty] | VV | 2 | 2 | True | 0 | ROZPOCET
| VV |  | Mezisoučet |  | 8 | [13 empty] | VV | 2 | 3 | True | 0 | ROZPOCET
| VV |  | vypínač 25A/400V, na povrch, pocný kontakt 10A | [15 empty] | VV | 2 | 1 | True | 0 | ROZPOCET
| VV |  | dle výkresu D.1.4.3-201 | [15 empty] | VV | 2 | 1 | True | 0 | ROZPOCET
| VV |  | 4 |  | 4 | [13 empty] | VV | 2 | 2 | True | 0 | ROZPOCET
| VV |  | Mezisoučet |  | 4 | [13 empty] | VV | 2 | 3 | True | 0 | ROZPOCET
| VV |  | Součet |  | 12 | [13 empty] | VV | 2 | 4 | True | 1 | ROZPOCET
101 | M | SP400V_25_NO | spínač trojpólový průmyslový na povrch, 400V/25A, IP65, kompletní | ks | 8 |  | 0 |  |  |  | snížená |  | 0 | 0 | 0 | 0 | 0 | 32 | M | 2 |  |  |  | ROZPOCET | 0 | 0 | 0 | 0 | 0 | 2 | 0 | 16 | 1794290211
| PP |  | spínač trojpólový průmyslový na povrch, 400V/25A, IP65, kompletní | [15 empty] | PP | 2
102 | M | SP400V_25_NO_kon | spínač trojpólový průmyslový na povrch, 400V/25A, IP65, kompletní, pocný kontakt 230V/10A | ks | 4 |  | 0 |  |  |  | snížená |  | 0 | 0 | 0 | 0 | 0 | 32 | M | 2 |  |  |  | ROZPOCET | 0 | 0 | 0 | 0 | 0 | 2 | 0 | 16 | -1095905817
| PP |  | spínač trojpólový průmyslový na povrch, 400V/25A, IP65, kompletní, pocný kontakt 230V/10A | [15 empty] | PP | 2
103 | K | 741310413 | Montáž spínač tří/čtyřpólový nástěnný do 63 A venkovní nebo mokré | kus | 1 |  | 0 | CS ÚRS 2020 01 |  |  | snížená |  | 0 | 0 | 0 | 0 | 0 | 16 | K | 2 |  |  |  | ROZPOCET | 0 | 0 | 0 | 0 | 0 | 2 | 0 | 16 | -1046522296
| PP |  | Montáž spínačů tří nebo čtyřpólových nástěnných se zapojením vodičů, pro prostředí venkovní nebo mokré do 63 A | [15 empty] | PP | 2
| VV |  | dle výkresu D.1.4.3-201 | [15 empty] | VV | 2 | 1 | True | 0 | ROZPOCET
| VV |  | 1 |  | 1 | [13 empty] | VV | 2 | 2 | True | 1 | ROZPOCET
104 | M | SP400V_63_NO_pom | spínač trojpólový průmyslový na povrch, 400V/63A, IP65, kompletní, pocný kontakt 230V/10A | ks | 1 |  | 0 |  |  |  | snížená |  | 0 | 0 | 0 | 0 | 0 | 32 | M | 2 |  |  |  | ROZPOCET | 0 | 0 | 0 | 0 | 0 | 2 | 0 | 16 | 369323444
| PP |  | spínač trojpólový průmyslový na povrch, 400V/63A, IP65, kompletní, pocný kontakt 230V/10A | [15 empty] | PP | 2
105 | K | 741310514 | Montáž spínač tří/čtyřpólový v krytu vačkový 200 A, 1 až 6 svorek | kus | 1 |  | 0 | CS ÚRS 2020 01 |  |  | snížená |  | 0 | 0 | 0 | 0 | 0 | 16 | K | 2 |  |  |  | ROZPOCET | 0 | 0 | 0 | 0 | 0 | 2 | 0 | 16 | -833287082
| PP |  | Montáž spínačů tří nebo čtyřpólových v krytu se zapojením vodičů vačkových 200 A, počet svorek 1 až 6 | [15 empty] | PP | 2
| VV |  | dle výkresu D.1.4.3-201 | [15 empty] | VV | 2 | 1 | True | 0 | ROZPOCET
| VV |  | 1 |  | 1 | [13 empty] | VV | 2 | 2 | True | 1 | ROZPOCET
106 | M | SP400V_125_NO | spínač trojpólový průmyslový na povrch, 400V/125A, IP65, kompletní | ks | 1 |  | 0 |  |  |  | snížená |  | 0 | 0 | 0 | 0 | 0 | 32 | M | 2 |  |  |  | ROZPOCET | 0 | 0 | 0 | 0 | 0 | 2 | 0 | 16 | 1239221094
| PP |  | spínač trojpólový průmyslový na povrch, 400V/125A, IP65, kompletní | [15 empty] | PP | 2
107 | K | 741810003 | Celková prohlídka elektrického rozvodu a zařízení do 1 milionu Kč | kus | 1 |  | 0 | CS ÚRS 2020 01 |  |  | snížená |  | 0 | 0 | 0 | 0 | 0 | 16 | K | 2 |  |  |  | ROZPOCET | 0 | 0 | 0 | 0 | 0 | 2 | 0 | 16 | 10460373
| PP |  | Zkoušky a prohlídky elektrických rozvodů a zařízení celková prohlídka a vyhotovení revizní zprávy pro objem montážních prací přes 500 do 1000 tis. Kč | [15 empty] | PP | 2
| PSC |  | Poznámka k souboru cen: 1. Ceny -0001 až -0011 jsou určeny pro objem montážních prací včetně všech nákladů. | [15 empty] | PSC | 2
| P |  | Poznámka k položce: tištěný protokol 4x + digitálně na CD | [15 empty] | P | 2
108 | K | 741810011 | Příplatek k celkové prohlídce za každých dalších 500 000,- Kč | kus | 5 |  | 0 | CS ÚRS 2020 01 |  |  | snížená |  | 0 | 0 | 0 | 0 | 0 | 16 | K | 2 |  |  |  | ROZPOCET | 0 | 0 | 0 | 0 | 0 | 2 | 0 | 16 | 336787769
| PP |  | Zkoušky a prohlídky elektrických rozvodů a zařízení celková prohlídka a vyhotovení revizní zprávy pro objem montážních prací Příplatek k ceně 0003 za každých dalších i započatých 500 tis. Kč přes 1000 tis. Kč | [15 empty] | PP | 2
| PSC |  | Poznámka k souboru cen: 1. Ceny -0001 až -0011 jsou určeny pro objem montážních prací včetně všech nákladů. | [15 empty] | PSC | 2
109 | K | 741820102 | Měření intenzity osvětlení | soubor | 5 |  | 0 | CS ÚRS 2020 01 |  |  | snížená |  | 0 | 0 | 0 | 0 | 0 | 16 | K | 2 |  |  |  | ROZPOCET | 0 | 0 | 0 | 0 | 0 | 2 | 0 | 16 | -133155370
| PP |  | Měření osvětlovacího zařízení intenzity osvětlení na pracovišti do 50 svítidel | [15 empty] | PP | 2
| P |  | Poznámka k položce: Zhodnocení parametrů umělého osvětlení místností včetně protokolů s výsledky měření umělého osvětlení, které prokáží, že parametry umělého osvětlení vyhovují požadavkům stanovených dle § 2 odst. 2 zákona č. 309/2006 Sb., a uvedených v § 45 nařízení vlády č. 361/2007 Sb. a ČSN EN 12464-1 Světlo a osvětlení. tištěný protokol 4x + digitálně na CD | [15 empty] | P | 2
| VV |  | "m.č.114" 1 |  | 1 | [13 empty] | VV | 2 | 2 | True | 0 | ROZPOCET
| VV |  | "m.č.115" 1 |  | 1 | [13 empty] | VV | 2 | 2 | True | 0 | ROZPOCET
| VV |  | "m.č.239" 1 |  | 1 | [13 empty] | VV | 2 | 2 | True | 0 | ROZPOCET
| VV |  | "m.č.342" 1 |  | 1 | [13 empty] | VV | 2 | 2 | True | 0 | ROZPOCET
| VV |  | "m.č.332" 1 |  | 1 | [13 empty] | VV | 2 | 2 | True | 0 | ROZPOCET
| VV |  | Součet |  | 5 | [13 empty] | VV | 2 | 4 | True | 1 | ROZPOCET
110 | K | 741910411 | Montáž žlab kovový šířky do 50 mm bez víka | m | 4 |  | 0 | CS ÚRS 2020 01 |  |  | snížená |  | 0 | 0 | 0 | 0 | 0 | 16 | K | 2 |  |  |  | ROZPOCET | 0 | 0 | 0 | 0 | 0 | 2 | 0 | 16 | -1361731071
| PP |  | Montáž žlabů bez stojiny a výložníků kovových s podpěrkami a příslušenstvím bez víka, šířky do 50 mm | [15 empty] | PP | 2
| VV |  | dle výkresu D.1.4.3-201 | [15 empty] | VV | 2 | 1 | True | 0 | ROZPOCET
| VV |  | m.č.129 | [15 empty] | VV | 2 | 1 | True | 0 | ROZPOCET
| VV |  | 4 |  | 4 | [13 empty] | VV | 2 | 2 | True | 1 | ROZPOCET
111 | M | KZ60/60 | trasa kabelovým žlabem s víkem, zinkovaný, šířka 60 x výška 60 mm, včetně závitových tyčí d8 (l=1.00m) ze stropu po 1,5m, vč. dalšího nutného příslušenství, kompletní dle předpisu výrobce | m | 4 |  | 0 |  |  |  | snížená |  | 0 | 0.0023 | 0.0092 | 0 | 0 | 32 | M | 2 |  |  |  | ROZPOCET | 0 | 0 | 0 | 0 | 0 | 2 | 0 | 16 | 1332874000
| PP |  | trasa kabelovým žlabem s víkem, zinkovaný, šířka 60 x výška 60 mm, včetně závitových tyčí d8 (l=1.00m) ze stropu po 1,5m, vč. dalšího nutného příslušenství, kompletní dle předpisu výrobce | [15 empty] | PP | 2
112 | K | 998741102 | Přesun hmot tonážní pro silnoproud v objektech v do 12 m | t | 1.466 |  | 0 | CS ÚRS 2020 01 |  |  | snížená |  | 0 | 0 | 0 | 0 | 0 | 16 | K | 2 |  |  |  | ROZPOCET | 0 | 0 | 0 | 0 | 0 | 2 | 0 | 16 | -963076836
| PP |  | Přesun hmot pro silnoproud stanovený z hmotnosti přesunovaného materiálu vodorovná dopravní vzdálenost do 50 m v objektech výšky přes 6 do 12 m | [15 empty] | PP | 2
| PSC |  | Poznámka k souboru cen: 1. Ceny pro přesun hmot stanovený z hmotnosti přesunovaného materiálu se používají tehdy, pokud je možné určit hmotnost za celý stavební díl. Do této hmotnosti se započítává i hmotnost materiálů oceňovaných ve specifikaci. 2. Pokud nelze jednoznačně stanovit hmotnost přesunovaných materiálů, lze pro výpočet přesunu hmot použít orientačně procentní sazbu. Touto sazbou se vynásobí rozpočtové náklady za celý stavební díl včetně nákladů na materiál ve specifikacích. 3. Příplatek k cenám -1181 pro přesun prováděný bez použití mechanizace, tj. za ztížených podmínek, lze použít pouze pro hmotnost materiálu, která se tímto způsobem skutečně přemísťuje. | [15 empty] | PSC | 2
113 | K | 998741181 | Příplatek k přesunu hmot tonážní 741 prováděný bez použití mechanizace | t | 1.466 |  | 0 | CS ÚRS 2020 01 |  |  | snížená |  | 0 | 0 | 0 | 0 | 0 | 16 | K | 2 |  |  |  | ROZPOCET | 0 | 0 | 0 | 0 | 0 | 2 | 0 | 16 | -808541461
| PP |  | Přesun hmot pro silnoproud stanovený z hmotnosti přesunovaného materiálu Příplatek k ceně za přesun prováděný bez použití mechanizace pro jakoukoliv výšku objektu | [15 empty] | PP | 2
| PSC |  | Poznámka k souboru cen: 1. Ceny pro přesun hmot stanovený z hmotnosti přesunovaného materiálu se používají tehdy, pokud je možné určit hmotnost za celý stavební díl. Do této hmotnosti se započítává i hmotnost materiálů oceňovaných ve specifikaci. 2. Pokud nelze jednoznačně stanovit hmotnost přesunovaných materiálů, lze pro výpočet přesunu hmot použít orientačně procentní sazbu. Touto sazbou se vynásobí rozpočtové náklady za celý stavební díl včetně nákladů na materiál ve specifikacích. 3. Příplatek k cenám -1181 pro přesun prováděný bez použití mechanizace, tj. za ztížených podmínek, lze použít pouze pro hmotnost materiálu, která se tímto způsobem skutečně přemísťuje. | [15 empty] | PSC | 2
114 | K | R747251118 | Montáž a zapojení detektorů přítomnosti | kus | 4 |  | 0 |  |  |  | snížená |  | 0 | 0 | 0 | 0 | 0 | 16 | K | 2 |  |  |  | ROZPOCET | 0 | 0 | 0 | 0 | 0 | 2 | 0 | 16 | 1376095595
| PP |  | Montáž a zapojení detektorů přítomnosti | [15 empty] | PP | 2
| VV |  | IP20 | [15 empty] | VV | 2 | 1 | True | 0 | ROZPOCET
| VV |  | dle výkresu D.1.4.3-202 | [15 empty] | VV | 2 | 1 | True | 0 | ROZPOCET
| VV |  | 2 |  | 2 | [13 empty] | VV | 2 | 2 | True | 0 | ROZPOCET
| VV |  | dle výkresu D.1.4.3-203 | [15 empty] | VV | 2 | 1 | True | 0 | ROZPOCET
| VV |  | 2 |  | 2 | [13 empty] | VV | 2 | 2 | True | 0 | ROZPOCET
| VV |  | Součet |  | 4 | [13 empty] | VV | 2 | 4 | True | 1 | ROZPOCET
115 | M | detprit | snímač přítomnosti osob, přisazený na povrch, IP20, možnost nastavení a trvalého osvětlení dálkovým ovladačem | ks | 4 |  | 0 |  |  |  | snížená |  | 0 | 0 | 0 | 0 | 0 | 32 | M | 2 |  |  |  | ROZPOCET | 0 | 0 | 0 | 0 | 0 | 2 | 0 | 16 | -847382163
| P |  | Poznámka k položce: Napětí: 230 V~ ±10 % Snímaná zóna: 360° Rozsah (přibl.) v m: křížem Ø 44,00 m Stupeň krytí: IP20 / Třída II / CE Spínací kapacita: 2300 W, cosφ = 1; 1150 VA, cosφ = 0,5 Nastavení času: 15 sek. - 30 min. nebo impuls Hodnota jasu: 10 - 2000 Lux | [15 empty] | P | 2
116 | M | IR-PD4-GH | dálkový ovladač ke snímači přítomnosti | ks | 2 |  | 0 |  |  |  | snížená |  | 0 | 0 | 0 | 0 | 0 | 32 | M | 2 |  |  |  | ROZPOCET | 0 | 0 | 0 | 0 | 0 | 2 | 0 | 16 | 677050232
| PP |  | dálkový ovladač ke snímači přítomnosti | [15 empty] | PP | 2
117 | K | 741311021 | Montáž přípojka sporáková s doutnavkou se zapojením vodičů | kus | 2 |  | 0 | CS ÚRS 2020 01 |  |  | snížená |  | 0 | 0 | 0 | 0 | 0 | 16 | K | 2 |  |  |  | ROZPOCET | 0 | 0 | 0 | 0 | 0 | 2 | 0 | 16 | 1356915638
| PP |  | Montáž spínačů speciálních se zapojením vodičů sporákových přípojek s doutnavkou | [15 empty] | PP | 2
| VV |  | IP20 | [15 empty] | VV | 2 | 1 | True | 0 | ROZPOCET
| VV |  | dle výkresu D.1.4.3-202 | [15 empty] | VV | 2 | 1 | True | 0 | ROZPOCET
| VV |  | 1 |  | 1 | [13 empty] | VV | 2 | 2 | True | 0 | ROZPOCET
| VV |  | dle výkresu D.1.4.3-203 | [15 empty] | VV | 2 | 1 | True | 0 | ROZPOCET
| VV |  | 1 |  | 1 | [13 empty] | VV | 2 | 2 | True | 0 | ROZPOCET
| VV |  | Mezisoučet |  | 2 | [13 empty] | VV | 2 | 3 | True | 0 | ROZPOCET
| VV |  | Součet |  | 2 | [13 empty] | VV | 2 | 4 | True | 1 | ROZPOCET
118 | M | ř3_IP20 | spínač ř.3/16A, pod omítku, barva bílá, IP20, kompletní (sporáková kombinace 400V/16A) | ks | 2 |  | 0 |  |  |  | snížená |  | 0 | 0 | 0 | 0 | 0 | 32 | M | 2 |  |  |  | ROZPOCET | 0 | 0 | 0 | 0 | 0 | 2 | 0 | 16 | -1482517725
| PP |  | spínač ř.3/16A, pod omítku, barva bílá, IP20, kompletní (sporáková kombinace 400V/16A) | [15 empty] | PP | 2
119 | K | R7471611501 | Montáž 5.pólové svorkovnice šroubové připojení 3P+N+PE se zapojením vodičů | kus | 2 |  | 0 |  |  |  | snížená |  | 0 | 0 | 0 | 0 | 0 | 16 | K | 2 |  |  |  | ROZPOCET | 0 | 0 | 0 | 0 | 0 | 2 | 0 | 16 | 1202766900
| PP |  | Montáž 5.pólové svorkovnice šroubové připojení 3P+N+PE se zapojením vodičů | [15 empty] | PP | 2
120 | M | R_5p_sv | svorkovnice 400V, 5.pól, pod omítku, komplet, barva bílá(napojení sporáků) | ks | 2 |  | 0 |  |  |  | snížená |  | 0 | 0 | 0 | 0 | 0 | 32 | M | 2 |  |  |  | ROZPOCET | 0 | 0 | 0 | 0 | 0 | 2 | 0 | 16 | -1026867704
| PP |  | svorkovnice 400V, 5.pól, pod omítku, komplet, barva bílá(napojení sporáků) | [15 empty] | PP | 2
121 | K | 741313042 | Montáž zásuvka (polo)zapuštěná šroubové připojení 2P+PE dvojí zapojení - průběžná | kus | 440 |  | 0 | CS ÚRS 2020 01 |  |  | snížená |  | 0 | 0 | 0 | 0 | 0 | 16 | K | 2 |  |  |  | ROZPOCET | 0 | 0 | 0 | 0 | 0 | 2 | 0 | 16 | -1420709907
| PP |  | Montáž zásuvek domovních se zapojením vodičů šroubové připojení polozapuštěných nebo zapuštěných 10/16 A, provedení 2P + PE dvojí zapojení pro průběžnou montáž | [15 empty] | PP | 2
| VV |  | 1N | [15 empty] | VV | 2 | 1 | True | 0 | ROZPOCET
| VV |  | dle výkresu D.1.4.3-201 | [15 empty] | VV | 2 | 1 | True | 0 | ROZPOCET
| VV |  | 3+3+8+16 |  | 30 | [13 empty] | VV | 2 | 2 | True | 0 | ROZPOCET
| VV |  | dle výkresu D.1.4.3-202 | [15 empty] | VV | 2 | 1 | True | 0 | ROZPOCET
| VV |  | 2+9+1+9+2+3+3+6+58+89 |  | 182 | [13 empty] | VV | 2 | 2 | True | 0 | ROZPOCET
| VV |  | dle výkresu D.1.4.3-203 | [15 empty] | VV | 2 | 1 | True | 0 | ROZPOCET
| VV |  | 173+10 |  | 183 | [13 empty] | VV | 2 | 2 | True | 0 | ROZPOCET
| VV |  | Mezisoučet |  | 395 | [13 empty] | VV | 2 | 3 | True | 0 | ROZPOCET
| VV |  | 1N SPD3 | [15 empty] | VV | 2 | 1 | True | 0 | ROZPOCET
| VV |  | dle výkresu D.1.4.3-201 | [15 empty] | VV | 2 | 1 | True | 0 | ROZPOCET
| VV |  | 11 |  | 11 | [13 empty] | VV | 2 | 2 | True | 0 | ROZPOCET
| VV |  | dle výkresu D.1.4.3-202 | [15 empty] | VV | 2 | 1 | True | 0 | ROZPOCET
| VV |  | 6+12 |  | 18 | [13 empty] | VV | 2 | 2 | True | 0 | ROZPOCET
| VV |  | dle výkresu D.1.4.3-203 | [15 empty] | VV | 2 | 1 | True | 0 | ROZPOCET
| VV |  | 16 |  | 16 | [13 empty] | VV | 2 | 2 | True | 0 | ROZPOCET
| VV |  | Mezisoučet |  | 45 | [13 empty] | VV | 2 | 3 | True | 0 | ROZPOCET
| VV |  | Součet |  | 440 | [13 empty] | VV | 2 | 4 | True | 1 | ROZPOCET
122 | M | Z1n_IP40 | zásuvka jednonásobná 230V/16A, pod omítku, IP40 - bezpečnostní clonky, kompletní, barva bílá | kus | 395 |  | 0 |  |  |  | snížená |  | 0 | 6e-05 | 0.0237 | 0 | 0 | 32 | M | 2 |  |  |  | ROZPOCET | 0 | 0 | 0 | 0 | 0 | 2 | 0 | 16 | 896186130
| PP |  | zásuvka jednonásobná 230V/16A, pod omítku, IP40 - bezpečnostní clonky, kompletní, barva bílá | [15 empty] | PP | 2
123 | M | Z1n_IP40_SPD3 | zásuvka jednonásobná 230V/16A, pod omítku, IP40 - bezpečnostní clonky, kompletní, barva bílá, přepěťová typ SPD3 | kus | 45 |  | 0 |  |  |  | snížená |  | 0 | 6e-05 | 0.0027 | 0 | 0 | 32 | M | 2 |  |  |  | ROZPOCET | 0 | 0 | 0 | 0 | 0 | 2 | 0 | 16 | 1390585318
| PP |  | zásuvka jednonásobná 230V/16A, pod omítku, IP40 - bezpečnostní clonky, kompletní, barva bílá, přepěťová typ SPD3 | [15 empty] | PP | 2
124 | K | 741313082 | Montáž zásuvka chráněná v krabici šroubové připojení 2P+PE prostředí venkovní, mokré | kus | 44 |  | 0 | CS ÚRS 2020 01 |  |  | snížená |  | 0 | 0 | 0 | 0 | 0 | 16 | K | 2 |  |  |  | ROZPOCET | 0 | 0 | 0 | 0 | 0 | 2 | 0 | 16 | 1032946249
| PP |  | Montáž zásuvek domovních se zapojením vodičů šroubové připojení venkovní nebo mokré, provedení 2P + PE | [15 empty] | PP | 2
| VV |  | dle výkresu D.1.4.3-201 | [15 empty] | VV | 2 | 1 | True | 0 | ROZPOCET
| VV |  | 32 |  | 32 | [13 empty] | VV | 2 | 2 | True | 0 | ROZPOCET
| VV |  | dle výkresu D.1.4.3-202 | [15 empty] | VV | 2 | 1 | True | 0 | ROZPOCET
| VV |  | 5 |  | 5 | [13 empty] | VV | 2 | 2 | True | 0 | ROZPOCET
| VV |  | dle výkresu D.1.4.3-203 | [15 empty] | VV | 2 | 1 | True | 0 | ROZPOCET
| VV |  | 5 |  | 5 | [13 empty] | VV | 2 | 2 | True | 0 | ROZPOCET
| VV |  | dle výkresu D.1.4.3-204 | [15 empty] | VV | 2 | 1 | True | 0 | ROZPOCET
| VV |  | 2 |  | 2 | [13 empty] | VV | 2 | 2 | True | 0 | ROZPOCET
| VV |  | Součet |  | 44 | [13 empty] | VV | 2 | 4 | True | 1 | ROZPOCET
125 | M | Z1n_IP44 | zásuvka jednonásobná 230V/16A, pod omítku, IP44, kompletní, barva bílá | kus | 44 |  | 0 |  |  |  | snížená |  | 0 | 6e-05 | 0.00264 | 0 | 0 | 32 | M | 2 |  |  |  | ROZPOCET | 0 | 0 | 0 | 0 | 0 | 2 | 0 | 16 | 220936452
| PP |  | zásuvka jednonásobná 230V/16A, pod omítku, IP44, kompletní, barva bílá | [15 empty] | PP | 2
126 | K | 741313085 | Montáž zásuvek chráněných v krabici šroubové připojení 3P+N+PE prostředí venkovní, mokré | kus | 1 |  | 0 | CS ÚRS 2020 01 |  |  | snížená |  | 0 | 0 | 0 | 0 | 0 | 16 | K | 2 |  |  |  | ROZPOCET | 0 | 0 | 0 | 0 | 0 | 2 | 0 | 16 | 835339231
| PP |  | Montáž zásuvek domovních se zapojením vodičů šroubové připojení venkovní nebo mokré, provedení 3P + N + PE | [15 empty] | PP | 2
| VV |  | dle výkresu D.1.4.3-201 | [15 empty] | VV | 2 | 1 | True | 0 | ROZPOCET
| VV |  | 1 |  | 1 | [13 empty] | VV | 2 | 2 | True | 1 | ROZPOCET
127 | M | Z400V_16A_NO | zásuvka 400V/16A, instalace na povrch, 5pól, IP44 | ks | 1 |  | 0 |  |  |  | snížená |  | 0 | 0 | 0 | 0 | 0 | 32 | M | 2 |  |  |  | ROZPOCET | 0 | 0 | 0 | 0 | 0 | 2 | 0 | 16 | -1673828920
| PP |  | zásuvka 400V/16A, instalace na povrch, 5pól, IP44 | [15 empty] | PP | 2
128 | K | 741910402 | Montáž žlab plastový šířky do 100 mm bez víka | m | 27 |  | 0 | CS ÚRS 2020 01 |  |  | snížená |  | 0 | 0 | 0 | 0 | 0 | 16 | K | 2 |  |  |  | ROZPOCET | 0 | 0 | 0 | 0 | 0 | 2 | 0 | 16 | -1005499137
| PP |  | Montáž žlabů bez stojiny a výložníků plastových, šířky do 100 mm bez víka | [15 empty] | PP | 2
| VV |  | dle výkresu D.1.4.3-201 | [15 empty] | VV | 2 | 1 | True | 0 | ROZPOCET
| VV |  | dž60/60 | [15 empty] | VV | 2 | 1 | True | 0 | ROZPOCET
| VV |  | "117" 16 |  | 16 | [13 empty] | VV | 2 | 2 | True | 0 | ROZPOCET
| VV |  | "126" 3 |  | 3 | [13 empty] | VV | 2 | 2 | True | 0 | ROZPOCET
| VV |  | "125" 3 |  | 3 | [13 empty] | VV | 2 | 2 | True | 0 | ROZPOCET
| VV |  | Mezisoučet |  | 22 | [13 empty] | VV | 2 | 3 | True | 0 | ROZPOCET
| VV |  | dž100/60-P60R | [15 empty] | VV | 2 | 1 | True | 0 | ROZPOCET
| VV |  | "104" 5 |  | 5 | [13 empty] | VV | 2 | 2 | True | 0 | ROZPOCET
| VV |  | Mezisoučet |  | 5 | [13 empty] | VV | 2 | 3 | True | 0 | ROZPOCET
| VV |  | Součet |  | 27 | [13 empty] | VV | 2 | 4 | True | 1 | ROZPOCET
129 | M | trasa1 | trasa kabelovým drátěným žlabem 60x60mm, kompletní vč. držáků a závěsů po 1,2m | m | 24.2 |  | 0 |  |  |  | snížená |  | 0 | 0 | 0 | 0 | 0 | 32 | M | 2 |  |  |  | ROZPOCET | 0 | 0 | 0 | 0 | 0 | 2 | 0 | 16 | -354059435
| PP |  | trasa kabelovým drátěným žlabem 60x60mm, kompletní vč. držáků a závěsů po 1,2m | [15 empty] | PP | 2
| VV |  | 22*1,1 'Přepočtené koeficientem množství |  | 24.2 | [13 empty] | VV | 2 | 2 | False | 1 | ROZPOCET
130 | M | trasa3 | trasa kabelovým drátěným žlabem 60x100, kompletní vč. držáků a závěsů - požární integrita, P60R, kompletní dle předpisu výrobce | m | 5 |  | 0 |  |  |  | snížená |  | 0 | 0 | 0 | 0 | 0 | 32 | M | 2 |  |  |  | ROZPOCET | 0 | 0 | 0 | 0 | 0 | 2 | 0 | 16 | -1489687391
| PP |  | trasa kabelovým drátěným žlabem 60x100, kompletní vč. držáků a závěsů - požární integrita, P60R, kompletní dle předpisu výrobce | [15 empty] | PP | 2
131 | K | 741910414 | Montáž žlab kovový šířky do 250 mm bez víka | m | 101 |  | 0 | CS ÚRS 2020 01 |  |  | snížená |  | 0 | 0 | 0 | 0 | 0 | 16 | K | 2 |  |  |  | ROZPOCET | 0 | 0 | 0 | 0 | 0 | 2 | 0 | 16 | 1199559281
| PP |  | Montáž žlabů bez stojiny a výložníků kovových s podpěrkami a příslušenstvím bez víka, šířky do 250 mm | [15 empty] | PP | 2
| VV |  | dž150/60 | [15 empty] | VV | 2 | 1 | True | 0 | ROZPOCET
| VV |  | "206"43 |  | 43 | [13 empty] | VV | 2 | 2 | True | 0 | ROZPOCET
| VV |  | "306"58 |  | 58 | [13 empty] | VV | 2 | 2 | True | 0 | ROZPOCET
| VV |  | Součet |  | 101 | [13 empty] | VV | 2 | 4 | True | 1 | ROZPOCET
132 | M | trasa2 | trasa kabelovým drátěným žlabem 150x60, kompletní vč. držáků a závěsů po 1,5m | m | 111.1 |  | 0 |  |  |  | snížená |  | 0 | 0 | 0 | 0 | 0 | 32 | M | 2 |  |  |  | ROZPOCET | 0 | 0 | 0 | 0 | 0 | 2 | 0 | 16 | 1146723022
| PP |  | trasa kabelovým drátěným žlabem 150x60, kompletní vč. držáků a závěsů po 1,5m | [15 empty] | PP | 2
| VV |  | 101*1,1 'Přepočtené koeficientem množství |  | 111.1 | [13 empty] | VV | 2 | 2 | False | 1 | ROZPOCET
133 | K | 741910601R1 | Montáž příchytka plastová/kovová do 2 otvorů | kus | 1976 |  | 0 |  |  |  | snížená |  | 0 | 0 | 0 | 0 | 0 | 16 | K | 2 |  |  |  | ROZPOCET | 0 | 0 | 0 | 0 | 0 | 2 | 0 | 16 | 956220127
| PP |  | Montáž příchytka plastová/kovová do 2 otvorů | [15 empty] | PP | 2
| VV |  | 6716E - 1.NP-2.NP (po 0,3m) | [15 empty] | VV | 2 | 1 | True | 0 | ROZPOCET
| VV |  | (78+18+19+6+41+32+4+16+8+11+6+15)/0,3 |  | 846.667 | [13 empty] | VV | 2 | 2 | True | 0 | ROZPOCET
| VV |  | 6716ED - 1.NP-2.NP (po 0,3m) | [15 empty] | VV | 2 | 1 | True | 0 | ROZPOCET
| VV |  | (16+18+21+17+32+24+9+7+14+2+8+9+11+12+14)/0,3 |  | 713.333 | [13 empty] | VV | 2 | 2 | True | 0 | ROZPOCET
| VV |  | SD2 (po 0,3m) | [15 empty] | VV | 2 | 1 | True | 0 | ROZPOCET
| VV |  | (62,5+62,5)/0,3 |  | 416.667 | [13 empty] | VV | 2 | 2 | True | 0 | ROZPOCET
| VV |  | -0,667 |  | -0.667 | [13 empty] | VV | 2 | 2 | True | 0 | ROZPOCET
| VV |  | Součet |  | 1976 | [13 empty] | VV | 2 | 4 | True | 1 | ROZPOCET
134 | M | 5216E | jednostranná příchytka kabelů pro požárně odolnou normovanou konstrukci kabelů, d14mm + šroub do betonu | ks | 846 |  | 0 |  |  |  | snížená |  | 0 | 0 | 0 | 0 | 0 | 32 | M | 2 |  |  |  | ROZPOCET | 0 | 0 | 0 | 0 | 0 | 2 | 0 | 16 | -639363216
| PP |  | jednostranná příchytka kabelů pro požárně odolnou normovanou konstrukci kabelů, d14mm + šroub do betonu | [15 empty] | PP | 2
135 | M | 6716ED | dvoustranná příchytka kabelů pro požárně odolnou normovanou konstrukci kabelů, 2xd14mm + šroub do betonu | ks | 713 |  | 0 |  |  |  | snížená |  | 0 | 0 | 0 | 0 | 0 | 32 | M | 2 |  |  |  | ROZPOCET | 0 | 0 | 0 | 0 | 0 | 2 | 0 | 16 | -1024939545
| PP |  | dvoustranná příchytka kabelů pro požárně odolnou normovanou konstrukci kabelů, 2xd14mm + šroub do betonu | [15 empty] | PP | 2
136 | M | SD2 | DRŽÁK SVAZKOVÝ na kabely PLECH FeZn | ks | 416 |  | 0 |  |  |  | snížená |  | 0 | 0 | 0 | 0 | 0 | 32 | M | 2 |  |  |  | ROZPOCET | 0 | 0 | 0 | 0 | 0 | 2 | 0 | 16 | -799179143
| PP |  | DRŽÁK SVAZKOVÝ na kabely PLECH FeZn | [15 empty] | PP | 2
137 | K | R743414002 | Montáž desky plastové do zateplení pro osazení svítidel | kus | 8 |  | 0 |  |  |  | snížená |  | 0 | 0 | 0 | 0 | 0 | 16 | K | 2 |  |  |  | ROZPOCET | 0 | 0 | 0 | 0 | 0 | 2 | 0 | 16 | 1010963417
| PP |  | Montáž desky plastové do zateplení pro osazení svítidel | [15 empty] | PP | 2
| VV |  | dle výkresu D.1.4.3-201 | [15 empty] | VV | 2 | 1 | True | 0 | ROZPOCET
| VV |  | 4+2 |  | 6 | [13 empty] | VV | 2 | 2 | True | 0 | ROZPOCET
| VV |  | dle výkresu D.1.4.3-202 | [15 empty] | VV | 2 | 1 | True | 0 | ROZPOCET
| VV |  | 1 |  | 1 | [13 empty] | VV | 2 | 2 | True | 0 | ROZPOCET
| VV |  | dle výkresu D.1.4.3-203 | [15 empty] | VV | 2 | 1 | True | 0 | ROZPOCET
| VV |  | 1 |  | 1 | [13 empty] | VV | 2 | 2 | True | 0 | ROZPOCET
| VV |  | Součet |  | 8 | [13 empty] | VV | 2 | 4 | True | 1 | ROZPOCET
138 | M | R_MDZ_01 | montážní plastová deska do zateplení pro instalaci svítidel | ks | 8 |  | 0 |  |  |  | snížená |  | 0 | 0 | 0 | 0 | 0 | 32 | M | 2 |  |  |  | ROZPOCET | 0 | 0 | 0 | 0 | 0 | 2 | 0 | 16 | 200758199
| P |  | Poznámka k položce: rozměr: 120 x 120 x 200 mm materiál: samozhášivý bezhalogenový PP teplotní odolnost: od -25 do +60 °C nosnost: max. 4 kg | [15 empty] | P | 2
139 | M | prostupyEI | dodávka+montáž těsnění prostupů kabelů požárně dělicími konstrukcemi protipožární pěnou EI60 | l | 70.088 |  | 0 |  |  |  | snížená |  | 0 | 0 | 0 | 0 | 0 | 32 | M | 2 |  |  |  | ROZPOCET | 0 | 0 | 0 | 0 | 0 | 2 | 0 | 16 | -67415307
| PP |  | dodávka+montáž těsnění prostupů kabelů požárně dělicími konstrukcemi protipožární pěnou EI60 | [15 empty] | PP | 2
| VV |  | dle výkresu D.1.4.3-201 | [15 empty] | VV | 2 | 1 | True | 0 | ROZPOCET
| VV |  | (0,35*0,15*0,175*0,6*1000)*2 |  | 11.025 | [13 empty] | VV | 2 | 2 | True | 0 | ROZPOCET
| VV |  | (0,3*0,2*0,175*0,6*1000)*3 |  | 18.9 | [13 empty] | VV | 2 | 2 | True | 0 | ROZPOCET
| VV |  | 0,2*0,1*0,175*0,9*1000 |  | 3.15 | [13 empty] | VV | 2 | 2 | True | 0 | ROZPOCET
| VV |  | dle výkresu D.1.4.3-202 | [15 empty] | VV | 2 | 1 | True | 0 | ROZPOCET
| VV |  | (0,3*0,2*0,175*0,6*1000)*2 |  | 12.6 | [13 empty] | VV | 2 | 2 | True | 0 | ROZPOCET
| VV |  | 0,2*0,1*0,175*0,9*1000 |  | 3.15 | [13 empty] | VV | 2 | 2 | True | 0 | ROZPOCET
| VV |  | (0,35*0,15*0,175*0,6*1000)*1 |  | 5.513 | [13 empty] | VV | 2 | 2 | True | 0 | ROZPOCET
| VV |  | dle výkresu D.1.4.3-203 | [15 empty] | VV | 2 | 1 | True | 0 | ROZPOCET
| VV |  | (0,3*0,2*0,175*0,6*1000)*2 |  | 12.6 | [13 empty] | VV | 2 | 2 | True | 0 | ROZPOCET
| VV |  | 0,2*0,1*0,175*0,9*1000 |  | 3.15 | [13 empty] | VV | 2 | 2 | True | 0 | ROZPOCET
| VV |  | Součet |  | 70.088 | [13 empty] | VV | 2 | 4 | True | 1 | ROZPOCET
140 | K | R74001_DOP | Montáž svorkovnice nástěnné pro ochranné pospojování | kus | 4 |  | 0 |  |  |  | snížená |  | 0 | 0 | 0 | 0 | 0 | 16 | K | 2 |  |  |  | ROZPOCET | 0 | 0 | 0 | 0 | 0 | 2 | 0 | 16 | 2089793623
| PP |  | Montáž svorkovnice nástěnné pro ochranné pospojování | [15 empty] | PP | 2
| VV |  | kotelna | [15 empty] | VV | 2 | 1 | True | 0 | ROZPOCET
| VV |  | 1 |  | 1 | [13 empty] | VV | 2 | 2 | True | 0 | ROZPOCET
| VV |  | místnost UPS | [15 empty] | VV | 2 | 1 | True | 0 | ROZPOCET
| VV |  | 1 |  | 1 | [13 empty] | VV | 2 | 2 | True | 0 | ROZPOCET
| VV |  | prádelna | [15 empty] | VV | 2 | 1 | True | 0 | ROZPOCET
| VV |  | 2 |  | 2 | [13 empty] | VV | 2 | 2 | True | 0 | ROZPOCET
| VV |  | Součet |  | 4 | [13 empty] | VV | 2 | 4 | True | 1 | ROZPOCET
141 | M | 2049990176300 | svorkovnice ochranného pospojování, na povrch, s krytem | ks | 4 |  | 0 |  |  |  | snížená |  | 0 | 0 | 0 | 0 | 0 | 32 | M | 2 |  |  |  | ROZPOCET | 0 | 0 | 0 | 0 | 0 | 2 | 0 | 16 | -875416988
| PP |  | svorkovnice ochranného pospojování, na povrch, s krytem | [15 empty] | PP | 2
142 | K | vent | zapojení ventilátoru, nastavení doběhového času | ks | 15 |  | 0 |  |  |  | snížená |  | 0 | 0 | 0 | 0 | 0 | 16 | K | 2 |  |  |  | ROZPOCET | 0 | 0 | 0 | 0 | 0 | 2 | 0 | 16 | 1997960363
| PP |  | zapojení ventilátoru, nastavení doběhového času | [15 empty] | PP | 2
| VV |  | dle výkresu D.1.4.3-201 | [15 empty] | VV | 2 | 1 | True | 0 | ROZPOCET
| VV |  | 9 |  | 9 | [13 empty] | VV | 2 | 2 | True | 0 | ROZPOCET
| VV |  | dle výkresu D.1.4.3-202 | [15 empty] | VV | 2 | 1 | True | 0 | ROZPOCET
| VV |  | 3 |  | 3 | [13 empty] | VV | 2 | 2 | True | 0 | ROZPOCET
| VV |  | dle výkresu D.1.4.3-203 | [15 empty] | VV | 2 | 1 | True | 0 | ROZPOCET
| VV |  | 3 |  | 3 | [13 empty] | VV | 2 | 2 | True | 0 | ROZPOCET
| VV |  | Součet |  | 15 | [13 empty] | VV | 2 | 4 | True | 1 | ROZPOCET
143 | K | vent2 | zapojení požárních ventilátoru | ks | 6 |  | 0 |  |  |  | snížená |  | 0 | 0 | 0 | 0 | 0 | 16 | K | 2 |  |  |  | ROZPOCET | 0 | 0 | 0 | 0 | 0 | 2 | 0 | 16 | 1684214911
| PP |  | zapojení požárních ventilátoru | [15 empty] | PP | 2
| VV |  | dle výkresu D.1.4.3-201 | [15 empty] | VV | 2 | 1 | True | 0 | ROZPOCET
| VV |  | 2 |  | 2 | [13 empty] | VV | 2 | 2 | True | 0 | ROZPOCET
| VV |  | dle výkresu D.1.4.3-202 | [15 empty] | VV | 2 | 1 | True | 0 | ROZPOCET
| VV |  | 2 |  | 2 | [13 empty] | VV | 2 | 2 | True | 0 | ROZPOCET
| VV |  | dle výkresu D.1.4.3-203 | [15 empty] | VV | 2 | 1 | True | 0 | ROZPOCET
| VV |  | 2 |  | 2 | [13 empty] | VV | 2 | 2 | True | 0 | ROZPOCET
| VV |  | Součet |  | 6 | [13 empty] | VV | 2 | 4 | True | 1 | ROZPOCET
144 | K | vent3 | zapojení servopohonů klapek VZT | ks | 60 |  | 0 |  |  |  | snížená |  | 0 | 0 | 0 | 0 | 0 | 16 | K | 2 |  |  |  | ROZPOCET | 0 | 0 | 0 | 0 | 0 | 2 | 0 | 16 | 1287084040
| PP |  | zapojení servopohonů klapek VZT | [15 empty] | PP | 2
| VV |  | dle výkresu D.1.4.3-201 | [15 empty] | VV | 2 | 1 | True | 0 | ROZPOCET
| VV |  | 2+2+6+2+2+2+2 |  | 18 | [13 empty] | VV | 2 | 2 | True | 0 | ROZPOCET
| VV |  | dle výkresu D.1.4.3-202 | [15 empty] | VV | 2 | 1 | True | 0 | ROZPOCET
| VV |  | 2+2+16 |  | 20 | [13 empty] | VV | 2 | 2 | True | 0 | ROZPOCET
| VV |  | dle výkresu D.1.4.3-203 | [15 empty] | VV | 2 | 1 | True | 0 | ROZPOCET
| VV |  | 16+2+4 |  | 22 | [13 empty] | VV | 2 | 2 | True | 0 | ROZPOCET
| VV |  | Součet |  | 60 | [13 empty] | VV | 2 | 4 | True | 1 | ROZPOCET
145 | M | pod_mt | podružný materiál na zakázku | kpl | 1 |  | 0 |  |  |  | snížená |  | 0 | 0 | 0 | 0 | 0 | 32 | M | 2 |  |  |  | ROZPOCET | 0 | 0 | 0 | 0 | 0 | 2 | 0 | 16 | 2062781380
| PP |  | podružný materiál na zakázku | [15 empty] | PP | 2
| P |  | Poznámka k položce: Dle všeobecných podmínek ceníku VP 800-741, příloha č.4 se jedná o drobný jednicový materiál, jehož podíl na celkových nákladech je malý proto se jednotlivě nespecifikuje. Oceňuje se 3% přirážkou k ceně nosného materiálu. SEZNAM PODRUŽNÝCH MATERIÁLŮ: vývodky, spojky vodičové do 16mm2, spojníky sponky, příchytky, lišty niedax, hmoždinky PVC izolanty drobné výrobky z plastů a pryže drát vázací a svařovací elektrody pásky z elektrovodného hliníku cín pájka na hliník výrobky pro svařování a pájení plyny na svařování a pájení odmašťovače izolační hmoty lepidla a tmely kyseliny a odrezovače nátěrové hmoty pro drobné opravy kabelová oka a spojky do 16mm2 materiál označovací, např. štítky, spojovací materiál (nýty, vruty, hřebíky, šrouby a matice do M16 | [15 empty] | P | 2
| D | 741_01 | Svítidla |  |  |  | 0 | [5 empty] | 0 |  | 0 |  | 0 | 2 | D | 1 |  |  |  | ROZPOCET | [6 empty] | 0
146 | K | 741372061 | Montáž svítidlo LED bytové přisazené stropní panelové do 0,09 m2 | kus | 106 |  | 0 | CS ÚRS 2020 01 |  |  | snížená |  | 0 | 0 | 0 | 0 | 0 | 16 | K | 2 |  |  |  | ROZPOCET | 0 | 0 | 0 | 0 | 0 | 2 | 0 | 16 | -1814612927
| PP |  | Montáž svítidel LED se zapojením vodičů bytových nebo společenských místností přisazených stropních panelových, obsahu do 0,09 m2 | [15 empty] | PP | 2
| VV |  | N1 | [15 empty] | VV | 2 | 1 | True | 0 | ROZPOCET
| VV |  | 32 |  | 32 | [13 empty] | VV | 2 | 2 | True | 0 | ROZPOCET
| VV |  | N2 | [15 empty] | VV | 2 | 1 | True | 0 | ROZPOCET
| VV |  | 8 |  | 8 | [13 empty] | VV | 2 | 2 | True | 0 | ROZPOCET
| VV |  | N3 | [15 empty] | VV | 2 | 1 | True | 0 | ROZPOCET
| VV |  | 18 |  | 18 | [13 empty] | VV | 2 | 2 | True | 0 | ROZPOCET
| VV |  | N4 | [15 empty] | VV | 2 | 1 | True | 0 | ROZPOCET
| VV |  | 30 |  | 30 | [13 empty] | VV | 2 | 2 | True | 0 | ROZPOCET
| VV |  | N5 | [15 empty] | VV | 2 | 1 | True | 0 | ROZPOCET
| VV |  | 14 |  | 14 | [13 empty] | VV | 2 | 2 | True | 0 | ROZPOCET
| VV |  | N6 | [15 empty] | VV | 2 | 1 | True | 0 | ROZPOCET
| VV |  | 4 |  | 4 | [13 empty] | VV | 2 | 2 | True | 0 | ROZPOCET
| VV |  | Součet |  | 106 | [13 empty] | VV | 2 | 4 | True | 1 | ROZPOCET
147 | K | 741372051 | Montáž svítidlo LED bytové přisazené stropní reflektorové bez čidla | kus | 360 |  | 0 | CS ÚRS 2020 01 |  |  | snížená |  | 0 | 0 | 0 | 0 | 0 | 16 | K | 2 |  |  |  | ROZPOCET | 0 | 0 | 0 | 0 | 0 | 2 | 0 | 16 | -1736550350
| PP |  | Montáž svítidel LED se zapojením vodičů bytových nebo společenských místností přisazených stropních reflektorových bez pohybového čidla | [15 empty] | PP | 2
| VV |  | A1 | [15 empty] | VV | 2 | 1 | True | 0 | ROZPOCET
| VV |  | 108 |  | 108 | [13 empty] | VV | 2 | 2 | True | 0 | ROZPOCET
| VV |  | A2 | [15 empty] | VV | 2 | 1 | True | 0 | ROZPOCET
| VV |  | 12 |  | 12 | [13 empty] | VV | 2 | 2 | True | 0 | ROZPOCET
| VV |  | B1 | [15 empty] | VV | 2 | 1 | True | 0 | ROZPOCET
| VV |  | 68 |  | 68 | [13 empty] | VV | 2 | 2 | True | 0 | ROZPOCET
| VV |  | C1 | [15 empty] | VV | 2 | 1 | True | 0 | ROZPOCET
| VV |  | 56 |  | 56 | [13 empty] | VV | 2 | 2 | True | 0 | ROZPOCET
| VV |  | C2 | [15 empty] | VV | 2 | 1 | True | 0 | ROZPOCET
| VV |  | 33 |  | 33 | [13 empty] | VV | 2 | 2 | True | 0 | ROZPOCET
| VV |  | D1 | [15 empty] | VV | 2 | 1 | True | 0 | ROZPOCET
| VV |  | 11 |  | 11 | [13 empty] | VV | 2 | 2 | True | 0 | ROZPOCET
| VV |  | D2 | [15 empty] | VV | 2 | 1 | True | 0 | ROZPOCET
| VV |  | 11 |  | 11 | [13 empty] | VV | 2 | 2 | True | 0 | ROZPOCET
| VV |  | E1 | [15 empty] | VV | 2 | 1 | True | 0 | ROZPOCET
| VV |  | 3 |  | 3 | [13 empty] | VV | 2 | 2 | True | 0 | ROZPOCET
| VV |  | S1 | [15 empty] | VV | 2 | 1 | True | 0 | ROZPOCET
| VV |  | 2 |  | 2 | [13 empty] | VV | 2 | 2 | True | 0 | ROZPOCET
| VV |  | S2 | [15 empty] | VV | 2 | 1 | True | 0 | ROZPOCET
| VV |  | 4 |  | 4 | [13 empty] | VV | 2 | 2 | True | 0 | ROZPOCET
| VV |  | L1 | [15 empty] | VV | 2 | 1 | True | 0 | ROZPOCET
| VV |  | 52 |  | 52 | [13 empty] | VV | 2 | 2 | True | 0 | ROZPOCET
| VV |  | Součet |  | 360 | [13 empty] | VV | 2 | 4 | True | 1 | ROZPOCET
148 | K | 741350001 | Montáž transformátor jednofázový nn vestavný 1x primár - 1x sekundár do 200 VA se zapojením vodičů | kus | 4 |  | 0 | CS ÚRS 2020 01 |  |  | snížená |  | 0 | 0 | 0 | 0 | 0 | 16 | K | 2 |  |  |  | ROZPOCET | 0 | 0 | 0 | 0 | 0 | 2 | 0 | 16 | 1630897438
| PP |  | Montáž jednofázových transformátorů nn se zapojením vodičů vestavných 1x primár - 1x sekundár do 200 VA | [15 empty] | PP | 2
149 | M | A1 | přisazené LED svítidlo 35W, 3770lm, 4000K, IP40 | ks | 108 |  | 0 |  |  |  | snížená |  | 0 | 0 | 0 | 0 | 0 | 8 | M | 2 |  |  |  | ROZPOCET | 0 | 0 | 0 | 0 | 0 | 2 | 0 | 4 | 108076615
| PP |  | přisazené LED svítidlo 35W, 3770lm, 4000K, IP40 | [15 empty] | PP | 2
| VV |  | dle výkresu D.1.4.3-201 | [15 empty] | VV | 2 | 1 | True | 0 | ROZPOCET
| VV |  | 12 |  | 12 | [13 empty] | VV | 2 | 2 | True | 0 | ROZPOCET
| VV |  | dle výkresu D.1.4.3-202 | [15 empty] | VV | 2 | 1 | True | 0 | ROZPOCET
| VV |  | 46 |  | 46 | [13 empty] | VV | 2 | 2 | True | 0 | ROZPOCET
| VV |  | dle výkresu D.1.4.3-203 | [15 empty] | VV | 2 | 1 | True | 0 | ROZPOCET
| VV |  | 50 |  | 50 | [13 empty] | VV | 2 | 2 | True | 0 | ROZPOCET
| VV |  | Součet |  | 108 | [13 empty] | VV | 2 | 4 | True | 1 | ROZPOCET
150 | M | A2 | Přisazené LED svítidlo 42W, 4640lm, 4000K, IP40 | ks | 12 |  | 0 |  |  |  | snížená |  | 0 | 0 | 0 | 0 | 0 | 8 | M | 2 |  |  |  | ROZPOCET | 0 | 0 | 0 | 0 | 0 | 2 | 0 | 4 | -1263807067
| PP |  | Přisazené LED svítidlo 42W, 4640lm, 4000K, IP40 | [15 empty] | PP | 2
| VV |  | dle výkresu D.1.4.3-202 | [15 empty] | VV | 2 | 1 | True | 0 | ROZPOCET
| VV |  | 8 |  | 8 | [13 empty] | VV | 2 | 2 | True | 0 | ROZPOCET
| VV |  | dle výkresu D.1.4.3-203 | [15 empty] | VV | 2 | 1 | True | 0 | ROZPOCET
| VV |  | 4 |  | 4 | [13 empty] | VV | 2 | 2 | True | 0 | ROZPOCET
| VV |  | Součet |  | 12 | [13 empty] | VV | 2 | 4 | True | 1 | ROZPOCET
151 | M | B1 | přisazené kruhové LED svítidlo 25W, 2300lm, 4000K, IP54 | ks | 68 |  | 0 |  |  |  | snížená |  | 0 | 0 | 0 | 0 | 0 | 8 | M | 2 |  |  |  | ROZPOCET | 0 | 0 | 0 | 0 | 0 | 2 | 0 | 4 | 2089451600
| PP |  | přisazené kruhové LED svítidlo 25W, 2300lm, 4000K, IP54 | [15 empty] | PP | 2
| VV |  | dle výkresu D.1.4.3-201 | [15 empty] | VV | 2 | 1 | True | 0 | ROZPOCET
| VV |  | 12 |  | 12 | [13 empty] | VV | 2 | 2 | True | 0 | ROZPOCET
| VV |  | dle výkresu D.1.4.3-202 | [15 empty] | VV | 2 | 1 | True | 0 | ROZPOCET
| VV |  | 26 |  | 26 | [13 empty] | VV | 2 | 2 | True | 0 | ROZPOCET
| VV |  | dle výkresu D.1.4.3-203 | [15 empty] | VV | 2 | 1 | True | 0 | ROZPOCET
| VV |  | 30 |  | 30 | [13 empty] | VV | 2 | 2 | True | 0 | ROZPOCET
| VV |  | Součet |  | 68 | [13 empty] | VV | 2 | 4 | True | 1 | ROZPOCET
152 | M | C1 | prachotěsné LED svítidlo 43W, 6150lm, 4000K, IP65 | ks | 56 |  | 0 |  |  |  | snížená |  | 0 | 0 | 0 | 0 | 0 | 8 | M | 2 |  |  |  | ROZPOCET | 0 | 0 | 0 | 0 | 0 | 2 | 0 | 4 | 846842250
| PP |  | prachotěsné LED svítidlo 43W, 6150lm, 4000K, IP65 | [15 empty] | PP | 2
| VV |  | dle výkresu D.1.4.3-201 | [15 empty] | VV | 2 | 1 | True | 0 | ROZPOCET
| VV |  | 18 |  | 18 | [13 empty] | VV | 2 | 2 | True | 0 | ROZPOCET
| VV |  | dle výkresu D.1.4.3-202 | [15 empty] | VV | 2 | 1 | True | 0 | ROZPOCET
| VV |  | 9 |  | 9 | [13 empty] | VV | 2 | 2 | True | 0 | ROZPOCET
| VV |  | dle výkresu D.1.4.3-203 | [15 empty] | VV | 2 | 1 | True | 0 | ROZPOCET
| VV |  | 9 |  | 9 | [13 empty] | VV | 2 | 2 | True | 0 | ROZPOCET
| VV |  | dle výkrsu D.1.4.3-204 | [15 empty] | VV | 2 | 1 | True | 0 | ROZPOCET
| VV |  | 20 |  | 20 | [13 empty] | VV | 2 | 2 | True | 0 | ROZPOCET
| VV |  | Součet |  | 56 | [13 empty] | VV | 2 | 4 | True | 1 | ROZPOCET
153 | M | C2 | prachotěsné LED svítidlo 34W, 4400lm, 4000K, IP65 | ks | 33 |  | 0 |  |  |  | snížená |  | 0 | 0 | 0 | 0 | 0 | 8 | M | 2 |  |  |  | ROZPOCET | 0 | 0 | 0 | 0 | 0 | 2 | 0 | 4 | -1425638581
| PP |  | prachotěsné LED svítidlo 34W, 4400lm, 4000K, IP65 | [15 empty] | PP | 2
| VV |  | dle výkresu D.1.4.3-201 | [15 empty] | VV | 2 | 1 | True | 0 | ROZPOCET
| VV |  | 31 |  | 31 | [13 empty] | VV | 2 | 2 | True | 0 | ROZPOCET
| VV |  | dle výkresu D.1.4.3-202 | [15 empty] | VV | 2 | 1 | True | 0 | ROZPOCET
| VV |  | 1 |  | 1 | [13 empty] | VV | 2 | 2 | True | 0 | ROZPOCET
| VV |  | dle výkresu D.1.4.3-203 | [15 empty] | VV | 2 | 1 | True | 0 | ROZPOCET
| VV |  | 1 |  | 1 | [13 empty] | VV | 2 | 2 | True | 0 | ROZPOCET
| VV |  | Součet |  | 33 | [13 empty] | VV | 2 | 4 | True | 1 | ROZPOCET
154 | M | D1 | vestavné LED svítidlo 600x600mm, 45W, 4000K, 5310lm,IP40 | ks | 11 |  | 0 |  |  |  | snížená |  | 0 | 0 | 0 | 0 | 0 | 8 | M | 2 |  |  |  | ROZPOCET | 0 | 0 | 0 | 0 | 0 | 2 | 0 | 4 | -1030151363
| PP |  | vestavné LED svítidlo 600x600mm, 45W, 4000K, 5310lm,IP40 | [15 empty] | PP | 2
| VV |  | dle výkresu D.1.4.3-202 | [15 empty] | VV | 2 | 1 | True | 0 | ROZPOCET
| VV |  | 11 |  | 11 | [13 empty] | VV | 2 | 2 | True | 1 | ROZPOCET
155 | M | D2 | přisazené LED svítidlo 600x600mm, 45W, 4000K, 5310lm, IP40 | ks | 11 |  | 0 |  |  |  | snížená |  | 0 | 0 | 0 | 0 | 0 | 8 | M | 2 |  |  |  | ROZPOCET | 0 | 0 | 0 | 0 | 0 | 2 | 0 | 4 | -811144878
| PP |  | přisazené LED svítidlo 600x600mm, 45W, 4000K, 5310lm, IP40 | [15 empty] | PP | 2
| VV |  | dle výkresu D.1.4.3-203 | [15 empty] | VV | 2 | 1 | True | 0 | ROZPOCET
| VV |  | 11 |  | 11 | [13 empty] | VV | 2 | 2 | True | 1 | ROZPOCET
156 | M | E1 | přisazené LED svítidlo 53W, 5800lm, 4000K, IP40 | ks | 3 |  | 0 |  |  |  | snížená |  | 0 | 0 | 0 | 0 | 0 | 8 | M | 2 |  |  |  | ROZPOCET | 0 | 0 | 0 | 0 | 0 | 2 | 0 | 4 | -1170036720
| PP |  | přisazené LED svítidlo 53W, 5800lm, 4000K, IP40 | [15 empty] | PP | 2
| VV |  | dle výkresu D.1.4.3-201 | [15 empty] | VV | 2 | 1 | True | 0 | ROZPOCET
| VV |  | 3 |  | 3 | [13 empty] | VV | 2 | 2 | True | 1 | ROZPOCET
157 | M | S1 | nástěnné venkovní kulaté LED svítidlo 8W, 650lm, 4000K, IP65 | ks | 2 |  | 0 |  |  |  | snížená |  | 0 | 0 | 0 | 0 | 0 | 8 | M | 2 |  |  |  | ROZPOCET | 0 | 0 | 0 | 0 | 0 | 2 | 0 | 4 | -1208947746
| PP |  | nástěnné venkovní kulaté LED svítidlo 8W, 650lm, 4000K, IP65 | [15 empty] | PP | 2
| VV |  | dle výkresu D.1.4.3-202 | [15 empty] | VV | 2 | 1 | True | 0 | ROZPOCET
| VV |  | 1 |  | 1 | [13 empty] | VV | 2 | 2 | True | 0 | ROZPOCET
| VV |  | dle výkresu D.1.4.3-203 | [15 empty] | VV | 2 | 1 | True | 0 | ROZPOCET
| VV |  | 1 |  | 1 | [13 empty] | VV | 2 | 2 | True | 0 | ROZPOCET
| VV |  | Součet |  | 2 | [13 empty] | VV | 2 | 4 | True | 1 | ROZPOCET
158 | M | S2 | nástěnné venkovní svítidlo s pohybovým senzorem (včetně zdroje LED 9W-E27), IP44 | ks | 4 |  | 0 |  |  |  | snížená |  | 0 | 0 | 0 | 0 | 0 | 8 | M | 2 |  |  |  | ROZPOCET | 0 | 0 | 0 | 0 | 0 | 2 | 0 | 4 | 150724422
| PP |  | nástěnné venkovní svítidlo s pohybovým senzorem (včetně zdroje LED 9W-E27), IP44 | [15 empty] | PP | 2
| VV |  | dle výkresu D.1.4.3-201 | [15 empty] | VV | 2 | 1 | True | 0 | ROZPOCET
| VV |  | 4 |  | 4 | [13 empty] | VV | 2 | 2 | True | 1 | ROZPOCET
159 | M | L1 | nástěnné nerez/plast orientační LED svítidlo 6x6cm 12V, 0,4W, 4000K, IP20 | ks | 52 |  | 0 |  |  |  | snížená |  | 0 | 0 | 0 | 0 | 0 | 8 | M | 2 |  |  |  | ROZPOCET | 0 | 0 | 0 | 0 | 0 | 2 | 0 | 4 | -519462743
| PP |  | nástěnné nerez/plast orientační LED svítidlo 6x6cm 12V, 0,4W, 4000K, IP20 | [15 empty] | PP | 2
| VV |  | dle výkresu D.1.4.3-202 | [15 empty] | VV | 2 | 1 | True | 0 | ROZPOCET
| VV |  | 26 |  | 26 | [13 empty] | VV | 2 | 2 | True | 0 | ROZPOCET
| VV |  | dle výkresu D.1.4.3-203 | [15 empty] | VV | 2 | 1 | True | 0 | ROZPOCET
| VV |  | 26 |  | 26 | [13 empty] | VV | 2 | 2 | True | 0 | ROZPOCET
| VV |  | Součet |  | 52 | [13 empty] | VV | 2 | 4 | True | 1 | ROZPOCET
160 | M | TR1-L1 | transformátor 230/10V/6W, DC pro svítidla L1 | ks | 2 |  | 0 |  |  |  | snížená |  | 0 | 0 | 0 | 0 | 0 | 8 | M | 2 |  |  |  | ROZPOCET | 0 | 0 | 0 | 0 | 0 | 2 | 0 | 4 | 1174224186
| PP |  | transformátor 230/10V/6W, DC pro svítidla L1 | [15 empty] | PP | 2
| VV |  | dle výkresu D.1.4.3-202 | [15 empty] | VV | 2 | 1 | True | 0 | ROZPOCET
| VV |  | 1 |  | 1 | [13 empty] | VV | 2 | 2 | True | 0 | ROZPOCET
| VV |  | dle výkresu D.1.4.3-203 | [15 empty] | VV | 2 | 1 | True | 0 | ROZPOCET
| VV |  | 1 |  | 1 | [13 empty] | VV | 2 | 2 | True | 0 | ROZPOCET
| VV |  | Součet |  | 2 | [13 empty] | VV | 2 | 4 | True | 1 | ROZPOCET
161 | M | TR2-L1 | transformátor 230/10V/16W, DC pro svítidla L1 | ks | 2 |  | 0 |  |  |  | snížená |  | 0 | 0 | 0 | 0 | 0 | 8 | M | 2 |  |  |  | ROZPOCET | 0 | 0 | 0 | 0 | 0 | 2 | 0 | 4 | -1126112739
| PP |  | transformátor 230/10V/16W, DC pro svítidla L1 | [15 empty] | PP | 2
| VV |  | dle výkresu D.1.4.3-202 | [15 empty] | VV | 2 | 1 | True | 0 | ROZPOCET
| VV |  | 1 |  | 1 | [13 empty] | VV | 2 | 2 | True | 0 | ROZPOCET
| VV |  | dle výkresu D.1.4.3-203 | [15 empty] | VV | 2 | 1 | True | 0 | ROZPOCET
| VV |  | 1 |  | 1 | [13 empty] | VV | 2 | 2 | True | 0 | ROZPOCET
| VV |  | Součet |  | 2 | [13 empty] | VV | 2 | 4 | True | 1 | ROZPOCET
162 | M | N1 | nouzové přisazené protipanické LED svítidlo s plošnou optikou, těleso bílý polykarbonát, 24W, 1hod nouzově svítící, Titanium baterie (ta:-20°C-50°C, 7tis nabíjecích cyklů, životnost cca 10let), IP42, trvalý dohled pomocí DALI protokolu | ks | 32 |  | 0 |  |  |  | snížená |  | 0 | 0 | 0 | 0 | 0 | 8 | M | 2 |  |  |  | ROZPOCET | 0 | 0 | 0 | 0 | 0 | 2 | 0 | 4 | -872589432
| PP |  | nouzové přisazené protipanické LED svítidlo s plošnou optikou, těleso bílý polykarbonát, 24W, 1hod nouzově svítící, Titanium baterie (ta:-20°C-50°C, 7tis nabíjecích cyklů, životnost cca 10let), IP42, trvalý dohled pomocí DALI protokolu | [15 empty] | PP | 2
| VV |  | dle výkresu D.1.4.3-201 | [15 empty] | VV | 2 | 1 | True | 0 | ROZPOCET
| VV |  | 2 |  | 2 | [13 empty] | VV | 2 | 2 | True | 0 | ROZPOCET
| VV |  | dle výkresu D.1.4.3-202 | [15 empty] | VV | 2 | 1 | True | 0 | ROZPOCET
| VV |  | 15 |  | 15 | [13 empty] | VV | 2 | 2 | True | 0 | ROZPOCET
| VV |  | dle výkresu D.1.4.3-203 | [15 empty] | VV | 2 | 1 | True | 0 | ROZPOCET
| VV |  | 15 |  | 15 | [13 empty] | VV | 2 | 2 | True | 0 | ROZPOCET
| VV |  | Součet |  | 32 | [13 empty] | VV | 2 | 4 | True | 1 | ROZPOCET
163 | M | N2 | nouzové přisazené protipanické LED svítidlo s chodbovou optikou, těleso bílý polykarbonát, 24W, 1hod nouzově svítící, Titanium baterie (ta:-20°C-50°C, 7tis nabíjecích cyklů, životnost cca 10let), IP42, trvalý dohled pomocí DALI protokolu | ks | 8 |  | 0 |  |  |  | snížená |  | 0 | 0 | 0 | 0 | 0 | 8 | M | 2 |  |  |  | ROZPOCET | 0 | 0 | 0 | 0 | 0 | 2 | 0 | 4 | -443234753
| PP |  | nouzové přisazené protipanické LED svítidlo s chodbovou optikou, těleso bílý polykarbonát, 24W, 1hod nouzově svítící, Titanium baterie (ta:-20°C-50°C, 7tis nabíjecích cyklů, životnost cca 10let), IP42, trvalý dohled pomocí DALI protokolu | [15 empty] | PP | 2
| VV |  | dle výkresu D.1.4.3-202 | [15 empty] | VV | 2 | 1 | True | 0 | ROZPOCET
| VV |  | 4 |  | 4 | [13 empty] | VV | 2 | 2 | True | 0 | ROZPOCET
| VV |  | dle výkresu D.1.4.3-203 | [15 empty] | VV | 2 | 1 | True | 0 | ROZPOCET
| VV |  | 4 |  | 4 | [13 empty] | VV | 2 | 2 | True | 0 | ROZPOCET
| VV |  | Součet |  | 8 | [13 empty] | VV | 2 | 4 | True | 1 | ROZPOCET
164 | M | N3 | nouzové nástěnné/stropní LED svítidlo EXIT 20m, 1hod nouzově svítící, Titanium baterie (ta:-20°C-50°C, 7tis nabíjecích cyklů, životnost cca 10let), 2W, IP40, trvalý dohled pomocí DALI protokolu | ks | 18 |  | 0 |  |  |  | snížená |  | 0 | 0 | 0 | 0 | 0 | 8 | M | 2 |  |  |  | ROZPOCET | 0 | 0 | 0 | 0 | 0 | 2 | 0 | 4 | -1461054738
| PP |  | nouzové nástěnné/stropní LED svítidlo EXIT 20m, 1hod nouzově svítící, Titanium baterie (ta:-20°C-50°C, 7tis nabíjecích cyklů, životnost cca 10let), 2W, IP40, trvalý dohled pomocí DALI protokolu | [15 empty] | PP | 2
| VV |  | dle výkresu D.1.4.3-201 | [15 empty] | VV | 2 | 1 | True | 0 | ROZPOCET
| VV |  | 2 |  | 2 | [13 empty] | VV | 2 | 2 | True | 0 | ROZPOCET
| VV |  | dle výkresu D.1.4.3-202 | [15 empty] | VV | 2 | 1 | True | 0 | ROZPOCET
| VV |  | 8 |  | 8 | [13 empty] | VV | 2 | 2 | True | 0 | ROZPOCET
| VV |  | dle výkresu D.1.4.3-203 | [15 empty] | VV | 2 | 1 | True | 0 | ROZPOCET
| VV |  | 8 |  | 8 | [13 empty] | VV | 2 | 2 | True | 0 | ROZPOCET
| VV |  | Součet |  | 18 | [13 empty] | VV | 2 | 4 | True | 1 | ROZPOCET
165 | M | N4 | nouzové nástěnné LED svítidlo, 1hod nouzově svítící, Titanium baterie (ta:-20°C-50°C, 7tis nabíjecích cyklů, životnost cca 10let), 2W, IP40, trvalý dohled pomocí DALI protokolu | ks | 30 |  | 0 |  |  |  | snížená |  | 0 | 0 | 0 | 0 | 0 | 8 | M | 2 |  |  |  | ROZPOCET | 0 | 0 | 0 | 0 | 0 | 2 | 0 | 4 | 1534326304
| PP |  | nouzové nástěnné LED svítidlo, 1hod nouzově svítící, Titanium baterie (ta:-20°C-50°C, 7tis nabíjecích cyklů, životnost cca 10let), 2W, IP40, trvalý dohled pomocí DALI protokolu | [15 empty] | PP | 2
| VV |  | dle výkresu D.1.4.3-201 | [15 empty] | VV | 2 | 1 | True | 0 | ROZPOCET
| VV |  | 1 |  | 1 | [13 empty] | VV | 2 | 2 | True | 0 | ROZPOCET
| VV |  | dle výkresu D.1.4.3-202 | [15 empty] | VV | 2 | 1 | True | 0 | ROZPOCET
| VV |  | 15 |  | 15 | [13 empty] | VV | 2 | 2 | True | 0 | ROZPOCET
| VV |  | dle výkresu D.1.4.3-203 | [15 empty] | VV | 2 | 1 | True | 0 | ROZPOCET
| VV |  | 14 |  | 14 | [13 empty] | VV | 2 | 2 | True | 0 | ROZPOCET
| VV |  | Součet |  | 30 | [13 empty] | VV | 2 | 4 | True | 1 | ROZPOCET
166 | M | N5 | nouzové nástěnné LED svítidlo, 1hod nouzově svítící, Titanium baterie (ta:-20°C-50°C, 7tis nabíjecích cyklů, životnost cca 10let), 1W, 165lm, difuzní optika na schodiště, trvalý dohled pomocí DALI protokolu (instalační výška 2,5m) | ks | 14 |  | 0 |  |  |  | snížená |  | 0 | 0 | 0 | 0 | 0 | 8 | M | 2 |  |  |  | ROZPOCET | 0 | 0 | 0 | 0 | 0 | 2 | 0 | 4 | 1740901416
| PP |  | nouzové nástěnné LED svítidlo, 1hod nouzově svítící, Titanium baterie (ta:-20°C-50°C, 7tis nabíjecích cyklů, životnost cca 10let), 1W, 165lm, difuzní optika na schodiště, trvalý dohled pomocí DALI protokolu (instalační výška 2,5m) | [15 empty] | PP | 2
| VV |  | dle výkresu D.1.4.3-201 | [15 empty] | VV | 2 | 1 | True | 0 | ROZPOCET
| VV |  | 2 |  | 2 | [13 empty] | VV | 2 | 2 | True | 0 | ROZPOCET
| VV |  | dle výkresu D.1.4.3-202 | [15 empty] | VV | 2 | 1 | True | 0 | ROZPOCET
| VV |  | 6 |  | 6 | [13 empty] | VV | 2 | 2 | True | 0 | ROZPOCET
| VV |  | dle výkresu D.1.4.3-203 | [15 empty] | VV | 2 | 1 | True | 0 | ROZPOCET
| VV |  | 6 |  | 6 | [13 empty] | VV | 2 | 2 | True | 0 | ROZPOCET
| VV |  | Součet |  | 14 | [13 empty] | VV | 2 | 4 | True | 1 | ROZPOCET
167 | M | N6 | nouzové nástěnné LED svítidlo, 1hod nouzově svítící, Titanium baterie (ta:-20°C-50°C, 7tis nabíjecích cyklů, životnost cca 10let), 8W, IP54, trvalý dohled pomocí DALI protokolu | ks | 4 |  | 0 |  |  |  | snížená |  | 0 | 0 | 0 | 0 | 0 | 8 | M | 2 |  |  |  | ROZPOCET | 0 | 0 | 0 | 0 | 0 | 2 | 0 | 4 | -118912194
| PP |  | nouzové nástěnné LED svítidlo, 1hod nouzově svítící, Titanium baterie (ta:-20°C-50°C, 7tis nabíjecích cyklů, životnost cca 10let), 8W, IP54, trvalý dohled pomocí DALI protokolu | [15 empty] | PP | 2
| VV |  | dle výkresu D.1.4.3-201 | [15 empty] | VV | 2 | 1 | True | 0 | ROZPOCET
| VV |  | 2 |  | 2 | [13 empty] | VV | 2 | 2 | True | 0 | ROZPOCET
| VV |  | dle výkresu D.1.4.3-202 | [15 empty] | VV | 2 | 1 | True | 0 | ROZPOCET
| VV |  | 1 |  | 1 | [13 empty] | VV | 2 | 2 | True | 0 | ROZPOCET
| VV |  | dle výkresu D.1.4.3-203 | [15 empty] | VV | 2 | 1 | True | 0 | ROZPOCET
| VV |  | 1 |  | 1 | [13 empty] | VV | 2 | 2 | True | 0 | ROZPOCET
| VV |  | Součet |  | 4 | [13 empty] | VV | 2 | 4 | True | 1 | ROZPOCET
168 | M | R_NO_sprava | Software pro řízení a monitoring nouzového osvětlení, stahování dat se supervisor řídící jednotky nouzového osvětlení, ukládání dat na PC | ks | 1 |  | 0 |  |  |  | snížená |  | 0 | 0 | 0 | 0 | 0 | 32 | M | 2 |  |  |  | ROZPOCET | 0 | 0 | 0 | 0 | 0 | 2 | 0 | 16 | -686696354
| PP |  | Program pro řízení a monitoring nouzového osvětlení, stahování dat se supervisor řídící jednotky nouzového osvětlení, ukládání dat na PC | [15 empty] | PP | 2
169 | M | R_NO_nast | Instalace a nastavení sytému nouzového osvětlení dle D.1.4.3-101, Nouzové osvětlení | ks | 1 |  | 0 |  |  |  | snížená |  | 0 | 0 | 0 | 0 | 0 | 32 | M | 2 |  |  |  | ROZPOCET | 0 | 0 | 0 | 0 | 0 | 2 | 0 | 16 | 1228805326
| PP |  | Instalace a nastavení sytému nouzového osvětlení dle D.1.4.3-101, Nouzové osvětlení | [15 empty] | PP | 2
| D | 741_02 | Regulace rezervované kapacity |  |  |  | 0 | [5 empty] | 0 |  | 0 |  | 0 | 2 | D | 1 |  |  |  | ROZPOCET | [6 empty] | 0
170 | M | R-ATS | nástěný rozvaděč pro regulaci 1/4hod výkonu, 8 regulačních stupňů s možností rozšíření na 32 stupňů - typový výrobek | ks | 1 |  | 0 |  |  |  | snížená |  | 0 | 0 | 0 | 0 | 0 | 32 | M | 2 |  |  |  | ROZPOCET | 0 | 0 | 0 | 0 | 0 | 2 | 0 | 16 | -996675352
| PP |  | nástěný rozvaděč pro regulaci 1/4hod výkonu, 8 regulačních stupňů s možností rozšíření na 32 stupňů - typový výrobek | [15 empty] | PP | 2
| P |  | Poznámka k položce: - regulátor 1/4 výkonu - síťový filtr 230V-0,5A - výstupní reléový modul - napájecí zdroj - plastová skříň s IP65 - vnitřní kabeláž, svorkovnice, jištění Technická specifikace regulátoru : -registrace podrobného odběrového profilu pro min. 3 měření -měřícími vstupy přizpůsobené pro napojení na měřidla s proudovým impulzním výstupem (S0) -komunikace po síti ETHERNET -načítání dat dálkovým sw odečtem -vlastní paměť | [15 empty] | P | 2
171 | M | R-ATS_001 | Jistič, In 2 A, Ue AC 230/400 V / DC 72 V, charakteristika C, 1pól, Icn 10 kA | ks | 2 |  | 0 |  |  |  | snížená |  | 0 | 0 | 0 | 0 | 0 | 32 | M | 2 |  |  |  | ROZPOCET | 0 | 0 | 0 | 0 | 0 | 2 | 0 | 16 | -1527122442
| PP |  | Jistič, In 2 A, Ue AC 230/400 V / DC 72 V, charakteristika C, 1pól, Icn 10 kA | [15 empty] | PP | 2
172 | M | R-ATS_002 | propojovací vodiče | kpl | 1 |  | 0 |  |  |  | snížená |  | 0 | 0 | 0 | 0 | 0 | 8 | M | 2 |  |  |  | ROZPOCET | 0 | 0 | 0 | 0 | 0 | 2 | 0 | 4 | -997734157
| PP |  | propojovací vodiče | [15 empty] | PP | 2
173 | K | R-ATS_003 | Úprava rozvaděče R-ATS, kompletní nastavení a silnoproudé zprovoznění | ks | 1 |  | 0 |  |  |  | snížená |  | 0 | 0 | 0 | 0 | 0 | 4 | K | 2 |  |  |  | ROZPOCET | 0 | 0 | 0 | 0 | 0 | 2 | 0 | 4 | -284872508
| PP |  | Úprava rozvaděče R-ATS, kompletní nastavení a silnoproudé zprovoznění | [15 empty] | PP | 2
174 | M | SW_1_4h | software energetického managementu | ks | 1 |  | 0 |  |  |  | snížená |  | 0 | 0 | 0 | 0 | 0 | 8 | M | 2 |  |  |  | ROZPOCET | 0 | 0 | 0 | 0 | 0 | 2 | 0 | 4 | -428570114
| PP |  | software energetického managementu | [15 empty] | PP | 2
| P |  | Poznámka k položce: -vizualizace aktuálního stavu měření a regulace -finální dlouhodobá archivace naměřených dat -vyhodnocení naměřených dat a reporty agregovaných dat -sdílený přístup k datům a online údajům -kontrola funkce celého systému -systém varovných hlášení (vizuál, audio, email) -přístup z více míst: CLIENT-SERVER režim práce -vzdálený přístup | [15 empty] | P | 2
175 | K | DD_01.1 | Instalace SW a zprovoznění dálkových odečtů pro 1 vstup na 1 PC | ks | 1 |  | 0 |  |  |  | snížená |  | 0 | 0 | 0 | 0 | 0 | 16 | K | 2 |  |  |  | ROZPOCET | 0 | 0 | 0 | 0 | 0 | 2 | 0 | 16 | -596772556
| PP |  | Instalace SW a zprovoznění dálkových odečtů pro 1 vstup na 1 PC | [15 empty] | PP | 2
| VV |  | prvotní nastavení | [15 empty] | VV | 2 | 1 | True | 0 | ROZPOCET
| VV |  | 1 |  | 1 | [13 empty] | VV | 2 | 2 | True | 1 | ROZPOCET
176 | K | DD_01.2 | Instalace SW a zprovoznění dálkových odečtů pro 1 vstup na 1 PC | ks | 1 |  | 0 |  |  |  | snížená |  | 0 | 0 | 0 | 0 | 0 | 16 | K | 2 |  |  |  | ROZPOCET | 0 | 0 | 0 | 0 | 0 | 2 | 0 | 16 | -1704637351
| PP |  | Instalace SW a zprovoznění dálkových odečtů pro 1 vstup na 1 PC | [15 empty] | PP | 2
| VV |  | úprava po zkušebním provozu | [15 empty] | VV | 2 | 1 | True | 0 | ROZPOCET
| VV |  | 1 |  | 1 | [13 empty] | VV | 2 | 2 | True | 1 | ROZPOCET
177 | K | DD_02 | Doprava technika | kpl | 2 |  | 0 |  |  |  | snížená |  | 0 | 0 | 0 | 0 | 0 | 16 | K | 2 |  |  |  | ROZPOCET | 0 | 0 | 0 | 0 | 0 | 2 | 0 | 16 | 95587694
| PP |  | Doprava technika | [15 empty] | PP | 2
178 | K | DD_03 | Nastavení pevné IP adresy a zprovoznění komunikace | ks | 1 |  | 0 |  |  |  | snížená |  | 0 | 0 | 0 | 0 | 0 | 16 | K | 2 |  |  |  | ROZPOCET | 0 | 0 | 0 | 0 | 0 | 2 | 0 | 16 | -284528489
| PP |  | Nastavení pevné IP adresy a zprovoznění komunikace | [15 empty] | PP | 2
| D | 742 | Elektroinstalace - slaboproud |  |  |  | 0 | [5 empty] | 0 |  | 0 |  | 0 | 2 | D | 1 |  |  |  | ROZPOCET | [6 empty] | 0
179 | K | 742121001 | Montáž kabelů sdělovacích pro vnitřní rozvody do 15 žil | m | 56 |  | 0 | CS ÚRS 2020 01 |  |  | snížená |  | 0 | 0 | 0 | 0 | 0 | 16 | K | 2 |  |  |  | ROZPOCET | 0 | 0 | 0 | 0 | 0 | 2 | 0 | 16 | 966639550
| PP |  | Montáž kabelů sdělovacích pro vnitřní rozvody počtu žil do 15 | [15 empty] | PP | 2
| PSC |  | Poznámka k souboru cen: 1. Ceny lze použít i pro ocenění koaxiálních kabelů. | [15 empty] | PSC | 2
| VV |  | dle výkresu D.1.4.3-201 | [15 empty] | VV | 2 | 1 | True | 0 | ROZPOCET
| VV |  | doplnění zásuvky pro R-ATS | [15 empty] | VV | 2 | 1 | True | 0 | ROZPOCET
| VV |  | 56 |  | 56 | [13 empty] | VV | 2 | 2 | True | 1 | ROZPOCET
180 | M | UTP_Cat.6 | Kabel datový UTP, Cat. 6, B2ca s1d1a1, bezhalogenový | m | 61.6 |  | 0 |  |  |  | snížená |  | 0 | 0 | 0 | 0 | 0 | 32 | M | 2 |  |  |  | ROZPOCET | 0 | 0 | 0 | 0 | 0 | 2 | 0 | 16 | -559033519
| PP |  | Kabel datový UTP, Cat. 6, B2ca s1d1a1, bezhalogenový | [15 empty] | PP | 2
| VV |  | 56*1,1 'Přepočtené koeficientem množství |  | 61.6 | [13 empty] | VV | 2 | 2 | False | 1 | ROZPOCET
181 | K | slp001 | Montáž - Konektor RJ45 Cat.6, UTP, nestíněný na drát | ks | 2 |  | 0 |  |  |  | snížená |  | 0 | 0 | 0 | 0 | 0 | 16 | K | 2 |  |  |  | ROZPOCET | 0 | 0 | 0 | 0 | 0 | 2 | 0 | 16 | 733413353
| PP |  | Montáž - Konektor RJ45 Cat.6, UTP, nestíněný na drát | [15 empty] | PP | 2
182 | M | m_slp001 | Konektor RJ45 Cat.6, UTP, nestíněný na drát | ks | 2 |  | 0 |  |  |  | snížená |  | 0 | 0 | 0 | 0 | 0 | 32 | M | 2 |  |  |  | ROZPOCET | 0 | 0 | 0 | 0 | 0 | 2 | 0 | 16 | -666438663
| PP |  | Konektor RJ45 Cat.6, UTP, nestíněný na drát | [15 empty] | PP | 2
| D | HZS | Hodinové zúčtovací sazby |  |  |  | 0 | [5 empty] | 0 |  | 0 |  | 0 | 4 | D | 0 |  |  |  | ROZPOCET | [6 empty] | 0
183 | K | HZS2222 | Hodinová zúčtovací sazba elektrikář odborný | hod | 266 |  | 0 | CS ÚRS 2020 01 |  |  | snížená |  | 0 | 0 | 0 | 0 | 0 | 512 | K | 1 |  |  |  | ROZPOCET | 0 | 0 | 0 | 0 | 0 | 2 | 0 | 512 | -1673698974
| PP |  | Hodinové zúčtovací sazby profesí PSV provádění stavebních instalací elektrikář odborný | [15 empty] | PP | 1
| VV |  | demontáže stávající elektroinstalace | [15 empty] | VV | 1 | 1 | True | 0 | ROZPOCET
| VV |  | "(4 montéři x 8 hod)" 4*8 |  | 32 | [13 empty] | VV | 1 | 2 | True | 0 | ROZPOCET
| VV |  | úpravy osvětlení v 1.NP v prostorách dílen a garáží - dle rozvodů kanalizace | [15 empty] | VV | 1 | 1 | True | 0 | ROZPOCET
| VV |  | "1.NP" 2*8*5 |  | 80 | [13 empty] | VV | 1 | 2 | True | 0 | ROZPOCET
| VV |  | spolupráce s revizním technikem | [15 empty] | VV | 1 | 1 | True | 0 | ROZPOCET
| VV |  | 16 |  | 16 | [13 empty] | VV | 1 | 2 | True | 0 | ROZPOCET
| VV |  | koordinace s ostatními profesemi (VZT, UT, SLP, KLIMA) | [15 empty] | VV | 1 | 1 | True | 0 | ROZPOCET
| VV |  | 10*4*3 |  | 120 | [13 empty] | VV | 1 | 2 | True | 0 | ROZPOCET
| VV |  | zapojení a zprovoznění souboru regulace VZT k místnosti 127 | [15 empty] | VV | 1 | 1 | True | 0 | ROZPOCET
| VV |  | 8+4 |  | 12 | [13 empty] | VV | 1 | 2 | True | 0 | ROZPOCET
| VV |  | vyřízení žádosti a koordinace s distributorem elektrické energie pro instalaci komunikačního rozhraní SO | [15 empty] | VV | 1 | 1 | True | 0 | ROZPOCET
| VV |  | 6 |  | 6 | [13 empty] | VV | 1 | 2 | True | 0 | ROZPOCET
| VV |  | Součet |  | 266 | [13 empty] | VV | 1 | 4 | True | 1 | ROZPOCET
| D | VRN | Vedlejší rozpočtové náklady |  |  |  | 0 | [5 empty] | 0 |  | 0 |  | 0 | 5 | D | 0 |  |  |  | ROZPOCET | [6 empty] | 0
| D | VRN1 | Průzkumné, geodetické a projektové práce |  |  |  | 0 | [5 empty] | 0 |  | 0 |  | 0 | 5 | D | 1 |  |  |  | ROZPOCET | [6 empty] | 0
184 | K | 013254000 | Dokumentace skutečného provedení stavby | kpl | 1 |  | 0 | CS ÚRS 2020 01 |  |  | snížená |  | 0 | 0 | 0 | 0 | 0 | 1024 | K | 2 |  |  |  | ROZPOCET | 0 | 0 | 0 | 0 | 0 | 2 | 0 | 1024 | -1258919682
| PP |  | Dokumentace skutečného provedení stavby | [15 empty] | PP | 2
| P |  | Poznámka k položce: Počet tiskových paré DSS: 3x digitálně na CD/DVD (dwg, doc + pdf): 3x | [15 empty] | P | 2
| D | VRN4 | Inženýrská činnost |  |  |  | 0 | [5 empty] | 0 |  | 0 |  | 0 | 5 | D | 1 |  |  |  | ROZPOCET | [6 empty] | 0
185 | K | 045203000 | Kompletační činnost | kpl | 1 |  | 0 | CS ÚRS 2020 01 |  |  | snížená |  | 0 | 0 | 0 | 0 | 0 | 1024 | K | 2 |  |  |  | ROZPOCET | 0 | 0 | 0 | 0 | 0 | 2 | 0 | 1024 | -161511722
| PP |  | Kompletační činnost | [15 empty] | PP | 2
| P |  | Poznámka k položce: Kompletace dokladů požadovaný při předání dokončené stavby. | [15 empty] | P | 2
186 | K | 049103000 | Náklady vzniklé v souvislosti s realizací stavby | Kč | 192 |  | 0 | CS ÚRS 2020 01 |  |  | snížená |  | 0 | 0 | 0 | 0 | 0 | 512 | K | 2 |  |  |  | ROZPOCET | 0 | 0 | 0 | 0 | 0 | 2 | 0 | 512 | -339886576
| PP |  | Náklady vzniklé v souvislosti s realizací stavby | [15 empty] | PP | 2
| VV |  | "účast zástupce zhotovitele silnoproudá elektrotechnika na kontrolních dnech stavby - 3hod/KD-18měs" 3*((18-2)*4) |  | 192 | [13 empty] | VV | 2 | 2 | True | 1 | ROZPOCET
| D | VRN6 | Územní vlivy |  |  |  | 0 | [5 empty] | 0 |  | 0 |  | 0 | 5 | D | 1 |  |  |  | ROZPOCET | [6 empty] | 0
187 | K | 065002000 | Mimostaveništní doprava materiálů | kpl | 1 |  | 0 | CS ÚRS 2020 01 |  |  | snížená |  | 0 | 0 | 0 | 0 | 0 | 1024 | K | 2 |  |  |  | ROZPOCET | 0 | 0 | 0 | 0 | 0 | 2 | 0 | 1024 | 1518619420
| PP |  | Mimostaveništní doprava materiálů | [15 empty] | PP | 2
| D | VRN8 | Přesun stavebních kapacit |  |  |  | 0 | [5 empty] | 0 |  | 0 |  | 0 | 5 | D | 1 |  |  |  | ROZPOCET | [6 empty] | 0
188 | K | 081103000 | Denní doprava pracovníků na pracoviště | kpl | 1 |  | 0 | CS ÚRS 2020 01 |  |  | snížená |  | 0 | 0 | 0 | 0 | 0 | 1024 | K | 2 |  |  |  | ROZPOCET | 0 | 0 | 0 | 0 | 0 | 2 | 0 | 1024 | 1962330268
| PP |  | Denní doprava pracovníků na pracoviště | [15 empty] | PP | 2
| D | VRN9 | Ostatní náklady |  |  |  | 0 | [5 empty] | 0 |  | 0 |  | 0 | 5 | D | 1 |  |  |  | ROZPOCET | [6 empty] | 0
189 | K | 092103001 | Náklady na zkušební provoz | kpl | 1 |  | 0 | CS ÚRS 2020 01 |  |  | snížená |  | 0 | 0 | 0 | 0 | 0 | 1024 | K | 2 |  |  |  | ROZPOCET | 0 | 0 | 0 | 0 | 0 | 2 | 0 | 1024 | -361721779
| PP |  | Náklady na zkušební provoz | [15 empty] | PP | 2
| P |  | Poznámka k položce: - zkušební provoz silnoproudá elektrotechnika - zkušební provoz regulace rezervované kapacity - zkušební provoz kompenzace - koordinační zkouška požárně bezpečnostních zařízení ve smyslu §7 odst. 1 vyhlášky č. 246/2001 Sb. | [15 empty] | P | 2
190 | K | 092203000 | Náklady na zaškolení | kpl | 1 |  | 0 | CS ÚRS 2020 01 |  |  | snížená |  | 0 | 0 | 0 | 0 | 0 | 1024 | K | 2 |  |  |  | ROZPOCET | 0 | 0 | 0 | 0 | 0 | 2 | 0 | 1024 | 1499788602
| PP |  | Náklady na zaškolení | [15 empty] | PP | 2
| P |  | Poznámka k položce: Prokazatelné zaškolení obsluhy max. 2 osob uživatele. | [15 empty] | P | 2

## 1.4.2 - dodávky rozvaděčů...
[9 empty] | >> skryté sloupce << | [9 empty] | {62490eff-d585-45b6-8502-12e42fca465f}
1
| KRYCÍ LIST SOUPISU PRACÍ | [8 empty] | v --- níže se nacházejí doplnkové a pomocné údaje k sestavám --- v | [8 empty] | False
Stavba:
Domov pro seniory Červenka - Nadstavba a přístavba hospodářské budovy stavební úpravy prádelny
Objekt:
1 - SO.01 NADSTAVBA A PŘÍSTAVBA HOSPODÁŘSKÉ BUDOVY
Soupis:
1.4 - Silnoproudá elektroinstalace
Úroveň 3:
1.4.2 - dodávky rozvaděčů, UPS
| KSO: |  |  |  |  | CC-CZ:
| Místo: |  | Červenka |  |  | Datum: | 22. 10. 2020
| Zadavatel: |  |  |  |  | IČ:
|  | Olomoucký kraj |  |  |  | DIČ:
| Uchazeč: |  |  |  |  | IČ: | Vyplň údaj
|  | Vyplň údaj |  |  |  | DIČ: | Vyplň údaj
| Projektant: |  |  |  |  | IČ:
|  | Ateliér Polách α Bravenec s.r.o. |  |  |  | DIČ:
| Zpracovatel: |  |  |  |  | IČ:
|  | Zdeněk Závodník |  |  |  | DIČ:
Poznámka:
Soupis prací je sestaven s využitím Cenové soustavy ÚRS. Položky, které pochází z této cenové soustavy, jsou ve sloupci 'Cenová soustava' označeny popisem 'CS ÚRS' a úrovní příslušného kalendářního pololetí. Veškeré další informace vymezující popis a podmínky použití těchto položek z Cenové soustavy, které nejsou uvedeny přímo v soupisu prací, jsou neomezeně dálkově k dispozici na www.cs-urs.cz, sekce Cenové a technické podmínky.
| Cena bez DPH | [5 empty] | 0
|  |  | Základ daně |  |  | Sazba daně | Výše daně
| DPH | základní | 0 |  |  | 21% | 0
|  | snížená | 0 |  |  | 15% | 0
|  | zákl. přenesená | 0 |  |  | 21% | 0
|  | sníž. přenesená | 0 |  |  | 15% | 0
|  | nulová | 0 |  |  | 0% | 0
| Cena s DPH |  |  | v | CZK |  | 0
| Projektant |  |  | Zpracovatel
| Datum a podpis: |  | Razítko | Datum a podpis: |  |  | Razítko
| Objednavatel |  |  | Uchazeč
| Datum a podpis: |  | Razítko | Datum a podpis: |  |  | Razítko
REKAPITULACE ČLENĚNÍ SOUPISU PRACÍ
Stavba:
Domov pro seniory Červenka - Nadstavba a přístavba hospodářské budovy stavební úpravy prádelny
Objekt:
1 - SO.01 NADSTAVBA A PŘÍSTAVBA HOSPODÁŘSKÉ BUDOVY
Soupis:
1.4 - Silnoproudá elektroinstalace
Úroveň 3:
1.4.2 - dodávky rozvaděčů, UPS
Místo: |  |  | Červenka |  |  | Datum: | 22. 10. 2020
Zadavatel: |  |  | Olomoucký kraj |  |  | Projektant: | Ateliér Polách α Bravenec s.r.o.
Uchazeč: |  |  | Vyplň údaj |  |  | Zpracovatel: | Zdeněk Závodník
Kód dílu - Popis | [6 empty] | Cena celkem [CZK]
Náklady ze soupisu prací | [6 empty] | 0 | [12 empty] | -1
| HSV - HSV | [5 empty] | 0
| 01_RH2 - dodávka rozvaděče RH2 dle výkresu D.1.4.3-301 | [5 empty] | 0
| 02_RPO - dodávka rozvaděče RPO dle výkresu D.1.4.3-302 | [5 empty] | 0
| 03_R2.1 - dodávka rozvaděče R2.1 dle výkresu D.1.4.3-303 | [5 empty] | 0
| 04_R2.2 - dodávka rozvaděče R2.2 dle výkresu D.1.4.3-304 | [5 empty] | 0
| 05_R3.1 - dodávka rozvaděče R3.1 dle výkresu D.1.4.3-305 | [5 empty] | 0
| 06_R3.2 - dodávka rozvaděče R3.2 dle výkresu D.1.4.3-306 | [5 empty] | 0
| 07_R1 - úprava rozvaděče R1 dle výkresu D.1.4.3-307 | [5 empty] | 0
| 08_UPS - dodávka a montáž UPS D.1.4.3-101 | [5 empty] | 0
SOUPIS PRACÍ
Stavba:
Domov pro seniory Červenka - Nadstavba a přístavba hospodářské budovy stavební úpravy prádelny
Objekt:
1 - SO.01 NADSTAVBA A PŘÍSTAVBA HOSPODÁŘSKÉ BUDOVY
Soupis:
1.4 - Silnoproudá elektroinstalace
Úroveň 3:
1.4.2 - dodávky rozvaděčů, UPS
Místo: |  |  | Červenka |  |  | Datum: | 22. 10. 2020
Zadavatel: |  |  | Olomoucký kraj |  |  | Projektant: | Ateliér Polách α Bravenec s.r.o.
Uchazeč: |  |  | Vyplň údaj |  |  | Zpracovatel: | Zdeněk Závodník
PČ | Typ | Kód | Popis | MJ | Množství | J.cena [CZK] | Cena celkem [CZK] | Cenová soustava |  |  | DPH | J. Nh [h] | Nh celkem [h] | J. hmotnost [t] | Hmotnost celkem [t] | J. suť [t] | Suť Celkem [t]
Náklady soupisu celkem | [6 empty] | 0 | [5 empty] | 0 |  | 0 |  | 0 |  | D | -1 | [7 empty] | 0
| D | HSV | HSV |  |  |  | 0 | [5 empty] | 0 |  | 0 |  | 0 | 1 | D | 0 | ROZPOCET | [6 empty] | 0
| D | 01_RH2 | dodávka rozvaděče RH2 dle výkresu D.1.4.3-301 |  |  |  | 0 | [5 empty] | 0 |  | 0 |  | 0 | 1 | D | 1 | ROZPOCET | [6 empty] | 0
1 | M | RH2_003 | RSA 16 A Řadová svornice | ks | 15 |  | 0 |  |  |  | snížená |  | 0 | 0 | 0 | 0 | 0 | 8 | M | 2 | ROZPOCET | 0 | 0 | 0 | 0 | 0 | 2 | 0 | 4 | -286562577
| PP |  | RSA 16 A Řadová svornice | [15 empty] | PP | 2
2 | M | RH2_004 | RSA 2,5A Řadová svornice | ks | 159 |  | 0 |  |  |  | snížená |  | 0 | 0 | 0 | 0 | 0 | 8 | M | 2 | ROZPOCET | 0 | 0 | 0 | 0 | 0 | 2 | 0 | 4 | -1491631765
| PP |  | RSA 2,5A Řadová svornice | [15 empty] | PP | 2
3 | M | RH2_005 | RSA 35 A Řadová svornice | ks | 4 |  | 0 |  |  |  | snížená |  | 0 | 0 | 0 | 0 | 0 | 8 | M | 2 | ROZPOCET | 0 | 0 | 0 | 0 | 0 | 2 | 0 | 4 | -1028390667
| PP |  | RSA 35 A Řadová svornice | [15 empty] | PP | 2
4 | M | RH2_006 | P13.5 | ks | 74 |  | 0 |  |  |  | snížená |  | 0 | 0 | 0 | 0 | 0 | 8 | M | 2 | ROZPOCET | 0 | 0 | 0 | 0 | 0 | 2 | 0 | 4 | -1739101266
| PP |  | P13.5 | [15 empty] | PP | 2
5 | M | RH2_007 | P16 | ks | 8 |  | 0 |  |  |  | snížená |  | 0 | 0 | 0 | 0 | 0 | 8 | M | 2 | ROZPOCET | 0 | 0 | 0 | 0 | 0 | 2 | 0 | 4 | -1397871081
| PP |  | P16 | [15 empty] | PP | 2
6 | M | RH2_008 | P21 | ks | 7 |  | 0 |  |  |  | snížená |  | 0 | 0 | 0 | 0 | 0 | 8 | M | 2 | ROZPOCET | 0 | 0 | 0 | 0 | 0 | 2 | 0 | 4 | -1689455651
| PP |  | P21 | [15 empty] | PP | 2
7 | M | RH2_009 | P29 | ks | 5 |  | 0 |  |  |  | snížená |  | 0 | 0 | 0 | 0 | 0 | 8 | M | 2 | ROZPOCET | 0 | 0 | 0 | 0 | 0 | 2 | 0 | 4 | -871698424
| PP |  | P29 | [15 empty] | PP | 2
8 | M | RH2_010 | P36 | ks | 1 |  | 0 |  |  |  | snížená |  | 0 | 0 | 0 | 0 | 0 | 8 | M | 2 | ROZPOCET | 0 | 0 | 0 | 0 | 0 | 2 | 0 | 4 | -120899032
| PP |  | P36 | [15 empty] | PP | 2
9 | M | RH2_011 | P42 | ks | 2 |  | 0 |  |  |  | snížená |  | 0 | 0 | 0 | 0 | 0 | 8 | M | 2 | ROZPOCET | 0 | 0 | 0 | 0 | 0 | 2 | 0 | 4 | -1052324609
| PP |  | P42 | [15 empty] | PP | 2
10 | M | RH2_012 | P80 | ks | 1 |  | 0 |  |  |  | snížená |  | 0 | 0 | 0 | 0 | 0 | 8 | M | 2 | ROZPOCET | 0 | 0 | 0 | 0 | 0 | 2 | 0 | 4 | -89832202
| PP |  | P80 | [15 empty] | PP | 2
11 | M | RH2_013 | Spínací blok, 3pól, Iu 630 A, Icu 36 kA | Ks | 2 |  | 0 |  |  |  | snížená |  | 0 | 0 | 0 | 0 | 0 | 8 | M | 2 | ROZPOCET | 0 | 0 | 0 | 0 | 0 | 2 | 0 | 4 | 27652791
| PP |  | Spínací blok, 3pól, Iu 630 A, Icu 36 kA | [15 empty] | PP | 2
12 | M | RH2_014 | Blok odpínače | Ks | 2 |  | 0 |  |  |  | snížená |  | 0 | 0 | 0 | 0 | 0 | 8 | M | 2 | ROZPOCET | 0 | 0 | 0 | 0 | 0 | 2 | 0 | 4 | -1529656783
| PP |  | Blok odpínače | [15 empty] | PP | 2
13 | M | RH2_015 | Podpěťová spoušť, AC 230, 400, 500 V / DC 220 V | Ks | 2 |  | 0 |  |  |  | snížená |  | 0 | 0 | 0 | 0 | 0 | 8 | M | 2 | ROZPOCET | 0 | 0 | 0 | 0 | 0 | 2 | 0 | 4 | -163295535
| PP |  | Podpěťová spoušť, AC 230, 400, 500 V / DC 220 V | [15 empty] | PP | 2
14 | M | RH2_016 | Instalační stykač, Ith 20 A, Uc AC 230 V, 1x zapínací kontakt | Ks | 7 |  | 0 |  |  |  | snížená |  | 0 | 0 | 0 | 0 | 0 | 8 | M | 2 | ROZPOCET | 0 | 0 | 0 | 0 | 0 | 2 | 0 | 4 | 919592550
| PP |  | Instalační stykač, Ith 20 A, Uc AC 230 V, 1x zapínací kontakt | [15 empty] | PP | 2
15 | M | RH2_017 | Instalační stykač, Ith 25 A, Uc AC 230 V, 4x zapínací kontakt | Ks | 5 |  | 0 |  |  |  | snížená |  | 0 | 0 | 0 | 0 | 0 | 8 | M | 2 | ROZPOCET | 0 | 0 | 0 | 0 | 0 | 2 | 0 | 4 | -1928963529
| PP |  | Instalační stykač, Ith 25 A, Uc AC 230 V, 4x zapínací kontakt | [15 empty] | PP | 2
16 | M | RH2_018 | Instalační stykač, Ith 63 A, Uc AC/DC 230 V, 4x zapínací kontakt | ks | 1 |  | 0 |  |  |  | snížená |  | 0 | 0 | 0 | 0 | 0 | 8 | M | 2 | ROZPOCET | 0 | 0 | 0 | 0 | 0 | 2 | 0 | 4 | 1890924349
| PP |  | Instalační stykač, Ith 63 A, Uc AC/DC 230 V, 4x zapínací kontakt | [15 empty] | PP | 2
17 | M | RH2_019 | Výkonový stykač, Ith 125 A, Uc AC/DC 230 V, 4x zapínací kontakt, AC-1 | ks | 1 |  | 0 |  |  |  | snížená |  | 0 | 0 | 0 | 0 | 0 | 8 | M | 2 | ROZPOCET | 0 | 0 | 0 | 0 | 0 | 2 | 0 | 4 | 1438490764
| PP |  | Výkonový stykač, Ith 125 A, Uc AC/DC 230 V, 4x zapínací kontakt, AC-1 | [15 empty] | PP | 2
18 | M | RH2_020 | Proudový chránič s nadproudovou ochranou, In 16 A, Ue AC 230 V, charakteristika B, Idn 30 mA, 1+N-pól, Icn 10 kA, typ AC | Ks | 18 |  | 0 |  |  |  | snížená |  | 0 | 0 | 0 | 0 | 0 | 8 | M | 2 | ROZPOCET | 0 | 0 | 0 | 0 | 0 | 2 | 0 | 4 | -351847192
| PP |  | Proudový chránič s nadproudovou ochranou, In 16 A, Ue AC 230 V, charakteristika B, Idn 30 mA, 1+N-pól, Icn 10 kA, typ AC | [15 empty] | PP | 2
19 | M | RH2_021 | Proudový chránič s nadproudovou ochranou, In 6 A, Ue AC 230 V, charakteristika C, Idn 30 mA, 1+N-pól, Icn 10 kA, typ AC | Ks | 4 |  | 0 |  |  |  | snížená |  | 0 | 0 | 0 | 0 | 0 | 8 | M | 2 | ROZPOCET | 0 | 0 | 0 | 0 | 0 | 2 | 0 | 4 | 214031708
| PP |  | Proudový chránič s nadproudovou ochranou, In 6 A, Ue AC 230 V, charakteristika C, Idn 30 mA, 1+N-pól, Icn 10 kA, typ AC | [15 empty] | PP | 2
20 | M | RH2_022 | Proudový chránič s nadproudovou ochranou, In 10 A, Ue AC 230 V, charakteristika C, Idn 30 mA, 1+N-pól, Icn 10 kA, typ AC | Ks | 5 |  | 0 |  |  |  | snížená |  | 0 | 0 | 0 | 0 | 0 | 8 | M | 2 | ROZPOCET | 0 | 0 | 0 | 0 | 0 | 2 | 0 | 4 | -1462480127
| PP |  | Proudový chránič s nadproudovou ochranou, In 10 A, Ue AC 230 V, charakteristika C, Idn 30 mA, 1+N-pól, Icn 10 kA, typ AC | [15 empty] | PP | 2
21 | M | RH2_023 | Proudový chránič s nadproudovou ochranou, In 16 A, Ue AC 230 V, charakteristika C, Idn 30 mA, 1+N-pól, Icn 10 kA, typ AC | Ks | 3 |  | 0 |  |  |  | snížená |  | 0 | 0 | 0 | 0 | 0 | 8 | M | 2 | ROZPOCET | 0 | 0 | 0 | 0 | 0 | 2 | 0 | 4 | -1008700362
| PP |  | Proudový chránič s nadproudovou ochranou, In 16 A, Ue AC 230 V, charakteristika C, Idn 30 mA, 1+N-pól, Icn 10 kA, typ AC | [15 empty] | PP | 2
22 | M | RH2_024 | Proudový chránič s nadproudovou ochranou, In 16 A, Ue AC 230 V, charakteristika C, Idn 30 mA, 1+N-pól, Icn 10 kA, typ AC, provedení G | Ks | 1 |  | 0 |  |  |  | snížená |  | 0 | 0 | 0 | 0 | 0 | 8 | M | 2 | ROZPOCET | 0 | 0 | 0 | 0 | 0 | 2 | 0 | 4 | 1522935555
| PP |  | Proudový chránič s nadproudovou ochranou, In 16 A, Ue AC 230 V, charakteristika C, Idn 30 mA, 1+N-pól, Icn 10 kA, typ AC, provedení G | [15 empty] | PP | 2
23 | M | RH2_025 | Jistič, In 6 A, Ue AC 230/400 V / DC 72 V, charakteristika B, 1pól, Icn 10 kA | Ks | 1 |  | 0 |  |  |  | snížená |  | 0 | 0 | 0 | 0 | 0 | 8 | M | 2 | ROZPOCET | 0 | 0 | 0 | 0 | 0 | 2 | 0 | 4 | -2083907612
| PP |  | Jistič, In 6 A, Ue AC 230/400 V / DC 72 V, charakteristika B, 1pól, Icn 10 kA | [15 empty] | PP | 2
24 | M | RH2_026 | Jistič, In 10 A, Ue AC 230/400 V / DC 72 V, charakteristika B, 1pól, Icn 10 kA | ks | 1 |  | 0 |  |  |  | snížená |  | 0 | 0 | 0 | 0 | 0 | 8 | M | 2 | ROZPOCET | 0 | 0 | 0 | 0 | 0 | 2 | 0 | 4 | -1178227742
| PP |  | Jistič, In 10 A, Ue AC 230/400 V / DC 72 V, charakteristika B, 1pól, Icn 10 kA | [15 empty] | PP | 2
25 | M | RH2_027 | Jistič, In 16 A, Ue AC 230/400 V / DC 72 V, charakteristika B, 1pól, Icn 10 kA | Ks | 12 |  | 0 |  |  |  | snížená |  | 0 | 0 | 0 | 0 | 0 | 8 | M | 2 | ROZPOCET | 0 | 0 | 0 | 0 | 0 | 2 | 0 | 4 | -86529908
| PP |  | Jistič, In 16 A, Ue AC 230/400 V / DC 72 V, charakteristika B, 1pól, Icn 10 kA | [15 empty] | PP | 2
26 | M | RH2_028 | Jistič, In 2 A, Ue AC 230/400 V / DC 72 V, charakteristika C, 1pól, Icn 10 kA | Ks | 3 |  | 0 |  |  |  | snížená |  | 0 | 0 | 0 | 0 | 0 | 8 | M | 2 | ROZPOCET | 0 | 0 | 0 | 0 | 0 | 2 | 0 | 4 | -1827865462
| PP |  | Jistič, In 2 A, Ue AC 230/400 V / DC 72 V, charakteristika C, 1pól, Icn 10 kA | [15 empty] | PP | 2
27 | M | RH2_029 | Jistič, In 6 A, Ue AC 230/400 V / DC 72 V, charakteristika C, 1pól, Icn 10 kA | Ks | 4 |  | 0 |  |  |  | snížená |  | 0 | 0 | 0 | 0 | 0 | 8 | M | 2 | ROZPOCET | 0 | 0 | 0 | 0 | 0 | 2 | 0 | 4 | -630897423
| PP |  | Jistič, In 6 A, Ue AC 230/400 V / DC 72 V, charakteristika C, 1pól, Icn 10 kA | [15 empty] | PP | 2
28 | M | RH2_030 | Jistič, In 10 A, Ue AC 230/400 V / DC 72 V, charakteristika C, 1pól, Icn 10 kA | Ks | 8 |  | 0 |  |  |  | snížená |  | 0 | 0 | 0 | 0 | 0 | 8 | M | 2 | ROZPOCET | 0 | 0 | 0 | 0 | 0 | 2 | 0 | 4 | 93054987
| PP |  | Jistič, In 10 A, Ue AC 230/400 V / DC 72 V, charakteristika C, 1pól, Icn 10 kA | [15 empty] | PP | 2
29 | M | RH2_031 | Jistič, In 16 A, Ue AC 230/400 V / DC 72 V, charakteristika C, 1pól, Icn 10 kA | Ks | 3 |  | 0 |  |  |  | snížená |  | 0 | 0 | 0 | 0 | 0 | 8 | M | 2 | ROZPOCET | 0 | 0 | 0 | 0 | 0 | 2 | 0 | 4 | 1472204482
| PP |  | Jistič, In 16 A, Ue AC 230/400 V / DC 72 V, charakteristika C, 1pól, Icn 10 kA | [15 empty] | PP | 2
30 | M | RH2_032 | Jistič, In 10 A, Ue AC 230/400 V / DC 216 V, charakteristika B, 3pól, Icn 10 kA | Ks | 1 |  | 0 |  |  |  | snížená |  | 0 | 0 | 0 | 0 | 0 | 8 | M | 2 | ROZPOCET | 0 | 0 | 0 | 0 | 0 | 2 | 0 | 4 | -1973128857
| PP |  | Jistič, In 10 A, Ue AC 230/400 V / DC 216 V, charakteristika B, 3pól, Icn 10 kA | [15 empty] | PP | 2
31 | M | RH2_033 | Jistič, In 25 A, Ue AC 230/400 V / DC 216 V, charakteristika B, 3pól, Icn 10 kA | Ks | 1 |  | 0 |  |  |  | snížená |  | 0 | 0 | 0 | 0 | 0 | 8 | M | 2 | ROZPOCET | 0 | 0 | 0 | 0 | 0 | 2 | 0 | 4 | 2120244048
| PP |  | Jistič, In 25 A, Ue AC 230/400 V / DC 216 V, charakteristika B, 3pól, Icn 10 kA | [15 empty] | PP | 2
32 | M | RH2_034 | Jistič, In 50 A, Ue AC 230/400 V / DC 216 V, charakteristika B, 3pól, Icn 10 kA | Ks | 5 |  | 0 |  |  |  | snížená |  | 0 | 0 | 0 | 0 | 0 | 8 | M | 2 | ROZPOCET | 0 | 0 | 0 | 0 | 0 | 2 | 0 | 4 | 1287573546
| PP |  | Jistič, In 50 A, Ue AC 230/400 V / DC 216 V, charakteristika B, 3pól, Icn 10 kA | [15 empty] | PP | 2
33 | M | RH2_035 | Jistič, In 10 A, Ue AC 230/400 V / DC 216 V, charakteristika C, 3pól, Icn 10 kA | Ks | 6 |  | 0 |  |  |  | snížená |  | 0 | 0 | 0 | 0 | 0 | 8 | M | 2 | ROZPOCET | 0 | 0 | 0 | 0 | 0 | 2 | 0 | 4 | -1950287801
| PP |  | Jistič, In 10 A, Ue AC 230/400 V / DC 216 V, charakteristika C, 3pól, Icn 10 kA | [15 empty] | PP | 2
34 | M | RH2_036 | Jistič, In 16 A, Ue AC 230/400 V / DC 216 V, charakteristika C, 3pól, Icn 10 kA | Ks | 4 |  | 0 |  |  |  | snížená |  | 0 | 0 | 0 | 0 | 0 | 8 | M | 2 | ROZPOCET | 0 | 0 | 0 | 0 | 0 | 2 | 0 | 4 | -1309963376
| PP |  | Jistič, In 16 A, Ue AC 230/400 V / DC 216 V, charakteristika C, 3pól, Icn 10 kA | [15 empty] | PP | 2
35 | M | RH2_037 | Jistič, In 20 A, Ue AC 230/400 V / DC 216 V, charakteristika C, 3pól, Icn 10 kA | Ks | 4 |  | 0 |  |  |  | snížená |  | 0 | 0 | 0 | 0 | 0 | 8 | M | 2 | ROZPOCET | 0 | 0 | 0 | 0 | 0 | 2 | 0 | 4 | 1506362526
| PP |  | Jistič, In 20 A, Ue AC 230/400 V / DC 216 V, charakteristika C, 3pól, Icn 10 kA | [15 empty] | PP | 2
36 | M | RH2_038 | Jistič, In 63 A, Ue AC 230/400 V / DC 216 V, charakteristika C, 3pól, Icn 10 kA | Ks | 1 |  | 0 |  |  |  | snížená |  | 0 | 0 | 0 | 0 | 0 | 8 | M | 2 | ROZPOCET | 0 | 0 | 0 | 0 | 0 | 2 | 0 | 4 | -714490112
| PP |  | Jistič, In 63 A, Ue AC 230/400 V / DC 216 V, charakteristika C, 3pól, Icn 10 kA | [15 empty] | PP | 2
37 | M | RH2_039 | Jistič, In 125 A, Ue AC 230/400 V / DC 216 V, charakteristika B, 3pól, Icn 10 kA | Ks | 1 |  | 0 |  |  |  | snížená |  | 0 | 0 | 0 | 0 | 0 | 8 | M | 2 | ROZPOCET | 0 | 0 | 0 | 0 | 0 | 2 | 0 | 4 | -439052159
| PP |  | Jistič, In 125 A, Ue AC 230/400 V / DC 216 V, charakteristika B, 3pól, Icn 10 kA | [15 empty] | PP | 2
38 | M | RH2_040 | Jistič, In 125 A, Ue AC 230/400 V / DC 288 V, charakteristika C, 4pól, Icn 10 kA | Ks | 1 |  | 0 |  |  |  | snížená |  | 0 | 0 | 0 | 0 | 0 | 8 | M | 2 | ROZPOCET | 0 | 0 | 0 | 0 | 0 | 2 | 0 | 4 | 941242657
| PP |  | Jistič, In 125 A, Ue AC 230/400 V / DC 288 V, charakteristika C, 4pól, Icn 10 kA | [15 empty] | PP | 2
39 | M | RH2_041 | Proudový chránič, In 25 A, Ue AC 230 V, Idn 30 mA, 2pól, Inc 10 kA, typ AC | Ks | 1 |  | 0 |  |  |  | snížená |  | 0 | 0 | 0 | 0 | 0 | 8 | M | 2 | ROZPOCET | 0 | 0 | 0 | 0 | 0 | 2 | 0 | 4 | -444050434
| PP |  | Proudový chránič, In 25 A, Ue AC 230 V, Idn 30 mA, 2pól, Inc 10 kA, typ AC | [15 empty] | PP | 2
40 | M | RH2_042 | Proudový chránič, In 25 A, Ue AC 230/400 V, Idn 30 mA, 4pól, Inc 10 kA, typ AC | Ks | 14 |  | 0 |  |  |  | snížená |  | 0 | 0 | 0 | 0 | 0 | 8 | M | 2 | ROZPOCET | 0 | 0 | 0 | 0 | 0 | 2 | 0 | 4 | -2026412637
| PP |  | Proudový chránič, In 25 A, Ue AC 230/400 V, Idn 30 mA, 4pól, Inc 10 kA, typ AC | [15 empty] | PP | 2
41 | M | RH2_043 | Proudový chránič, In 40 A, Ue AC 230/400 V, Idn 30 mA, 4pól, Inc 10 kA, typ AC | Ks | 2 |  | 0 |  |  |  | snížená |  | 0 | 0 | 0 | 0 | 0 | 8 | M | 2 | ROZPOCET | 0 | 0 | 0 | 0 | 0 | 2 | 0 | 4 | 632459968
| PP |  | Proudový chránič, In 40 A, Ue AC 230/400 V, Idn 30 mA, 4pól, Inc 10 kA, typ AC | [15 empty] | PP | 2
42 | M | RH2_044 | Proudový chránič, In 63 A, Ue AC 230/400 V, Idn 30 mA, 4pól, Inc 10 kA, typ AC | Ks | 1 |  | 0 |  |  |  | snížená |  | 0 | 0 | 0 | 0 | 0 | 8 | M | 2 | ROZPOCET | 0 | 0 | 0 | 0 | 0 | 2 | 0 | 4 | 1109612987
| PP |  | Proudový chránič, In 63 A, Ue AC 230/400 V, Idn 30 mA, 4pól, Inc 10 kA, typ AC | [15 empty] | PP | 2
43 | M | RH2_045 | Impulzní relé, In 16 A, Uc AC 230 V, 1x přepínací kontakt | Ks | 2 |  | 0 |  |  |  | snížená |  | 0 | 0 | 0 | 0 | 0 | 8 | M | 2 | ROZPOCET | 0 | 0 | 0 | 0 | 0 | 2 | 0 | 4 | -654762799
| PP |  | Impulzní relé, In 16 A, Uc AC 230 V, 1x přepínací kontakt | [15 empty] | PP | 2
44 | M | RH2_046 | Multifunkční časové relé, Uc AC 12 ÷ 230 V, DC 12 ÷ 220 V, 1x přepínací kontakt 8 A | Ks | 3 |  | 0 |  |  |  | snížená |  | 0 | 0 | 0 | 0 | 0 | 8 | M | 2 | ROZPOCET | 0 | 0 | 0 | 0 | 0 | 2 | 0 | 4 | -216523797
| PP |  | Multifunkční časové relé, Uc AC 12 ÷ 230 V, DC 12 ÷ 220 V, 1x přepínací kontakt 8 A | [15 empty] | PP | 2
45 | M | RH2_047 | Taktovací časové relé, Uc AC 12 ÷ 230 V, DC 12 ÷ 220 V, 1x přepínací kontakt 8 A, asymetrický cyklovač | Ks | 4 |  | 0 |  |  |  | snížená |  | 0 | 0 | 0 | 0 | 0 | 8 | M | 2 | ROZPOCET | 0 | 0 | 0 | 0 | 0 | 2 | 0 | 4 | 230248738
| PP |  | Taktovací časové relé, Uc AC 12 ÷ 230 V, DC 12 ÷ 220 V, 1x přepínací kontakt 8 A, asymetrický cyklovač | [15 empty] | PP | 2
46 | M | RH2_048 | relé 2P/8A, 24VDC+LED, 5mm, DIN | ks | 1 |  | 0 |  |  |  | snížená |  | 0 | 0 | 0 | 0 | 0 | 8 | M | 2 | ROZPOCET | 0 | 0 | 0 | 0 | 0 | 2 | 0 | 4 | -589804749
| PP |  | relé 2P/8A, 24VDC+LED, 5mm, DIN | [15 empty] | PP | 2
47 | M | RH2_049 | kombinovaný svodič bleskových proudů a přepětí, vhodné pro 3-fázový systém TN-S, instalace na vstupu do budovy, 100 kA (10/350), 240 kA (8/20), dálková signalizace poruchy | ks | 1 |  | 0 |  |  |  | snížená |  | 0 | 0 | 0 | 0 | 0 | 8 | M | 2 | ROZPOCET | 0 | 0 | 0 | 0 | 0 | 2 | 0 | 4 | -1797977464
| PP |  | kombinovaný svodič bleskových proudů a přepětí, vhodné pro 3-fázový systém TN-S, instalace na vstupu do budovy, 100 kA (10/350), 240 kA (8/20), dálková signalizace poruchy | [15 empty] | PP | 2
48 | M | RH2_050 | supervisor centrální jednotka nouzového osvětlení, napájení 230V, komunikace s řídícími jednotkami nouzového osvětlení protokolem RS485, výstup protokolem RS485 | ks | 1 |  | 0 |  |  |  | snížená |  | 0 | 0 | 0 | 0 | 0 | 8 | M | 2 | ROZPOCET | 0 | 0 | 0 | 0 | 0 | 2 | 0 | 4 | 175840786
| PP |  | supervisor centrální jednotka nouzového osvětlení, napájení 230V, komunikace s řídícími jednotkami nouzového osvětlení protokolem RS485, výstup protokolem RS485 | [15 empty] | PP | 2
49 | M | RH2_051 | převodník pro supervisor centrální jednotku RS485/UTP, včetně napájecího zdroje | ks | 1 |  | 0 |  |  |  | snížená |  | 0 | 0 | 0 | 0 | 0 | 8 | M | 2 | ROZPOCET | 0 | 0 | 0 | 0 | 0 | 2 | 0 | 4 | 948723648
| PP |  | převodník pro supervisor centrální jednotku RS485/UTP, včetně napájecího zdroje | [15 empty] | PP | 2
50 | M | RH2_052 | centrální řídící jednotka nouzového osvětlení, napájení 230V, komunikace s nouzovými svítidly protokolem DALI, propojení jednotlivých centrálnící řídících jednotek protokolem RS485 | ks | 1 |  | 0 |  |  |  | snížená |  | 0 | 0 | 0 | 0 | 0 | 8 | M | 2 | ROZPOCET | 0 | 0 | 0 | 0 | 0 | 2 | 0 | 4 | -1445016879
| PP |  | centrální řídící jednotka nouzového osvětlení, napájení 230V, komunikace s nouzovými svítidly protokolem DALI, propojení jednotlivých centrálnící řídících jednotek protokolem RS485 | [15 empty] | PP | 2
51 | M | RH2_053 | Soklová zásuvka, In 16 A, Ue AC 230 V, s ochranným kolíkem, přívod zespodu, přívod seshora, šířka 2,5 modulu | ks | 1 |  | 0 |  |  |  | snížená |  | 0 | 0 | 0 | 0 | 0 | 8 | M | 2 | ROZPOCET | 0 | 0 | 0 | 0 | 0 | 2 | 0 | 4 | 337618194
| PP |  | Soklová zásuvka, In 16 A, Ue AC 230 V, s ochranným kolíkem, přívod zespodu, přívod seshora, šířka 2,5 modulu | [15 empty] | PP | 2
52 | M | RH2_054 | svorkovnice MET - Cu 30/5 | m | 0.8 |  | 0 |  |  |  | snížená |  | 0 | 0 | 0 | 0 | 0 | 8 | M | 2 | ROZPOCET | 0 | 0 | 0 | 0 | 0 | 2 | 0 | 4 | 195305275
| PP |  | svorkovnice MET - Cu 30/5 | [15 empty] | PP | 2
53 | M | RH2_055 | propojovací vodiče | kpl | 1 |  | 0 |  |  |  | snížená |  | 0 | 0 | 0 | 0 | 0 | 8 | M | 2 | ROZPOCET | 0 | 0 | 0 | 0 | 0 | 2 | 0 | 4 | -1073758675
| PP |  | propojovací vodiče | [15 empty] | PP | 2
54 | M | RH2_056 | hřebenové propojovací lišty jističů | kpl | 1 |  | 0 |  |  |  | snížená |  | 0 | 0 | 0 | 0 | 0 | 8 | M | 2 | ROZPOCET | 0 | 0 | 0 | 0 | 0 | 2 | 0 | 4 | 41006396
| PP |  | hřebenové propojovací lišty jističů | [15 empty] | PP | 2
55 | M | RH2_057 | Řadová rozváděčová skříň, krytí IP40, dvoukřídlové dveře, V x Š x H 2000 x 1000 x 500, schránka na dokumentaci, závěsná oka, montážní panel ve skříni, podstavec 100 mm | ks | 1 |  | 0 |  |  |  | snížená |  | 0 | 0 | 0 | 0 | 0 | 8 | M | 2 | ROZPOCET | 0 | 0 | 0 | 0 | 0 | 2 | 0 | 4 | 638300542
| PP |  | Řadová rozváděčová skříň, krytí IP40, dvoukřídlové dveře, V x Š x H 2000 x 1000 x 500, schránka na dokumentaci, závěsná oka, montážní panel ve skříni, podstavec 100 mm | [15 empty] | PP | 2
56 | K | RH2_058 | popisy jednotlivých obvodů na krycí desce rozvaděče | kpl | 1 |  | 0 |  |  |  | snížená |  | 0 | 0 | 0 | 0 | 0 | 4 | K | 2 | ROZPOCET | 0 | 0 | 0 | 0 | 0 | 2 | 0 | 4 | 221214039
| PP |  | popisy jednotlivých obvodů na krycí desce rozvaděče | [15 empty] | PP | 2
57 | K | RH2_059 | ověření návrhu a kusová zkouška elektrického rozvaděče dle souboru IEC 61439 | ks | 1 |  | 0 |  |  |  | snížená |  | 0 | 0 | 0 | 0 | 0 | 4 | K | 2 | ROZPOCET | 0 | 0 | 0 | 0 | 0 | 2 | 0 | 4 | -1546589468
| PP |  | ověření návrhu a kusová zkouška elektrického rozvaděče dle souboru IEC 61439 | [15 empty] | PP | 2
58 | K | RH2_060 | kompletace rozvaděče | ks | 1 |  | 0 |  |  |  | snížená |  | 0 | 0 | 0 | 0 | 0 | 4 | K | 2 | ROZPOCET | 0 | 0 | 0 | 0 | 0 | 2 | 0 | 4 | 802078141
| PP |  | kompletace rozvaděče | [15 empty] | PP | 2
| D | 02_RPO | dodávka rozvaděče RPO dle výkresu D.1.4.3-302 |  |  |  | 0 | [5 empty] | 0 |  | 0 |  | 0 | 1 | D | 1 | ROZPOCET | [6 empty] | 0
59 | M | RPO_001 | RSA 10 Řadová svornice | ks | 3 |  | 0 |  |  |  | snížená |  | 0 | 0 | 0 | 0 | 0 | 8 | M | 2 | ROZPOCET | 0 | 0 | 0 | 0 | 0 | 2 | 0 | 4 | -1127353351
| PP |  | RSA 10 Řadová svornice | [15 empty] | PP | 2
60 | M | RPO_002 | RSA 2,5A Řadová svornice | ks | 23 |  | 0 |  |  |  | snížená |  | 0 | 0 | 0 | 0 | 0 | 8 | M | 2 | ROZPOCET | 0 | 0 | 0 | 0 | 0 | 2 | 0 | 4 | 1943999929
| PP |  | RSA 2,5A Řadová svornice | [15 empty] | PP | 2
61 | M | RPO_003 | P13.5 kovová | ks | 18 |  | 0 |  |  |  | snížená |  | 0 | 0 | 0 | 0 | 0 | 8 | M | 2 | ROZPOCET | 0 | 0 | 0 | 0 | 0 | 2 | 0 | 4 | 2058099856
| PP |  | P13.5 kovová | [15 empty] | PP | 2
62 | M | RPO_004 | P29 kovová | ks | 2 |  | 0 |  |  |  | snížená |  | 0 | 0 | 0 | 0 | 0 | 8 | M | 2 | ROZPOCET | 0 | 0 | 0 | 0 | 0 | 2 | 0 | 4 | -122557924
| PP |  | P29 kovová | [15 empty] | PP | 2
63 | M | RPO_005 | P42 kovová | ks | 3 |  | 0 |  |  |  | snížená |  | 0 | 0 | 0 | 0 | 0 | 8 | M | 2 | ROZPOCET | 0 | 0 | 0 | 0 | 0 | 2 | 0 | 4 | 1479250410
| PP |  | P42 kovová | [15 empty] | PP | 2
64 | M | RPO_006 | Instalační stykač, Ith 25 A, Uc AC 230 V, 3x zapínací kontakt, 1x rozpínací kontakt | Ks | 1 |  | 0 |  |  |  | snížená |  | 0 | 0 | 0 | 0 | 0 | 8 | M | 2 | ROZPOCET | 0 | 0 | 0 | 0 | 0 | 2 | 0 | 4 | -1244623484
| PP |  | Instalační stykač, Ith 25 A, Uc AC 230 V, 3x zapínací kontakt, 1x rozpínací kontakt | [15 empty] | PP | 2
65 | M | RPO_007 | Instalační stykač, Ith 20 A, Uc AC 230 V, 1x zapínací kontakt | Ks | 9 |  | 0 |  |  |  | snížená |  | 0 | 0 | 0 | 0 | 0 | 8 | M | 2 | ROZPOCET | 0 | 0 | 0 | 0 | 0 | 2 | 0 | 4 | -762263303
| PP |  | Instalační stykač, Ith 20 A, Uc AC 230 V, 1x zapínací kontakt | [15 empty] | PP | 2
66 | M | RPO_008 | Instalační stykač, Ith 20 A, Uc AC 230 V, 2x zapínací kontakt | Ks | 6 |  | 0 |  |  |  | snížená |  | 0 | 0 | 0 | 0 | 0 | 8 | M | 2 | ROZPOCET | 0 | 0 | 0 | 0 | 0 | 2 | 0 | 4 | 738012925
| PP |  | Instalační stykač, Ith 20 A, Uc AC 230 V, 2x zapínací kontakt | [15 empty] | PP | 2
67 | M | RPO_009 | Instalační stykač, Ith 20 A, Uc AC 230 V, 2x zapínací kontakt, s manuálním ovládáním | Ks | 6 |  | 0 |  |  |  | snížená |  | 0 | 0 | 0 | 0 | 0 | 8 | M | 2 | ROZPOCET | 0 | 0 | 0 | 0 | 0 | 2 | 0 | 4 | 1873103232
| PP |  | Instalační stykač, Ith 20 A, Uc AC 230 V, 2x zapínací kontakt, s manuálním ovládáním | [15 empty] | PP | 2
68 | M | RPO_010 | Jistič, In 4 A, Ue AC 230/400 V / DC 72 V, charakteristika C, 1pól, Icn 10 kA | Ks | 2 |  | 0 |  |  |  | snížená |  | 0 | 0 | 0 | 0 | 0 | 8 | M | 2 | ROZPOCET | 0 | 0 | 0 | 0 | 0 | 2 | 0 | 4 | 221901661
| PP |  | Jistič, In 4 A, Ue AC 230/400 V / DC 72 V, charakteristika C, 1pól, Icn 10 kA | [15 empty] | PP | 2
69 | M | RPO_011 | Jistič, In 4 A, Ue AC 230/400 V / DC 72 V, charakteristika D, 1pól, Icn 10 kA | Ks | 10 |  | 0 |  |  |  | snížená |  | 0 | 0 | 0 | 0 | 0 | 8 | M | 2 | ROZPOCET | 0 | 0 | 0 | 0 | 0 | 2 | 0 | 4 | -2095234971
| PP |  | Jistič, In 4 A, Ue AC 230/400 V / DC 72 V, charakteristika D, 1pól, Icn 10 kA | [15 empty] | PP | 2
70 | M | RPO_012 | Jistič, In 6 A, Ue AC 230/400 V / DC 216 V, charakteristika C, 3pól, Icn 10 kA | Ks | 6 |  | 0 |  |  |  | snížená |  | 0 | 0 | 0 | 0 | 0 | 8 | M | 2 | ROZPOCET | 0 | 0 | 0 | 0 | 0 | 2 | 0 | 4 | -927484186
| PP |  | Jistič, In 6 A, Ue AC 230/400 V / DC 216 V, charakteristika C, 3pól, Icn 10 kA | [15 empty] | PP | 2
71 | M | RPO_013 | Jistič, In 40 A, Ue AC 230/400 V / DC 216 V, charakteristika C, 3pól, Icn 10 kA | Ks | 1 |  | 0 |  |  |  | snížená |  | 0 | 0 | 0 | 0 | 0 | 8 | M | 2 | ROZPOCET | 0 | 0 | 0 | 0 | 0 | 2 | 0 | 4 | -2141768124
| PP |  | Jistič, In 40 A, Ue AC 230/400 V / DC 216 V, charakteristika C, 3pól, Icn 10 kA | [15 empty] | PP | 2
72 | M | RPO_014 | Jistič, In 100 A, Ue AC 230/400 V / DC 216 V, charakteristika C, 3pól, Icn 10 kA | Ks | 1 |  | 0 |  |  |  | snížená |  | 0 | 0 | 0 | 0 | 0 | 8 | M | 2 | ROZPOCET | 0 | 0 | 0 | 0 | 0 | 2 | 0 | 4 | 711689177
| PP |  | Jistič, In 100 A, Ue AC 230/400 V / DC 216 V, charakteristika C, 3pól, Icn 10 kA | [15 empty] | PP | 2
73 | M | RPO_015 | Vypínač, In 100 A, Ue AC 250/440 V, 3+N-pól | Ks | 1 |  | 0 |  |  |  | snížená |  | 0 | 0 | 0 | 0 | 0 | 8 | M | 2 | ROZPOCET | 0 | 0 | 0 | 0 | 0 | 2 | 0 | 4 | 1865098039
| PP |  | Vypínač, In 100 A, Ue AC 250/440 V, 3+N-pól | [15 empty] | PP | 2
74 | M | RPO_016 | Vypínač, In 125 A, Ue AC 250/440 V, 3+N-pól | Ks | 1 |  | 0 |  |  |  | snížená |  | 0 | 0 | 0 | 0 | 0 | 8 | M | 2 | ROZPOCET | 0 | 0 | 0 | 0 | 0 | 2 | 0 | 4 | 1190009871
| PP |  | Vypínač, In 125 A, Ue AC 250/440 V, 3+N-pól | [15 empty] | PP | 2
75 | M | RPO_017 | relé 2P/8A, 24VDC+LED, 5mm, DIN | ks | 5 |  | 0 |  |  |  | snížená |  | 0 | 0 | 0 | 0 | 0 | 8 | M | 2 | ROZPOCET | 0 | 0 | 0 | 0 | 0 | 2 | 0 | 4 | 2042672629
| PP |  | relé 2P/8A, 24VDC+LED, 5mm, DIN | [15 empty] | PP | 2
76 | M | RPO_018 | zpožďovací jednotka pro postupné sepnutí,2x zpožděný rozběh | ks | 6 |  | 0 |  |  |  | snížená |  | 0 | 0 | 0 | 0 | 0 | 8 | M | 2 | ROZPOCET | 0 | 0 | 0 | 0 | 0 | 2 | 0 | 4 | -626812588
| PP |  | zpožďovací jednotka pro postupné sepnutí,2x zpožděný rozběh | [15 empty] | PP | 2
77 | M | RPO_019 | svodič přepětí, vhodné pro 3-fázový systém TN-S, 160 kA (8/20) | ks | 1 |  | 0 |  |  |  | snížená |  | 0 | 0 | 0 | 0 | 0 | 8 | M | 2 | ROZPOCET | 0 | 0 | 0 | 0 | 0 | 2 | 0 | 4 | 1874183870
| PP |  | svodič přepětí, vhodné pro 3-fázový systém TN-S, 160 kA (8/20) | [15 empty] | PP | 2
78 | M | RPO_020 | propojovací vodiče | kpl | 1 |  | 0 |  |  |  | snížená |  | 0 | 0 | 0 | 0 | 0 | 8 | M | 2 | ROZPOCET | 0 | 0 | 0 | 0 | 0 | 2 | 0 | 4 | -527727249
| PP |  | propojovací vodiče | [15 empty] | PP | 2
79 | M | RPO_021 | hřebenové propojovací lišty jističů | kpl | 1 |  | 0 |  |  |  | snížená |  | 0 | 0 | 0 | 0 | 0 | 8 | M | 2 | ROZPOCET | 0 | 0 | 0 | 0 | 0 | 2 | 0 | 4 | -1072717883
| PP |  | hřebenové propojovací lišty jističů | [15 empty] | PP | 2
80 | M | RPO_022 | odbočovací svorkovnice pro ochranné vodiče na DIN lištu, třmeny 4x6mm2 + 6x16mm2 + 4x95mm2 | ks | 1 |  | 0 |  |  |  | snížená |  | 0 | 0 | 0 | 0 | 0 | 8 | M | 2 | ROZPOCET | 0 | 0 | 0 | 0 | 0 | 2 | 0 | 4 | -681962976
| PP |  | odbočovací svorkovnice pro ochranné vodiče na DIN lištu, třmeny 4x6mm2 + 6x16mm2 + 4x95mm2 | [15 empty] | PP | 2
81 | M | RPO_023 | Rozvodnicová skříň, pro povrchovou montáž, jednokřídlové dveře, vnitřní V x Š 1200x510, krytí IP54, materiál : ocel-plech, požární odolnost EI30S | ks | 1 |  | 0 |  |  |  | snížená |  | 0 | 0 | 0 | 0 | 0 | 8 | M | 2 | ROZPOCET | 0 | 0 | 0 | 0 | 0 | 2 | 0 | 4 | 476851649
| PP |  | Rozvodnicová skříň, pro povrchovou montáž, jednokřídlové dveře, vnitřní V x Š 1200x510, krytí IP54, materiál : ocel-plech, požární odolnost EI30S | [15 empty] | PP | 2
82 | K | RPO_024 | popisy jednotlivých obvodů na krycí desce rozvaděče | kpl | 1 |  | 0 |  |  |  | snížená |  | 0 | 0 | 0 | 0 | 0 | 4 | K | 2 | ROZPOCET | 0 | 0 | 0 | 0 | 0 | 2 | 0 | 4 | 816399268
| PP |  | popisy jednotlivých obvodů na krycí desce rozvaděče | [15 empty] | PP | 2
83 | K | RPO_025 | ověření návrhu a kusová zkouška elektrického rozvaděče dle souboru IEC 61439 | ks | 1 |  | 0 |  |  |  | snížená |  | 0 | 0 | 0 | 0 | 0 | 4 | K | 2 | ROZPOCET | 0 | 0 | 0 | 0 | 0 | 2 | 0 | 4 | 1526866078
| PP |  | ověření návrhu a kusová zkouška elektrického rozvaděče dle souboru IEC 61439 | [15 empty] | PP | 2
84 | K | RPO_026 | kompletace rozvaděče | ks | 1 |  | 0 |  |  |  | snížená |  | 0 | 0 | 0 | 0 | 0 | 4 | K | 2 | ROZPOCET | 0 | 0 | 0 | 0 | 0 | 2 | 0 | 4 | 65012861
| PP |  | kompletace rozvaděče | [15 empty] | PP | 2
| D | 03_R2.1 | dodávka rozvaděče R2.1 dle výkresu D.1.4.3-303 |  |  |  | 0 | [5 empty] | 0 |  | 0 |  | 0 | 1 | D | 1 | ROZPOCET | [6 empty] | 0
85 | M | R21_01 | RSA 2,5A Řadová svornice | ks | 80 |  | 0 |  |  |  | snížená |  | 0 | 0 | 0 | 0 | 0 | 8 | M | 2 | ROZPOCET | 0 | 0 | 0 | 0 | 0 | 2 | 0 | 4 | 517271684
| PP |  | RSA 2,5A Řadová svornice | [15 empty] | PP | 2
86 | M | R21_02 | Instalační stykač, Ith 20 A, Uc AC 230 V, 1x zapínací kontakt | Ks | 1 |  | 0 |  |  |  | snížená |  | 0 | 0 | 0 | 0 | 0 | 8 | M | 2 | ROZPOCET | 0 | 0 | 0 | 0 | 0 | 2 | 0 | 4 | -1946349761
| PP |  | Instalační stykač, Ith 20 A, Uc AC 230 V, 1x zapínací kontakt | [15 empty] | PP | 2
87 | M | R21_03 | Instalační stykač, Ith 25 A, Uc AC 230 V, 4x zapínací kontakt | Ks | 1 |  | 0 |  |  |  | snížená |  | 0 | 0 | 0 | 0 | 0 | 8 | M | 2 | ROZPOCET | 0 | 0 | 0 | 0 | 0 | 2 | 0 | 4 | 752738037
| PP |  | Instalační stykač, Ith 25 A, Uc AC 230 V, 4x zapínací kontakt | [15 empty] | PP | 2
88 | M | R21_04 | Proudový chránič s nadproudovou ochranou, In 16 A, Ue AC 230 V, charakteristika B, Idn 30 mA, 1+N-pól, Icn 10 kA, typ AC | Ks | 12 |  | 0 |  |  |  | snížená |  | 0 | 0 | 0 | 0 | 0 | 8 | M | 2 | ROZPOCET | 0 | 0 | 0 | 0 | 0 | 2 | 0 | 4 | -267027940
| PP |  | Proudový chránič s nadproudovou ochranou, In 16 A, Ue AC 230 V, charakteristika B, Idn 30 mA, 1+N-pól, Icn 10 kA, typ AC | [15 empty] | PP | 2
89 | M | R21_05 | Spoušť obloukové ochrany, In 16 A, Un 230 V, 1+N-pól | Ks | 12 |  | 0 |  |  |  | snížená |  | 0 | 0 | 0 | 0 | 0 | 8 | M | 2 | ROZPOCET | 0 | 0 | 0 | 0 | 0 | 2 | 0 | 4 | -979337686
| PP |  | Spoušť obloukové ochrany, In 16 A, Un 230 V, 1+N-pól | [15 empty] | PP | 2
90 | M | R21_06 | Proudový chránič s nadproudovou ochranou, In 10 A, Ue AC 230 V, charakteristika C, Idn 30 mA, 1+N-pól, Icn 10 kA, typ AC | Ks | 9 |  | 0 |  |  |  | snížená |  | 0 | 0 | 0 | 0 | 0 | 8 | M | 2 | ROZPOCET | 0 | 0 | 0 | 0 | 0 | 2 | 0 | 4 | -511530478
| PP |  | Proudový chránič s nadproudovou ochranou, In 10 A, Ue AC 230 V, charakteristika C, Idn 30 mA, 1+N-pól, Icn 10 kA, typ AC | [15 empty] | PP | 2
91 | M | R21_07 | Proudový chránič s nadproudovou ochranou, In 16 A, Ue AC 230 V, charakteristika C, Idn 30 mA, 1+N-pól, Icn 10 kA, typ AC | Ks | 4 |  | 0 |  |  |  | snížená |  | 0 | 0 | 0 | 0 | 0 | 8 | M | 2 | ROZPOCET | 0 | 0 | 0 | 0 | 0 | 2 | 0 | 4 | 1655846836
| PP |  | Proudový chránič s nadproudovou ochranou, In 16 A, Ue AC 230 V, charakteristika C, Idn 30 mA, 1+N-pól, Icn 10 kA, typ AC | [15 empty] | PP | 2
92 | M | R21_08 | Impulzní relé, In 16 A, Uc AC 230 V, 1x přepínací kontakt | Ks | 2 |  | 0 |  |  |  | snížená |  | 0 | 0 | 0 | 0 | 0 | 8 | M | 2 | ROZPOCET | 0 | 0 | 0 | 0 | 0 | 2 | 0 | 4 | -969650500
| PP |  | Impulzní relé, In 16 A, Uc AC 230 V, 1x přepínací kontakt | [15 empty] | PP | 2
93 | M | R21_09 | Jistič, In 6 A, Ue AC 230/400 V / DC 72 V, charakteristika B, 1pól, Icn 10 kA | Ks | 1 |  | 0 |  |  |  | snížená |  | 0 | 0 | 0 | 0 | 0 | 8 | M | 2 | ROZPOCET | 0 | 0 | 0 | 0 | 0 | 2 | 0 | 4 | 37482336
| PP |  | Jistič, In 6 A, Ue AC 230/400 V / DC 72 V, charakteristika B, 1pól, Icn 10 kA | [15 empty] | PP | 2
94 | M | R21_10 | Jistič, In 10 A, Ue AC 230/400 V / DC 72 V, charakteristika B, 1pól, Icn 10 kA | Ks | 4 |  | 0 |  |  |  | snížená |  | 0 | 0 | 0 | 0 | 0 | 8 | M | 2 | ROZPOCET | 0 | 0 | 0 | 0 | 0 | 2 | 0 | 4 | -1203450630
| PP |  | Jistič, In 10 A, Ue AC 230/400 V / DC 72 V, charakteristika B, 1pól, Icn 10 kA | [15 empty] | PP | 2
95 | M | R21_11 | Jistič, In 16 A, Ue AC 230/400 V / DC 72 V, charakteristika B, 1pól, Icn 10 kA | Ks | 12 |  | 0 |  |  |  | snížená |  | 0 | 0 | 0 | 0 | 0 | 8 | M | 2 | ROZPOCET | 0 | 0 | 0 | 0 | 0 | 2 | 0 | 4 | 1437104773
| PP |  | Jistič, In 16 A, Ue AC 230/400 V / DC 72 V, charakteristika B, 1pól, Icn 10 kA | [15 empty] | PP | 2
96 | M | R21_12 | Jistič, In 6 A, Ue AC 230/400 V / DC 72 V, charakteristika C, 1pól, Icn 10 kA | Ks | 1 |  | 0 |  |  |  | snížená |  | 0 | 0 | 0 | 0 | 0 | 8 | M | 2 | ROZPOCET | 0 | 0 | 0 | 0 | 0 | 2 | 0 | 4 | 1632748699
| PP |  | Jistič, In 6 A, Ue AC 230/400 V / DC 72 V, charakteristika C, 1pól, Icn 10 kA | [15 empty] | PP | 2
97 | M | R21_13 | Jistič, In 10 A, Ue AC 230/400 V / DC 72 V, charakteristika C, 1pól, Icn 10 kA | Ks | 4 |  | 0 |  |  |  | snížená |  | 0 | 0 | 0 | 0 | 0 | 8 | M | 2 | ROZPOCET | 0 | 0 | 0 | 0 | 0 | 2 | 0 | 4 | 1094536490
| PP |  | Jistič, In 10 A, Ue AC 230/400 V / DC 72 V, charakteristika C, 1pól, Icn 10 kA | [15 empty] | PP | 2
98 | M | R21_14 | Jistič, In 6 A, Ue AC 230/400 V / DC 72 V, charakteristika D, 1pól, Icn 10 kA | Ks | 3 |  | 0 |  |  |  | snížená |  | 0 | 0 | 0 | 0 | 0 | 8 | M | 2 | ROZPOCET | 0 | 0 | 0 | 0 | 0 | 2 | 0 | 4 | 273070319
| PP |  | Jistič, In 6 A, Ue AC 230/400 V / DC 72 V, charakteristika D, 1pól, Icn 10 kA | [15 empty] | PP | 2
99 | M | R21_15 | Jistič, In 16 A, Ue AC 230/400 V / DC 216 V, charakteristika B, 3pól, Icn 10 kA | Ks | 1 |  | 0 |  |  |  | snížená |  | 0 | 0 | 0 | 0 | 0 | 8 | M | 2 | ROZPOCET | 0 | 0 | 0 | 0 | 0 | 2 | 0 | 4 | 189649873
| PP |  | Jistič, In 16 A, Ue AC 230/400 V / DC 216 V, charakteristika B, 3pól, Icn 10 kA | [15 empty] | PP | 2
100 | M | R21_16 | Proudový chránič, In 40 A, Ue AC 230/400 V, Idn 30 mA, 4pól, Inc 10 kA, typ AC | Ks | 2 |  | 0 |  |  |  | snížená |  | 0 | 0 | 0 | 0 | 0 | 8 | M | 2 | ROZPOCET | 0 | 0 | 0 | 0 | 0 | 2 | 0 | 4 | -1470479655
| PP |  | Proudový chránič, In 40 A, Ue AC 230/400 V, Idn 30 mA, 4pól, Inc 10 kA, typ AC | [15 empty] | PP | 2
101 | M | R21_17 | Taktovací časové relé, Uc AC 12 ÷ 230 V, DC 12 ÷ 220 V, 1x přepínací kontakt 8 A, asymetrický cyklovač začínající impulzem nebo mezerou | Ks | 1 |  | 0 |  |  |  | snížená |  | 0 | 0 | 0 | 0 | 0 | 8 | M | 2 | ROZPOCET | 0 | 0 | 0 | 0 | 0 | 2 | 0 | 4 | 1190277626
| PP |  | Taktovací časové relé, Uc AC 12 ÷ 230 V, DC 12 ÷ 220 V, 1x přepínací kontakt 8 A, asymetrický cyklovač začínající impulzem nebo mezerou | [15 empty] | PP | 2
102 | M | R21_18 | Vypínač, In 63 A, Ue AC 250/440 V, 3pól | Ks | 1 |  | 0 |  |  |  | snížená |  | 0 | 0 | 0 | 0 | 0 | 8 | M | 2 | ROZPOCET | 0 | 0 | 0 | 0 | 0 | 2 | 0 | 4 | -1747208157
| PP |  | Vypínač, In 63 A, Ue AC 250/440 V, 3pól | [15 empty] | PP | 2
103 | M | R21_19 | svodič přepětí, vhodné pro 3-fázový systém TN-S, 160 kA (8/20) | ks | 1 |  | 0 |  |  |  | snížená |  | 0 | 0 | 0 | 0 | 0 | 8 | M | 2 | ROZPOCET | 0 | 0 | 0 | 0 | 0 | 2 | 0 | 4 | 446202655
| PP |  | svodič přepětí, vhodné pro 3-fázový systém TN-S, 160 kA (8/20) | [15 empty] | PP | 2
104 | M | R21_20 | relé 2P/8A, 24VDC+LED, 5mm, DIN | ks | 1 |  | 0 |  |  |  | snížená |  | 0 | 0 | 0 | 0 | 0 | 8 | M | 2 | ROZPOCET | 0 | 0 | 0 | 0 | 0 | 2 | 0 | 4 | 29276620
| PP |  | relé 2P/8A, 24VDC+LED, 5mm, DIN | [15 empty] | PP | 2
105 | M | R21_21 | centrální řídící jednotka nouzového osvětlení, napájení 230V, komunikace s nouzovými svítidly protokolem DALI, propojení jednotlivých centrálnící řídících jednotek protokolem RS485 | ks | 1 |  | 0 |  |  |  | snížená |  | 0 | 0 | 0 | 0 | 0 | 8 | M | 2 | ROZPOCET | 0 | 0 | 0 | 0 | 0 | 2 | 0 | 4 | 20734445
| PP |  | centrální řídící jednotka nouzového osvětlení, napájení 230V, komunikace s nouzovými svítidly protokolem DALI, propojení jednotlivých centrálnící řídících jednotek protokolem RS485 | [15 empty] | PP | 2
106 | M | R21_22 | propojovací vodiče | kpl | 1 |  | 0 |  |  |  | snížená |  | 0 | 0 | 0 | 0 | 0 | 8 | M | 2 | ROZPOCET | 0 | 0 | 0 | 0 | 0 | 2 | 0 | 4 | 933752978
| PP |  | propojovací vodiče | [15 empty] | PP | 2
107 | M | R21_23 | hřebenové propojovací lišty jističů | kpl | 1 |  | 0 |  |  |  | snížená |  | 0 | 0 | 0 | 0 | 0 | 8 | M | 2 | ROZPOCET | 0 | 0 | 0 | 0 | 0 | 2 | 0 | 4 | 283648980
| PP |  | hřebenové propojovací lišty jističů | [15 empty] | PP | 2
108 | M | R21_24 | odbočovací svorkovnice pro ochranné vodiče na DIN lištu, třmeny 4x6mm2 + 6x16mm2 + 4x95mm2 | ks | 1 |  | 0 |  |  |  | snížená |  | 0 | 0 | 0 | 0 | 0 | 8 | M | 2 | ROZPOCET | 0 | 0 | 0 | 0 | 0 | 2 | 0 | 4 | -427887424
| PP |  | odbočovací svorkovnice pro ochranné vodiče na DIN lištu, třmeny 4x6mm2 + 6x16mm2 + 4x95mm2 | [15 empty] | PP | 2
109 | M | R21_25 | Rozvodnicová skříň, pro zapuštěnou montáž, jednokřídlové dveře, neprůhledné dveře, vnitřní V x Š 1150x710, počet řad 7, rozteč 150 mm, počet modulů v řadě 35, krytí IP54, materiál : ocel-plech, požární odolnost EI30S | ks | 1 |  | 0 |  |  |  | snížená |  | 0 | 0 | 0 | 0 | 0 | 8 | M | 2 | ROZPOCET | 0 | 0 | 0 | 0 | 0 | 2 | 0 | 4 | -1748512935
| PP |  | Rozvodnicová skříň, pro zapuštěnou montáž, jednokřídlové dveře, neprůhledné dveře, vnitřní V x Š 1150x710, počet řad 7, rozteč 150 mm, počet modulů v řadě 35, krytí IP54, materiál : ocel-plech, požární odolnost EI30S | [15 empty] | PP | 2
110 | K | R21_26 | popisy jednotlivých obvodů na krycí desce rozvaděče | kpl | 1 |  | 0 |  |  |  | snížená |  | 0 | 0 | 0 | 0 | 0 | 4 | K | 2 | ROZPOCET | 0 | 0 | 0 | 0 | 0 | 2 | 0 | 4 | 55798492
| PP |  | popisy jednotlivých obvodů na krycí desce rozvaděče | [15 empty] | PP | 2
111 | K | R21_27 | ověření návrhu a kusová zkouška elektrického rozvaděče dle souboru IEC 61439 | ks | 1 |  | 0 |  |  |  | snížená |  | 0 | 0 | 0 | 0 | 0 | 4 | K | 2 | ROZPOCET | 0 | 0 | 0 | 0 | 0 | 2 | 0 | 4 | -1372227939
| PP |  | ověření návrhu a kusová zkouška elektrického rozvaděče dle souboru IEC 61439 | [15 empty] | PP | 2
112 | K | R21_28 | kompletace rozvaděče | ks | 1 |  | 0 |  |  |  | snížená |  | 0 | 0 | 0 | 0 | 0 | 4 | K | 2 | ROZPOCET | 0 | 0 | 0 | 0 | 0 | 2 | 0 | 4 | 925616188
| PP |  | kompletace rozvaděče | [15 empty] | PP | 2
| D | 04_R2.2 | dodávka rozvaděče R2.2 dle výkresu D.1.4.3-304 |  |  |  | 0 | [5 empty] | 0 |  | 0 |  | 0 | 1 | D | 1 | ROZPOCET | [6 empty] | 0
113 | M | R22_01 | RSA 2,5A Řadová svornice | ks | 71 |  | 0 |  |  |  | snížená |  | 0 | 0 | 0 | 0 | 0 | 8 | M | 2 | ROZPOCET | 0 | 0 | 0 | 0 | 0 | 2 | 0 | 4 | 1715146791
| PP |  | RSA 2,5A Řadová svornice | [15 empty] | PP | 2
114 | M | R22_02 | Instalační stykač, Ith 20 A, Uc AC 230 V, 1x zapínací kontakt | Ks | 3 |  | 0 |  |  |  | snížená |  | 0 | 0 | 0 | 0 | 0 | 8 | M | 2 | ROZPOCET | 0 | 0 | 0 | 0 | 0 | 2 | 0 | 4 | -793965338
| PP |  | Instalační stykač, Ith 20 A, Uc AC 230 V, 1x zapínací kontakt | [15 empty] | PP | 2
115 | M | R22_03 | Instalační stykač, Ith 25 A, Uc AC 230 V, 4x zapínací kontakt | Ks | 1 |  | 0 |  |  |  | snížená |  | 0 | 0 | 0 | 0 | 0 | 8 | M | 2 | ROZPOCET | 0 | 0 | 0 | 0 | 0 | 2 | 0 | 4 | -1987472115
| PP |  | Instalační stykač, Ith 25 A, Uc AC 230 V, 4x zapínací kontakt | [15 empty] | PP | 2
116 | M | R22_04 | Proudový chránič s nadproudovou ochranou, In 16 A, Ue AC 230 V, charakteristika B, Idn 30 mA, 1+N-pól, Icn 10 kA, typ AC | Ks | 7 |  | 0 |  |  |  | snížená |  | 0 | 0 | 0 | 0 | 0 | 8 | M | 2 | ROZPOCET | 0 | 0 | 0 | 0 | 0 | 2 | 0 | 4 | 20613254
| PP |  | Proudový chránič s nadproudovou ochranou, In 16 A, Ue AC 230 V, charakteristika B, Idn 30 mA, 1+N-pól, Icn 10 kA, typ AC | [15 empty] | PP | 2
117 | M | R22_05 | Proudový chránič s nadproudovou ochranou, In 10 A, Ue AC 230 V, charakteristika C, Idn 30 mA, 1+N-pól, Icn 10 kA, typ AC | Ks | 10 |  | 0 |  |  |  | snížená |  | 0 | 0 | 0 | 0 | 0 | 8 | M | 2 | ROZPOCET | 0 | 0 | 0 | 0 | 0 | 2 | 0 | 4 | 687385927
| PP |  | Proudový chránič s nadproudovou ochranou, In 10 A, Ue AC 230 V, charakteristika C, Idn 30 mA, 1+N-pól, Icn 10 kA, typ AC | [15 empty] | PP | 2
118 | M | R22_06 | Proudový chránič s nadproudovou ochranou, In 16 A, Ue AC 230 V, charakteristika C, Idn 30 mA, 1+N-pól, Icn 10 kA, typ AC | Ks | 6 |  | 0 |  |  |  | snížená |  | 0 | 0 | 0 | 0 | 0 | 8 | M | 2 | ROZPOCET | 0 | 0 | 0 | 0 | 0 | 2 | 0 | 4 | 1890847935
| PP |  | Proudový chránič s nadproudovou ochranou, In 16 A, Ue AC 230 V, charakteristika C, Idn 30 mA, 1+N-pól, Icn 10 kA, typ AC | [15 empty] | PP | 2
119 | M | R22_07 | Impulzní relé, In 16 A, Uc AC 230 V, 1x přepínací kontakt | Ks | 2 |  | 0 |  |  |  | snížená |  | 0 | 0 | 0 | 0 | 0 | 8 | M | 2 | ROZPOCET | 0 | 0 | 0 | 0 | 0 | 2 | 0 | 4 | 588829263
| PP |  | Impulzní relé, In 16 A, Uc AC 230 V, 1x přepínací kontakt | [15 empty] | PP | 2
120 | M | R22_08 | Jistič, In 6 A, Ue AC 230/400 V / DC 72 V, charakteristika B, 1pól, Icn 10 kA | Ks | 1 |  | 0 |  |  |  | snížená |  | 0 | 0 | 0 | 0 | 0 | 8 | M | 2 | ROZPOCET | 0 | 0 | 0 | 0 | 0 | 2 | 0 | 4 | -250830170
| PP |  | Jistič, In 6 A, Ue AC 230/400 V / DC 72 V, charakteristika B, 1pól, Icn 10 kA | [15 empty] | PP | 2
121 | M | R22_09 | Jistič, In 10 A, Ue AC 230/400 V / DC 72 V, charakteristika B, 1pól, Icn 10 kA | Ks | 1 |  | 0 |  |  |  | snížená |  | 0 | 0 | 0 | 0 | 0 | 8 | M | 2 | ROZPOCET | 0 | 0 | 0 | 0 | 0 | 2 | 0 | 4 | 927392501
| PP |  | Jistič, In 10 A, Ue AC 230/400 V / DC 72 V, charakteristika B, 1pól, Icn 10 kA | [15 empty] | PP | 2
122 | M | R22_10 | Jistič, In 16 A, Ue AC 230/400 V / DC 72 V, charakteristika B, 1pól, Icn 10 kA | Ks | 8 |  | 0 |  |  |  | snížená |  | 0 | 0 | 0 | 0 | 0 | 8 | M | 2 | ROZPOCET | 0 | 0 | 0 | 0 | 0 | 2 | 0 | 4 | 1936528552
| PP |  | Jistič, In 16 A, Ue AC 230/400 V / DC 72 V, charakteristika B, 1pól, Icn 10 kA | [15 empty] | PP | 2
123 | M | R22_11 | Jistič, In 2 A, Ue AC 230/400 V / DC 72 V, charakteristika C, 1pól, Icn 10 kA | Ks | 2 |  | 0 |  |  |  | snížená |  | 0 | 0 | 0 | 0 | 0 | 8 | M | 2 | ROZPOCET | 0 | 0 | 0 | 0 | 0 | 2 | 0 | 4 | 400591123
| PP |  | Jistič, In 2 A, Ue AC 230/400 V / DC 72 V, charakteristika C, 1pól, Icn 10 kA | [15 empty] | PP | 2
124 | M | R22_12 | Jistič, In 6 A, Ue AC 230/400 V / DC 72 V, charakteristika C, 1pól, Icn 10 kA | Ks | 2 |  | 0 |  |  |  | snížená |  | 0 | 0 | 0 | 0 | 0 | 8 | M | 2 | ROZPOCET | 0 | 0 | 0 | 0 | 0 | 2 | 0 | 4 | -2042256935
| PP |  | Jistič, In 6 A, Ue AC 230/400 V / DC 72 V, charakteristika C, 1pól, Icn 10 kA | [15 empty] | PP | 2
125 | M | R22_13 | Jistič, In 10 A, Ue AC 230/400 V / DC 72 V, charakteristika C, 1pól, Icn 10 kA | Ks | 4 |  | 0 |  |  |  | snížená |  | 0 | 0 | 0 | 0 | 0 | 8 | M | 2 | ROZPOCET | 0 | 0 | 0 | 0 | 0 | 2 | 0 | 4 | -2088500738
| PP |  | Jistič, In 10 A, Ue AC 230/400 V / DC 72 V, charakteristika C, 1pól, Icn 10 kA | [15 empty] | PP | 2
126 | M | R22_14 | Jistič, In 6 A, Ue AC 230/400 V / DC 72 V, charakteristika D, 1pól, Icn 10 kA | Ks | 3 |  | 0 |  |  |  | snížená |  | 0 | 0 | 0 | 0 | 0 | 8 | M | 2 | ROZPOCET | 0 | 0 | 0 | 0 | 0 | 2 | 0 | 4 | 711864840
| PP |  | Jistič, In 6 A, Ue AC 230/400 V / DC 72 V, charakteristika D, 1pól, Icn 10 kA | [15 empty] | PP | 2
127 | M | R22_15 | LFN-25-2-030AC Proudový chránič | Ks | 1 |  | 0 |  |  |  | snížená |  | 0 | 0 | 0 | 0 | 0 | 8 | M | 2 | ROZPOCET | 0 | 0 | 0 | 0 | 0 | 2 | 0 | 4 | 279431400
| PP |  | LFN-25-2-030AC Proudový chránič | [15 empty] | PP | 2
128 | M | R22_16 | Proudový chránič, In 25 A, Ue AC 230 V, Idn 30 mA, 2pól, Inc 10 kA, typ AC | Ks | 1 |  | 0 |  |  |  | snížená |  | 0 | 0 | 0 | 0 | 0 | 8 | M | 2 | ROZPOCET | 0 | 0 | 0 | 0 | 0 | 2 | 0 | 4 | 1899617227
| PP |  | Proudový chránič, In 25 A, Ue AC 230 V, Idn 30 mA, 2pól, Inc 10 kA, typ AC | [15 empty] | PP | 2
129 | M | R22_17 | Proudový chránič, In 40 A, Ue AC 230/400 V, Idn 30 mA, 4pól, Inc 10 kA, typ AC | Ks | 1 |  | 0 |  |  |  | snížená |  | 0 | 0 | 0 | 0 | 0 | 8 | M | 2 | ROZPOCET | 0 | 0 | 0 | 0 | 0 | 2 | 0 | 4 | -1321963740
| PP |  | Proudový chránič, In 40 A, Ue AC 230/400 V, Idn 30 mA, 4pól, Inc 10 kA, typ AC | [15 empty] | PP | 2
130 | M | R22_18 | Multifunkční časové relé, Uc AC 12 ÷ 230 V, DC 12 ÷ 220 V, 1x přepínací kontakt 8 A, počet funkcí 9 | Ks | 2 |  | 0 |  |  |  | snížená |  | 0 | 0 | 0 | 0 | 0 | 8 | M | 2 | ROZPOCET | 0 | 0 | 0 | 0 | 0 | 2 | 0 | 4 | -1153731198
| PP |  | Multifunkční časové relé, Uc AC 12 ÷ 230 V, DC 12 ÷ 220 V, 1x přepínací kontakt 8 A, počet funkcí 9 | [15 empty] | PP | 2
131 | M | R22_19 | Taktovací časové relé, Uc AC 12 ÷ 230 V, DC 12 ÷ 220 V, 1x přepínací kontakt 8 A, asymetrický cyklovač začínající impulzem nebo mezerou | Ks | 2 |  | 0 |  |  |  | snížená |  | 0 | 0 | 0 | 0 | 0 | 8 | M | 2 | ROZPOCET | 0 | 0 | 0 | 0 | 0 | 2 | 0 | 4 | -1496783516
| PP |  | Taktovací časové relé, Uc AC 12 ÷ 230 V, DC 12 ÷ 220 V, 1x přepínací kontakt 8 A, asymetrický cyklovač začínající impulzem nebo mezerou | [15 empty] | PP | 2
132 | M | R22_20 | Vypínač, In 63 A, Ue AC 250/440 V, 3pól | Ks | 1 |  | 0 |  |  |  | snížená |  | 0 | 0 | 0 | 0 | 0 | 8 | M | 2 | ROZPOCET | 0 | 0 | 0 | 0 | 0 | 2 | 0 | 4 | 1160612592
| PP |  | Vypínač, In 63 A, Ue AC 250/440 V, 3pól | [15 empty] | PP | 2
133 | M | R22_21 | Spoušť obloukové ochrany, In 16 A, Un 230 V, 1+N-pól, šířka sestavy AFDD 3 moduly | Ks | 6 |  | 0 |  |  |  | snížená |  | 0 | 0 | 0 | 0 | 0 | 8 | M | 2 | ROZPOCET | 0 | 0 | 0 | 0 | 0 | 2 | 0 | 4 | 861857345
| PP |  | Spoušť obloukové ochrany, In 16 A, Un 230 V, 1+N-pól, šířka sestavy AFDD 3 moduly | [15 empty] | PP | 2
134 | M | R22_22 | svodič přepětí, vhodné pro 3-fázový systém TN-S, 160 kA (8/20) | ks | 1 |  | 0 |  |  |  | snížená |  | 0 | 0 | 0 | 0 | 0 | 8 | M | 2 | ROZPOCET | 0 | 0 | 0 | 0 | 0 | 2 | 0 | 4 | 984291957
| PP |  | svodič přepětí, vhodné pro 3-fázový systém TN-S, 160 kA (8/20) | [15 empty] | PP | 2
135 | M | R22_23 | relé 2P/8A, 24VDC+LED, 5mm, DIN | ks | 1 |  | 0 |  |  |  | snížená |  | 0 | 0 | 0 | 0 | 0 | 8 | M | 2 | ROZPOCET | 0 | 0 | 0 | 0 | 0 | 2 | 0 | 4 | 1586772294
| PP |  | relé 2P/8A, 24VDC+LED, 5mm, DIN | [15 empty] | PP | 2
136 | M | R22_24 | propojovací vodiče | kpl | 1 |  | 0 |  |  |  | snížená |  | 0 | 0 | 0 | 0 | 0 | 8 | M | 2 | ROZPOCET | 0 | 0 | 0 | 0 | 0 | 2 | 0 | 4 | -1988751639
| PP |  | propojovací vodiče | [15 empty] | PP | 2
137 | M | R22_25 | hřebenové propojovací lišty jističů | kpl | 1 |  | 0 |  |  |  | snížená |  | 0 | 0 | 0 | 0 | 0 | 8 | M | 2 | ROZPOCET | 0 | 0 | 0 | 0 | 0 | 2 | 0 | 4 | -1318979951
| PP |  | hřebenové propojovací lišty jističů | [15 empty] | PP | 2
138 | M | R22_26 | odbočovací svorkovnice pro ochranné vodiče na DIN lištu, třmeny 4x6mm2 + 6x16mm2 + 4x95mm2 | ks | 1 |  | 0 |  |  |  | snížená |  | 0 | 0 | 0 | 0 | 0 | 8 | M | 2 | ROZPOCET | 0 | 0 | 0 | 0 | 0 | 2 | 0 | 4 | -1960668921
| PP |  | odbočovací svorkovnice pro ochranné vodiče na DIN lištu, třmeny 4x6mm2 + 6x16mm2 + 4x95mm2 | [15 empty] | PP | 2
139 | M | R22_27 | Rozvodnicová skříň, pro zapuštěnou montáž, jednokřídlové dveře, neprůhledné dveře, vnitřní V x Š 1150x710, počet řad 7, rozteč 150 mm, počet modulů v řadě 35, krytí IP54, materiál : ocel-plech, požární odolnost EI30S | ks | 1 |  | 0 |  |  |  | snížená |  | 0 | 0 | 0 | 0 | 0 | 8 | M | 2 | ROZPOCET | 0 | 0 | 0 | 0 | 0 | 2 | 0 | 4 | -1610249951
| PP |  | Rozvodnicová skříň, pro zapuštěnou montáž, jednokřídlové dveře, neprůhledné dveře, vnitřní V x Š 1150x710, počet řad 7, rozteč 150 mm, počet modulů v řadě 35, krytí IP54, materiál : ocel-plech, požární odolnost EI30S | [15 empty] | PP | 2
140 | K | R22_28 | popisy jednotlivých obvodů na krycí desce rozvaděče | kpl | 1 |  | 0 |  |  |  | snížená |  | 0 | 0 | 0 | 0 | 0 | 4 | K | 2 | ROZPOCET | 0 | 0 | 0 | 0 | 0 | 2 | 0 | 4 | -1603790269
| PP |  | popisy jednotlivých obvodů na krycí desce rozvaděče | [15 empty] | PP | 2
141 | K | R22_29 | ověření návrhu a kusová zkouška elektrického rozvaděče dle souboru IEC 61439 | ks | 1 |  | 0 |  |  |  | snížená |  | 0 | 0 | 0 | 0 | 0 | 4 | K | 2 | ROZPOCET | 0 | 0 | 0 | 0 | 0 | 2 | 0 | 4 | -1354988536
| PP |  | ověření návrhu a kusová zkouška elektrického rozvaděče dle souboru IEC 61439 | [15 empty] | PP | 2
142 | K | R22_30 | kompletace rozvaděče | ks | 1 |  | 0 |  |  |  | snížená |  | 0 | 0 | 0 | 0 | 0 | 4 | K | 2 | ROZPOCET | 0 | 0 | 0 | 0 | 0 | 2 | 0 | 4 | 1548394242
| PP |  | kompletace rozvaděče | [15 empty] | PP | 2
| D | 05_R3.1 | dodávka rozvaděče R3.1 dle výkresu D.1.4.3-305 |  |  |  | 0 | [5 empty] | 0 |  | 0 |  | 0 | 1 | D | 1 | ROZPOCET | [6 empty] | 0
143 | M | R31_01 | RSA 2,5A Řadová svornice | ks | 81 |  | 0 |  |  |  | snížená |  | 0 | 0 | 0 | 0 | 0 | 8 | M | 2 | ROZPOCET | 0 | 0 | 0 | 0 | 0 | 2 | 0 | 4 | -1055022580
| PP |  | RSA 2,5A Řadová svornice | [15 empty] | PP | 2
144 | M | R31_02 | Instalační stykač, Ith 20 A, Uc AC 230 V, 1x zapínací kontakt | Ks | 1 |  | 0 |  |  |  | snížená |  | 0 | 0 | 0 | 0 | 0 | 8 | M | 2 | ROZPOCET | 0 | 0 | 0 | 0 | 0 | 2 | 0 | 4 | -376207853
| PP |  | Instalační stykač, Ith 20 A, Uc AC 230 V, 1x zapínací kontakt | [15 empty] | PP | 2
145 | M | R31_03 | Instalační stykač, Ith 25 A, Uc AC 230 V, 4x zapínací kontakt | Ks | 1 |  | 0 |  |  |  | snížená |  | 0 | 0 | 0 | 0 | 0 | 8 | M | 2 | ROZPOCET | 0 | 0 | 0 | 0 | 0 | 2 | 0 | 4 | 1914812636
| PP |  | Instalační stykač, Ith 25 A, Uc AC 230 V, 4x zapínací kontakt | [15 empty] | PP | 2
146 | M | R31_04 | Proudový chránič s nadproudovou ochranou, In 16 A, Ue AC 230 V, charakteristika B, Idn 30 mA, 1+N-pól, Icn 10 kA, typ AC | Ks | 13 |  | 0 |  |  |  | snížená |  | 0 | 0 | 0 | 0 | 0 | 8 | M | 2 | ROZPOCET | 0 | 0 | 0 | 0 | 0 | 2 | 0 | 4 | -1496596408
| PP |  | Proudový chránič s nadproudovou ochranou, In 16 A, Ue AC 230 V, charakteristika B, Idn 30 mA, 1+N-pól, Icn 10 kA, typ AC | [15 empty] | PP | 2
147 | M | R31_05 | Proudový chránič s nadproudovou ochranou, In 10 A, Ue AC 230 V, charakteristika C, Idn 30 mA, 1+N-pól, Icn 10 kA, typ AC | Ks | 9 |  | 0 |  |  |  | snížená |  | 0 | 0 | 0 | 0 | 0 | 8 | M | 2 | ROZPOCET | 0 | 0 | 0 | 0 | 0 | 2 | 0 | 4 | 1261326889
| PP |  | Proudový chránič s nadproudovou ochranou, In 10 A, Ue AC 230 V, charakteristika C, Idn 30 mA, 1+N-pól, Icn 10 kA, typ AC | [15 empty] | PP | 2
148 | M | R31_06 | Proudový chránič s nadproudovou ochranou, In 16 A, Ue AC 230 V, charakteristika C, Idn 30 mA, 1+N-pól, Icn 10 kA, typ AC | Ks | 4 |  | 0 |  |  |  | snížená |  | 0 | 0 | 0 | 0 | 0 | 8 | M | 2 | ROZPOCET | 0 | 0 | 0 | 0 | 0 | 2 | 0 | 4 | -1381879495
| PP |  | Proudový chránič s nadproudovou ochranou, In 16 A, Ue AC 230 V, charakteristika C, Idn 30 mA, 1+N-pól, Icn 10 kA, typ AC | [15 empty] | PP | 2
149 | M | R31_07 | Impulzní relé, In 16 A, Uc AC 230 V, 1x přepínací kontakt | Ks | 2 |  | 0 |  |  |  | snížená |  | 0 | 0 | 0 | 0 | 0 | 8 | M | 2 | ROZPOCET | 0 | 0 | 0 | 0 | 0 | 2 | 0 | 4 | -1321763840
| PP |  | Impulzní relé, In 16 A, Uc AC 230 V, 1x přepínací kontakt | [15 empty] | PP | 2
150 | M | R31_08 | Jistič, In 6 A, Ue AC 230/400 V / DC 72 V, charakteristika B, 1pól, Icn 10 kA | Ks | 1 |  | 0 |  |  |  | snížená |  | 0 | 0 | 0 | 0 | 0 | 8 | M | 2 | ROZPOCET | 0 | 0 | 0 | 0 | 0 | 2 | 0 | 4 | -1313033571
| PP |  | Jistič, In 6 A, Ue AC 230/400 V / DC 72 V, charakteristika B, 1pól, Icn 10 kA | [15 empty] | PP | 2
151 | M | R31_09 | Jistič, In 10 A, Ue AC 230/400 V / DC 72 V, charakteristika B, 1pól, Icn 10 kA | Ks | 1 |  | 0 |  |  |  | snížená |  | 0 | 0 | 0 | 0 | 0 | 8 | M | 2 | ROZPOCET | 0 | 0 | 0 | 0 | 0 | 2 | 0 | 4 | 1169192324
| PP |  | Jistič, In 10 A, Ue AC 230/400 V / DC 72 V, charakteristika B, 1pól, Icn 10 kA | [15 empty] | PP | 2
152 | M | R31_10 | Jistič, In 16 A, Ue AC 230/400 V / DC 72 V, charakteristika B, 1pól, Icn 10 kA | Ks | 11 |  | 0 |  |  |  | snížená |  | 0 | 0 | 0 | 0 | 0 | 8 | M | 2 | ROZPOCET | 0 | 0 | 0 | 0 | 0 | 2 | 0 | 4 | 1556950233
| PP |  | Jistič, In 16 A, Ue AC 230/400 V / DC 72 V, charakteristika B, 1pól, Icn 10 kA | [15 empty] | PP | 2
153 | M | R31_11 | Jistič, In 6 A, Ue AC 230/400 V / DC 72 V, charakteristika C, 1pól, Icn 10 kA | Ks | 1 |  | 0 |  |  |  | snížená |  | 0 | 0 | 0 | 0 | 0 | 8 | M | 2 | ROZPOCET | 0 | 0 | 0 | 0 | 0 | 2 | 0 | 4 | -736716702
| PP |  | Jistič, In 6 A, Ue AC 230/400 V / DC 72 V, charakteristika C, 1pól, Icn 10 kA | [15 empty] | PP | 2
154 | M | R31_12 | Jistič, In 10 A, Ue AC 230/400 V / DC 72 V, charakteristika C, 1pól, Icn 10 kA | Ks | 4 |  | 0 |  |  |  | snížená |  | 0 | 0 | 0 | 0 | 0 | 8 | M | 2 | ROZPOCET | 0 | 0 | 0 | 0 | 0 | 2 | 0 | 4 | 1160880091
| PP |  | Jistič, In 10 A, Ue AC 230/400 V / DC 72 V, charakteristika C, 1pól, Icn 10 kA | [15 empty] | PP | 2
155 | M | R31_13 | Jistič, In 6 A, Ue AC 230/400 V / DC 72 V, charakteristika D, 1pól, Icn 10 kA | Ks | 4 |  | 0 |  |  |  | snížená |  | 0 | 0 | 0 | 0 | 0 | 8 | M | 2 | ROZPOCET | 0 | 0 | 0 | 0 | 0 | 2 | 0 | 4 | 1783916202
| PP |  | Jistič, In 6 A, Ue AC 230/400 V / DC 72 V, charakteristika D, 1pól, Icn 10 kA | [15 empty] | PP | 2
156 | M | R31_14 | Jistič, In 16 A, Ue AC 230/400 V / DC 216 V, charakteristika B, 3pól, Icn 10 kA | Ks | 1 |  | 0 |  |  |  | snížená |  | 0 | 0 | 0 | 0 | 0 | 8 | M | 2 | ROZPOCET | 0 | 0 | 0 | 0 | 0 | 2 | 0 | 4 | 477482868
| PP |  | Jistič, In 16 A, Ue AC 230/400 V / DC 216 V, charakteristika B, 3pól, Icn 10 kA | [15 empty] | PP | 2
157 | M | R31_15 | Proudový chránič, In 40 A, Ue AC 230/400 V, Idn 30 mA, 4pól, Inc 10 kA, typ AC | Ks | 2 |  | 0 |  |  |  | snížená |  | 0 | 0 | 0 | 0 | 0 | 8 | M | 2 | ROZPOCET | 0 | 0 | 0 | 0 | 0 | 2 | 0 | 4 | 824873171
| PP |  | Proudový chránič, In 40 A, Ue AC 230/400 V, Idn 30 mA, 4pól, Inc 10 kA, typ AC | [15 empty] | PP | 2
158 | M | R31_16 | Taktovací časové relé, Uc AC 12 ÷ 230 V, DC 12 ÷ 220 V, 1x přepínací kontakt 8 A, asymetrický cyklovač začínající impulzem nebo mezerou | Ks | 1 |  | 0 |  |  |  | snížená |  | 0 | 0 | 0 | 0 | 0 | 8 | M | 2 | ROZPOCET | 0 | 0 | 0 | 0 | 0 | 2 | 0 | 4 | -131115582
| PP |  | Taktovací časové relé, Uc AC 12 ÷ 230 V, DC 12 ÷ 220 V, 1x přepínací kontakt 8 A, asymetrický cyklovač začínající impulzem nebo mezerou | [15 empty] | PP | 2
159 | M | R31_17 | Vypínač, In 63 A, Ue AC 250/440 V, 3pól | Ks | 1 |  | 0 |  |  |  | snížená |  | 0 | 0 | 0 | 0 | 0 | 8 | M | 2 | ROZPOCET | 0 | 0 | 0 | 0 | 0 | 2 | 0 | 4 | 1267673206
| PP |  | Vypínač, In 63 A, Ue AC 250/440 V, 3pól | [15 empty] | PP | 2
160 | M | R31_18 | Spoušť obloukové ochrany, In 16 A, Un 230 V, 1+N-pól, šířka sestavy AFDD 3 moduly | Ks | 12 |  | 0 |  |  |  | snížená |  | 0 | 0 | 0 | 0 | 0 | 8 | M | 2 | ROZPOCET | 0 | 0 | 0 | 0 | 0 | 2 | 0 | 4 | -1565969963
| PP |  | Spoušť obloukové ochrany, In 16 A, Un 230 V, 1+N-pól, šířka sestavy AFDD 3 moduly | [15 empty] | PP | 2
161 | M | R31_19 | svodič přepětí, vhodné pro 3-fázový systém TN-S, 160 kA (8/20) | ks | 1 |  | 0 |  |  |  | snížená |  | 0 | 0 | 0 | 0 | 0 | 8 | M | 2 | ROZPOCET | 0 | 0 | 0 | 0 | 0 | 2 | 0 | 4 | 2120148626
| PP |  | svodič přepětí, vhodné pro 3-fázový systém TN-S, 160 kA (8/20) | [15 empty] | PP | 2
162 | M | R31_20 | relé 2P/8A, 24VDC+LED, 5mm, DIN | ks | 1 |  | 0 |  |  |  | snížená |  | 0 | 0 | 0 | 0 | 0 | 8 | M | 2 | ROZPOCET | 0 | 0 | 0 | 0 | 0 | 2 | 0 | 4 | -1471375833
| PP |  | relé 2P/8A, 24VDC+LED, 5mm, DIN | [15 empty] | PP | 2
163 | M | R31_21 | centrální řídící jednotka nouzového osvětlení, napájení 230V, komunikace s nouzovými svítidly protokolem DALI, propojení jednotlivých centrálnící řídících jednotek protokolem RS485 | ks | 1 |  | 0 |  |  |  | snížená |  | 0 | 0 | 0 | 0 | 0 | 8 | M | 2 | ROZPOCET | 0 | 0 | 0 | 0 | 0 | 2 | 0 | 4 | 17877721
| PP |  | centrální řídící jednotka nouzového osvětlení, napájení 230V, komunikace s nouzovými svítidly protokolem DALI, propojení jednotlivých centrálnící řídících jednotek protokolem RS485 | [15 empty] | PP | 2
164 | M | R31_22 | propojovací vodiče | kpl | 1 |  | 0 |  |  |  | snížená |  | 0 | 0 | 0 | 0 | 0 | 8 | M | 2 | ROZPOCET | 0 | 0 | 0 | 0 | 0 | 2 | 0 | 4 | -290793320
| PP |  | propojovací vodiče | [15 empty] | PP | 2
165 | M | R31_23 | hřebenové propojovací lišty jističů | kpl | 1 |  | 0 |  |  |  | snížená |  | 0 | 0 | 0 | 0 | 0 | 8 | M | 2 | ROZPOCET | 0 | 0 | 0 | 0 | 0 | 2 | 0 | 4 | -666495523
| PP |  | hřebenové propojovací lišty jističů | [15 empty] | PP | 2
166 | M | R31_24 | odbočovací svorkovnice pro ochranné vodiče na DIN lištu, třmeny 4x6mm2 + 6x16mm2 + 4x95mm2 | ks | 1 |  | 0 |  |  |  | snížená |  | 0 | 0 | 0 | 0 | 0 | 8 | M | 2 | ROZPOCET | 0 | 0 | 0 | 0 | 0 | 2 | 0 | 4 | 1438729385
| PP |  | odbočovací svorkovnice pro ochranné vodiče na DIN lištu, třmeny 4x6mm2 + 6x16mm2 + 4x95mm2 | [15 empty] | PP | 2
167 | M | R31_25 | Rozvodnicová skříň, pro zapuštěnou montáž, jednokřídlové dveře, neprůhledné dveře, vnitřní V x Š 1150x710, počet řad 7, rozteč 150 mm, počet modulů v řadě 35, krytí IP54, materiál : ocel-plech, požární odolnost EI30S | ks | 1 |  | 0 |  |  |  | snížená |  | 0 | 0 | 0 | 0 | 0 | 8 | M | 2 | ROZPOCET | 0 | 0 | 0 | 0 | 0 | 2 | 0 | 4 | -708182447
| PP |  | Rozvodnicová skříň, pro zapuštěnou montáž, jednokřídlové dveře, neprůhledné dveře, vnitřní V x Š 1150x710, počet řad 7, rozteč 150 mm, počet modulů v řadě 35, krytí IP54, materiál : ocel-plech, požární odolnost EI30S | [15 empty] | PP | 2
168 | K | R31_26 | popisy jednotlivých obvodů na krycí desce rozvaděče | kpl | 1 |  | 0 |  |  |  | snížená |  | 0 | 0 | 0 | 0 | 0 | 4 | K | 2 | ROZPOCET | 0 | 0 | 0 | 0 | 0 | 2 | 0 | 4 | 937581572
| PP |  | popisy jednotlivých obvodů na krycí desce rozvaděče | [15 empty] | PP | 2
169 | K | R31_27 | ověření návrhu a kusová zkouška elektrického rozvaděče dle souboru IEC 61439 | ks | 1 |  | 0 |  |  |  | snížená |  | 0 | 0 | 0 | 0 | 0 | 4 | K | 2 | ROZPOCET | 0 | 0 | 0 | 0 | 0 | 2 | 0 | 4 | -2018286841
| PP |  | ověření návrhu a kusová zkouška elektrického rozvaděče dle souboru IEC 61439 | [15 empty] | PP | 2
170 | K | R31_28 | kompletace rozvaděče | ks | 1 |  | 0 |  |  |  | snížená |  | 0 | 0 | 0 | 0 | 0 | 4 | K | 2 | ROZPOCET | 0 | 0 | 0 | 0 | 0 | 2 | 0 | 4 | -171721181
| PP |  | kompletace rozvaděče | [15 empty] | PP | 2
| D | 06_R3.2 | dodávka rozvaděče R3.2 dle výkresu D.1.4.3-306 |  |  |  | 0 | [5 empty] | 0 |  | 0 |  | 0 | 1 | D | 1 | ROZPOCET | [6 empty] | 0
171 | M | R32_01 | RSA 2,5A Řadová svornice | ks | 74 |  | 0 |  |  |  | snížená |  | 0 | 0 | 0 | 0 | 0 | 8 | M | 2 | ROZPOCET | 0 | 0 | 0 | 0 | 0 | 2 | 0 | 4 | -1342637558
| PP |  | RSA 2,5A Řadová svornice | [15 empty] | PP | 2
172 | M | R32_02 | Instalační stykač, Ith 20 A, Uc AC 230 V, 1x zapínací kontakt | Ks | 3 |  | 0 |  |  |  | snížená |  | 0 | 0 | 0 | 0 | 0 | 8 | M | 2 | ROZPOCET | 0 | 0 | 0 | 0 | 0 | 2 | 0 | 4 | 2034574158
| PP |  | Instalační stykač, Ith 20 A, Uc AC 230 V, 1x zapínací kontakt | [15 empty] | PP | 2
173 | M | R32_03 | Instalační stykač, Ith 25 A, Uc AC 230 V, 4x zapínací kontakt | Ks | 2 |  | 0 |  |  |  | snížená |  | 0 | 0 | 0 | 0 | 0 | 8 | M | 2 | ROZPOCET | 0 | 0 | 0 | 0 | 0 | 2 | 0 | 4 | 1209216130
| PP |  | Instalační stykač, Ith 25 A, Uc AC 230 V, 4x zapínací kontakt | [15 empty] | PP | 2
174 | M | R32_04 | Proudový chránič s nadproudovou ochranou, In 16 A, Ue AC 230 V, charakteristika B, Idn 30 mA, 1+N-pól, Icn 10 kA, typ AC | Ks | 6 |  | 0 |  |  |  | snížená |  | 0 | 0 | 0 | 0 | 0 | 8 | M | 2 | ROZPOCET | 0 | 0 | 0 | 0 | 0 | 2 | 0 | 4 | -362891218
| PP |  | Proudový chránič s nadproudovou ochranou, In 16 A, Ue AC 230 V, charakteristika B, Idn 30 mA, 1+N-pól, Icn 10 kA, typ AC | [15 empty] | PP | 2
175 | M | R32_05 | Proudový chránič s nadproudovou ochranou, In 10 A, Ue AC 230 V, charakteristika C, Idn 30 mA, 1+N-pól, Icn 10 kA, typ AC | Ks | 9 |  | 0 |  |  |  | snížená |  | 0 | 0 | 0 | 0 | 0 | 8 | M | 2 | ROZPOCET | 0 | 0 | 0 | 0 | 0 | 2 | 0 | 4 | 1143591329
| PP |  | Proudový chránič s nadproudovou ochranou, In 10 A, Ue AC 230 V, charakteristika C, Idn 30 mA, 1+N-pól, Icn 10 kA, typ AC | [15 empty] | PP | 2
176 | M | R32_06 | Proudový chránič s nadproudovou ochranou, In 16 A, Ue AC 230 V, charakteristika C, Idn 30 mA, 1+N-pól, Icn 10 kA, typ AC | Ks | 8 |  | 0 |  |  |  | snížená |  | 0 | 0 | 0 | 0 | 0 | 8 | M | 2 | ROZPOCET | 0 | 0 | 0 | 0 | 0 | 2 | 0 | 4 | 165866908
| PP |  | Proudový chránič s nadproudovou ochranou, In 16 A, Ue AC 230 V, charakteristika C, Idn 30 mA, 1+N-pól, Icn 10 kA, typ AC | [15 empty] | PP | 2
177 | M | R32_07 | Impulzní relé, In 16 A, Uc AC 230 V, 1x přepínací kontakt | Ks | 1 |  | 0 |  |  |  | snížená |  | 0 | 0 | 0 | 0 | 0 | 8 | M | 2 | ROZPOCET | 0 | 0 | 0 | 0 | 0 | 2 | 0 | 4 | 1492833055
| PP |  | Impulzní relé, In 16 A, Uc AC 230 V, 1x přepínací kontakt | [15 empty] | PP | 2
178 | M | R32_08 | Jistič, In 6 A, Ue AC 230/400 V / DC 72 V, charakteristika B, 1pól, Icn 10 kA | Ks | 1 |  | 0 |  |  |  | snížená |  | 0 | 0 | 0 | 0 | 0 | 8 | M | 2 | ROZPOCET | 0 | 0 | 0 | 0 | 0 | 2 | 0 | 4 | 1891540332
| PP |  | Jistič, In 6 A, Ue AC 230/400 V / DC 72 V, charakteristika B, 1pól, Icn 10 kA | [15 empty] | PP | 2
179 | M | R32_09 | Jistič, In 16 A, Ue AC 230/400 V / DC 72 V, charakteristika B, 1pól, Icn 10 kA | Ks | 9 |  | 0 |  |  |  | snížená |  | 0 | 0 | 0 | 0 | 0 | 8 | M | 2 | ROZPOCET | 0 | 0 | 0 | 0 | 0 | 2 | 0 | 4 | 1923581695
| PP |  | Jistič, In 16 A, Ue AC 230/400 V / DC 72 V, charakteristika B, 1pól, Icn 10 kA | [15 empty] | PP | 2
180 | M | R32_10 | Jistič, In 2 A, Ue AC 230/400 V / DC 72 V, charakteristika C, 1pól, Icn 10 kA | Ks | 4 |  | 0 |  |  |  | snížená |  | 0 | 0 | 0 | 0 | 0 | 8 | M | 2 | ROZPOCET | 0 | 0 | 0 | 0 | 0 | 2 | 0 | 4 | 1171816199
| PP |  | Jistič, In 2 A, Ue AC 230/400 V / DC 72 V, charakteristika C, 1pól, Icn 10 kA | [15 empty] | PP | 2
181 | M | R32_11 | Jistič, In 6 A, Ue AC 230/400 V / DC 72 V, charakteristika C, 1pól, Icn 10 kA | Ks | 2 |  | 0 |  |  |  | snížená |  | 0 | 0 | 0 | 0 | 0 | 8 | M | 2 | ROZPOCET | 0 | 0 | 0 | 0 | 0 | 2 | 0 | 4 | -761884242
| PP |  | Jistič, In 6 A, Ue AC 230/400 V / DC 72 V, charakteristika C, 1pól, Icn 10 kA | [15 empty] | PP | 2
182 | M | R32_12 | Jistič, In 10 A, Ue AC 230/400 V / DC 72 V, charakteristika C, 1pól, Icn 10 kA | Ks | 4 |  | 0 |  |  |  | snížená |  | 0 | 0 | 0 | 0 | 0 | 8 | M | 2 | ROZPOCET | 0 | 0 | 0 | 0 | 0 | 2 | 0 | 4 | -673292607
| PP |  | Jistič, In 10 A, Ue AC 230/400 V / DC 72 V, charakteristika C, 1pól, Icn 10 kA | [15 empty] | PP | 2
183 | M | R32_13 | Jistič, In 6 A, Ue AC 230/400 V / DC 72 V, charakteristika D, 1pól, Icn 10 kA | Ks | 4 |  | 0 |  |  |  | snížená |  | 0 | 0 | 0 | 0 | 0 | 8 | M | 2 | ROZPOCET | 0 | 0 | 0 | 0 | 0 | 2 | 0 | 4 | -1054036950
| PP |  | Jistič, In 6 A, Ue AC 230/400 V / DC 72 V, charakteristika D, 1pól, Icn 10 kA | [15 empty] | PP | 2
184 | M | R32_14 | Jistič, In 10 A, Ue AC 230/400 V / DC 216 V, charakteristika C, 3pól, Icn 10 kA | Ks | 1 |  | 0 |  |  |  | snížená |  | 0 | 0 | 0 | 0 | 0 | 8 | M | 2 | ROZPOCET | 0 | 0 | 0 | 0 | 0 | 2 | 0 | 4 | 573657991
| PP |  | Jistič, In 10 A, Ue AC 230/400 V / DC 216 V, charakteristika C, 3pól, Icn 10 kA | [15 empty] | PP | 2
185 | M | R32_15 | Proudový chránič, In 25 A, Ue AC 230/400 V, Idn 30 mA, 4pól, Inc 10 kA, typ AC | Ks | 2 |  | 0 |  |  |  | snížená |  | 0 | 0 | 0 | 0 | 0 | 8 | M | 2 | ROZPOCET | 0 | 0 | 0 | 0 | 0 | 2 | 0 | 4 | -480403907
| PP |  | Proudový chránič, In 25 A, Ue AC 230/400 V, Idn 30 mA, 4pól, Inc 10 kA, typ AC | [15 empty] | PP | 2
186 | M | R32_16 | Proudový chránič, In 40 A, Ue AC 230/400 V, Idn 30 mA, 4pól, Inc 10 kA, typ AC | Ks | 1 |  | 0 |  |  |  | snížená |  | 0 | 0 | 0 | 0 | 0 | 8 | M | 2 | ROZPOCET | 0 | 0 | 0 | 0 | 0 | 2 | 0 | 4 | -909907567
| PP |  | Proudový chránič, In 40 A, Ue AC 230/400 V, Idn 30 mA, 4pól, Inc 10 kA, typ AC | [15 empty] | PP | 2
187 | M | R32_17 | Proudový chránič, In 25 A, Ue AC 230/400 V, Idn 300 mA, 4pól, Inc 10 kA, typ AC | Ks | 1 |  | 0 |  |  |  | snížená |  | 0 | 0 | 0 | 0 | 0 | 8 | M | 2 | ROZPOCET | 0 | 0 | 0 | 0 | 0 | 2 | 0 | 4 | 797257650
| PP |  | Proudový chránič, In 25 A, Ue AC 230/400 V, Idn 300 mA, 4pól, Inc 10 kA, typ AC | [15 empty] | PP | 2
188 | M | R32_18 | Multifunkční časové relé, Uc AC 12 ÷ 230 V, DC 12 ÷ 220 V, 1x přepínací kontakt 8 A, počet funkcí 9 | Ks | 2 |  | 0 |  |  |  | snížená |  | 0 | 0 | 0 | 0 | 0 | 8 | M | 2 | ROZPOCET | 0 | 0 | 0 | 0 | 0 | 2 | 0 | 4 | -868815594
| PP |  | Multifunkční časové relé, Uc AC 12 ÷ 230 V, DC 12 ÷ 220 V, 1x přepínací kontakt 8 A, počet funkcí 9 | [15 empty] | PP | 2
189 | M | R32_19 | Taktovací časové relé, Uc AC 12 ÷ 230 V, DC 12 ÷ 220 V, 1x přepínací kontakt 8 A, asymetrický cyklovač začínající impulzem nebo mezerou | Ks | 2 |  | 0 |  |  |  | snížená |  | 0 | 0 | 0 | 0 | 0 | 8 | M | 2 | ROZPOCET | 0 | 0 | 0 | 0 | 0 | 2 | 0 | 4 | 1157003976
| PP |  | Taktovací časové relé, Uc AC 12 ÷ 230 V, DC 12 ÷ 220 V, 1x přepínací kontakt 8 A, asymetrický cyklovač začínající impulzem nebo mezerou | [15 empty] | PP | 2
190 | M | R32_20 | Vypínač, In 63 A, Ue AC 250/440 V, 3pól | Ks | 1 |  | 0 |  |  |  | snížená |  | 0 | 0 | 0 | 0 | 0 | 8 | M | 2 | ROZPOCET | 0 | 0 | 0 | 0 | 0 | 2 | 0 | 4 | -60456640
| PP |  | Vypínač, In 63 A, Ue AC 250/440 V, 3pól | [15 empty] | PP | 2
191 | M | R32_21 | Spoušť obloukové ochrany, In 16 A, Un 230 V, 1+N-pól, šířka sestavy AFDD 3 moduly | Ks | 5 |  | 0 |  |  |  | snížená |  | 0 | 0 | 0 | 0 | 0 | 8 | M | 2 | ROZPOCET | 0 | 0 | 0 | 0 | 0 | 2 | 0 | 4 | 408472869
| PP |  | Spoušť obloukové ochrany, In 16 A, Un 230 V, 1+N-pól, šířka sestavy AFDD 3 moduly | [15 empty] | PP | 2
192 | M | R32_22 | svodič přepětí, vhodné pro 3-fázový systém TN-S, 160 kA (8/20) | ks | 1 |  | 0 |  |  |  | snížená |  | 0 | 0 | 0 | 0 | 0 | 8 | M | 2 | ROZPOCET | 0 | 0 | 0 | 0 | 0 | 2 | 0 | 4 | -431811174
| PP |  | svodič přepětí, vhodné pro 3-fázový systém TN-S, 160 kA (8/20) | [15 empty] | PP | 2
193 | M | R32_23 | relé 2P/8A, 24VDC+LED, 5mm, DIN | ks | 1 |  | 0 |  |  |  | snížená |  | 0 | 0 | 0 | 0 | 0 | 8 | M | 2 | ROZPOCET | 0 | 0 | 0 | 0 | 0 | 2 | 0 | 4 | 1321983745
| PP |  | relé 2P/8A, 24VDC+LED, 5mm, DIN | [15 empty] | PP | 2
194 | M | R32_24 | propojovací vodiče | kpl | 1 |  | 0 |  |  |  | snížená |  | 0 | 0 | 0 | 0 | 0 | 8 | M | 2 | ROZPOCET | 0 | 0 | 0 | 0 | 0 | 2 | 0 | 4 | -611356261
| PP |  | propojovací vodiče | [15 empty] | PP | 2
195 | M | R32_25 | hřebenové propojovací lišty jističů | kpl | 1 |  | 0 |  |  |  | snížená |  | 0 | 0 | 0 | 0 | 0 | 8 | M | 2 | ROZPOCET | 0 | 0 | 0 | 0 | 0 | 2 | 0 | 4 | -252832759
| PP |  | hřebenové propojovací lišty jističů | [15 empty] | PP | 2
196 | M | R32_26 | odbočovací svorkovnice pro ochranné vodiče na DIN lištu, třmeny 4x6mm2 + 6x16mm2 + 4x95mm2 | ks | 1 |  | 0 |  |  |  | snížená |  | 0 | 0 | 0 | 0 | 0 | 8 | M | 2 | ROZPOCET | 0 | 0 | 0 | 0 | 0 | 2 | 0 | 4 | 465337277
| PP |  | odbočovací svorkovnice pro ochranné vodiče na DIN lištu, třmeny 4x6mm2 + 6x16mm2 + 4x95mm2 | [15 empty] | PP | 2
197 | M | R32_27 | Rozvodnicová skříň, pro zapuštěnou montáž, jednokřídlové dveře, neprůhledné dveře, vnitřní V x Š 1150x710, počet řad 7, rozteč 150 mm, počet modulů v řadě 35, krytí IP54, materiál : ocel-plech, požární odolnost EI30S | ks | 1 |  | 0 |  |  |  | snížená |  | 0 | 0 | 0 | 0 | 0 | 8 | M | 2 | ROZPOCET | 0 | 0 | 0 | 0 | 0 | 2 | 0 | 4 | -106747030
| PP |  | Rozvodnicová skříň, pro zapuštěnou montáž, jednokřídlové dveře, neprůhledné dveře, vnitřní V x Š 1150x710, počet řad 7, rozteč 150 mm, počet modulů v řadě 35, krytí IP54, materiál : ocel-plech, požární odolnost EI30S | [15 empty] | PP | 2
198 | K | R32_28 | popisy jednotlivých obvodů na krycí desce rozvaděče | kpl | 1 |  | 0 |  |  |  | snížená |  | 0 | 0 | 0 | 0 | 0 | 4 | K | 2 | ROZPOCET | 0 | 0 | 0 | 0 | 0 | 2 | 0 | 4 | 807753612
| PP |  | popisy jednotlivých obvodů na krycí desce rozvaděče | [15 empty] | PP | 2
199 | K | R32_29 | ověření návrhu a kusová zkouška elektrického rozvaděče dle souboru IEC 61439 | ks | 1 |  | 0 |  |  |  | snížená |  | 0 | 0 | 0 | 0 | 0 | 4 | K | 2 | ROZPOCET | 0 | 0 | 0 | 0 | 0 | 2 | 0 | 4 | -1304865447
| PP |  | ověření návrhu a kusová zkouška elektrického rozvaděče dle souboru IEC 61439 | [15 empty] | PP | 2
200 | K | R32_30 | kompletace rozvaděče | ks | 1 |  | 0 |  |  |  | snížená |  | 0 | 0 | 0 | 0 | 0 | 4 | K | 2 | ROZPOCET | 0 | 0 | 0 | 0 | 0 | 2 | 0 | 4 | 846744293
| PP |  | kompletace rozvaděče | [15 empty] | PP | 2
| D | 07_R1 | úprava rozvaděče R1 dle výkresu D.1.4.3-307 |  |  |  | 0 | [5 empty] | 0 |  | 0 |  | 0 | 1 | D | 1 | ROZPOCET | [6 empty] | 0
201 | M | R1_01 | RSA 2,5A Řadová svornice | ks | 2 |  | 0 |  |  |  | snížená |  | 0 | 0 | 0 | 0 | 0 | 8 | M | 2 | ROZPOCET | 0 | 0 | 0 | 0 | 0 | 2 | 0 | 4 | 394499694
| PP |  | RSA 2,5A Řadová svornice | [15 empty] | PP | 2
202 | M | R1_02 | Jistič, In 8 A, Ue AC 230/400 V / DC 72 V, charakteristika C, 1pól, Icn 10 kA | Ks | 2 |  | 0 |  |  |  | snížená |  | 0 | 0 | 0 | 0 | 0 | 8 | M | 2 | ROZPOCET | 0 | 0 | 0 | 0 | 0 | 2 | 0 | 4 | -1690371576
| PP |  | Jistič, In 8 A, Ue AC 230/400 V / DC 72 V, charakteristika C, 1pól, Icn 10 kA | [15 empty] | PP | 2
203 | M | R1_03 | Taktovací časové relé, Uc AC 12 ÷ 230 V, DC 12 ÷ 220 V, 1x přepínací kontakt 8 A, asymetrický cyklovač začínající impulzem nebo mezerou | Ks | 2 |  | 0 |  |  |  | snížená |  | 0 | 0 | 0 | 0 | 0 | 8 | M | 2 | ROZPOCET | 0 | 0 | 0 | 0 | 0 | 2 | 0 | 4 | -629444903
| PP |  | Taktovací časové relé, Uc AC 12 ÷ 230 V, DC 12 ÷ 220 V, 1x přepínací kontakt 8 A, asymetrický cyklovač začínající impulzem nebo mezerou | [15 empty] | PP | 2
204 | M | R1_04 | Vypínač, In 63 A, Ue AC 250/440 V, 3pól | Ks | 1 |  | 0 |  |  |  | snížená |  | 0 | 0 | 0 | 0 | 0 | 8 | M | 2 | ROZPOCET | 0 | 0 | 0 | 0 | 0 | 2 | 0 | 4 | -934342
| PP |  | Vypínač, In 63 A, Ue AC 250/440 V, 3pól | [15 empty] | PP | 2
205 | M | R1_05 | propojovací vodiče | kpl | 1 |  | 0 |  |  |  | snížená |  | 0 | 0 | 0 | 0 | 0 | 8 | M | 2 | ROZPOCET | 0 | 0 | 0 | 0 | 0 | 2 | 0 | 4 | -687073610
| PP |  | propojovací vodiče | [15 empty] | PP | 2
206 | K | R1_06 | popisy jednotlivých obvodů na krycí desce rozvaděče | kpl | 1 |  | 0 |  |  |  | snížená |  | 0 | 0 | 0 | 0 | 0 | 4 | K | 2 | ROZPOCET | 0 | 0 | 0 | 0 | 0 | 2 | 0 | 4 | 326720202
| PP |  | popisy jednotlivých obvodů na krycí desce rozvaděče | [15 empty] | PP | 2
207 | K | R1_07 | úprava stávajícího rozvaděče | ks | 1 |  | 0 |  |  |  | snížená |  | 0 | 0 | 0 | 0 | 0 | 4 | K | 2 | ROZPOCET | 0 | 0 | 0 | 0 | 0 | 2 | 0 | 4 | -2020275120
| PP |  | úprava stávajícího rozvaděče | [15 empty] | PP | 2
| D | 08_UPS | dodávka a montáž UPS D.1.4.3-101 |  |  |  | 0 | [5 empty] | 0 |  | 0 |  | 0 | 1 | D | 1 | ROZPOCET | [6 empty] | 0
208 | M | UPS01 | doprava na místo, dodávka a montáž UPS - MST 60kVA, záloha 45min. | ks | 1 |  | 0 |  |  |  | snížená |  | 0 | 0 | 0 | 0 | 0 | 8 | M | 2 | ROZPOCET | 0 | 0 | 0 | 0 | 0 | 2 | 0 | 4 | 1072370129
| PP |  | doprava na místo, dodávka a montáž UPS - MST 60kVA, záloha 45min. | [15 empty] | PP | 2
| P |  | Poznámka k položce: UPS - technologie VFI, řízení mikroprocesorem, RS232 port, karta LAN pro dálkový dohled, USB, slot pro komunikaci, SW, automatický by-pass, auto power OFF, battery test, autorestart, 3f:3F, cca-(500x850x1600mm (ŠxDxV), hm. 190kg) Externí bateriový modul s certifikací CE k UPS pro zálohu 45min., 1045x575x1790mm (ŠxDxV), hm. 900kg | [15 empty] | P | 2
209 | K | UPS02 | jeřáb do 20t - složení UPS (jeřábnické práce vč. dopravy na místo) | kpl | 1 |  | 0 |  |  |  | snížená |  | 0 | 0 | 0 | 0 | 0 | 4 | K | 2 | ROZPOCET | 0 | 0 | 0 | 0 | 0 | 2 | 0 | 4 | -622093081
| PP |  | jeřáb do 20t - složení UPS (jeřábnické práce vč. dopravy na místo) | [15 empty] | PP | 2

## 1.4.3 - MaR - měření a re...
[9 empty] | >> skryté sloupce << | [9 empty] | {927f2d8f-8660-4632-adeb-6dc847365447}
1
| KRYCÍ LIST SOUPISU PRACÍ | [8 empty] | v --- níže se nacházejí doplnkové a pomocné údaje k sestavám --- v | [8 empty] | False
Stavba:
Domov pro seniory Červenka - Nadstavba a přístavba hospodářské budovy stavební úpravy prádelny
Objekt:
1 - SO.01 NADSTAVBA A PŘÍSTAVBA HOSPODÁŘSKÉ BUDOVY
Soupis:
1.4 - Silnoproudá elektroinstalace
Úroveň 3:
1.4.3 - MaR - měření a regulace kotelny
| KSO: |  |  |  |  | CC-CZ:
| Místo: |  | Červenka |  |  | Datum: | 22. 10. 2020
| Zadavatel: |  |  |  |  | IČ:
|  | Olomoucký kraj |  |  |  | DIČ:
| Uchazeč: |  |  |  |  | IČ: | Vyplň údaj
|  | Vyplň údaj |  |  |  | DIČ: | Vyplň údaj
| Projektant: |  |  |  |  | IČ:
|  | Ateliér Polách α Bravenec s.r.o. |  |  |  | DIČ:
| Zpracovatel: |  |  |  |  | IČ:
|  | Zdeněk Závodník |  |  |  | DIČ:
Poznámka:
Soupis prací je sestaven s využitím Cenové soustavy ÚRS. Položky, které pochází z této cenové soustavy, jsou ve sloupci 'Cenová soustava' označeny popisem 'CS ÚRS' a úrovní příslušného kalendářního pololetí. Veškeré další informace vymezující popis a podmínky použití těchto položek z Cenové soustavy, které nejsou uvedeny přímo v soupisu prací, jsou neomezeně dálkově k dispozici na www.cs-urs.cz, sekce Cenové a technické podmínky.
| Cena bez DPH | [5 empty] | 0
|  |  | Základ daně |  |  | Sazba daně | Výše daně
| DPH | základní | 0 |  |  | 21% | 0
|  | snížená | 0 |  |  | 15% | 0
|  | zákl. přenesená | 0 |  |  | 21% | 0
|  | sníž. přenesená | 0 |  |  | 15% | 0
|  | nulová | 0 |  |  | 0% | 0
| Cena s DPH |  |  | v | CZK |  | 0
| Projektant |  |  | Zpracovatel
| Datum a podpis: |  | Razítko | Datum a podpis: |  |  | Razítko
| Objednavatel |  |  | Uchazeč
| Datum a podpis: |  | Razítko | Datum a podpis: |  |  | Razítko
REKAPITULACE ČLENĚNÍ SOUPISU PRACÍ
Stavba:
Domov pro seniory Červenka - Nadstavba a přístavba hospodářské budovy stavební úpravy prádelny
Objekt:
1 - SO.01 NADSTAVBA A PŘÍSTAVBA HOSPODÁŘSKÉ BUDOVY
Soupis:
1.4 - Silnoproudá elektroinstalace
Úroveň 3:
1.4.3 - MaR - měření a regulace kotelny
Místo: |  |  | Červenka |  |  | Datum: | 22. 10. 2020
Zadavatel: |  |  | Olomoucký kraj |  |  | Projektant: | Ateliér Polách α Bravenec s.r.o.
Uchazeč: |  |  | Vyplň údaj |  |  | Zpracovatel: | Zdeněk Závodník
Kód dílu - Popis | [6 empty] | Cena celkem [CZK]
Náklady ze soupisu prací | [6 empty] | 0 | [12 empty] | -1
| PSV - Práce a dodávky PSV | [5 empty] | 0
| 741 - Elektroinstalace - silnoproud | [5 empty] | 0
| 742 - Elektroinstalace - slaboproud | [5 empty] | 0
| DT1 - rozvaděč DT1 dle výkresu D.1.4.3-308 | [5 empty] | 0
| M - M | [5 empty] | 0
| 36-M - Montáž prov.,měř. a regul. zařízení | [5 empty] | 0
| VRN - Vedlejší rozpočtové náklady | [5 empty] | 0
| VRN1 - Průzkumné, geodetické a projektové práce | [5 empty] | 0
| VRN4 - Inženýrská činnost | [5 empty] | 0
| VRN6 - Územní vlivy | [5 empty] | 0
| VRN8 - Přesun stavebních kapacit | [5 empty] | 0
| VRN9 - Ostatní náklady | [5 empty] | 0
SOUPIS PRACÍ
Stavba:
Domov pro seniory Červenka - Nadstavba a přístavba hospodářské budovy stavební úpravy prádelny
Objekt:
1 - SO.01 NADSTAVBA A PŘÍSTAVBA HOSPODÁŘSKÉ BUDOVY
Soupis:
1.4 - Silnoproudá elektroinstalace
Úroveň 3:
1.4.3 - MaR - měření a regulace kotelny
Místo: |  |  | Červenka |  |  | Datum: | 22. 10. 2020
Zadavatel: |  |  | Olomoucký kraj |  |  | Projektant: | Ateliér Polách α Bravenec s.r.o.
Uchazeč: |  |  | Vyplň údaj |  |  | Zpracovatel: | Zdeněk Závodník
PČ | Typ | Kód | Popis | MJ | Množství | J.cena [CZK] | Cena celkem [CZK] | Cenová soustava |  |  | DPH | J. Nh [h] | Nh celkem [h] | J. hmotnost [t] | Hmotnost celkem [t] | J. suť [t] | Suť Celkem [t]
Náklady soupisu celkem | [6 empty] | 0 | [5 empty] | 0 |  | 0.053801 |  | 0 |  | D | -1 | [10 empty] | 0
| D | PSV | Práce a dodávky PSV |  |  |  | 0 | [5 empty] | 0 |  | 0.053801 |  | 0 | 2 | D | 0 |  |  |  | ROZPOCET | [6 empty] | 0
| D | 741 | Elektroinstalace - silnoproud |  |  |  | 0 | [5 empty] | 0 |  | 0.036861 |  | 0 | 2 | D | 1 |  |  |  | ROZPOCET | [6 empty] | 0
1 | K | 741110001 | Montáž trubka plastová tuhá D přes 16 do 23 mm uložená pevně | m | 39.7 |  | 0 | CS ÚRS 2020 01 |  |  | snížená |  | 0 | 0 | 0 | 0 | 0 | 16 | K | 2 |  |  |  | ROZPOCET | 0 | 0 | 0 | 0 | 0 | 2 | 0 | 16 | 610454634
| PP |  | Montáž trubek elektroinstalačních s nasunutím nebo našroubováním do krabic plastových tuhých, uložených pevně, vnější Ø přes 16 do 23 mm | [15 empty] | PP | 2
| VV |  | dle výkresu D.1.4.3-402 | [15 empty] | VV | 2 | 1 | True | 0 | ROZPOCET
| VV |  | 9*2,5+4+2,2+3+3+2*2,5 |  | 39.7 | [13 empty] | VV | 2 | 2 | True | 1 | ROZPOCET
2 | M | 34571107 | trubka elektroinstalační pancéřová pevná z PH D 15,8/20 mm, délka 3m | m | 43.67 |  | 0 | CS ÚRS 2020 01 |  |  | snížená |  | 0 | 0.00016 | 0.0069872 | 0 | 0 | 32 | M | 2 |  |  |  | ROZPOCET | 0 | 0 | 0 | 0 | 0 | 2 | 0 | 16 | 448206805
| PP |  | trubka elektroinstalační pancéřová pevná z PH D 15,8/20mm, délka 3m | [15 empty] | PP | 2
| VV |  | 39,7*1,1 'Přepočtené koeficientem množství |  | 43.67 | [13 empty] | VV | 2 | 2 | False | 1 | ROZPOCET
3 | M | 345711075 | příchytka plastová pro trubky z PH, d 20mm | ks | 44 |  | 0 |  |  |  | snížená |  | 0 | 0.00016 | 0.00704 | 0 | 0 | 32 | M | 2 |  |  |  | ROZPOCET | 0 | 0 | 0 | 0 | 0 | 2 | 0 | 16 | -1871293847
| PP |  | příchytka plastová pro trubky z PH, d 20mm | [15 empty] | PP | 2
4 | K | 741112021 | Montáž krabice nástěnná plastová čtyřhranná do 100x100 mm | kus | 18 |  | 0 | CS ÚRS 2020 01 |  |  | snížená |  | 0 | 0 | 0 | 0 | 0 | 16 | K | 2 |  |  |  | ROZPOCET | 0 | 0 | 0 | 0 | 0 | 2 | 0 | 16 | -1114824012
| PP |  | Montáž krabic elektroinstalačních bez napojení na trubky a lišty, demontáže a montáže víčka a přístroje protahovacích nebo odbočných nástěnných plastových čtyřhranných, vel. do 100x100 mm | [15 empty] | PP | 2
| VV |  | dle výkresu D.1.4.3-402 | [15 empty] | VV | 2 | 1 | True | 0 | ROZPOCET
| VV |  | 2+4+5 |  | 11 | [13 empty] | VV | 2 | 2 | True | 0 | ROZPOCET
| VV |  | 1+1+1+1+1+2 |  | 7 | [13 empty] | VV | 2 | 2 | True | 0 | ROZPOCET
| VV |  | Součet |  | 18 | [13 empty] | VV | 2 | 4 | True | 1 | ROZPOCET
5 | M | k01 | krabice bezhalogenová na povrch, 500V, IP54 | ks | 18 |  | 0 |  |  |  | snížená |  | 0 | 0 | 0 | 0 | 0 | 32 | M | 2 |  |  |  | ROZPOCET | 0 | 0 | 0 | 0 | 0 | 2 | 0 | 16 | -776602556
| PP |  | krabice bezhalogenová na povrch, 500V, IP54 | [15 empty] | PP | 2
6 | K | 741120501 | Montáž šňůra Cu lehká a střední do 7 žil uložená volně (CGSG) | m | 224 |  | 0 | CS ÚRS 2020 01 |  |  | snížená |  | 0 | 0 | 0 | 0 | 0 | 16 | K | 2 |  |  |  | ROZPOCET | 0 | 0 | 0 | 0 | 0 | 2 | 0 | 16 | -868337800
| PP |  | Montáž šňůr měděných bez ukončení uložených volně lehkých a středních (CGSG), počtu žil do 7 | [15 empty] | PP | 2
| VV |  | dle výkresu D.1.4.3-402,403 | [15 empty] | VV | 2 | 1 | True | 0 | ROZPOCET
| VV |  | H05VV-F 2x1 | [15 empty] | VV | 2 | 1 | True | 0 | ROZPOCET
| VV |  | WS5.22 | [15 empty] | VV | 2 | 1 | True | 0 | ROZPOCET
| VV |  | 8 |  | 8 | [13 empty] | VV | 2 | 2 | True | 0 | ROZPOCET
| VV |  | WS5.24 | [15 empty] | VV | 2 | 1 | True | 0 | ROZPOCET
| VV |  | 8 |  | 8 | [13 empty] | VV | 2 | 2 | True | 0 | ROZPOCET
| VV |  | WS5.26 | [15 empty] | VV | 2 | 1 | True | 0 | ROZPOCET
| VV |  | 8 |  | 8 | [13 empty] | VV | 2 | 2 | True | 0 | ROZPOCET
| VV |  | WS5.28 | [15 empty] | VV | 2 | 1 | True | 0 | ROZPOCET
| VV |  | 8 |  | 8 | [13 empty] | VV | 2 | 2 | True | 0 | ROZPOCET
| VV |  | Mezisoučet |  | 32 | [13 empty] | VV | 2 | 3 | True | 0 | ROZPOCET
| VV |  | H05VV-F 3x1 | [15 empty] | VV | 2 | 1 | True | 0 | ROZPOCET
| VV |  | WL5.21 | [15 empty] | VV | 2 | 1 | True | 0 | ROZPOCET
| VV |  | 32 |  | 32 | [13 empty] | VV | 2 | 2 | True | 0 | ROZPOCET
| VV |  | WL5.23 | [15 empty] | VV | 2 | 1 | True | 0 | ROZPOCET
| VV |  | 27 |  | 27 | [13 empty] | VV | 2 | 2 | True | 0 | ROZPOCET
| VV |  | WL5.25 | [15 empty] | VV | 2 | 1 | True | 0 | ROZPOCET
| VV |  | 26 |  | 26 | [13 empty] | VV | 2 | 2 | True | 0 | ROZPOCET
| VV |  | WL5.27 | [15 empty] | VV | 2 | 1 | True | 0 | ROZPOCET
| VV |  | 29 |  | 29 | [13 empty] | VV | 2 | 2 | True | 0 | ROZPOCET
| VV |  | Mezisoučet |  | 114 | [13 empty] | VV | 2 | 3 | True | 0 | ROZPOCET
| VV |  | H05VV-F 5x1 | [15 empty] | VV | 2 | 1 | True | 0 | ROZPOCET
| VV |  | MY1 | [15 empty] | VV | 2 | 1 | True | 0 | ROZPOCET
| VV |  | 25 |  | 25 | [13 empty] | VV | 2 | 2 | True | 0 | ROZPOCET
| VV |  | MY2 | [15 empty] | VV | 2 | 1 | True | 0 | ROZPOCET
| VV |  | 26 |  | 26 | [13 empty] | VV | 2 | 2 | True | 0 | ROZPOCET
| VV |  | MY3 | [15 empty] | VV | 2 | 1 | True | 0 | ROZPOCET
| VV |  | 27 |  | 27 | [13 empty] | VV | 2 | 2 | True | 0 | ROZPOCET
| VV |  | Mezisoučet |  | 78 | [13 empty] | VV | 2 | 3 | True | 0 | ROZPOCET
| VV |  | Součet |  | 224 | [13 empty] | VV | 2 | 4 | True | 1 | ROZPOCET
7 | M | 651-469 | flexibilní silový kabel H05VV-F 2x1 mm2 | m | 35.2 |  | 0 |  |  |  | snížená |  | 0 | 0 | 0 | 0 | 0 | 32 | M | 2 |  |  |  | ROZPOCET | 0 | 0 | 0 | 0 | 0 | 2 | 0 | 16 | 462645662
| PP |  | flexibilní silový kabel H05VV-F 2x1 mm2 | [15 empty] | PP | 2
| VV |  | 32*1,1 'Přepočtené koeficientem množství |  | 35.2 | [13 empty] | VV | 2 | 2 | False | 1 | ROZPOCET
8 | M | 680-030 | flexibilní silový kabel H05VV-F 3x1 mm2 | m | 125.4 |  | 0 |  |  |  | snížená |  | 0 | 0 | 0 | 0 | 0 | 32 | M | 2 |  |  |  | ROZPOCET | 0 | 0 | 0 | 0 | 0 | 2 | 0 | 16 | 1888654821
| PP |  | flexibilní silový kabel H05VV-F 3x1 mm2 | [15 empty] | PP | 2
| VV |  | 114*1,1 'Přepočtené koeficientem množství |  | 125.4 | [13 empty] | VV | 2 | 2 | False | 1 | ROZPOCET
9 | M | 680-2202 | flexibilní silový kabel H05VV-F 5x1 mm2 | m | 85.8 |  | 0 |  |  |  | snížená |  | 0 | 0 | 0 | 0 | 0 | 32 | M | 2 |  |  |  | ROZPOCET | 0 | 0 | 0 | 0 | 0 | 2 | 0 | 16 | 182006039
| PP |  | flexibilní silový kabel H05VV-F 5x1 mm2 | [15 empty] | PP | 2
| VV |  | 78*1,1 'Přepočtené koeficientem množství |  | 85.8 | [13 empty] | VV | 2 | 2 | False | 1 | ROZPOCET
10 | K | 741122611 | Montáž kabel Cu plný kulatý žíla 3x1,5 až 6 mm2 uložený pevně (CYKY) | m | 126 |  | 0 | CS ÚRS 2020 01 |  |  | snížená |  | 0 | 0 | 0 | 0 | 0 | 16 | K | 2 |  |  |  | ROZPOCET | 0 | 0 | 0 | 0 | 0 | 2 | 0 | 16 | -158650929
| PP |  | Montáž kabelů měděných bez ukončení uložených pevně plných kulatých nebo bezhalogenových (CYKY) počtu a průřezu žil 3x1,5 až 6 mm2 | [15 empty] | PP | 2
| VV |  | dle výkresu D.4.1.3-402,403 | [15 empty] | VV | 2 | 1 | True | 0 | ROZPOCET
| VV |  | CYKY 3x1,5 | [15 empty] | VV | 2 | 1 | True | 0 | ROZPOCET
| VV |  | WL5.3 | [15 empty] | VV | 2 | 1 | True | 0 | ROZPOCET
| VV |  | 17 |  | 17 | [13 empty] | VV | 2 | 2 | True | 0 | ROZPOCET
| VV |  | WL5.4 | [15 empty] | VV | 2 | 1 | True | 0 | ROZPOCET
| VV |  | 18 |  | 18 | [13 empty] | VV | 2 | 2 | True | 0 | ROZPOCET
| VV |  | WL5.9 | [15 empty] | VV | 2 | 1 | True | 0 | ROZPOCET
| VV |  | 9 |  | 9 | [13 empty] | VV | 2 | 2 | True | 0 | ROZPOCET
| VV |  | WL5.10 | [15 empty] | VV | 2 | 1 | True | 0 | ROZPOCET
| VV |  | 8 |  | 8 | [13 empty] | VV | 2 | 2 | True | 0 | ROZPOCET
| VV |  | WL-BQ1 | [15 empty] | VV | 2 | 1 | True | 0 | ROZPOCET
| VV |  | 12 |  | 12 | [13 empty] | VV | 2 | 2 | True | 0 | ROZPOCET
| VV |  | WL-HA1 | [15 empty] | VV | 2 | 1 | True | 0 | ROZPOCET
| VV |  | 17 |  | 17 | [13 empty] | VV | 2 | 2 | True | 0 | ROZPOCET
| VV |  | WS-BAP | [15 empty] | VV | 2 | 1 | True | 0 | ROZPOCET
| VV |  | 21 |  | 21 | [13 empty] | VV | 2 | 2 | True | 0 | ROZPOCET
| VV |  | WL5.28 | [15 empty] | VV | 2 | 1 | True | 0 | ROZPOCET
| VV |  | 8 |  | 8 | [13 empty] | VV | 2 | 2 | True | 0 | ROZPOCET
| VV |  | Mezisoučet |  | 110 | [13 empty] | VV | 2 | 3 | True | 0 | ROZPOCET
| VV |  | CYKY 3x2,5 | [15 empty] | VV | 2 | 1 | True | 0 | ROZPOCET
| VV |  | WL5.6 | [15 empty] | VV | 2 | 1 | True | 0 | ROZPOCET
| VV |  | 7 |  | 7 | [13 empty] | VV | 2 | 2 | True | 0 | ROZPOCET
| VV |  | WL5.7 | [15 empty] | VV | 2 | 1 | True | 0 | ROZPOCET
| VV |  | 9 |  | 9 | [13 empty] | VV | 2 | 2 | True | 0 | ROZPOCET
| VV |  | Mezisoučet |  | 16 | [13 empty] | VV | 2 | 3 | True | 0 | ROZPOCET
| VV |  | Součet |  | 126 | [13 empty] | VV | 2 | 4 | True | 1 | ROZPOCET
11 | M | 34111030 | kabel silový s Cu jádrem 1 kV 3x1,5mm2 | m | 121 |  | 0 | CS ÚRS 2020 01 |  |  | snížená |  | 0 | 0.00012 | 0.01452 | 0 | 0 | 32 | M | 2 |  |  |  | ROZPOCET | 0 | 0 | 0 | 0 | 0 | 2 | 0 | 16 | -656836905
| PP |  | kabel silový s Cu jádrem 1kV 3x1,5mm2 | [15 empty] | PP | 2
| VV |  | 110*1,1 'Přepočtené koeficientem množství |  | 121 | [13 empty] | VV | 2 | 2 | False | 1 | ROZPOCET
12 | M | 34111036 | kabel silový s Cu jádrem 1 kV 3x2,5mm2 | m | 17.6 |  | 0 | CS ÚRS 2020 01 |  |  | snížená |  | 0 | 0.00017 | 0.002992 | 0 | 0 | 32 | M | 2 |  |  |  | ROZPOCET | 0 | 0 | 0 | 0 | 0 | 2 | 0 | 16 | -810700706
| PP |  | kabel silový s Cu jádrem 1kV 3x2,5mm2 | [15 empty] | PP | 2
| VV |  | 16*1,1 'Přepočtené koeficientem množství |  | 17.6 | [13 empty] | VV | 2 | 2 | False | 1 | ROZPOCET
13 | K | 741122641 | Montáž kabel Cu plný kulatý žíla 5x1,5 až 2,5 mm2 uložený pevně (CYKY) | m | 12 |  | 0 | CS ÚRS 2020 01 |  |  | snížená |  | 0 | 0 | 0 | 0 | 0 | 16 | K | 2 |  |  |  | ROZPOCET | 0 | 0 | 0 | 0 | 0 | 2 | 0 | 16 | -581559904
| PP |  | Montáž kabelů měděných bez ukončení uložených pevně plných kulatých nebo bezhalogenových (CYKY) počtu a průřezu žil 5x1,5 až 2,5 mm2 | [15 empty] | PP | 2
| VV |  | dle výkresu D.4.1.3-402,403 | [15 empty] | VV | 2 | 1 | True | 0 | ROZPOCET
| VV |  | CYKY 5x1,5 | [15 empty] | VV | 2 | 1 | True | 0 | ROZPOCET
| VV |  | WL5.5 | [15 empty] | VV | 2 | 1 | True | 0 | ROZPOCET
| VV |  | 6 |  | 6 | [13 empty] | VV | 2 | 2 | True | 0 | ROZPOCET
| VV |  | WL-BQ7 | [15 empty] | VV | 2 | 1 | True | 0 | ROZPOCET
| VV |  | 6 |  | 6 | [13 empty] | VV | 2 | 2 | True | 0 | ROZPOCET
| VV |  | Součet |  | 12 | [13 empty] | VV | 2 | 4 | True | 1 | ROZPOCET
14 | M | 34111090 | kabel silový s Cu jádrem 1 kV 5x1,5mm2 | m | 13.2 |  | 0 | CS ÚRS 2020 01 |  |  | snížená |  | 0 | 0.00016 | 0.002112 | 0 | 0 | 32 | M | 2 |  |  |  | ROZPOCET | 0 | 0 | 0 | 0 | 0 | 2 | 0 | 16 | 2139888505
| PP |  | kabel silový s Cu jádrem 1kV 5x1,5mm2 | [15 empty] | PP | 2
| VV |  | 12*1,1 'Přepočtené koeficientem množství |  | 13.2 | [13 empty] | VV | 2 | 2 | False | 1 | ROZPOCET
15 | K | 741130001 | Ukončení vodič izolovaný do 2,5mm2 v rozváděči nebo na přístroji | kus | 238 |  | 0 | CS ÚRS 2020 01 |  |  | snížená |  | 0 | 0 | 0 | 0 | 0 | 16 | K | 2 |  |  |  | ROZPOCET | 0 | 0 | 0 | 0 | 0 | 2 | 0 | 16 | 1177807855
| PP |  | Ukončení vodičů izolovaných s označením a zapojením v rozváděči nebo na přístroji, průřezu žíly do 2,5 mm2 | [15 empty] | PP | 2
| VV |  | (2*3)*(7+1+1+5) |  | 84 | [13 empty] | VV | 2 | 2 | True | 0 | ROZPOCET
| VV |  | (2*5)*(1+1+3) |  | 50 | [13 empty] | VV | 2 | 2 | True | 0 | ROZPOCET
| VV |  | (2*4)*5 |  | 40 | [13 empty] | VV | 2 | 2 | True | 0 | ROZPOCET
| VV |  | (2*2)*(2+4+2) |  | 32 | [13 empty] | VV | 2 | 2 | True | 0 | ROZPOCET
| VV |  | (2*4)*(4) |  | 32 | [13 empty] | VV | 2 | 2 | True | 0 | ROZPOCET
| VV |  | Součet |  | 238 | [13 empty] | VV | 2 | 4 | True | 1 | ROZPOCET
16 | K | 741210002 | Montáž rozvodnice oceloplechová nebo plastová běžná do 50 kg | kus | 1 |  | 0 | CS ÚRS 2020 01 |  |  | snížená |  | 0 | 0 | 0 | 0 | 0 | 16 | K | 2 |  |  |  | ROZPOCET | 0 | 0 | 0 | 0 | 0 | 2 | 0 | 16 | 972892577
| PP |  | Montáž rozvodnic oceloplechových nebo plastových bez zapojení vodičů běžných, hmotnosti do 50 kg | [15 empty] | PP | 2
| VV |  | dle výkresu D.1.4.3-402, 403 | [15 empty] | VV | 2 | 1 | True | 0 | ROZPOCET
| VV |  | 1 |  | 1 | [13 empty] | VV | 2 | 2 | True | 1 | ROZPOCET
17 | K | 741310031 | Montáž vypínač nástěnný 1-jednopólový prostředí venkovní/mokré | kus | 1 |  | 0 | CS ÚRS 2020 01 |  |  | snížená |  | 0 | 0 | 0 | 0 | 0 | 16 | K | 2 |  |  |  | ROZPOCET | 0 | 0 | 0 | 0 | 0 | 2 | 0 | 16 | -528882937
| PP |  | Montáž spínačů jedno nebo dvoupólových nástěnných se zapojením vodičů, pro prostředí venkovní nebo mokré vypínačů, řazení 1-jednopólových | [15 empty] | PP | 2
| VV |  | dle výkresu D.1.4.3-402 | [15 empty] | VV | 2 | 1 | True | 0 | ROZPOCET
| VV |  | BQ7 | [15 empty] | VV | 2 | 1 | True | 0 | ROZPOCET
| VV |  | 1 |  | 1 | [13 empty] | VV | 2 | 2 | True | 1 | ROZPOCET
18 | M | GW4201 | tlačítko bezpečnostní vypínací s kontaktem pro "nouzové vypnutí", na povrch, kompletní, IP55 | ks | 1 |  | 0 |  |  |  | snížená |  | 0 | 0 | 0 | 0 | 0 | 32 | M | 2 |  |  |  | ROZPOCET | 0 | 0 | 0 | 0 | 0 | 2 | 0 | 16 | 1771606447
| PP |  | tlačítko bezpečnostní vypínací s kontaktem pro TOTAL STOP/CENTRAL STOP, na povrch, kompletní, IP55 | [15 empty] | PP | 2
19 | K | 741313011 | Montáž zásuvka chráněná bezšroubové připojení v krabici 2P+PE prostředí základní, vlhké | kus | 4 |  | 0 | CS ÚRS 2020 01 |  |  | snížená |  | 0 | 0 | 0 | 0 | 0 | 16 | K | 2 |  |  |  | ROZPOCET | 0 | 0 | 0 | 0 | 0 | 2 | 0 | 16 | -723527363
| PP |  | Montáž zásuvek domovních se zapojením vodičů bezšroubové připojení chráněných v krabici 10/16 A, pro prostředí normální, provedení 2P + PE | [15 empty] | PP | 2
| VV |  | dle výkresu D.1.4.3-402 | [15 empty] | VV | 2 | 1 | True | 0 | ROZPOCET
| VV |  | 4 |  | 4 | [13 empty] | VV | 2 | 2 | True | 1 | ROZPOCET
20 | M | pod_mt | podružný materiál na zakázku | kpl | 1 |  | 0 |  |  |  | snížená |  | 0 | 0 | 0 | 0 | 0 | 256 | M | 2 |  |  |  | ROZPOCET | 0 | 0 | 0 | 0 | 0 | 2 | 0 | 64 | -807259665
| PP |  | podružný materiál na zakázku - dle všeobecných podmínek ceníku VP 800-741, příloha č.4 se jedná o drobný jednicový materiál, jehož podíl na celkových nákladech je malý proto se jednotlivě nespecifikuje. Oceňuje se 3% přirážkou k ceně nosného materiálu. | [15 empty] | PP | 2
| P |  | Poznámka k položce: Dle všeobecných podmínek ceníku VP 800-741, příloha č.4 se jedná o drobný jednicový materiál, jehož podíl na celkových nákladech je malý proto se jednotlivě nespecifikuje. Oceňuje se 3% přirážkou k ceně nosného materiálu. SEZNAM PODRUŽNÝCH MATERIÁLŮ: vývodky, spojky vodičové do 16mm2, spojníky sponky, příchytky, lišty niedax, hmoždinky PVC izolanty drobné výrobky z plastů a pryže drát vázací a svařovací elektrody pásky z elektrovodného hliníku cín pájka na hliník výrobky pro svařování a pájení plyny na svařování a pájení odmašťovače izolační hmoty lepidla a tmely kyseliny a odrezovače nátěrové hmoty pro drobné opravy kabelová oka a spojky do 16mm2 materiál označovací, např. štítky, spojovací materiál (nýty, vruty, hřebíky, šrouby a matice do M16 | [15 empty] | P | 2
21 | M | Z1n_IP44 | zásuvka jednonásobná 230V/16A, na povrch, IP44, kompletní, barva bílá | kus | 4 |  | 0 |  |  |  | snížená |  | 0 | 6e-05 | 0.00024 | 0 | 0 | 32 | M | 2 |  |  |  | ROZPOCET | 0 | 0 | 0 | 0 | 0 | 2 | 0 | 16 | -1435492869
| PP |  | zásuvka jednonásobná 230V/16A, na povrch, IP44, kompletní, barva bílá | [15 empty] | PP | 2
22 | K | 741810001 | Celková prohlídka elektrického rozvodu a zařízení do 100 000,- Kč | kus | 1 |  | 0 | CS ÚRS 2020 01 |  |  | snížená |  | 0 | 0 | 0 | 0 | 0 | 16 | K | 2 |  |  |  | ROZPOCET | 0 | 0 | 0 | 0 | 0 | 2 | 0 | 16 | -1613033702
| PP |  | Zkoušky a prohlídky elektrických rozvodů a zařízení celková prohlídka a vyhotovení revizní zprávy pro objem montážních prací do 100 tis. Kč | [15 empty] | PP | 2
| PSC |  | Poznámka k souboru cen: 1. Ceny -0001 až -0011 jsou určeny pro objem montážních prací včetně všech nákladů. | [15 empty] | PSC | 2
23 | K | 741910412 | Montáž žlab kovový šířky do 100 mm bez víka | m | 17.5 |  | 0 | CS ÚRS 2020 01 |  |  | snížená |  | 0 | 0 | 0 | 0 | 0 | 16 | K | 2 |  |  |  | ROZPOCET | 0 | 0 | 0 | 0 | 0 | 2 | 0 | 16 | -825402257
| PP |  | Montáž žlabů bez stojiny a výložníků kovových s podpěrkami a příslušenstvím bez víka, šířky do 100 mm | [15 empty] | PP | 2
| VV |  | dle výkresu D.1.4.3-402,403 | [15 empty] | VV | 2 | 1 | True | 0 | ROZPOCET
| VV |  | 12+2+2+1,5 |  | 17.5 | [13 empty] | VV | 2 | 2 | True | 1 | ROZPOCET
24 | M | ž01 | DZ 60x60 ŽLAB KABELOVÝ DRÁTĚNÝ FeZn, kompletní včetně závěsů, spojek, dle předpisu výrobce | m | 17.5 |  | 0 |  |  |  | snížená |  | 0 | 0 | 0 | 0 | 0 | 32 | M | 2 |  |  |  | ROZPOCET | 0 | 0 | 0 | 0 | 0 | 2 | 0 | 16 | 1154603441
| PP |  | DZ 60x60 ŽLAB KABELOVÝ DRÁTĚNÝ FeZn, kompletní včetně závěsů, spojek, dle předpisu výrobce | [15 empty] | PP | 2
25 | K | 741ofe | ocelová konstrukce z jeklu pro odszení rozvaděče od zdi (š.606, hl.400, v.850) - zhotovit dle skutečně dodávaného rozvaděče | ks | 1 |  | 0 |  |  |  | snížená |  | 0 | 0 | 0 | 0 | 0 | 16 | K | 2 |  |  |  | ROZPOCET | 0 | 0 | 0 | 0 | 0 | 2 | 0 | 16 | 1164375760
| PP |  | ocelová konstrukce z jeklu pro odszení rozvaděče od zdi (š.606, hl.400, v.850) - zhotovit dle skutečně dodávaného rozvaděče | [15 empty] | PP | 2
26 | K | 743622320 | Montáž svorka hromosvodná na potrubí typ Bernard | kus | 11 |  | 0 |  |  |  | snížená |  | 0 | 0 | 0 | 0 | 0 | 16 | K | 2 |  |  |  | ROZPOCET | 0 | 0 | 0 | 0 | 0 | 2 | 0 | 16 | 1507822332
| PP |  | Montáž svorka hromosvodná na potrubí typ Bernard | [15 empty] | PP | 2
| VV |  | dle výkresu D.1.4.3-402 | [15 empty] | VV | 2 | 1 | True | 0 | ROZPOCET
| VV |  | 11 |  | 11 | [13 empty] | VV | 2 | 2 | True | 1 | ROZPOCET
27 | M | 354420710 | páska měděná zemnící 1 m | m | 5.5 |  | 0 |  |  |  | snížená |  | 0 | 0.0005 | 0.00275 | 0 | 0 | 32 | M | 2 |  |  |  | ROZPOCET | 0 | 0 | 0 | 0 | 0 | 2 | 0 | 16 | 1435207384
| PP |  | páska měděná zemnící 1 m | [15 empty] | PP | 2
28 | M | 354420980 | Bernard svorka | kus | 11 |  | 0 |  |  |  | snížená |  | 0 | 2e-05 | 0.00022 | 0 | 0 | 32 | M | 2 |  |  |  | ROZPOCET | 0 | 0 | 0 | 0 | 0 | 2 | 0 | 16 | -298701493
| PP |  | Bernard svorka | [15 empty] | PP | 2
29 | K | 998741102 | Přesun hmot tonážní pro silnoproud v objektech v do 12 m | t | 0.054 |  | 0 | CS ÚRS 2020 01 |  |  | snížená |  | 0 | 0 | 0 | 0 | 0 | 16 | K | 2 |  |  |  | ROZPOCET | 0 | 0 | 0 | 0 | 0 | 2 | 0 | 16 | 1546489443
| PP |  | Přesun hmot pro silnoproud stanovený z hmotnosti přesunovaného materiálu vodorovná dopravní vzdálenost do 50 m v objektech výšky přes 6 do 12 m | [15 empty] | PP | 2
| PSC |  | Poznámka k souboru cen: 1. Ceny pro přesun hmot stanovený z hmotnosti přesunovaného materiálu se používají tehdy, pokud je možné určit hmotnost za celý stavební díl. Do této hmotnosti se započítává i hmotnost materiálů oceňovaných ve specifikaci. 2. Pokud nelze jednoznačně stanovit hmotnost přesunovaných materiálů, lze pro výpočet přesunu hmot použít orientačně procentní sazbu. Touto sazbou se vynásobí rozpočtové náklady za celý stavební díl včetně nákladů na materiál ve specifikacích. 3. Příplatek k cenám -1181 pro přesun prováděný bez použití mechanizace, tj. za ztížených podmínek, lze použít pouze pro hmotnost materiálu, která se tímto způsobem skutečně přemísťuje. | [15 empty] | PSC | 2
30 | K | 998741181 | Příplatek k přesunu hmot tonážní 741 prováděný bez použití mechanizace | t | 0.054 |  | 0 | CS ÚRS 2020 01 |  |  | snížená |  | 0 | 0 | 0 | 0 | 0 | 16 | K | 2 |  |  |  | ROZPOCET | 0 | 0 | 0 | 0 | 0 | 2 | 0 | 16 | 1930458241
| PP |  | Přesun hmot pro silnoproud stanovený z hmotnosti přesunovaného materiálu Příplatek k ceně za přesun prováděný bez použití mechanizace pro jakoukoliv výšku objektu | [15 empty] | PP | 2
| PSC |  | Poznámka k souboru cen: 1. Ceny pro přesun hmot stanovený z hmotnosti přesunovaného materiálu se používají tehdy, pokud je možné určit hmotnost za celý stavební díl. Do této hmotnosti se započítává i hmotnost materiálů oceňovaných ve specifikaci. 2. Pokud nelze jednoznačně stanovit hmotnost přesunovaných materiálů, lze pro výpočet přesunu hmot použít orientačně procentní sazbu. Touto sazbou se vynásobí rozpočtové náklady za celý stavební díl včetně nákladů na materiál ve specifikacích. 3. Příplatek k cenám -1181 pro přesun prováděný bez použití mechanizace, tj. za ztížených podmínek, lze použít pouze pro hmotnost materiálu, která se tímto způsobem skutečně přemísťuje. | [15 empty] | PSC | 2
31 | K | vent | zapojení ventilátoru, nastavení doběhového času | ks | 1 |  | 0 |  |  |  | snížená |  | 0 | 0 | 0 | 0 | 0 | 16 | K | 2 |  |  |  | ROZPOCET | 0 | 0 | 0 | 0 | 0 | 2 | 0 | 16 | -1503773115
| PP |  | zapojení ventilátoru, nastavení doběhového času | [15 empty] | PP | 2
| D | 742 | Elektroinstalace - slaboproud |  |  |  | 0 | [5 empty] | 0 |  | 0.01694 |  | 0 | 2 | D | 1 |  |  |  | ROZPOCET | [6 empty] | 0
32 | K | 742121001 | Montáž kabelů sdělovacích pro vnitřní rozvody do 15 žil | m | 242 |  | 0 | CS ÚRS 2020 01 |  |  | snížená |  | 0 | 0 | 0 | 0 | 0 | 16 | K | 2 |  |  |  | ROZPOCET | 0 | 0 | 0 | 0 | 0 | 2 | 0 | 16 | 946051730
| PP |  | Montáž kabelů sdělovacích pro vnitřní rozvody počtu žil do 15 | [15 empty] | PP | 2
| PSC |  | Poznámka k souboru cen: 1. Ceny lze použít i pro ocenění koaxiálních kabelů. | [15 empty] | PSC | 2
| VV |  | dle výkresu D.1.4.3-402,403 | [15 empty] | VV | 2 | 1 | True | 0 | ROZPOCET
| VV |  | JYTY 2x1 | [15 empty] | VV | 2 | 1 | True | 0 | ROZPOCET
| VV |  | WL-BQ2 | [15 empty] | VV | 2 | 1 | True | 0 | ROZPOCET
| VV |  | 10 |  | 10 | [13 empty] | VV | 2 | 2 | True | 0 | ROZPOCET
| VV |  | WS-BQ1 | [15 empty] | VV | 2 | 1 | True | 0 | ROZPOCET
| VV |  | 45 |  | 45 | [13 empty] | VV | 2 | 2 | True | 0 | ROZPOCET
| VV |  | BT1 | [15 empty] | VV | 2 | 1 | True | 0 | ROZPOCET
| VV |  | 23 |  | 23 | [13 empty] | VV | 2 | 2 | True | 0 | ROZPOCET
| VV |  | BT2 | [15 empty] | VV | 2 | 1 | True | 0 | ROZPOCET
| VV |  | 24 |  | 24 | [13 empty] | VV | 2 | 2 | True | 0 | ROZPOCET
| VV |  | BT3 | [15 empty] | VV | 2 | 1 | True | 0 | ROZPOCET
| VV |  | 25 |  | 25 | [13 empty] | VV | 2 | 2 | True | 0 | ROZPOCET
| VV |  | BT4 | [15 empty] | VV | 2 | 1 | True | 0 | ROZPOCET
| VV |  | 26 |  | 26 | [13 empty] | VV | 2 | 2 | True | 0 | ROZPOCET
| VV |  | propoj regulací | [15 empty] | VV | 2 | 1 | True | 0 | ROZPOCET
| VV |  | 7 |  | 7 | [13 empty] | VV | 2 | 2 | True | 0 | ROZPOCET
| VV |  | ekviterm | [15 empty] | VV | 2 | 1 | True | 0 | ROZPOCET
| VV |  | 27 |  | 27 | [13 empty] | VV | 2 | 2 | True | 0 | ROZPOCET
| VV |  | Mezisoučet |  | 187 | [13 empty] | VV | 2 | 3 | True | 0 | ROZPOCET
| VV |  | JYTY 4x1 | [15 empty] | VV | 2 | 1 | True | 0 | ROZPOCET
| VV |  | WS-BQ1 | [15 empty] | VV | 2 | 1 | True | 0 | ROZPOCET
| VV |  | 16 |  | 16 | [13 empty] | VV | 2 | 2 | True | 0 | ROZPOCET
| VV |  | WL-BQ3 | [15 empty] | VV | 2 | 1 | True | 0 | ROZPOCET
| VV |  | 6 |  | 6 | [13 empty] | VV | 2 | 2 | True | 0 | ROZPOCET
| VV |  | WL-BQ4 | [15 empty] | VV | 2 | 1 | True | 0 | ROZPOCET
| VV |  | 17 |  | 17 | [13 empty] | VV | 2 | 2 | True | 0 | ROZPOCET
| VV |  | WL-BQ5 | [15 empty] | VV | 2 | 1 | True | 0 | ROZPOCET
| VV |  | 8 |  | 8 | [13 empty] | VV | 2 | 2 | True | 0 | ROZPOCET
| VV |  | WL-BQ6 | [15 empty] | VV | 2 | 1 | True | 0 | ROZPOCET
| VV |  | 8 |  | 8 | [13 empty] | VV | 2 | 2 | True | 0 | ROZPOCET
| VV |  | Mezisoučet |  | 55 | [13 empty] | VV | 2 | 3 | True | 0 | ROZPOCET
| VV |  | Součet |  | 242 | [13 empty] | VV | 2 | 4 | True | 1 | ROZPOCET
33 | M | 3412155001 | kabel sdělovací JYTY Al laminovanou fólií 2x1 mm | m | 205.7 |  | 0 |  |  |  | snížená |  | 0 | 5e-05 | 0.010285 | 0 | 0 | 32 | M | 2 |  |  |  | ROZPOCET | 0 | 0 | 0 | 0 | 0 | 2 | 0 | 16 | -1203732892
| PP |  | kabel sdělovací JYTY Al laminovanou fólií 2x1 mm | [15 empty] | PP | 2
| VV |  | 187*1,1 'Přepočtené koeficientem množství |  | 205.7 | [13 empty] | VV | 2 | 2 | False | 1 | ROZPOCET
34 | M | 3412155602 | kabel sdělovací JYTY Al laminovanou fólií 4x1 mm | m | 60.5 |  | 0 |  |  |  | snížená |  | 0 | 0.00011 | 0.006655 | 0 | 0 | 32 | M | 2 |  |  |  | ROZPOCET | 0 | 0 | 0 | 0 | 0 | 2 | 0 | 16 | -937361736
| PP |  | kabel sdělovací JYTY Al laminovanou fólií 4x1 mm | [15 empty] | PP | 2
| VV |  | 55*1,1 'Přepočtené koeficientem množství |  | 60.5 | [13 empty] | VV | 2 | 2 | False | 1 | ROZPOCET
| D | DT1 | rozvaděč DT1 dle výkresu D.1.4.3-308 |  |  |  | 0 | [5 empty] | 0 |  | 0 |  | 0 | 2 | D | 1 |  |  |  | ROZPOCET | [6 empty] | 0
35 | K | DT1_01 | RSA 4 A Řadová svornice | ks | 3 |  | 0 |  |  |  | snížená |  | 0 | 0 | 0 | 0 | 0 | 4 | K | 2 |  |  |  | ROZPOCET | 0 | 0 | 0 | 0 | 0 | 2 | 0 | 4 | -2097622690
| PP |  | RSA 4 A Řadová svornice | [15 empty] | PP | 2
36 | K | DT1_02 | RSA 2,5A Řadová svornice | ks | 65 |  | 0 |  |  |  | snížená |  | 0 | 0 | 0 | 0 | 0 | 4 | K | 2 |  |  |  | ROZPOCET | 0 | 0 | 0 | 0 | 0 | 2 | 0 | 4 | -1557807261
| PP |  | RSA 2,5A Řadová svornice | [15 empty] | PP | 2
37 | K | DT1_03 | P13.5 | ks | 35 |  | 0 |  |  |  | snížená |  | 0 | 0 | 0 | 0 | 0 | 4 | K | 2 |  |  |  | ROZPOCET | 0 | 0 | 0 | 0 | 0 | 2 | 0 | 4 | 1606987423
| PP |  | P13.5 | [15 empty] | PP | 2
38 | K | DT1_04 | P21 | ks | 1 |  | 0 |  |  |  | snížená |  | 0 | 0 | 0 | 0 | 0 | 4 | K | 2 |  |  |  | ROZPOCET | 0 | 0 | 0 | 0 | 0 | 2 | 0 | 4 | 614815413
| PP |  | P21 | [15 empty] | PP | 2
39 | K | DT1_05 | Instalační stykač, Ith 20 A, Uc AC 230 V, 1x zapínací kontakt | Ks | 7 |  | 0 |  |  |  | snížená |  | 0 | 0 | 0 | 0 | 0 | 4 | K | 2 |  |  |  | ROZPOCET | 0 | 0 | 0 | 0 | 0 | 2 | 0 | 4 | 1593398608
| PP |  | Instalační stykač, Ith 20 A, Uc AC 230 V, 1x zapínací kontakt | [15 empty] | PP | 2
40 | K | DT1_06 | Proudový chránič s nadproudovou ochranou, In 6 A, Ue AC 230 V, charakteristika C, Idn 30 mA, 1+N-pól, Icn 10 kA, typ AC | Ks | 7 |  | 0 |  |  |  | snížená |  | 0 | 0 | 0 | 0 | 0 | 4 | K | 2 |  |  |  | ROZPOCET | 0 | 0 | 0 | 0 | 0 | 2 | 0 | 4 | 220841765
| PP |  | Proudový chránič s nadproudovou ochranou, In 6 A, Ue AC 230 V, charakteristika C, Idn 30 mA, 1+N-pól, Icn 10 kA, typ AC | [15 empty] | PP | 2
41 | K | DT1_06.1 | Proudový chránič s nadproudovou ochranou, In 16 A, Ue AC 230 V, charakteristika C, Idn 30 mA, 1+N-pól, Icn 10 kA, typ AC | Ks | 2 |  | 0 |  |  |  | snížená |  | 0 | 0 | 0 | 0 | 0 | 4 | K | 2 |  |  |  | ROZPOCET | 0 | 0 | 0 | 0 | 0 | 2 | 0 | 4 | -1402472606
| PP |  | Proudový chránič s nadproudovou ochranou, In 6 A, Ue AC 230 V, charakteristika C, Idn 30 mA, 1+N-pól, Icn 10 kA, typ AC | [15 empty] | PP | 2
42 | K | DT1_07 | Taktovací časové relé, Uc AC 12 ÷ 230 V, DC 12 ÷ 220 V, 1x přepínací kontakt 8 A, asymetrický cyklovač začínající impulzem nebo mezerou | Ks | 1 |  | 0 |  |  |  | snížená |  | 0 | 0 | 0 | 0 | 0 | 4 | K | 2 |  |  |  | ROZPOCET | 0 | 0 | 0 | 0 | 0 | 2 | 0 | 4 | 982316834
| PP |  | Taktovací časové relé, Uc AC 12 ÷ 230 V, DC 12 ÷ 220 V, 1x přepínací kontakt 8 A, asymetrický cyklovač začínající impulzem nebo mezerou | [15 empty] | PP | 2
43 | K | DT1_08 | Vypínač, In 32 A, Ue AC 250/440 V, 3pól | Ks | 1 |  | 0 |  |  |  | snížená |  | 0 | 0 | 0 | 0 | 0 | 4 | K | 2 |  |  |  | ROZPOCET | 0 | 0 | 0 | 0 | 0 | 2 | 0 | 4 | 1486144838
| PP |  | Vypínač, In 32 A, Ue AC 250/440 V, 3pól | [15 empty] | PP | 2
44 | K | DT1_09 | Napěťová spoušť, Uc AC 110 - 415 V / DC 110 V | ks | 1 |  | 0 |  |  |  | snížená |  | 0 | 0 | 0 | 0 | 0 | 4 | K | 2 |  |  |  | ROZPOCET | 0 | 0 | 0 | 0 | 0 | 2 | 0 | 4 | 1269832313
| PP |  | Napěťová spoušť, Uc AC 110 - 415 V / DC 110 V | [15 empty] | PP | 2
45 | K | DT1_10 | Pomocný spínač, 1x zapínací kontakt, 1x rozpínací kontakt, testovací tlačítko | ks | 1 |  | 0 |  |  |  | snížená |  | 0 | 0 | 0 | 0 | 0 | 4 | K | 2 |  |  |  | ROZPOCET | 0 | 0 | 0 | 0 | 0 | 2 | 0 | 4 | 348900173
| PP |  | Pomocný spínač, 1x zapínací kontakt, 1x rozpínací kontakt, testovací tlačítko | [15 empty] | PP | 2
46 | K | DT1_11 | svodič přepětí, vhodné pro 3-fázový systém TN-S, 160 kA (8/20) | ks | 1 |  | 0 |  |  |  | snížená |  | 0 | 0 | 0 | 0 | 0 | 4 | K | 2 |  |  |  | ROZPOCET | 0 | 0 | 0 | 0 | 0 | 2 | 0 | 4 | 1638126896
| PP |  | svodič přepětí, vhodné pro 3-fázový systém TN-S, 160 kA (8/20) | [15 empty] | PP | 2
47 | K | DT1_12 | poruchová signalizace na DIN lištu pro 8 vstupů 24VAC/DC, s napájením 230V, vstupní a výstupní svorky, dvě přepínací relé s bezpotenciálovými kontakty a řídicí logika (mikroprocesor) | ks | 1 |  | 0 |  |  |  | snížená |  | 0 | 0 | 0 | 0 | 0 | 4 | K | 2 |  |  |  | ROZPOCET | 0 | 0 | 0 | 0 | 0 | 2 | 0 | 4 | 324247868
| PP |  | poruchová signalizace na DIN lištu pro 8 vstupů 24VAC/DC, s napájením 230V, vstupní a výstupní svorky, dvě přepínací relé s bezpotenciálovými kontakty a řídicí logika (mikroprocesor) | [15 empty] | PP | 2
48 | K | DT1_13 | propojovací vodiče | kpl | 1 |  | 0 |  |  |  | snížená |  | 0 | 0 | 0 | 0 | 0 | 4 | K | 2 |  |  |  | ROZPOCET | 0 | 0 | 0 | 0 | 0 | 2 | 0 | 4 | 266766276
| PP |  | propojovací vodiče | [15 empty] | PP | 2
49 | K | DT1_14 | hřebenové propojovací lišty jističů | kpl | 1 |  | 0 |  |  |  | snížená |  | 0 | 0 | 0 | 0 | 0 | 4 | K | 2 |  |  |  | ROZPOCET | 0 | 0 | 0 | 0 | 0 | 2 | 0 | 4 | -1979826691
| PP |  | hřebenové propojovací lišty jističů | [15 empty] | PP | 2
50 | K | DT1_15 | odbočovací svorkovnice pro ochranné vodiče na DIN lištu, třmeny 4x6mm2 + 6x16mm2 + 4x95mm2 | ks | 1 |  | 0 |  |  |  | snížená |  | 0 | 0 | 0 | 0 | 0 | 4 | K | 2 |  |  |  | ROZPOCET | 0 | 0 | 0 | 0 | 0 | 2 | 0 | 4 | -1923475115
| PP |  | odbočovací svorkovnice pro ochranné vodiče na DIN lištu, třmeny 4x6mm2 + 6x16mm2 + 4x95mm2 | [15 empty] | PP | 2
51 | K | DT1_16 | Rozvodnicová skříň, pro nástěnnou montáž, jednokřídlové dveře, neprůhledné dveře, vnitřní V x Š 757 x 510, počet řad 5, rozteč 150 mm, počet modulů v řadě 24, krytí IP43, materiál : ocel-plech | ks | 1 |  | 0 |  |  |  | snížená |  | 0 | 0 | 0 | 0 | 0 | 4 | K | 2 |  |  |  | ROZPOCET | 0 | 0 | 0 | 0 | 0 | 2 | 0 | 4 | -88494561
| PP |  | Rozvodnicová skříň, pro nástěnnou montáž, jednokřídlové dveře, neprůhledné dveře, vnitřní V x Š 757 x 510, počet řad 5, rozteč 150 mm, počet modulů v řadě 24, krytí IP43, materiál : ocel-plech | [15 empty] | PP | 2
52 | M | DT1_17 | popisy jednotlivých obvodů na krycí desce rozvaděče | kpl | 1 |  | 0 |  |  |  | snížená |  | 0 | 0 | 0 | 0 | 0 | 8 | M | 2 |  |  |  | ROZPOCET | 0 | 0 | 0 | 0 | 0 | 2 | 0 | 4 | -259911571
| PP |  | popisy jednotlivých obvodů na krycí desce rozvaděče | [15 empty] | PP | 2
53 | M | DT1_18 | ověření návrhu a kusová zkouška elektrického rozvaděče dle souboru IEC 61439 | ks | 1 |  | 0 |  |  |  | snížená |  | 0 | 0 | 0 | 0 | 0 | 8 | M | 2 |  |  |  | ROZPOCET | 0 | 0 | 0 | 0 | 0 | 2 | 0 | 4 | -996578957
| PP |  | ověření návrhu a kusová zkouška elektrického rozvaděče dle souboru IEC 61439 | [15 empty] | PP | 2
54 | M | DT1_19 | kompletace rozvaděče | ks | 1 |  | 0 |  |  |  | snížená |  | 0 | 0 | 0 | 0 | 0 | 8 | M | 2 |  |  |  | ROZPOCET | 0 | 0 | 0 | 0 | 0 | 2 | 0 | 4 | 1272833622
| PP |  | kompletace rozvaděče | [15 empty] | PP | 2
| D | M | M |  |  |  | 0 | [5 empty] | 0 |  | 0 |  | 0 | 3 | D | 0 |  |  |  | ROZPOCET | [6 empty] | 0
| D | 36-M | Montáž prov.,měř. a regul. zařízení |  |  |  | 0 | [5 empty] | 0 |  | 0 |  | 0 | 3 | D | 1 |  |  |  | ROZPOCET | [6 empty] | 0
55 | K | 3604300271 | Montáž a zapojení servopohonu | kus | 3 |  | 0 |  |  |  | snížená |  | 0 | 0 | 0 | 0 | 0 | 64 | K | 2 |  |  |  | ROZPOCET | 0 | 0 | 0 | 0 | 0 | 2 | 0 | 64 | -1758648527
| PP |  | Montáž a zapojení servopohonu | [15 empty] | PP | 2
56 | M | ARA661 | servopohon pro směšovací ventil DN15-50, 230VAC 120s 3bod | ks | 3 |  | 0 |  |  |  | snížená |  | 0 | 0 | 0 | 0 | 0 | 32 | M | 2 |  |  |  | ROZPOCET | 0 | 0 | 0 | 0 | 0 | 2 | 0 | 16 | -2102655398
| PP |  | servopohon pro směšovací ventil DN15-50, 230VAC 120s 3bod | [15 empty] | PP | 2
57 | K | 3604400961 | Montáž signalizace havarijní | kus | 2 |  | 0 |  |  |  | snížená |  | 0 | 0 | 0 | 0 | 0 | 64 | K | 2 |  |  |  | ROZPOCET | 0 | 0 | 0 | 0 | 0 | 2 | 0 | 64 | -646148527
| PP |  | Montáž signalizace havarijní | [15 empty] | PP | 2
58 | M | Pol7 | Detektor úniku plynu – METAN 1.st 10%, 2.st 20%DMW, IP65 | ks | 1 |  | 0 |  |  |  | snížená |  | 0 | 0 | 0 | 0 | 0 | 8 | M | 2 |  |  |  | ROZPOCET | 0 | 0 | 0 | 0 | 0 | 2 | 0 | 4 | 929545125
| PP |  | Detektor úniku plynu – METAN 1.st 10%, 2.st 20%DMW, IP65 | [15 empty] | PP | 2
59 | M | Pol8 | Plovákový snímač zaplavení prostoru, svislý, nylon -30+130°C, spínací volby: 250V/1A(15W), průchodka silikon, vnější i vnitřní montáž, 2m vodič, | ks | 1 |  | 0 |  |  |  | snížená |  | 0 | 0 | 0 | 0 | 0 | 8 | M | 2 |  |  |  | ROZPOCET | 0 | 0 | 0 | 0 | 0 | 2 | 0 | 4 | -157731570
| PP |  | Plovákový snímač zaplavení prostoru, svislý, nylon -30+130°C, spínací volby: 250V/1A(15W), průchodka silikon, vnější i vnitřní montáž, 2m vodič, | [15 empty] | PP | 2
60 | K | BT0 | zapojení a nastavení termostatu průmyslového | ks | 4 |  | 0 |  |  |  | snížená |  | 0 | 0 | 0 | 0 | 0 | 16 | K | 2 |  |  |  | ROZPOCET | 0 | 0 | 0 | 0 | 0 | 2 | 0 | 16 | 1322240497
| PP |  | zapojení a nastavení termostatu průmyslového | [15 empty] | PP | 2
61 | M | 524 510 | termostat průmyslový nástěnný -5..40°C, přepínací kontakt, 10A | ks | 1 |  | 0 |  |  |  | snížená |  | 0 | 0 | 0 | 0 | 0 | 32 | M | 2 |  |  |  | ROZPOCET | 0 | 0 | 0 | 0 | 0 | 2 | 0 | 16 | -809110573
| PP |  | termostat průmyslový nástěnný -5..40°C, přepínací kontakt, 10A | [15 empty] | PP | 2
62 | M | mar01 | prostorový teplotní spínač 2 stupňový 0-30°C, NO/NC, spínací diference stavitelná | ks | 1 |  | 0 |  |  |  | snížená |  | 0 | 0 | 0 | 0 | 0 | 32 | M | 2 |  |  |  | ROZPOCET | 0 | 0 | 0 | 0 | 0 | 2 | 0 | 16 | 715597895
| PP |  | prostorový teplotní spínač 2 stupňový 0-30°C, NO/NC, spínací diference stavitelná | [15 empty] | PP | 2
63 | M | mar02 | havarijní termostat 20-60°C, včetně jímky a stahovacího pásku | ks | 1 |  | 0 |  |  |  | snížená |  | 0 | 0 | 0 | 0 | 0 | 8 | M | 2 |  |  |  | ROZPOCET | 0 | 0 | 0 | 0 | 0 | 2 | 0 | 4 | 993179430
| PP |  | havarijní termostat 20-60°C, včetně jímky a stahovacího pásku | [15 empty] | PP | 2
64 | M | mar04 | havarijní termostat 70-140°C, včetně jímky a stahovacího pásku | ks | 1 |  | 0 |  |  |  | snížená |  | 0 | 0 | 0 | 0 | 0 | 8 | M | 2 |  |  |  | ROZPOCET | 0 | 0 | 0 | 0 | 0 | 2 | 0 | 4 | -2015351226
| PP |  | havarijní termostat 20-60°C, včetně jímky a stahovacího pásku | [15 empty] | PP | 2
65 | K | 742220255 | Montáž sirény vnitřní pro vyhlášení poplachu | kus | 1 |  | 0 | CS ÚRS 2020 01 |  |  | snížená |  | 0 | 0 | 0 | 0 | 0 | 16 | K | 2 |  |  |  | ROZPOCET | 0 | 0 | 0 | 0 | 0 | 2 | 0 | 16 | -245347238
| PP |  | Montáž příslušenství pro PZTS siréna vnitřní pro vyhlášení poplachu | [15 empty] | PP | 2
66 | M | SLP230 | siréna poruchová 230V, nástěnná | ks | 1 |  | 0 |  |  |  | snížená |  | 0 | 0 | 0 | 0 | 0 | 32 | M | 2 |  |  |  | ROZPOCET | 0 | 0 | 0 | 0 | 0 | 2 | 0 | 16 | -495935805
| PP |  | siréna poruchová 230V, nástěnná | [15 empty] | PP | 2
67 | K | prog_IO | programování jednotky, I/O bodů | ks | 24 |  | 0 |  |  |  | snížená |  | 0 | 0 | 0 | 0 | 0 | 64 | K | 2 |  |  |  | ROZPOCET | 0 | 0 | 0 | 0 | 0 | 2 | 0 | 64 | 1983183554
| PP |  | programování jednotky, I/O bodů | [15 empty] | PP | 2
68 | K | OC_01 | zapojení oběhových čerpadel | ks | 4 |  | 0 |  |  |  | snížená |  | 0 | 0 | 0 | 0 | 0 | 64 | K | 2 |  |  |  | ROZPOCET | 0 | 0 | 0 | 0 | 0 | 2 | 0 | 64 | -1497887017
| PP |  | zapojení oběhových čerpadel | [15 empty] | PP | 2
| D | VRN | Vedlejší rozpočtové náklady |  |  |  | 0 | [5 empty] | 0 |  | 0 |  | 0 | 5 | D | 0 |  |  |  | ROZPOCET | [6 empty] | 0
| D | VRN1 | Průzkumné, geodetické a projektové práce |  |  |  | 0 | [5 empty] | 0 |  | 0 |  | 0 | 5 | D | 1 |  |  |  | ROZPOCET | [6 empty] | 0
69 | K | 013254000 | Dokumentace skutečného provedení stavby | kpl | 1 |  | 0 | CS ÚRS 2020 01 |  |  | snížená |  | 0 | 0 | 0 | 0 | 0 | 1024 | K | 2 |  |  |  | ROZPOCET | 0 | 0 | 0 | 0 | 0 | 2 | 0 | 1024 | -419036770
| PP |  | Dokumentace skutečného provedení stavby | [15 empty] | PP | 2
| P |  | Poznámka k položce: Počet tiskových paré DSS: 3x digitálně na CD/DVD (dwg, doc + pdf): 3x | [15 empty] | P | 2
| D | VRN4 | Inženýrská činnost |  |  |  | 0 | [5 empty] | 0 |  | 0 |  | 0 | 5 | D | 1 |  |  |  | ROZPOCET | [6 empty] | 0
70 | K | 045203000 | Kompletační činnost | kpl | 1 |  | 0 | CS ÚRS 2020 01 |  |  | snížená |  | 0 | 0 | 0 | 0 | 0 | 1024 | K | 2 |  |  |  | ROZPOCET | 0 | 0 | 0 | 0 | 0 | 2 | 0 | 1024 | 2000034106
| PP |  | Kompletační činnost | [15 empty] | PP | 2
| P |  | Poznámka k položce: Kompletace dokladů požadovaný při předání dokončené stavby. | [15 empty] | P | 2
| D | VRN6 | Územní vlivy |  |  |  | 0 | [5 empty] | 0 |  | 0 |  | 0 | 5 | D | 1 |  |  |  | ROZPOCET | [6 empty] | 0
71 | K | 065002000 | Mimostaveništní doprava materiálů | kpl | 1 |  | 0 | CS ÚRS 2020 01 |  |  | snížená |  | 0 | 0 | 0 | 0 | 0 | 1024 | K | 2 |  |  |  | ROZPOCET | 0 | 0 | 0 | 0 | 0 | 2 | 0 | 1024 | 916035902
| PP |  | Mimostaveništní doprava materiálů | [15 empty] | PP | 2
| D | VRN8 | Přesun stavebních kapacit |  |  |  | 0 | [5 empty] | 0 |  | 0 |  | 0 | 5 | D | 1 |  |  |  | ROZPOCET | [6 empty] | 0
72 | K | 081103000 | Denní doprava pracovníků na pracoviště | kpl | 1 |  | 0 | CS ÚRS 2020 01 |  |  | snížená |  | 0 | 0 | 0 | 0 | 0 | 1024 | K | 2 |  |  |  | ROZPOCET | 0 | 0 | 0 | 0 | 0 | 2 | 0 | 1024 | 375296981
| PP |  | Denní doprava pracovníků na pracoviště | [15 empty] | PP | 2
| D | VRN9 | Ostatní náklady |  |  |  | 0 | [5 empty] | 0 |  | 0 |  | 0 | 5 | D | 1 |  |  |  | ROZPOCET | [6 empty] | 0
73 | K | 092103001 | Náklady na zkušební provoz | kpl | 1 |  | 0 | CS ÚRS 2020 01 |  |  | snížená |  | 0 | 0 | 0 | 0 | 0 | 1024 | K | 2 |  |  |  | ROZPOCET | 0 | 0 | 0 | 0 | 0 | 2 | 0 | 1024 | -4609161
| PP |  | Náklady na zkušební provoz | [15 empty] | PP | 2
| P |  | Poznámka k položce: - zkušební provoz v koordinaci s topnou zkouškou | [15 empty] | P | 2
74 | K | 092203000 | Náklady na zaškolení | kpl | 1 |  | 0 | CS ÚRS 2020 01 |  |  | snížená |  | 0 | 0 | 0 | 0 | 0 | 1024 | K | 2 |  |  |  | ROZPOCET | 0 | 0 | 0 | 0 | 0 | 2 | 0 | 1024 | -1416261698
| PP |  | Náklady na zaškolení | [15 empty] | PP | 2
| P |  | Poznámka k položce: Prokazatelné zaškolení obsluhy max. 2 osob uživatele. | [15 empty] | P | 2

## 1.4.4 - uzemnění, bleskosvod
[9 empty] | >> skryté sloupce << | [9 empty] | {2456a66c-2da1-46f5-a685-8ee887be98a1}
1
| KRYCÍ LIST SOUPISU PRACÍ | [8 empty] | v --- níže se nacházejí doplnkové a pomocné údaje k sestavám --- v | [8 empty] | False
Stavba:
Domov pro seniory Červenka - Nadstavba a přístavba hospodářské budovy stavební úpravy prádelny
Objekt:
1 - SO.01 NADSTAVBA A PŘÍSTAVBA HOSPODÁŘSKÉ BUDOVY
Soupis:
1.4 - Silnoproudá elektroinstalace
Úroveň 3:
1.4.4 - uzemnění, bleskosvod
| KSO: |  |  |  |  | CC-CZ:
| Místo: |  | Červenka |  |  | Datum: | 22. 10. 2020
| Zadavatel: |  |  |  |  | IČ:
|  | Olomoucký kraj |  |  |  | DIČ:
| Uchazeč: |  |  |  |  | IČ: | Vyplň údaj
|  | Vyplň údaj |  |  |  | DIČ: | Vyplň údaj
| Projektant: |  |  |  |  | IČ:
|  | Ateliér Polách α Bravenec s.r.o. |  |  |  | DIČ:
| Zpracovatel: |  |  |  |  | IČ:
|  | Zdeněk Závodník |  |  |  | DIČ:
Poznámka:
Soupis prací je sestaven s využitím Cenové soustavy ÚRS. Položky, které pochází z této cenové soustavy, jsou ve sloupci 'Cenová soustava' označeny popisem 'CS ÚRS' a úrovní příslušného kalendářního pololetí. Veškeré další informace vymezující popis a podmínky použití těchto položek z Cenové soustavy, které nejsou uvedeny přímo v soupisu prací, jsou neomezeně dálkově k dispozici na www.cs-urs.cz, sekce Cenové a technické podmínky.
| Cena bez DPH | [5 empty] | 0
|  |  | Základ daně |  |  | Sazba daně | Výše daně
| DPH | základní | 0 |  |  | 21% | 0
|  | snížená | 0 |  |  | 15% | 0
|  | zákl. přenesená | 0 |  |  | 21% | 0
|  | sníž. přenesená | 0 |  |  | 15% | 0
|  | nulová | 0 |  |  | 0% | 0
| Cena s DPH |  |  | v | CZK |  | 0
| Projektant |  |  | Zpracovatel
| Datum a podpis: |  | Razítko | Datum a podpis: |  |  | Razítko
| Objednavatel |  |  | Uchazeč
| Datum a podpis: |  | Razítko | Datum a podpis: |  |  | Razítko
REKAPITULACE ČLENĚNÍ SOUPISU PRACÍ
Stavba:
Domov pro seniory Červenka - Nadstavba a přístavba hospodářské budovy stavební úpravy prádelny
Objekt:
1 - SO.01 NADSTAVBA A PŘÍSTAVBA HOSPODÁŘSKÉ BUDOVY
Soupis:
1.4 - Silnoproudá elektroinstalace
Úroveň 3:
1.4.4 - uzemnění, bleskosvod
Místo: |  |  | Červenka |  |  | Datum: | 22. 10. 2020
Zadavatel: |  |  | Olomoucký kraj |  |  | Projektant: | Ateliér Polách α Bravenec s.r.o.
Uchazeč: |  |  | Vyplň údaj |  |  | Zpracovatel: | Zdeněk Závodník
Kód dílu - Popis | [6 empty] | Cena celkem [CZK]
Náklady ze soupisu prací | [6 empty] | 0 | [12 empty] | -1
| HSV - Práce a dodávky HSV | [5 empty] | 0
| 1 - Zemní práce | [5 empty] | 0
| 5 - Komunikace pozemní | [5 empty] | 0
| 6 - Úpravy povrchů, podlahy a osazování výplní | [5 empty] | 0
| 9 - Ostatní konstrukce a práce, bourání | [5 empty] | 0
| 997 - Přesun sutě | [5 empty] | 0
| PSV - Práce a dodávky PSV | [5 empty] | 0
| 741 - Elektroinstalace - silnoproud | [5 empty] | 0
| M - Práce a dodávky M | [5 empty] | 0
| 46-M - Zemní práce při extr.mont.pracích | [5 empty] | 0
| VRN - Vedlejší rozpočtové náklady | [5 empty] | 0
| VRN4 - Inženýrská činnost | [5 empty] | 0
SOUPIS PRACÍ
Stavba:
Domov pro seniory Červenka - Nadstavba a přístavba hospodářské budovy stavební úpravy prádelny
Objekt:
1 - SO.01 NADSTAVBA A PŘÍSTAVBA HOSPODÁŘSKÉ BUDOVY
Soupis:
1.4 - Silnoproudá elektroinstalace
Úroveň 3:
1.4.4 - uzemnění, bleskosvod
Místo: |  |  | Červenka |  |  | Datum: | 22. 10. 2020
Zadavatel: |  |  | Olomoucký kraj |  |  | Projektant: | Ateliér Polách α Bravenec s.r.o.
Uchazeč: |  |  | Vyplň údaj |  |  | Zpracovatel: | Zdeněk Závodník
PČ | Typ | Kód | Popis | MJ | Množství | J.cena [CZK] | Cena celkem [CZK] | Cenová soustava |  |  | DPH | J. Nh [h] | Nh celkem [h] | J. hmotnost [t] | Hmotnost celkem [t] | J. suť [t] | Suť Celkem [t]
Náklady soupisu celkem | [6 empty] | 0 | [5 empty] | 0 |  | 17.4805 |  | 26.431 |  | D | -1 | [10 empty] | 0
| D | HSV | Práce a dodávky HSV |  |  |  | 0 | [5 empty] | 0 |  | 16.6131 |  | 26.431 | 1 | D | 0 |  |  |  | ROZPOCET | [6 empty] | 0
| D | 1 | Zemní práce |  |  |  | 0 | [5 empty] | 0 |  | 0 |  | 14.06 | 1 | D | 1 |  |  |  | ROZPOCET | [6 empty] | 0
1 | K | 113106023 | Rozebrání dlažeb při překopech komunikací pro pěší ze zámkové dlažby ručně | m2 | 18.5 |  | 0 | CS ÚRS 2020 01 |  |  | snížená |  | 0 | 0 | 0 | 0.26 | 4.81 | 4 | K | 2 |  |  |  | ROZPOCET | 0 | 0 | 0 | 0 | 0 | 2 | 0 | 4 | -76299285
| PP |  | Rozebrání dlažeb a dílců při překopech inženýrských sítí s přemístěním hmot na skládku na vzdálenost do 3 m nebo s naložením na dopravní prostředek ručně komunikací pro pěší s ložem z kameniva nebo živice a s výplní spár ze zámkové dlažby | [15 empty] | PP | 2
| PSC |  | Poznámka k souboru cen: 1. Ceny jsou určeny pouze pro rozebrání dlažeb včetně odstranění lože po překopech inženýrských sítí z důvodu oprav havárií a přeložek. 2. Ceny nelze použít pro rozebrání dlažeb při zřízení nových inženýrských sítí. 3. Ceny nelze použít pro rozebrání dlažeb uložených do betonového lože nebo do cementové malty, které se oceňují cenami 113 10-7030 až -7034, -7430 až -7434 a -7530 až -7534 Odstranění podkladů nebo krytů po překopech z betonu prostého. 4. V cenách nejsou započteny náklady na popř. nutné očištění: a) dlažebních nebo mozaikových kostek, které se oceňuje cenami souboru cen 979 07-11 Očištění vybouraných dlažebních kostek části C 01 tohoto katalogu, b) betonových, kameninových nebo kamenných desek nebo dlaždic, které se oceňuje cenami souboru cen 979 0 . - . . Očištění vybouraných obrubníků, krajníků, desek nebo dílců části C 01 tohoto katalogu. 5. Přemístění vybourané dlažby včetně materiálu z lože a spár na vzdálenost přes 3 m se oceňuje cenami souborů cen 997 22-1 Vodorovná doprava suti a vybouraných hmot. | [15 empty] | PSC | 2
| VV |  | Dle výkresu D.1.4.3-601 | [15 empty] | VV | 2 | 1 | True | 0 | ROZPOCET
| VV |  | 1*18,5 |  | 18.5 | [13 empty] | VV | 2 | 2 | True | 1 | ROZPOCET
2 | K | 113107013 | Odstranění podkladu z kameniva těženého tl 300 mm při překopech ručně | m2 | 18.5 |  | 0 | CS ÚRS 2020 01 |  |  | snížená |  | 0 | 0 | 0 | 0.5 | 9.25 | 4 | K | 2 |  |  |  | ROZPOCET | 0 | 0 | 0 | 0 | 0 | 2 | 0 | 4 | 1511162130
| PP |  | Odstranění podkladů nebo krytů při překopech inženýrských sítí s přemístěním hmot na skládku ve vzdálenosti do 3 m nebo s naložením na dopravní prostředek ručně z kameniva těženého, o tl. vrstvy přes 200 do 300 mm | [15 empty] | PP | 2
| PSC |  | Poznámka k souboru cen: 1. Pro volbu cen z hlediska množství se uvažuje každá souvisle odstraňovaná plocha krytu nebo podkladu stejného druhu samostatně. Odstraňuje-li se několik vrstev vozovky najednou, jednotlivé vrstvy se oceňují každá samostatně. 2. Ceny jsou určeny pouze pro případy havárií a přeložek. 3. Ceny nelze použít v rámci výstavby nových inženýrských sítí. 4. Ceny a) –7011 až –7013, -7411 až -7413 a -7511 až -7513 lze použít i pro odstranění podkladů nebo krytů ze štěrkopísku, škváry, strusky nebo z mechanicky zpevněných zemin, b) –7021 až 7025, -7421 až -7425 a -7521 až -7525 lze použít i pro odstranění podkladů nebo krytů ze zemin stabilizovaných vápnem, c) –7030 až -7034, -7430 až -7434 a -7530 až -7534 lze použít i pro odstranění dlažeb uložených do betonového lože a dlažeb z mozaiky uložených do cementové malty nebo podkladu ze zemin stabilizovaných cementem. 5. Ceny lze použít i pro odstranění podkladů nebo krytů opatřených živičnými postřiky nebo nátěry. 6. V cenách nejsou započteny náklady na zarovnání styčných ploch betonových nebo živičných podkladů nebo krytů, které se oceňuje cenami souboru cen 919 73- Zarovnání styčné plochy části C 01 tohoto ceníku. Množství suti získané ze zarovnání styčných ploch podkladů nebo krytů se zanedbává. 7. Přemístění vybouraného materiálu na vzdálenost přes 3 m se oceňuje cenami souborů cen 997 22-1 Vodorovná doprava suti. 8. Cenypro odstranění živičných podkladů nebo krytů -704 ., -744 . a -754 . nelze použít pro odstranění podkladu nebo krytu frézováním. | [15 empty] | PSC | 2
| VV |  | dle výkresu D.1.43-601 | [15 empty] | VV | 2 | 1 | True | 0 | ROZPOCET
| VV |  | 1*18,5 |  | 18.5 | [13 empty] | VV | 2 | 2 | True | 1 | ROZPOCET
| D | 5 | Komunikace pozemní |  |  |  | 0 | [5 empty] | 0 |  | 2.9017 |  | 0 | 1 | D | 1 |  |  |  | ROZPOCET | [6 empty] | 0
3 | K | 564761111 | Podklad z kameniva hrubého drceného vel. 32-63 mm tl 200 mm | m2 | 18.5 |  | 0 | CS ÚRS 2020 01 |  |  | snížená |  | 0 | 0 | 0 | 0 | 0 | 4 | K | 2 |  |  |  | ROZPOCET | 0 | 0 | 0 | 0 | 0 | 2 | 0 | 4 | 41146743
| PP |  | Podklad nebo kryt z kameniva hrubého drceného vel. 32-63 mm s rozprostřením a zhutněním, po zhutnění tl. 200 mm | [15 empty] | PP | 2
| VV |  | dle výkresu D.1.43-601 | [15 empty] | VV | 2 | 1 | True | 0 | ROZPOCET
| VV |  | 18,5 |  | 18.5 | [13 empty] | VV | 2 | 2 | True | 1 | ROZPOCET
4 | K | 596212210 | Kladení zámkové dlažby pozemních komunikací tl 80 mm skupiny A pl do 50 m2 | m2 | 18.5 |  | 0 | CS ÚRS 2020 01 |  |  | snížená |  | 0 | 0.10362 | 1.917 | 0 | 0 | 4 | K | 2 |  |  |  | ROZPOCET | 0 | 0 | 0 | 0 | 0 | 2 | 0 | 4 | 1792419484
| PP |  | Kladení dlažby z betonových zámkových dlaždic pozemních komunikací s ložem z kameniva těženého nebo drceného tl. do 50 mm, s vyplněním spár, s dvojitým hutněním vibrováním a se smetením přebytečného materiálu na krajnici tl. 80 mm skupiny A, pro plochy do 50 m2 | [15 empty] | PP | 2
| PSC |  | Poznámka k souboru cen: 1. Pro volbu cen dlažeb platí toto rozdělení: Skupina A: dlažby z prvků stejného tvaru, Skupina B: dlažby z prvků dvou a více tvarů, nebo z obrazců o ploše jednotlivě do 100 m2, Skupina C: dlažby obloukovitých tvarů (oblouky, kruhy, apod.). 2. V cenách jsou započteny i náklady na dodání hmot pro lože a na dodání materiálu na výplň spár. 3. V cenách nejsou započteny náklady na dodání zámkové dlažby, které se oceňuje ve specifikaci; ztratné lze dohodnout u plochy a) do 100 m2 ve výši 3 %, b) přes 100 do 300 m2 ve výši 2 %, c) přes 300 m2 ve výši 1 %. 4. Část lože přesahující tloušťku 50 mm se oceňuje cenami souboru cen 451 ..-9 Příplatek za každých dalších 10 mm tloušťky podkladu nebo lože. | [15 empty] | PSC | 2
| VV |  | dle výkresu D.1.43-601 | [15 empty] | VV | 2 | 1 | True | 0 | ROZPOCET
| VV |  | 1*18,5 |  | 18.5 | [13 empty] | VV | 2 | 2 | True | 1 | ROZPOCET
5 | M | 59245296 | dlažba zámková profilová 200x165x100mm přírodní | m2 | 3.7 |  | 0 | CS ÚRS 2020 01 |  |  | snížená |  | 0 | 0.191 | 0.7067 | 0 | 0 | 128 | M | 2 |  |  |  | ROZPOCET | 0 | 0 | 0 | 0 | 0 | 2 | 0 | 128 | 1938653169
| PP |  | dlažba zámková tvaru I 200x165x100mm přírodní | [15 empty] | PP | 2
| P |  | Poznámka k položce: - výměna poškozené dlažby, doplnění řezaných kusů | [15 empty] | P | 2
| VV |  | dle výkresu D.1.43-601 | [15 empty] | VV | 2 | 1 | True | 0 | ROZPOCET
| VV |  | 1*18,5*0,2 |  | 3.7 | [13 empty] | VV | 2 | 2 | True | 1 | ROZPOCET
6 | M | 58521130 | cement portlandský CEM I 42,5MPa | t | 0.278 |  | 0 | CS ÚRS 2020 01 |  |  | snížená |  | 0 | 1 | 0.278 | 0 | 0 | 8 | M | 2 |  |  |  | ROZPOCET | 0 | 0 | 0 | 0 | 0 | 2 | 0 | 4 | -877679224
| PP |  | cement portlandský CEM I 42,5MPa | [15 empty] | PP | 2
| VV |  | dle výkresu D.1.43-601 | [15 empty] | VV | 2 | 1 | True | 0 | ROZPOCET
| VV |  | 18,5*15/1000 |  | 0.278 | [13 empty] | VV | 2 | 2 | True | 1 | ROZPOCET
| D | 6 | Úpravy povrchů, podlahy a osazování výplní |  |  |  | 0 | [5 empty] | 0 |  | 13.7114 |  | 0 | 1 | D | 1 |  |  |  | ROZPOCET | [6 empty] | 0
7 | K | 631311135 | Mazanina tl do 240 mm z betonu prostého bez zvýšených nároků na prostředí tř. C 20/25 | m3 | 5.55 |  | 0 | CS ÚRS 2020 01 |  |  | snížená |  | 0 | 2.4533 | 13.6158 | 0 | 0 | 4 | K | 2 |  |  |  | ROZPOCET | 0 | 0 | 0 | 0 | 0 | 2 | 0 | 4 | -705083611
| PP |  | Mazanina z betonu prostého bez zvýšených nároků na prostředí tl. přes 120 do 240 mm tř. C 20/25 | [15 empty] | PP | 2
| PSC |  | Poznámka k souboru cen: 1. Ceny jsou určeny pro mazaniny krycí (pochůzné i pojízdné), popř. podkladní, plovoucí, vyrovnávací nebo oddělující pod potěry, podlahy, průmyslové podlahy, popř. pro podlévání provizorně podklínovaných patek usazených strojů a technologických zařízení (s náležitým zatemováním hutného betonu). 2. Pro mazaniny tlouštěk větších než 240 mm jsou určeny: a) pro mazaniny ukládané na zeminu (v halách apod.) ceny souborů cen 27* 31- Základy z betonu prostého a 27* 32 - Základy z betonu železového, b) pro mazaniny v nadzemních podlažích ceny souboru cen 411 31- . . Beton kleneb. 3. Ceny lze použít i pro betonový okapový chodníček budovy (včetně tvarování rigolového žlábku) v příslušných tloušťkách. Jeho podloží se oceňuje samostatně. 4. V ceně jsou započteny i náklady na: a) základní stržení povrchu mazaniny s urovnáním vibrační lištou nebo dřevěným hladítkem, b) vytvoření dilatačních spár v mazanině bez zaplnění, pokud jsou dilatační spáry vytvářeny při provádění betonáže. Jestliže jsou dilatační spáry řezány dodatečně, oceňují se cenami souboru cen 634 91-11 Řezání dilatačních nebo smršťovacích spár. | [15 empty] | PSC | 2
| VV |  | dle výkresu D.1.43-601 | [15 empty] | VV | 2 | 1 | True | 0 | ROZPOCET
| VV |  | 18,5*1*0,3 |  | 5.55 | [13 empty] | VV | 2 | 2 | True | 1 | ROZPOCET
8 | K | 631362021 | Výztuž mazanin svařovanými sítěmi Kari | t | 0.09 |  | 0 | CS ÚRS 2020 01 |  |  | snížená |  | 0 | 1.0628 | 0.095649 | 0 | 0 | 4 | K | 2 |  |  |  | ROZPOCET | 0 | 0 | 0 | 0 | 0 | 2 | 0 | 4 | -754850050
| PP |  | Výztuž mazanin ze svařovaných sítí z drátů typu KARI | [15 empty] | PP | 2
| PSC |  | Poznámka k souboru cen: 1. Betonová podezdívek příček se oceňuje položkou 278 36-1111 souboru cen 278 36-11.1 - Výztuž základu (podezdívky) betonového | [15 empty] | PSC | 2
| VV |  | dle výkresu D.1.43-601 | [15 empty] | VV | 2 | 1 | True | 0 | ROZPOCET
| VV |  | 18,5*4,44/1000*1,1 |  | 0.09 | [13 empty] | VV | 2 | 2 | True | 1 | ROZPOCET
| D | 9 | Ostatní konstrukce a práce, bourání |  |  |  | 0 | [5 empty] | 0 |  | 0 |  | 12.371 | 1 | D | 1 |  |  |  | ROZPOCET | [6 empty] | 0
9 | K | 965042241 | Bourání podkladů pod dlažby nebo mazanin betonových nebo z litého asfaltu tl přes 100 mm pl pře 4 m2 | m3 | 5.55 |  | 0 | CS ÚRS 2020 01 |  |  | snížená |  | 0 | 0 | 0 | 2.2 | 12.21 | 4 | K | 2 |  |  |  | ROZPOCET | 0 | 0 | 0 | 0 | 0 | 2 | 0 | 4 | 1504951839
| PP |  | Bourání mazanin betonových nebo z litého asfaltu tl. přes 100 mm, plochy přes 4 m2 | [15 empty] | PP | 2
| VV |  | dle výkresu D.1.43-601 | [15 empty] | VV | 2 | 1 | True | 0 | ROZPOCET
| VV |  | 1*18,5*0,3 |  | 5.55 | [13 empty] | VV | 2 | 2 | True | 1 | ROZPOCET
10 | K | 965049112 | Příplatek k bourání betonových mazanin za bourání mazanin se svařovanou sítí tl přes 100 mm | m3 | 5.55 |  | 0 | CS ÚRS 2020 01 |  |  | snížená |  | 0 | 0 | 0 | 0.029 | 0.16095 | 4 | K | 2 |  |  |  | ROZPOCET | 0 | 0 | 0 | 0 | 0 | 2 | 0 | 4 | 1550148496
| PP |  | Bourání mazanin Příplatek k cenám za bourání mazanin betonových se svařovanou sítí, tl. přes 100 mm | [15 empty] | PP | 2
| VV |  | dle výkresu D.1.43-601 | [15 empty] | VV | 2 | 1 | True | 0 | ROZPOCET
| VV |  | 1*18,5*0,3 |  | 5.55 | [13 empty] | VV | 2 | 2 | True | 1 | ROZPOCET
| D | 997 | Přesun sutě |  |  |  | 0 | [5 empty] | 0 |  | 0 |  | 0 | 1 | D | 1 |  |  |  | ROZPOCET | [6 empty] | 0
11 | K | 997013501 | Odvoz suti a vybouraných hmot na skládku nebo meziskládku do 1 km se složením | t | 26.431 |  | 0 | CS ÚRS 2020 01 |  |  | snížená |  | 0 | 0 | 0 | 0 | 0 | 4 | K | 2 |  |  |  | ROZPOCET | 0 | 0 | 0 | 0 | 0 | 2 | 0 | 4 | 69627613
| PP |  | Odvoz suti a vybouraných hmot na skládku nebo meziskládku se složením, na vzdálenost do 1 km | [15 empty] | PP | 2
| PSC |  | Poznámka k souboru cen: 1. Délka odvozu suti je vzdálenost od místa naložení suti na dopravní prostředek až po místo složení na určené skládce nebo meziskládce. 2. V ceně -3501 jsou započteny i náklady na složení suti na skládku nebo meziskládku. 3. Ceny jsou určeny pro odvoz suti na skládku nebo meziskládku jakýmkoliv způsobem silniční dopravy (i prostřednictvím kontejnerů). 4. Odvoz suti z meziskládky se oceňuje cenou 997 01-3511. | [15 empty] | PSC | 2
12 | K | 997013509 | Příplatek k odvozu suti a vybouraných hmot na skládku ZKD 1 km přes 1 km | t | 396.465 |  | 0 | CS ÚRS 2020 01 |  |  | snížená |  | 0 | 0 | 0 | 0 | 0 | 4 | K | 2 |  |  |  | ROZPOCET | 0 | 0 | 0 | 0 | 0 | 2 | 0 | 4 | 663646574
| PP |  | Odvoz suti a vybouraných hmot na skládku nebo meziskládku se složením, na vzdálenost Příplatek k ceně za každý další i započatý 1 km přes 1 km | [15 empty] | PP | 2
| PSC |  | Poznámka k souboru cen: 1. Délka odvozu suti je vzdálenost od místa naložení suti na dopravní prostředek až po místo složení na určené skládce nebo meziskládce. 2. V ceně -3501 jsou započteny i náklady na složení suti na skládku nebo meziskládku. 3. Ceny jsou určeny pro odvoz suti na skládku nebo meziskládku jakýmkoliv způsobem silniční dopravy (i prostřednictvím kontejnerů). 4. Odvoz suti z meziskládky se oceňuje cenou 997 01-3511. | [15 empty] | PSC | 2
| VV |  | 26,431*15 'Přepočtené koeficientem množství |  | 396.465 | [13 empty] | VV | 2 | 2 | False | 1 | ROZPOCET
13 | K | 997013602 | Poplatek za uložení na skládce (skládkovné) stavebního odpadu železobetonového kód odpadu 17 01 01 | t | 26.431 |  | 0 | CS ÚRS 2020 01 |  |  | snížená |  | 0 | 0 | 0 | 0 | 0 | 4 | K | 2 |  |  |  | ROZPOCET | 0 | 0 | 0 | 0 | 0 | 2 | 0 | 4 | 1187369680
| PP |  | Poplatek za uložení stavebního odpadu na skládce (skládkovné) z armovaného betonu zatříděného do Katalogu odpadů pod kódem 17 01 01 | [15 empty] | PP | 2
| PSC |  | Poznámka k souboru cen: 1. Ceny uvedené v souboru cen je doporučeno upravit podle aktuálních cen místně příslušné skládky odpadů. 2. Uložení odpadů neuvedených v souboru cen se oceňuje individuálně. 3. V cenách je započítán poplatek za ukládaní odpadu dle zákona 185/2001 Sb. 4. Případné drcení stavebního odpadu lze ocenit souborem cen 997 00-60 Drcení stavebního odpadu z katalogu 800-6 Demolice objektů. | [15 empty] | PSC | 2
14 | K | 997221151 | Vodorovná doprava suti z kusových materiálů stavebním kolečkem do 50 m | t | 26.431 |  | 0 | CS ÚRS 2020 01 |  |  | snížená |  | 0 | 0 | 0 | 0 | 0 | 4 | K | 2 |  |  |  | ROZPOCET | 0 | 0 | 0 | 0 | 0 | 2 | 0 | 4 | -1268055080
| PP |  | Vodorovná doprava suti stavebním kolečkem s naložením a se složením z kusových materiálů, na vzdálenost do 50 m | [15 empty] | PP | 2
| PSC |  | Poznámka k souboru cen: 1. Ceny jsou určeny vodorovnou dopravu suti pro nepřístupné plochy, kam není možný příjezd dopravních prostředků – především pro vnitřní plochy objektů, např. dvorky, atria, terasy. 2. Ceny 997 22-114 jsou určeny pro sypký materiál, např. kamenivo a hmoty kamenitého charakteru stmelené vápnem, cementem nebo živicí. 3. Ceny 997 22-115 jsou určeny pro drobný kusový materiál (dlažební kostky, lomový kámen). | [15 empty] | PSC | 2
| D | PSV | Práce a dodávky PSV |  |  |  | 0 | [5 empty] | 0 |  | 0.86725 |  | 0 | 2 | D | 0 |  |  |  | ROZPOCET | [6 empty] | 0
| D | 741 | Elektroinstalace - silnoproud |  |  |  | 0 | [5 empty] | 0 |  | 0.86725 |  | 0 | 2 | D | 1 |  |  |  | ROZPOCET | [6 empty] | 0
15 | K | 741410021 | Montáž vodič uzemňovací pásek průřezu do 120 mm2 v městské zástavbě v zemi | m | 256 |  | 0 | CS ÚRS 2020 01 |  |  | snížená |  | 0 | 0 | 0 | 0 | 0 | 16 | K | 2 |  |  |  | ROZPOCET | 0 | 0 | 0 | 0 | 0 | 2 | 0 | 16 | 791209333
| PP |  | Montáž uzemňovacího vedení s upevněním, propojením a připojením pomocí svorek v zemi s izolací spojů pásku průřezu do 120 mm2 v městské zástavbě | [15 empty] | PP | 2
| VV |  | dle výkresu D.1.4.3-601 | [15 empty] | VV | 2 | 1 | True | 0 | ROZPOCET
| VV |  | 186+36+17*2 |  | 256 | [13 empty] | VV | 2 | 2 | True | 1 | ROZPOCET
16 | M | 35442062 | pás zemnící 30x4mm FeZn | kg | 243.2 |  | 0 | CS ÚRS 2020 01 |  |  | snížená |  | 0 | 0.001 | 0.2432 | 0 | 0 | 32 | M | 2 |  |  |  | ROZPOCET | 0 | 0 | 0 | 0 | 0 | 2 | 0 | 16 | -1759399499
| PP |  | pás zemnící 30x4mm FeZn | [15 empty] | PP | 2
| VV |  | 256*0,95 'Přepočtené koeficientem množství |  | 243.2 | [13 empty] | VV | 2 | 2 | False | 1 | ROZPOCET
17 | K | 741410041 | Montáž vodič uzemňovací drát nebo lano D do 10 mm v městské zástavbě | m | 180 |  | 0 | CS ÚRS 2020 01 |  |  | snížená |  | 0 | 0 | 0 | 0 | 0 | 16 | K | 2 |  |  |  | ROZPOCET | 0 | 0 | 0 | 0 | 0 | 2 | 0 | 16 | -185565127
| PP |  | Montáž uzemňovacího vedení s upevněním, propojením a připojením pomocí svorek v zemi s izolací spojů drátu nebo lana Ø do 10 mm v městské zástavbě | [15 empty] | PP | 2
| VV |  | dle výkresu D.1.4.3-601 | [15 empty] | VV | 2 | 1 | True | 0 | ROZPOCET
| VV |  | 11*7+6*12 |  | 149 | [13 empty] | VV | 2 | 2 | True | 0 | ROZPOCET
| VV |  | MET | [15 empty] | VV | 2 | 1 | True | 0 | ROZPOCET
| VV |  | 24 |  | 24 | [13 empty] | VV | 2 | 2 | True | 0 | ROZPOCET
| VV |  | výtah | [15 empty] | VV | 2 | 1 | True | 0 | ROZPOCET
| VV |  | 7 |  | 7 | [13 empty] | VV | 2 | 2 | True | 0 | ROZPOCET
| VV |  | Součet |  | 180 | [13 empty] | VV | 2 | 4 | True | 1 | ROZPOCET
18 | M | 35441073 | drát D 10mm FeZn | kg | 111.6 |  | 0 | CS ÚRS 2020 01 |  |  | snížená |  | 0 | 0.001 | 0.1116 | 0 | 0 | 32 | M | 2 |  |  |  | ROZPOCET | 0 | 0 | 0 | 0 | 0 | 2 | 0 | 16 | 299907945
| PP |  | drát D 10mm FeZn | [15 empty] | PP | 2
| VV |  | 180*0,62 'Přepočtené koeficientem množství |  | 111.6 | [13 empty] | VV | 2 | 2 | False | 1 | ROZPOCET
19 | K | 741420001 | Montáž drát nebo lano hromosvodné svodové D do 10 mm s podpěrou | m | 537 |  | 0 | CS ÚRS 2020 01 |  |  | snížená |  | 0 | 0 | 0 | 0 | 0 | 16 | K | 2 |  |  |  | ROZPOCET | 0 | 0 | 0 | 0 | 0 | 2 | 0 | 16 | 751242708
| PP |  | Montáž hromosvodného vedení svodových drátů nebo lan s podpěrami, Ø do 10 mm | [15 empty] | PP | 2
| PSC |  | Poznámka k souboru cen: 1. Svodovými dráty se rozumí i jímací vedení na střeše. | [15 empty] | PSC | 2
| VV |  | dle výkresu D.1.4.3-602 | [15 empty] | VV | 2 | 1 | True | 0 | ROZPOCET
| VV |  | 68+8*9+8*10+12*8+16+8*15+12+8 |  | 472 | [13 empty] | VV | 2 | 2 | True | 0 | ROZPOCET
| VV |  | propoj | [15 empty] | VV | 2 | 1 | True | 0 | ROZPOCET
| VV |  | 16+17 |  | 33 | [13 empty] | VV | 2 | 2 | True | 0 | ROZPOCET
| VV |  | Mezisoučet |  | 505 | [13 empty] | VV | 2 | 3 | True | 0 | ROZPOCET
| VV |  | pomocné jímače FeZn 8 | [15 empty] | VV | 2 | 1 | True | 0 | ROZPOCET
| VV |  | 16*2 |  | 32 | [13 empty] | VV | 2 | 2 | True | 0 | ROZPOCET
| VV |  | Mezisoučet |  | 32 | [13 empty] | VV | 2 | 3 | True | 0 | ROZPOCET
| VV |  | Součet |  | 537 | [13 empty] | VV | 2 | 4 | True | 1 | ROZPOCET
20 | M | 35441092 | lano ocelové FeZn průřez 50mm2 | kg | 202 |  | 0 | CS ÚRS 2020 01 |  |  | snížená |  | 0 | 0.001 | 0.202 | 0 | 0 | 32 | M | 2 |  |  |  | ROZPOCET | 0 | 0 | 0 | 0 | 0 | 2 | 0 | 16 | 2142013273
| PP |  | lano ocelové Pz průřez 50mm2 | [15 empty] | PP | 2
| VV |  | 505*0,4 'Přepočtené koeficientem množství |  | 202 | [13 empty] | VV | 2 | 2 | False | 1 | ROZPOCET
21 | M | 35441072 | drát pro hromosvod FeZn D 8mm | kg | 12.8 |  | 0 | CS ÚRS 2020 01 |  |  | snížená |  | 0 | 0.001 | 0.0128 | 0 | 0 | 32 | M | 2 |  |  |  | ROZPOCET | 0 | 0 | 0 | 0 | 0 | 2 | 0 | 16 | -1633898467
| PP |  | drát D 8mm FeZn pro hromosvod | [15 empty] | PP | 2
| VV |  | 32*0,4 'Přepočtené koeficientem množství |  | 12.8 | [13 empty] | VV | 2 | 2 | False | 1 | ROZPOCET
22 | M | 35441490 | podpěra vedení FeZn na hřebenáče a prejzovou krytinu 120 mm | kus | 68 |  | 0 | CS ÚRS 2020 01 |  |  | snížená |  | 0 | 0.00025 | 0.017 | 0 | 0 | 32 | M | 2 |  |  |  | ROZPOCET | 0 | 0 | 0 | 0 | 0 | 2 | 0 | 16 | -164993520
| PP |  | podpěra vedení FeZn na hřebenáče a prejzovou krytinu 120mm | [15 empty] | PP | 2
23 | M | 35441885 | svorka spojovací pro lano D 8-10 mm | kus | 177 |  | 0 | CS ÚRS 2020 01 |  |  | snížená |  | 0 | 0.00023 | 0.04071 | 0 | 0 | 32 | M | 2 |  |  |  | ROZPOCET | 0 | 0 | 0 | 0 | 0 | 2 | 0 | 16 | -2027132863
| PP |  | svorka spojovací pro lano D 8-10mm | [15 empty] | PP | 2
| VV |  | 72+80+25 |  | 177 | [13 empty] | VV | 2 | 2 | True | 1 | ROZPOCET
24 | M | 35441675 | podpěry vedení hromosvodu do zdiva - 300 mm, FeZn | kus | 214 |  | 0 | CS ÚRS 2020 01 |  |  | snížená |  | 0 | 0.00032 | 0.06848 | 0 | 0 | 32 | M | 2 |  |  |  | ROZPOCET | 0 | 0 | 0 | 0 | 0 | 2 | 0 | 16 | 1406720701
| PP |  | podpěry vedení hromosvodu do zdiva - 300mm, Cu | [15 empty] | PP | 2
| VV |  | 96+14+104 |  | 214 | [13 empty] | VV | 2 | 2 | True | 1 | ROZPOCET
25 | K | 741420021 | Montáž svorka hromosvodná se 2 šrouby | kus | 81 |  | 0 | CS ÚRS 2020 01 |  |  | snížená |  | 0 | 0 | 0 | 0 | 0 | 16 | K | 2 |  |  |  | ROZPOCET | 0 | 0 | 0 | 0 | 0 | 2 | 0 | 16 | 251622671
| PP |  | Montáž hromosvodného vedení svorek se 2 šrouby | [15 empty] | PP | 2
| PSC |  | Poznámka k souboru cen: 1. Svodovými dráty se rozumí i jímací vedení na střeše. | [15 empty] | PSC | 2
| VV |  | spojovací | [15 empty] | VV | 2 | 1 | True | 0 | ROZPOCET
| VV |  | 16*4 |  | 64 | [13 empty] | VV | 2 | 2 | True | 0 | ROZPOCET
| VV |  | okapová | [15 empty] | VV | 2 | 1 | True | 0 | ROZPOCET
| VV |  | 17 |  | 17 | [13 empty] | VV | 2 | 2 | True | 0 | ROZPOCET
| VV |  | Součet |  | 81 | [13 empty] | VV | 2 | 4 | True | 1 | ROZPOCET
26 | M | 35441885 | svorka spojovací pro lano D 8-10 mm | kus | 64 |  | 0 | CS ÚRS 2020 01 |  |  | snížená |  | 0 | 0.00023 | 0.01472 | 0 | 0 | 32 | M | 2 |  |  |  | ROZPOCET | 0 | 0 | 0 | 0 | 0 | 2 | 0 | 16 | -9457782
| PP |  | svorka spojovací pro lano D 8-10mm | [15 empty] | PP | 2
| VV |  | 16*4 |  | 64 | [13 empty] | VV | 2 | 2 | True | 1 | ROZPOCET
27 | M | 35441905 | svorka připojovací k připojení okapových žlabů | kus | 17 |  | 0 | CS ÚRS 2020 01 |  |  | snížená |  | 0 | 0.00013 | 0.00221 | 0 | 0 | 32 | M | 2 |  |  |  | ROZPOCET | 0 | 0 | 0 | 0 | 0 | 2 | 0 | 16 | -146239202
| PP |  | svorka připojovací k připojení okapových žlabů | [15 empty] | PP | 2
28 | K | 741420022 | Montáž svorka hromosvodná se 3 šrouby | kus | 17 |  | 0 | CS ÚRS 2020 01 |  |  | snížená |  | 0 | 0 | 0 | 0 | 0 | 16 | K | 2 |  |  |  | ROZPOCET | 0 | 0 | 0 | 0 | 0 | 2 | 0 | 16 | 5607049
| PP |  | Montáž hromosvodného vedení svorek se 3 a více šrouby | [15 empty] | PP | 2
| PSC |  | Poznámka k souboru cen: 1. Svodovými dráty se rozumí i jímací vedení na střeše. | [15 empty] | PSC | 2
| VV |  | zkušební | [15 empty] | VV | 2 | 1 | True | 0 | ROZPOCET
| VV |  | 17 |  | 17 | [13 empty] | VV | 2 | 2 | True | 1 | ROZPOCET
29 | M | 35441925 | svorka zkušební pro lano D 6-12 mm, FeZn | kus | 17 |  | 0 | CS ÚRS 2020 01 |  |  | snížená |  | 0 | 0.0002 | 0.0034 | 0 | 0 | 32 | M | 2 |  |  |  | ROZPOCET | 0 | 0 | 0 | 0 | 0 | 2 | 0 | 16 | -283906110
| PP |  | svorka zkušební pro lano D 6-12mm, FeZn | [15 empty] | PP | 2
30 | K | 741420031 | Montáž svorka hromosvodná na potrubí D do 200 mm se zhotovením | kus | 85 |  | 0 | CS ÚRS 2020 01 |  |  | snížená |  | 0 | 0 | 0 | 0 | 0 | 16 | K | 2 |  |  |  | ROZPOCET | 0 | 0 | 0 | 0 | 0 | 2 | 0 | 16 | 224527675
| PP |  | Montáž hromosvodného vedení svorek na potrubí Ø do 200 mm se zhotovením | [15 empty] | PP | 2
| PSC |  | Poznámka k souboru cen: 1. Svodovými dráty se rozumí i jímací vedení na střeše. | [15 empty] | PSC | 2
| VV |  | 17*5 |  | 85 | [13 empty] | VV | 2 | 2 | True | 1 | ROZPOCET
31 | M | h03 | Svorka na okapové svody FeZn páskem | ks | 85 |  | 0 |  |  |  | snížená |  | 0 | 0 | 0 | 0 | 0 | 32 | M | 2 |  |  |  | ROZPOCET | 0 | 0 | 0 | 0 | 0 | 2 | 0 | 16 | -1910463684
| PP |  | Svorka na okapové svody FeZn páskem | [15 empty] | PP | 2
32 | K | 741420051 | Montáž vedení hromosvodné-úhelník nebo trubka s držáky do zdiva | kus | 17 |  | 0 | CS ÚRS 2020 01 |  |  | snížená |  | 0 | 0 | 0 | 0 | 0 | 16 | K | 2 |  |  |  | ROZPOCET | 0 | 0 | 0 | 0 | 0 | 2 | 0 | 16 | 1093867432
| PP |  | Montáž hromosvodného vedení ochranných prvků úhelníků nebo trubek s držáky do zdiva | [15 empty] | PP | 2
| PSC |  | Poznámka k souboru cen: 1. Svodovými dráty se rozumí i jímací vedení na střeše. | [15 empty] | PSC | 2
33 | M | 35441830 | úhelník ochranný na ochranu svodu - 1700 mm, FeZn | kus | 17 |  | 0 | CS ÚRS 2020 01 |  |  | snížená |  | 0 | 0.0042 | 0.0714 | 0 | 0 | 32 | M | 2 |  |  |  | ROZPOCET | 0 | 0 | 0 | 0 | 0 | 2 | 0 | 16 | -762555476
| PP |  | úhelník ochranný na ochranu svodu - 1700mm, FeZn | [15 empty] | PP | 2
34 | M | 35441836 | držák ochranného úhelníku do zdiva, FeZn | kus | 34 |  | 0 | CS ÚRS 2020 01 |  |  | snížená |  | 0 | 0.00032 | 0.01088 | 0 | 0 | 32 | M | 2 |  |  |  | ROZPOCET | 0 | 0 | 0 | 0 | 0 | 2 | 0 | 16 | 2119482969
| PP |  | držák ochranného úhelníku do zdiva, FeZn | [15 empty] | PP | 2
| VV |  | 17*2 |  | 34 | [13 empty] | VV | 2 | 2 | True | 1 | ROZPOCET
35 | K | 741420054 | Montáž vedení hromosvodné-tvarování prvku | kus | 61 |  | 0 | CS ÚRS 2020 01 |  |  | snížená |  | 0 | 0 | 0 | 0 | 0 | 16 | K | 2 |  |  |  | ROZPOCET | 0 | 0 | 0 | 0 | 0 | 2 | 0 | 16 | 591287599
| PP |  | Montáž hromosvodného vedení ochranných prvků tvarování prvků | [15 empty] | PP | 2
| PSC |  | Poznámka k souboru cen: 1. Svodovými dráty se rozumí i jímací vedení na střeše. | [15 empty] | PSC | 2
| VV |  | 17+16+17+11 |  | 61 | [13 empty] | VV | 2 | 2 | True | 1 | ROZPOCET
36 | K | 741420083 | Montáž vedení hromosvodné-štítek k označení svodu | kus | 25 |  | 0 | CS ÚRS 2020 01 |  |  | snížená |  | 0 | 0 | 0 | 0 | 0 | 16 | K | 2 |  |  |  | ROZPOCET | 0 | 0 | 0 | 0 | 0 | 2 | 0 | 16 | -394746946
| PP |  | Montáž hromosvodného vedení doplňků štítků k označení svodů | [15 empty] | PP | 2
| PSC |  | Poznámka k souboru cen: 1. Svodovými dráty se rozumí i jímací vedení na střeše. | [15 empty] | PSC | 2
| VV |  | 9+16 |  | 25 | [13 empty] | VV | 2 | 2 | True | 1 | ROZPOCET
37 | M | 35442110 | štítek plastový - čísla svodů | kus | 25 |  | 0 | CS ÚRS 2020 01 |  |  | snížená |  | 0 | 0 | 0 | 0 | 0 | 32 | M | 2 |  |  |  | ROZPOCET | 0 | 0 | 0 | 0 | 0 | 2 | 0 | 16 | 1897602452
| PP |  | štítek plastový - čísla svodů | [15 empty] | PP | 2
| VV |  | 9+16 |  | 25 | [13 empty] | VV | 2 | 2 | True | 1 | ROZPOCET
38 | K | 741420121 | Montáž izoalační tyče oddáleného vedení | kus | 5 |  | 0 | CS ÚRS 2020 01 |  |  | snížená |  | 0 | 0 | 0 | 0 | 0 | 16 | K | 2 |  |  |  | ROZPOCET | 0 | 0 | 0 | 0 | 0 | 2 | 0 | 16 | -1678703657
| PP |  | Montáž oddáleného vedení izolační tyče | [15 empty] | PP | 2
39 | M | h01 | izolační tyč pro jímací tyč | ks | 5 |  | 0 |  |  |  | snížená |  | 0 | 0 | 0 | 0 | 0 | 32 | M | 2 |  |  |  | ROZPOCET | 0 | 0 | 0 | 0 | 0 | 2 | 0 | 16 | 1633113811
| PP |  | izolační tyč pro jímací tyč | [15 empty] | PP | 2
| VV |  | 3+2 |  | 5 | [13 empty] | VV | 2 | 2 | True | 1 | ROZPOCET
40 | M | h02 | držák oddáleného hromosvodu na trubku s kloubem vč. pásky | ks | 5 |  | 0 |  |  |  | snížená |  | 0 | 0 | 0 | 0 | 0 | 32 | M | 2 |  |  |  | ROZPOCET | 0 | 0 | 0 | 0 | 0 | 2 | 0 | 16 | 1672040336
| PP |  | držák oddáleného hromosvodu na trubku s kloubem vč. pásky | [15 empty] | PP | 2
| VV |  | 3+2 |  | 5 | [13 empty] | VV | 2 | 2 | True | 1 | ROZPOCET
41 | K | 741430005 | Montáž tyč jímací délky do 3 m na stojan | kus | 2 |  | 0 | CS ÚRS 2020 01 |  |  | snížená |  | 0 | 0 | 0 | 0 | 0 | 16 | K | 2 |  |  |  | ROZPOCET | 0 | 0 | 0 | 0 | 0 | 2 | 0 | 16 | -1027893545
| PP |  | Montáž jímacích tyčí délky do 3 m, na stojan | [15 empty] | PP | 2
42 | M | 35441123 | tyč jímací s rovným koncem 2000 mm nerez | kus | 1 |  | 0 | CS ÚRS 2020 01 |  |  | snížená |  | 0 | 0.00455 | 0.00455 | 0 | 0 | 32 | M | 2 |  |  |  | ROZPOCET | 0 | 0 | 0 | 0 | 0 | 2 | 0 | 16 | -521790444
| PP |  | tyč jímací s rovným koncem 2000mm nerez | [15 empty] | PP | 2
43 | M | 35441124 | tyč jímací s rovným koncem 3000 mm nerez | kus | 1 |  | 0 | CS ÚRS 2020 01 |  |  | snížená |  | 0 | 0.0069 | 0.0069 | 0 | 0 | 32 | M | 2 |  |  |  | ROZPOCET | 0 | 0 | 0 | 0 | 0 | 2 | 0 | 16 | 1937533594
| PP |  | tyč jímací s rovným koncem 3000mm nerez | [15 empty] | PP | 2
44 | K | 741430004 | Montáž tyč jímací délky do 3 m na střešní hřeben | kus | 17 |  | 0 | CS ÚRS 2020 01 |  |  | snížená |  | 0 | 0 | 0 | 0 | 0 | 16 | K | 2 |  |  |  | ROZPOCET | 0 | 0 | 0 | 0 | 0 | 2 | 0 | 16 | 895261228
| PP |  | Montáž jímacích tyčí délky do 3 m, na střešní hřeben | [15 empty] | PP | 2
45 | M | 35442103 | stříška ochranná horní FeZn | kus | 17 |  | 0 | CS ÚRS 2020 01 |  |  | snížená |  | 0 | 0.0002 | 0.0034 | 0 | 0 | 32 | M | 2 |  |  |  | ROZPOCET | 0 | 0 | 0 | 0 | 0 | 2 | 0 | 16 | 1190476231
| PP |  | stříška ochranná horní Cu | [15 empty] | PP | 2
46 | M | 35441055 | tyč jímací s kovaným hrotem 1500 mm FeZn | kus | 17 |  | 0 | CS ÚRS 2020 01 |  |  | snížená |  | 0 | 0.003 | 0.051 | 0 | 0 | 32 | M | 2 |  |  |  | ROZPOCET | 0 | 0 | 0 | 0 | 0 | 2 | 0 | 16 | 532703616
| PP |  | tyč jímací s kovaným hrotem 1500mm FeZn | [15 empty] | PP | 2
47 | K | 998767101 | Přesun hmot tonážní pro zámečnické konstrukce v objektech v do 6 m | t | 1.804 |  | 0 | CS ÚRS 2020 01 |  |  | snížená |  | 0 | 0 | 0 | 0 | 0 | 16 | K | 2 |  |  |  | ROZPOCET | 0 | 0 | 0 | 0 | 0 | 2 | 0 | 16 | -242647431
| PP |  | Přesun hmot pro zámečnické konstrukce stanovený z hmotnosti přesunovaného materiálu vodorovná dopravní vzdálenost do 50 m v objektech výšky do 6 m | [15 empty] | PP | 2
| PSC |  | Poznámka k souboru cen: 1. Ceny pro přesun hmot stanovený z hmotnosti přesunovaného materiálu se používají tehdy, pokud je možné určit hmotnost za celý stavební díl. Do této hmotnosti se započítává i hmotnost materiálů oceňovaných ve specifikaci. 2. Pokud nelze jednoznačně stanovit hmotnost přesunovaných materiálů, lze pro výpočet přesunu hmot použít orientačně procentní sazbu. Touto sazbou se vynásobí rozpočtové náklady za celý stavební díl včetně nákladů na materiál ve specifikacích. 3. Příplatek k cenám -7181 pro přesun prováděný bez použití mechanizace, tj. za ztížených podmínek, lze použít pouze pro hmotnost materiálu, která se tímto způsobem skutečně přemísťuje. | [15 empty] | PSC | 2
| VV |  | 0,451*4 'Přepočtené koeficientem množství |  | 1.804 | [13 empty] | VV | 2 | 2 | False | 1 | ROZPOCET
48 | K | svar01 | Navaření vodičů/pásku FeZn + provedení antikorozní ochrany | ks | 23 |  | 0 |  |  |  | snížená |  | 0 | 0 | 0 | 0 | 0 | 64 | K | 2 |  |  |  | ROZPOCET | 0 | 0 | 0 | 0 | 0 | 2 | 0 | 64 | -2072639854
| PP |  | Navaření vodičů/pásku FeZn + provedení antikorozní ochrany | [15 empty] | PP | 2
49 | M | 11163150 | lak penetrační asfaltový | t | 0.003 |  | 0 | CS ÚRS 2020 01 |  |  | snížená |  | 0 | 1 | 0.003 | 0 | 0 | 32 | M | 2 |  |  |  | ROZPOCET | 0 | 0 | 0 | 0 | 0 | 2 | 0 | 16 | -1776931456
| PP |  | lak penetrační asfaltový | [15 empty] | PP | 2
| P |  | Poznámka k položce: Spotřeba 0,3-0,4kg/m2 | [15 empty] | P | 2
| VV |  | (23*0,15)/1000 |  | 0.003 | [13 empty] | VV | 2 | 2 | True | 1 | ROZPOCET
| D | M | Práce a dodávky M |  |  |  | 0 | [5 empty] | 0 |  | 0.0001672 |  | 0 | 3 | D | 0 |  |  |  | ROZPOCET | [6 empty] | 0
| D | 46-M | Zemní práce při extr.mont.pracích |  |  |  | 0 | [5 empty] | 0 |  | 0.0001672 |  | 0 | 3 | D | 1 |  |  |  | ROZPOCET | [6 empty] | 0
50 | K | 460010024 | Vytyčení trasy vedení kabelového podzemního v zastavěném prostoru | km | 0.019 |  | 0 | CS ÚRS 2020 01 |  |  | snížená |  | 0 | 0.0088 | 0.0001672 | 0 | 0 | 64 | K | 2 |  |  |  | ROZPOCET | 0 | 0 | 0 | 0 | 0 | 2 | 0 | 64 | -915947414
| PP |  | Vytyčení trasy vedení kabelového (podzemního) v zastavěném prostoru | [15 empty] | PP | 2
| PSC |  | Poznámka k souboru cen: 1. V cenách jsou zahrnuty i náklady na: a) pochůzky projektovanou tratí, b) vyznačení budoucí trasy, c) rozmístění, očíslování a označení opěrných bodů, d) označení překážek a míst pro kabelové prostupy a podchodové štoly. | [15 empty] | PSC | 2
| VV |  | 18,5/1000 |  | 0.019 | [13 empty] | VV | 2 | 2 | True | 1 | ROZPOCET
51 | K | 460150024 | Hloubení kabelových zapažených i nezapažených rýh ručně š 40 cm, hl 40 cm, v hornině tř 4 | m | 18.5 |  | 0 | CS ÚRS 2020 01 |  |  | snížená |  | 0 | 0 | 0 | 0 | 0 | 64 | K | 2 |  |  |  | ROZPOCET | 0 | 0 | 0 | 0 | 0 | 2 | 0 | 64 | 275167532
| PP |  | Hloubení zapažených i nezapažených kabelových rýh ručně včetně urovnání dna s přemístěním výkopku do vzdálenosti 3 m od okraje jámy nebo naložením na dopravní prostředek šířky 40 cm, hloubky 40 cm, v hornině třídy 4 | [15 empty] | PP | 2
| PSC |  | Poznámka k souboru cen: 1. Ceny hloubení rýh v hornině třídy 6 a 7 se oceňují cenami souboru cen 460 20- . Hloubení nezapažených kabelových rýh strojně. | [15 empty] | PSC | 2
| VV |  | dle výkresu D.1.43-601 | [15 empty] | VV | 2 | 1 | True | 0 | ROZPOCET
| VV |  | 18,5 |  | 18.5 | [13 empty] | VV | 2 | 2 | True | 1 | ROZPOCET
52 | K | 460560024 | Zásyp rýh ručně šířky 40 cm, hloubky 40 cm, z horniny třídy 4 | m | 18.5 |  | 0 | CS ÚRS 2020 01 |  |  | snížená |  | 0 | 0 | 0 | 0 | 0 | 64 | K | 2 |  |  |  | ROZPOCET | 0 | 0 | 0 | 0 | 0 | 2 | 0 | 64 | 55861597
| PP |  | Zásyp kabelových rýh ručně s uložením výkopku ve vrstvách včetně zhutnění a urovnání povrchu šířky 40 cm hloubky 40 cm, v hornině třídy 4 | [15 empty] | PP | 2
| VV |  | dle výkresu D.1.43-601 | [15 empty] | VV | 2 | 1 | True | 0 | ROZPOCET
| VV |  | 18,5 |  | 18.5 | [13 empty] | VV | 2 | 2 | True | 1 | ROZPOCET
53 | K | 460620014 | Provizorní úprava terénu se zhutněním, v hornině tř 4 | m2 | 18.5 |  | 0 | CS ÚRS 2020 01 |  |  | snížená |  | 0 | 0 | 0 | 0 | 0 | 64 | K | 2 |  |  |  | ROZPOCET | 0 | 0 | 0 | 0 | 0 | 2 | 0 | 64 | 1134157967
| PP |  | Úprava terénu provizorní úprava terénu včetně odkopání drobných nerovností a zásypu prohlubní se zhutněním, v hornině třídy 4 | [15 empty] | PP | 2
| PSC |  | Poznámka k souboru cen: 1. V cenách -0002 až -0003 nejsou zahrnuty dodávku drnů. Tato se oceňuje ve specifikaci. 2. V cenách -0022 až -0028 nejsou zahrnuty náklady na dodávku obrubníků. Tato dodávka se oceňuje ve specifikaci. | [15 empty] | PSC | 2
| VV |  | dle výkresu D.1.43-601 | [15 empty] | VV | 2 | 1 | True | 0 | ROZPOCET
| VV |  | 1*18,5 |  | 18.5 | [13 empty] | VV | 2 | 2 | True | 1 | ROZPOCET
| D | VRN | Vedlejší rozpočtové náklady |  |  |  | 0 | [5 empty] | 0 |  | 0 |  | 0 | 5 | D | 0 |  |  |  | ROZPOCET | [6 empty] | 0
| D | VRN4 | Inženýrská činnost |  |  |  | 0 | [5 empty] | 0 |  | 0 |  | 0 | 5 | D | 1 |  |  |  | ROZPOCET | [6 empty] | 0
54 | K | 044002000 | Revize | svod | 17 |  | 0 | CS ÚRS 2020 01 |  |  | snížená |  | 0 | 0 | 0 | 0 | 0 | 1024 | K | 2 |  |  |  | ROZPOCET | 0 | 0 | 0 | 0 | 0 | 2 | 0 | 1024 | -903036419
| PP |  | Revize | [15 empty] | PP | 2
| P |  | Poznámka k položce: - revize bleskosvodu - tištěný protokol 4x + digitálně na CD | [15 empty] | P | 2

## 1.5.1 - SK
[9 empty] | >> skryté sloupce << | [9 empty] | {47cc68a9-02b1-4070-91ba-83b73f50c744}
1
| KRYCÍ LIST SOUPISU PRACÍ | [8 empty] | v --- níže se nacházejí doplnkové a pomocné údaje k sestavám --- v | [8 empty] | False
Stavba:
Domov pro seniory Červenka - Nadstavba a přístavba hospodářské budovy stavební úpravy prádelny
Objekt:
1 - SO.01 NADSTAVBA A PŘÍSTAVBA HOSPODÁŘSKÉ BUDOVY
Soupis:
1.5 - Elektronické komunikace
Úroveň 3:
1.5.1 - SK
| KSO: |  |  |  |  | CC-CZ:
| Místo: |  | Červenka |  |  | Datum: | 22. 10. 2020
| Zadavatel: |  |  |  |  | IČ:
|  | Olomoucký kraj |  |  |  | DIČ:
| Uchazeč: |  |  |  |  | IČ: | Vyplň údaj
|  | Vyplň údaj |  |  |  | DIČ: | Vyplň údaj
| Projektant: |  |  |  |  | IČ:
|  | Ateliér Polách α Bravenec s.r.o. |  |  |  | DIČ:
| Zpracovatel: |  |  |  |  | IČ:
|  | Zdeněk Závodník |  |  |  | DIČ:
Poznámka:
| Cena bez DPH | [5 empty] | 0
|  |  | Základ daně |  |  | Sazba daně | Výše daně
| DPH | základní | 0 |  |  | 21% | 0
|  | snížená | 0 |  |  | 15% | 0
|  | zákl. přenesená | 0 |  |  | 21% | 0
|  | sníž. přenesená | 0 |  |  | 15% | 0
|  | nulová | 0 |  |  | 0% | 0
| Cena s DPH |  |  | v | CZK |  | 0
| Projektant |  |  | Zpracovatel
| Datum a podpis: |  | Razítko | Datum a podpis: |  |  | Razítko
| Objednavatel |  |  | Uchazeč
| Datum a podpis: |  | Razítko | Datum a podpis: |  |  | Razítko
REKAPITULACE ČLENĚNÍ SOUPISU PRACÍ
Stavba:
Domov pro seniory Červenka - Nadstavba a přístavba hospodářské budovy stavební úpravy prádelny
Objekt:
1 - SO.01 NADSTAVBA A PŘÍSTAVBA HOSPODÁŘSKÉ BUDOVY
Soupis:
1.5 - Elektronické komunikace
Úroveň 3:
1.5.1 - SK
Místo: |  |  | Červenka |  |  | Datum: | 22. 10. 2020
Zadavatel: |  |  | Olomoucký kraj |  |  | Projektant: | Ateliér Polách α Bravenec s.r.o.
Uchazeč: |  |  | Vyplň údaj |  |  | Zpracovatel: | Zdeněk Závodník
Kód dílu - Popis | [6 empty] | Cena celkem [CZK]
Náklady ze soupisu prací | [6 empty] | 0 | [12 empty] | -1
| M22.01 - SK - Strukturovaná kabeláž | [5 empty] | 0
SOUPIS PRACÍ
Stavba:
Domov pro seniory Červenka - Nadstavba a přístavba hospodářské budovy stavební úpravy prádelny
Objekt:
1 - SO.01 NADSTAVBA A PŘÍSTAVBA HOSPODÁŘSKÉ BUDOVY
Soupis:
1.5 - Elektronické komunikace
Úroveň 3:
1.5.1 - SK
Místo: |  |  | Červenka |  |  | Datum: | 22. 10. 2020
Zadavatel: |  |  | Olomoucký kraj |  |  | Projektant: | Ateliér Polách α Bravenec s.r.o.
Uchazeč: |  |  | Vyplň údaj |  |  | Zpracovatel: | Zdeněk Závodník
PČ | Typ | Kód | Popis | MJ | Množství | J.cena [CZK] | Cena celkem [CZK] | Cenová soustava |  |  | DPH | J. Nh [h] | Nh celkem [h] | J. hmotnost [t] | Hmotnost celkem [t] | J. suť [t] | Suť Celkem [t]
Náklady soupisu celkem | [6 empty] | 0 | [5 empty] | 0 |  | 0 |  | 0 |  | D | -1 | [10 empty] | 0
| D | M22.01 | SK - Strukturovaná kabeláž |  |  |  | 0 | [5 empty] | 0 |  | 0 |  | 0 | 1 | D | 0 |  |  |  | ROZPOCET | [6 empty] | 0
1 | K | Pol1 | Montáž - 19' rozvaděč stojanový jednodílný 45U/800x1000mm, dveře síto 80%-6mm | ks | 1 |  | 0 |  |  |  | snížená |  | 0 | 0 | 0 | 0 | 0 | 4 | K | 1 |  |  |  | ROZPOCET | 0 | 0 | 0 | 0 | 0 | 2 | 0 | 4 | 2
| PP |  | Montáž - 19' rozvaděč stojanový jednodílný 45U/800x1000mm, dveře síto 80%-6mm | [15 empty] | PP | 1
2 | M | Pol2 | Dodávka - 19' rozvaděč stojanový jednodílný 45U/800x1000mm, dveře síto 80%-6mm | ks | 1 |  | 0 |  |  |  | snížená |  | 0 | 0 | 0 | 0 | 0 | 8 | M | 1 |  |  |  | ROZPOCET | 0 | 0 | 0 | 0 | 0 | 2 | 0 | 4 | 4
| PP |  | Dodávka - 19' rozvaděč stojanový jednodílný 45U/800x1000mm, dveře síto 80%-6mm | [15 empty] | PP | 1
| VV |  | Výměry dle výkresu: D.1.4.4.12 | [15 empty] | VV | 1 | 1 | True | 0 | ROZPOCET
| VV |  | 0+1+0 |  | 1 | [13 empty] | VV | 1 | 2 | True | 0 | ROZPOCET
| VV |  | Součet |  | 1 | [13 empty] | VV | 1 | 4 | True | 1 | ROZPOCET
3 | K | Pol3 | Montáž - 19' ventilační jednotka spodní(horní) 230V 4 ventil. , termostat | ks | 1 |  | 0 |  |  |  | snížená |  | 0 | 0 | 0 | 0 | 0 | 4 | K | 1 |  |  |  | ROZPOCET | 0 | 0 | 0 | 0 | 0 | 2 | 0 | 4 | 6
| PP |  | Montáž - 19' ventilační jednotka spodní(horní) 230V 4 ventil. , termostat | [15 empty] | PP | 1
4 | M | Pol4 | Dodávka - 19' ventilační jednotka spodní(horní) 230V 4 ventil. , termostat | ks | 1 |  | 0 |  |  |  | snížená |  | 0 | 0 | 0 | 0 | 0 | 8 | M | 1 |  |  |  | ROZPOCET | 0 | 0 | 0 | 0 | 0 | 2 | 0 | 4 | 8
| PP |  | Dodávka - 19' ventilační jednotka spodní(horní) 230V 4 ventil. , termostat | [15 empty] | PP | 1
| VV |  | Výměry dle výkresu: D.1.4.4.12 | [15 empty] | VV | 1 | 1 | True | 0 | ROZPOCET
| VV |  | 0+1+0 |  | 1 | [13 empty] | VV | 1 | 2 | True | 0 | ROZPOCET
| VV |  | Součet |  | 1 | [13 empty] | VV | 1 | 4 | True | 1 | ROZPOCET
5 | K | Pol440 | Montáž - 19' patch panel osázený 24 port RJ 45, Cat.6, 1U | ks | 5 |  | 0 |  |  |  | snížená |  | 0 | 0 | 0 | 0 | 0 | 4 | K | 1 |  |  |  | ROZPOCET | 0 | 0 | 0 | 0 | 0 | 2 | 0 | 4 | 10
| PP |  | Montáž - 19' patch panel osázený 24 port RJ 45, Cat.6, 1U | [15 empty] | PP | 1
6 | M | Pol6 | Dodávka - 19' patch panel osázený 24 port RJ 45, Cat.6, 1U | ks | 5 |  | 0 |  |  |  | snížená |  | 0 | 0 | 0 | 0 | 0 | 8 | M | 1 |  |  |  | ROZPOCET | 0 | 0 | 0 | 0 | 0 | 2 | 0 | 4 | 12
| PP |  | Dodávka - 19' patch panel osázený 24 port RJ 45, Cat.6, 1U | [15 empty] | PP | 1
7 | K | Pol441 | Montáž - 19' propojovací panel telefonní, 25 port | ks | 1 |  | 0 |  |  |  | snížená |  | 0 | 0 | 0 | 0 | 0 | 4 | K | 1 |  |  |  | ROZPOCET | 0 | 0 | 0 | 0 | 0 | 2 | 0 | 4 | 14
| PP |  | Montáž - 19' propojovací panel telefonní, 25 port | [15 empty] | PP | 1
8 | M | Pol8 | Dodávka - 19' propojovací panel telefonní, 25 port | ks | 1 |  | 0 |  |  |  | snížená |  | 0 | 0 | 0 | 0 | 0 | 8 | M | 1 |  |  |  | ROZPOCET | 0 | 0 | 0 | 0 | 0 | 2 | 0 | 4 | 16
| PP |  | Dodávka - 19' propojovací panel telefonní, 25 port | [15 empty] | PP | 1
| VV |  | Výměry dle výkresu: D.1.4.4.12 | [15 empty] | VV | 1 | 1 | True | 0 | ROZPOCET
| VV |  | 0+1+0 |  | 1 | [13 empty] | VV | 1 | 2 | True | 0 | ROZPOCET
| VV |  | Součet |  | 1 | [13 empty] | VV | 1 | 4 | True | 1 | ROZPOCET
9 | K | Pol442 | Montáž - 19' vyvazovací panel jednostranná lišta, 1U | ks | 7 |  | 0 |  |  |  | snížená |  | 0 | 0 | 0 | 0 | 0 | 4 | K | 1 |  |  |  | ROZPOCET | 0 | 0 | 0 | 0 | 0 | 2 | 0 | 4 | 18
| PP |  | Montáž - 19' vyvazovací panel jednostranná lišta, 1U | [15 empty] | PP | 1
10 | M | Pol10 | Dodávka - 19' vyvazovací panel jednostranná lišta, 1U | ks | 7 |  | 0 |  |  |  | snížená |  | 0 | 0 | 0 | 0 | 0 | 8 | M | 1 |  |  |  | ROZPOCET | 0 | 0 | 0 | 0 | 0 | 2 | 0 | 4 | 20
| PP |  | Dodávka - 19' vyvazovací panel jednostranná lišta, 1U | [15 empty] | PP | 1
| VV |  | Výměry dle výkresu: D.1.4.4.12 | [15 empty] | VV | 1 | 1 | True | 0 | ROZPOCET
| VV |  | 0+7+0 |  | 7 | [13 empty] | VV | 1 | 2 | True | 0 | ROZPOCET
| VV |  | Součet |  | 7 | [13 empty] | VV | 1 | 4 | True | 1 | ROZPOCET
11 | K | Pol11 | Montáž - Vyvazovací vertikální hřeben, jednořadý pro rozvaděč výšky 45U | ks | 1 |  | 0 |  |  |  | snížená |  | 0 | 0 | 0 | 0 | 0 | 4 | K | 1 |  |  |  | ROZPOCET | 0 | 0 | 0 | 0 | 0 | 2 | 0 | 4 | 22
| PP |  | Montáž - Vyvazovací vertikální hřeben, jednořadý pro rozvaděč výšky 45U | [15 empty] | PP | 1
12 | M | Pol12 | Dodávka - Vyvazovací vertikální hřeben, jednořadý pro rozvaděč výšky 45U | ks | 1 |  | 0 |  |  |  | snížená |  | 0 | 0 | 0 | 0 | 0 | 8 | M | 1 |  |  |  | ROZPOCET | 0 | 0 | 0 | 0 | 0 | 2 | 0 | 4 | 24
| PP |  | Dodávka - Vyvazovací vertikální hřeben, jednořadý pro rozvaděč výšky 45U | [15 empty] | PP | 1
| VV |  | Výměry dle výkresu: D.1.4.4.12 | [15 empty] | VV | 1 | 1 | True | 0 | ROZPOCET
| VV |  | 0+1+0 |  | 1 | [13 empty] | VV | 1 | 2 | True | 0 | ROZPOCET
| VV |  | Součet |  | 1 | [13 empty] | VV | 1 | 4 | True | 1 | ROZPOCET
13 | K | Pol13 | Montáž - 19" zemnící lišta | ks | 1 |  | 0 |  |  |  | snížená |  | 0 | 0 | 0 | 0 | 0 | 4 | K | 1 |  |  |  | ROZPOCET | 0 | 0 | 0 | 0 | 0 | 2 | 0 | 4 | 26
| PP |  | Montáž - 19" zemnící lišta | [15 empty] | PP | 1
14 | M | Pol14 | Dodávka - 19" zemnící lišta | ks | 1 |  | 0 |  |  |  | snížená |  | 0 | 0 | 0 | 0 | 0 | 8 | M | 1 |  |  |  | ROZPOCET | 0 | 0 | 0 | 0 | 0 | 2 | 0 | 4 | 28
| PP |  | Dodávka - 19" zemnící lišta | [15 empty] | PP | 1
| VV |  | Výměry dle výkresu: D.1.4.4.12 | [15 empty] | VV | 1 | 1 | True | 0 | ROZPOCET
| VV |  | 0+1+0 |  | 1 | [13 empty] | VV | 1 | 2 | True | 0 | ROZPOCET
| VV |  | Součet |  | 1 | [13 empty] | VV | 1 | 4 | True | 1 | ROZPOCET
15 | K | Pol443 | Montáž - 19' polička 1U/650mm | ks | 1 |  | 0 |  |  |  | snížená |  | 0 | 0 | 0 | 0 | 0 | 4 | K | 1 |  |  |  | ROZPOCET | 0 | 0 | 0 | 0 | 0 | 2 | 0 | 4 | 30
| PP |  | Montáž - 19' polička 1U/650mm | [15 empty] | PP | 1
16 | M | Pol16 | Dodávka - 19' polička 1U/650mm | ks | 1 |  | 0 |  |  |  | snížená |  | 0 | 0 | 0 | 0 | 0 | 8 | M | 1 |  |  |  | ROZPOCET | 0 | 0 | 0 | 0 | 0 | 2 | 0 | 4 | 32
| PP |  | Dodávka - 19' polička 1U/650mm | [15 empty] | PP | 1
| VV |  | Výměry dle výkresu: D.1.4.4.12 | [15 empty] | VV | 1 | 1 | True | 0 | ROZPOCET
| VV |  | 0+1+0 |  | 1 | [13 empty] | VV | 1 | 2 | True | 0 | ROZPOCET
| VV |  | Součet |  | 1 | [13 empty] | VV | 1 | 4 | True | 1 | ROZPOCET
17 | K | Pol444 | Montáž - 19" napájecí panel, 3 m, 5 pozic, s přepěťovou ochranou | ks | 1 |  | 0 |  |  |  | snížená |  | 0 | 0 | 0 | 0 | 0 | 4 | K | 1 |  |  |  | ROZPOCET | 0 | 0 | 0 | 0 | 0 | 2 | 0 | 4 | 34
| PP |  | Montáž - 19" napájecí panel, 3 m, 5 pozic, s přepěťovou ochranou | [15 empty] | PP | 1
18 | M | Pol18 | Dodávka - 19" napájecí panel, 3 m, 5 pozic, s přepěťovou ochranou | ks | 1 |  | 0 |  |  |  | snížená |  | 0 | 0 | 0 | 0 | 0 | 8 | M | 1 |  |  |  | ROZPOCET | 0 | 0 | 0 | 0 | 0 | 2 | 0 | 4 | 36
| PP |  | Dodávka - 19" napájecí panel, 3 m, 5 pozic, s přepěťovou ochranou | [15 empty] | PP | 1
| VV |  | Výměry dle výkresu: D.1.4.4.12 | [15 empty] | VV | 1 | 1 | True | 0 | ROZPOCET
| VV |  | 0+1+0 |  | 1 | [13 empty] | VV | 1 | 2 | True | 0 | ROZPOCET
| VV |  | Součet |  | 1 | [13 empty] | VV | 1 | 4 | True | 1 | ROZPOCET
19 | K | Pol19 | Montáž - Montážní sada (4x šroub, matka…) | ks | 18 |  | 0 |  |  |  | snížená |  | 0 | 0 | 0 | 0 | 0 | 4 | K | 1 |  |  |  | ROZPOCET | 0 | 0 | 0 | 0 | 0 | 2 | 0 | 4 | 38
| PP |  | Montáž - Montážní sada (4x šroub, matka…) | [15 empty] | PP | 1
20 | M | Pol20 | Dodávka - Montážní sada (4x šroub, matka…) | ks | 18 |  | 0 |  |  |  | snížená |  | 0 | 0 | 0 | 0 | 0 | 8 | M | 1 |  |  |  | ROZPOCET | 0 | 0 | 0 | 0 | 0 | 2 | 0 | 4 | 40
| PP |  | Dodávka - Montážní sada (4x šroub, matka…) | [15 empty] | PP | 1
21 | K | Pol445 | Montáž - Optický rozvaděč - kompletní pro 12 vláken LC | ks | 1 |  | 0 |  |  |  | snížená |  | 0 | 0 | 0 | 0 | 0 | 4 | K | 1 |  |  |  | ROZPOCET | 0 | 0 | 0 | 0 | 0 | 2 | 0 | 4 | 42
| PP |  | Montáž - Optický rozvaděč - kompletní pro 12 vláken LC | [15 empty] | PP | 1
22 | M | Pol22 | Dodávka - Optický rozvaděč - kompletní pro 12 vláken LC | ks | 1 |  | 0 |  |  |  | snížená |  | 0 | 0 | 0 | 0 | 0 | 8 | M | 1 |  |  |  | ROZPOCET | 0 | 0 | 0 | 0 | 0 | 2 | 0 | 4 | 44
| PP |  | Dodávka - Optický rozvaděč - kompletní pro 12 vláken LC | [15 empty] | PP | 1
| P |  | Poznámka k položce: Optický rozvaděč - Vana optická 19" 1U s výsuvným šuplíkem bez čela, Čelo k optické vaně pro 12 LC konektorů, Kazeta pro 12 svárů, včetně víka, hřebínků a ochran svárů, Adaptér LC SM simplex, Optický pigtail 9/125um LC 1m, Ochrana svárů, Označení vývodu segmentu | [15 empty] | P | 1
| VV |  | Výměry dle výkresu: D.1.4.4.12 | [15 empty] | VV | 1 | 1 | True | 0 | ROZPOCET
| VV |  | 0+1+0 |  | 1 | [13 empty] | VV | 1 | 2 | True | 0 | ROZPOCET
| VV |  | Součet |  | 1 | [13 empty] | VV | 1 | 4 | True | 1 | ROZPOCET
23 | K | Pol23 | Montáž - Optický nástěnný rozvaděč k uložení 12 (24) optických konektorů ve vnitřním i venk. prostředí. | ks | 1 |  | 0 |  |  |  | snížená |  | 0 | 0 | 0 | 0 | 0 | 4 | K | 1 |  |  |  | ROZPOCET | 0 | 0 | 0 | 0 | 0 | 2 | 0 | 4 | 46
| PP |  | Montáž - Optický nástěnný rozvaděč k uložení 12 (24) optických konektorů ve vnitřním i venk. prostředí. | [15 empty] | PP | 1
24 | M | Pol24 | Dodávka - Optický nástěnný rozvaděč k uložení 12 (24) optických konektorů ve vnitřním i venk. prostředí. | ks | 1 |  | 0 |  |  |  | snížená |  | 0 | 0 | 0 | 0 | 0 | 8 | M | 1 |  |  |  | ROZPOCET | 0 | 0 | 0 | 0 | 0 | 2 | 0 | 4 | 48
| PP |  | Dodávka - Optický nástěnný rozvaděč k uložení 12 (24) optických konektorů ve vnitřním i venk. prostředí. | [15 empty] | PP | 1
| P |  | Poznámka k položce: Optický nástěnný rozváděč - určen k uložení 12 (24 s kaskádovým nosníkem) optických konektorů ve vnitřním i venkovním prostředí. Kapacita 12 (24) optických konektorů; Nosník konektorů LC; Uložení rezervy optického vlákna 2 m; Ranžírovací oka; PG průchodky; Uzamykatelné víko; Instalace na zeď | [15 empty] | P | 1
| VV |  | Výměry dle výkresu: D.1.4.4.12 | [15 empty] | VV | 1 | 1 | True | 0 | ROZPOCET
| VV |  | 1+0+0 |  | 1 | [13 empty] | VV | 1 | 2 | True | 0 | ROZPOCET
| VV |  | Součet |  | 1 | [13 empty] | VV | 1 | 4 | True | 1 | ROZPOCET
25 | K | Pol446 | Montáž - Propojovací kabel UTP, Cat.6, 1m | ks | 65 |  | 0 |  |  |  | snížená |  | 0 | 0 | 0 | 0 | 0 | 4 | K | 1 |  |  |  | ROZPOCET | 0 | 0 | 0 | 0 | 0 | 2 | 0 | 4 | 50
| PP |  | Montáž - Propojovací kabel UTP, Cat.6, 1m | [15 empty] | PP | 1
26 | M | Pol26 | Dodávka - Propojovací kabel UTP, Cat.6, 1m | ks | 65 |  | 0 |  |  |  | snížená |  | 0 | 0 | 0 | 0 | 0 | 8 | M | 1 |  |  |  | ROZPOCET | 0 | 0 | 0 | 0 | 0 | 2 | 0 | 4 | 52
| PP |  | Dodávka - Propojovací kabel UTP, Cat.6, 1m | [15 empty] | PP | 1
| VV |  | Výměry dle výkresu: D.1.4.4.12 | [15 empty] | VV | 1 | 1 | True | 0 | ROZPOCET
| VV |  | 65 |  | 65 | [13 empty] | VV | 1 | 2 | True | 0 | ROZPOCET
| VV |  | Součet |  | 65 | [13 empty] | VV | 1 | 4 | True | 1 | ROZPOCET
27 | K | Pol447 | Montáž - Propojovací kabel UTP, Cat.6, 2m | ks | 48 |  | 0 |  |  |  | snížená |  | 0 | 0 | 0 | 0 | 0 | 4 | K | 1 |  |  |  | ROZPOCET | 0 | 0 | 0 | 0 | 0 | 2 | 0 | 4 | 54
| PP |  | Montáž - Propojovací kabel UTP, Cat.6, 2m | [15 empty] | PP | 1
28 | M | Pol28 | Dodávka - Propojovací kabel UTP, Cat.6, 2m | ks | 48 |  | 0 |  |  |  | snížená |  | 0 | 0 | 0 | 0 | 0 | 8 | M | 1 |  |  |  | ROZPOCET | 0 | 0 | 0 | 0 | 0 | 2 | 0 | 4 | 56
| PP |  | Dodávka - Propojovací kabel UTP, Cat.6, 2m | [15 empty] | PP | 1
| VV |  | Výměry dle výkresu: D.1.4.4.12 | [15 empty] | VV | 1 | 1 | True | 0 | ROZPOCET
| VV |  | 48 |  | 48 | [13 empty] | VV | 1 | 2 | True | 0 | ROZPOCET
| VV |  | Součet |  | 48 | [13 empty] | VV | 1 | 4 | True | 1 | ROZPOCET
29 | K | Pol448 | Montáž - Propojovací optický kabel SM, 2m | ks | 4 |  | 0 |  |  |  | snížená |  | 0 | 0 | 0 | 0 | 0 | 4 | K | 1 |  |  |  | ROZPOCET | 0 | 0 | 0 | 0 | 0 | 2 | 0 | 4 | 58
| PP |  | Montáž - Propojovací optický kabel SM, 2m | [15 empty] | PP | 1
30 | M | Pol30 | Dodávka - Propojovací optický kabel SM, 2m | ks | 4 |  | 0 |  |  |  | snížená |  | 0 | 0 | 0 | 0 | 0 | 8 | M | 1 |  |  |  | ROZPOCET | 0 | 0 | 0 | 0 | 0 | 2 | 0 | 4 | 60
| PP |  | Dodávka - Propojovací optický kabel SM, 2m | [15 empty] | PP | 1
31 | K | Pol31 | Montáž - Zálohovaný zdroj UPS 1500VA, LCD RM 2U, 1 kW, SmartSlot, USB, hl. 457mm | ks | 1 |  | 0 |  |  |  | snížená |  | 0 | 0 | 0 | 0 | 0 | 4 | K | 1 |  |  |  | ROZPOCET | 0 | 0 | 0 | 0 | 0 | 2 | 0 | 4 | 62
| PP |  | Montáž - Zálohovaný zdroj UPS 1500VA, LCD RM 2U, 1 kW, SmartSlot, USB, hl. 457mm | [15 empty] | PP | 1
32 | M | Pol32 | Dodávka - Zálohovaný zdroj UPS 1500VA, LCD RM 2U, 1 kW, SmartSlot, USB, hl. 457mm | ks | 1 |  | 0 |  |  |  | snížená |  | 0 | 0 | 0 | 0 | 0 | 8 | M | 1 |  |  |  | ROZPOCET | 0 | 0 | 0 | 0 | 0 | 2 | 0 | 4 | 64
| PP |  | Dodávka - Zálohovaný zdroj UPS 1500VA, LCD RM 2U, 1 kW, SmartSlot, USB, hl. 457mm | [15 empty] | PP | 1
| P |  | Poznámka k položce: 0 | [15 empty] | P | 1
33 | K | Pol449 | Montáž - Switch 48x 1000Base-T, PoE+ (370W) + 4xSFP, L2, managed | ks | 1 |  | 0 |  |  |  | snížená |  | 0 | 0 | 0 | 0 | 0 | 4 | K | 1 |  |  |  | ROZPOCET | 0 | 0 | 0 | 0 | 0 | 2 | 0 | 4 | 66
| PP |  | Montáž - Switch 48x 1000Base-T, PoE+ (370W) + 4xSFP, L2, managed | [15 empty] | PP | 1
34 | M | Pol34 | Dodávka - Switch 48x 1000Base-T, PoE+ (370W) + 4xSFP, L2, managed | ks | 1 |  | 0 |  |  |  | snížená |  | 0 | 0 | 0 | 0 | 0 | 8 | M | 1 |  |  |  | ROZPOCET | 0 | 0 | 0 | 0 | 0 | 2 | 0 | 4 | 68
| PP |  | Dodávka - Switch 48x 1000Base-T, PoE+ (370W) + 4xSFP, L2, managed | [15 empty] | PP | 1
| P |  | Poznámka k položce: Switch - Typ přepínače Managed; přepínač vrstev L2; QoS Ano; Správa prostřednictvím webového rozhraní; Počet přepínaných ethernetových portů RJ-45 48; Typy přepínaných ethernetových portů RJ-45 Gigabit Ethernet (10/100/1000); Počet slotů SFP modulu 4; technologie kabeláže Ethernetu - měď 10BASE-T,100BASE-TX,1000BASE-T; síťové standardy IEEE 802.3,IEEE 802.3ab,IEEE 802.3u; plně duplexní režim; podpora kontroly toku; zrcadlení portů Ano; Agregace spojení; IGMP pozorování; auto MDI/MDI-X; protokol větvícího se stromu (STP); kapacita přepínání The data transfer capacity of the switch per second. 104 Gbit/s; propustnost 77.3 Mpps; tabulka MAC adres 16000 pol.; latence (10-100 Mbps) 7 µs; latence (1 Gbps) 2 µs; podpora pro Jumbo Frames; takt procesoru 400 MHz; vnitřní paměť 128 MB; typ paměti SDRAM; paměť flash 16 MB; vyrovnávací paměť pro pakety 1.5 MB; celková zatížitelnost Power over Ethernet (PoE) 370 W | [15 empty] | P | 1
| VV |  | Výměry dle výkresu: D.1.4.4.12 | [15 empty] | VV | 1 | 1 | True | 0 | ROZPOCET
| VV |  | 1 |  | 1 | [13 empty] | VV | 1 | 2 | True | 0 | ROZPOCET
| VV |  | Součet |  | 1 | [13 empty] | VV | 1 | 4 | True | 1 | ROZPOCET
35 | K | Pol450 | Montáž - Switch 48x 1000Base-T, bez PoE + 4xSFP, L2, managed | ks | 1 |  | 0 |  |  |  | snížená |  | 0 | 0 | 0 | 0 | 0 | 4 | K | 1 |  |  |  | ROZPOCET | 0 | 0 | 0 | 0 | 0 | 2 | 0 | 4 | 70
| PP |  | Montáž - Switch 48x 1000Base-T, bez PoE + 4xSFP, L2, managed | [15 empty] | PP | 1
36 | M | Pol36 | Dodávka - Switch 48x 1000Base-T, bez PoE + 4xSFP, L2, managed | ks | 1 |  | 0 |  |  |  | snížená |  | 0 | 0 | 0 | 0 | 0 | 8 | M | 1 |  |  |  | ROZPOCET | 0 | 0 | 0 | 0 | 0 | 2 | 0 | 4 | 72
| PP |  | Dodávka - Switch 48x 1000Base-T, bez PoE + 4xSFP, L2, managed | [15 empty] | PP | 1
| P |  | Poznámka k položce: Switch - Typ přepínače Managed; přepínač vrstev L2; QoS Ano; Správa prostřednictvím webového rozhraní; Počet přepínaných ethernetových portů RJ-45 48; Typy přepínaných ethernetových portů RJ-45 Gigabit Ethernet (10/100/1000); Počet slotů SFP modulu 4; technologie kabeláže Ethernetu - měď 10BASE-T,100BASE-TX,1000BASE-T; síťové standardy IEEE 802.3,IEEE 802.3ab,IEEE 802.3u; plně duplexní režim; podpora kontroly toku; zrcadlení portů Ano; Agregace spojení; IGMP pozorování; auto MDI/MDI-X; protokol větvícího se stromu (STP); kapacita přepínání The data transfer capacity of the switch per second. 104 Gbit/s; propustnost 77.3 Mpps; tabulka MAC adres 16000 pol.; latence (10-100 Mbps) 7 µs; latence (1 Gbps) 2 µs; podpora pro Jumbo Frames; takt procesoru 400 MHz; vnitřní paměť 128 MB; typ paměti SDRAM; paměť flash 16 MB; vyrovnávací paměť pro pakety 1.5 MB | [15 empty] | P | 1
| VV |  | Výměry dle výkresu: D.1.4.4.12 | [15 empty] | VV | 1 | 1 | True | 0 | ROZPOCET
| VV |  | 0+1+0 |  | 1 | [13 empty] | VV | 1 | 2 | True | 0 | ROZPOCET
| VV |  | Součet |  | 1 | [13 empty] | VV | 1 | 4 | True | 1 | ROZPOCET
37 | K | Pol37 | Montáž - 1G SFP LC LX Transceiver, duplexní | ks | 4 |  | 0 |  |  |  | snížená |  | 0 | 0 | 0 | 0 | 0 | 4 | K | 1 |  |  |  | ROZPOCET | 0 | 0 | 0 | 0 | 0 | 2 | 0 | 4 | 74
| PP |  | Montáž - 1G SFP LC LX Transceiver, duplexní | [15 empty] | PP | 1
38 | M | Pol38 | Dodávka - 1G SFP LC LX Transceiver, duplexní | ks | 4 |  | 0 |  |  |  | snížená |  | 0 | 0 | 0 | 0 | 0 | 8 | M | 1 |  |  |  | ROZPOCET | 0 | 0 | 0 | 0 | 0 | 2 | 0 | 4 | 76
| PP |  | Dodávka - 1G SFP LC LX Transceiver, duplexní | [15 empty] | PP | 1
| VV |  | Výměry dle výkresu: D.1.4.4.12 | [15 empty] | VV | 1 | 1 | True | 0 | ROZPOCET
| VV |  | 4 |  | 4 | [13 empty] | VV | 1 | 2 | True | 0 | ROZPOCET
| VV |  | Součet |  | 4 | [13 empty] | VV | 1 | 4 | True | 1 | ROZPOCET
39 | K | Pol39 | Montáž - Acess Point s podporou frekvenčních pásem 2,4 i 5 GHz a přenosovou rychlostí až 1750 Mbps; propustnost a podpora PoE napájení 802.3af/at | ks | 16 |  | 0 |  |  |  | snížená |  | 0 | 0 | 0 | 0 | 0 | 4 | K | 1 |  |  |  | ROZPOCET | 0 | 0 | 0 | 0 | 0 | 2 | 0 | 4 | 78
| PP |  | Montáž - Acess Point s podporou frekvenčních pásem 2,4 i 5 GHz a přenosovou rychlostí až 1750 Mbps; propustnost a podpora PoE napájení 802.3af/at | [15 empty] | PP | 1
40 | M | Pol40 | Dodávka - Acess Point s podporou frekvenčních pásem 2,4 i 5 GHz a přenosovou rychlostí až 1750 Mbps; propustnost a podpora PoE napájení 802.3af/at | ks | 16 |  | 0 |  |  |  | snížená |  | 0 | 0 | 0 | 0 | 0 | 8 | M | 1 |  |  |  | ROZPOCET | 0 | 0 | 0 | 0 | 0 | 2 | 0 | 4 | 80
| PP |  | Dodávka - Acess Point s podporou frekvenčních pásem 2,4 i 5 GHz a přenosovou rychlostí až 1750 Mbps; propustnost a podpora PoE napájení 802.3af/at | [15 empty] | PP | 1
| VV |  | Výměry dle výkresu: D.1.4.4.12 | [15 empty] | VV | 1 | 1 | True | 0 | ROZPOCET
| VV |  | 1+8+7 |  | 16 | [13 empty] | VV | 1 | 2 | True | 0 | ROZPOCET
| VV |  | Součet |  | 16 | [13 empty] | VV | 1 | 4 | True | 1 | ROZPOCET
41 | K | Pol451 | Montáž - Média konvertor 1Gb/s na 1Gb/s RJ45, SFP, single-mode | ks | 1 |  | 0 |  |  |  | snížená |  | 0 | 0 | 0 | 0 | 0 | 4 | K | 1 |  |  |  | ROZPOCET | 0 | 0 | 0 | 0 | 0 | 2 | 0 | 4 | 82
| PP |  | Montáž - Média konvertor 1Gb/s na 1Gb/s RJ45, SFP, single-mode | [15 empty] | PP | 1
42 | M | Pol42 | Dodávka - Média konvertor 1Gb/s na 1Gb/s RJ45, SFP, single-mode | ks | 1 |  | 0 |  |  |  | snížená |  | 0 | 0 | 0 | 0 | 0 | 8 | M | 1 |  |  |  | ROZPOCET | 0 | 0 | 0 | 0 | 0 | 2 | 0 | 4 | 84
| PP |  | Dodávka - Média konvertor 1Gb/s na 1Gb/s RJ45, SFP, single-mode | [15 empty] | PP | 1
| VV |  | Výměry dle výkresu: D.1.4.4.12 | [15 empty] | VV | 1 | 1 | True | 0 | ROZPOCET
| VV |  | 1+0+0 |  | 1 | [13 empty] | VV | 1 | 2 | True | 0 | ROZPOCET
| VV |  | Součet |  | 1 | [13 empty] | VV | 1 | 4 | True | 1 | ROZPOCET
43 | K | Pol43 | Montáž - Telekomunikační rozváděč pro distribuci 100 párů ve vnitřním i venkovním prostředí, na omítku (vybavený - nosníky, svorkovnice, bleskojistky.) | kpl | 1 |  | 0 |  |  |  | snížená |  | 0 | 0 | 0 | 0 | 0 | 4 | K | 1 |  |  |  | ROZPOCET | 0 | 0 | 0 | 0 | 0 | 2 | 0 | 4 | 86
| PP |  | Montáž - Telekomunikační rozváděč pro distribuci 100 párů ve vnitřním i venkovním prostředí, na omítku (vybavený - nosníky, svorkovnice, bleskojistky.) | [15 empty] | PP | 1
44 | M | Pol44 | Dodávka - Telekomunikační rozváděč pro distribuci 100 párů ve vnitřním i venkovním prostředí, na omítku (vybavený - nosníky, svorkovnice, bleskojistky.) | kpl | 1 |  | 0 |  |  |  | snížená |  | 0 | 0 | 0 | 0 | 0 | 8 | M | 1 |  |  |  | ROZPOCET | 0 | 0 | 0 | 0 | 0 | 2 | 0 | 4 | 88
| PP |  | Dodávka - Telekomunikační rozváděč pro distribuci 100 párů ve vnitřním i venkovním prostředí, na omítku (vybavený - nosníky, svorkovnice, bleskojistky.) | [15 empty] | PP | 1
| VV |  | Výměry dle výkresu: D.1.4.4.5; D.1.4.4.6; D.1.4.4.7 | [15 empty] | VV | 1 | 1 | True | 0 | ROZPOCET
| VV |  | 1+0+0 |  | 1 | [13 empty] | VV | 1 | 2 | True | 0 | ROZPOCET
| VV |  | Součet |  | 1 | [13 empty] | VV | 1 | 4 | True | 1 | ROZPOCET
45 | K | Pol45 | Montáž - Telekomunikační rozváděč pro distribuci 100 párů ve vnitřním i venkovním prostředí, pod omítku (vybavený - nosníky, svorkovnice, bleskojistky.) | kpl | 1 |  | 0 |  |  |  | snížená |  | 0 | 0 | 0 | 0 | 0 | 4 | K | 1 |  |  |  | ROZPOCET | 0 | 0 | 0 | 0 | 0 | 2 | 0 | 4 | 90
| PP |  | Montáž - Telekomunikační rozváděč pro distribuci 100 párů ve vnitřním i venkovním prostředí, pod omítku (vybavený - nosníky, svorkovnice, bleskojistky.) | [15 empty] | PP | 1
46 | M | Pol44 | Dodávka - Telekomunikační rozváděč pro distribuci 100 párů ve vnitřním i venkovním prostředí, na omítku (vybavený - nosníky, svorkovnice, bleskojistky.) | kpl | 1 |  | 0 |  |  |  | snížená |  | 0 | 0 | 0 | 0 | 0 | 8 | M | 1 |  |  |  | ROZPOCET | 0 | 0 | 0 | 0 | 0 | 2 | 0 | 4 | 92
| PP |  | Dodávka - Telekomunikační rozváděč pro distribuci 100 párů ve vnitřním i venkovním prostředí, na omítku (vybavený - nosníky, svorkovnice, bleskojistky.) | [15 empty] | PP | 1
47 | K | Pol452 | Montáž - Analogový dveřní audio panel, 3 tlačítka (přes TÚ) | ks | 1 |  | 0 |  |  |  | snížená |  | 0 | 0 | 0 | 0 | 0 | 4 | K | 1 |  |  |  | ROZPOCET | 0 | 0 | 0 | 0 | 0 | 2 | 0 | 4 | 94
| PP |  | Montáž - Analogový dveřní audio panel, 3 tlačítka (přes TÚ) | [15 empty] | PP | 1
48 | M | Pol47 | Dodávka - Analogový dveřní audio panel, 3 tlačítka (přes TÚ) | ks | 1 |  | 0 |  |  |  | snížená |  | 0 | 0 | 0 | 0 | 0 | 8 | M | 1 |  |  |  | ROZPOCET | 0 | 0 | 0 | 0 | 0 | 2 | 0 | 4 | 96
| PP |  | Dodávka - Analogový dveřní audio panel, 3 tlačítka (přes TÚ) | [15 empty] | PP | 1
| VV |  | Výměry dle výkresu: D.1.4.4.5; D.1.4.4.6; D.1.4.4.7 | [15 empty] | VV | 1 | 1 | True | 0 | ROZPOCET
| VV |  | 1+0+0 |  | 1 | [13 empty] | VV | 1 | 2 | True | 0 | ROZPOCET
| VV |  | Součet |  | 1 | [13 empty] | VV | 1 | 4 | True | 1 | ROZPOCET
49 | K | Pol48 | Montáž - Zápustná krabice se stříškou pro 1 modul, vč. vysekání kapsy | ks | 1 |  | 0 |  |  |  | snížená |  | 0 | 0 | 0 | 0 | 0 | 4 | K | 1 |  |  |  | ROZPOCET | 0 | 0 | 0 | 0 | 0 | 2 | 0 | 4 | 98
| PP |  | Montáž - Zápustná krabice se stříškou pro 1 modul, vč. vysekání kapsy | [15 empty] | PP | 1
50 | M | Pol49 | Dodávka - Zápustná krabice se stříškou pro 1 modul, vč. vysekání kapsy | ks | 1 |  | 0 |  |  |  | snížená |  | 0 | 0 | 0 | 0 | 0 | 8 | M | 1 |  |  |  | ROZPOCET | 0 | 0 | 0 | 0 | 0 | 2 | 0 | 4 | 100
| PP |  | Dodávka - Zápustná krabice se stříškou pro 1 modul, vč. vysekání kapsy | [15 empty] | PP | 1
| VV |  | Výměry dle výkresu: D.1.4.4.5; D.1.4.4.6; D.1.4.4.7 | [15 empty] | VV | 1 | 1 | True | 0 | ROZPOCET
| VV |  | 1+0+0 |  | 1 | [13 empty] | VV | 1 | 2 | True | 0 | ROZPOCET
| VV |  | Součet |  | 1 | [13 empty] | VV | 1 | 4 | True | 1 | ROZPOCET
51 | K | Pol453 | Montáž - Zásuvka komunikační 2xRJ, Cat.6, UTP - kompletní, pod omítku | ks | 46 |  | 0 |  |  |  | snížená |  | 0 | 0 | 0 | 0 | 0 | 4 | K | 1 |  |  |  | ROZPOCET | 0 | 0 | 0 | 0 | 0 | 2 | 0 | 4 | 102
| PP |  | Montáž - Zásuvka komunikační 2xRJ, Cat.6, UTP - kompletní, pod omítku | [15 empty] | PP | 1
52 | M | Pol51 | Dodávka - Zásuvka komunikační 2xRJ, Cat.6, UTP - kompletní, pod omítku | ks | 46 |  | 0 |  |  |  | snížená |  | 0 | 0 | 0 | 0 | 0 | 8 | M | 1 |  |  |  | ROZPOCET | 0 | 0 | 0 | 0 | 0 | 2 | 0 | 4 | 104
| PP |  | Dodávka - Zásuvka komunikační 2xRJ, Cat.6, UTP - kompletní, pod omítku | [15 empty] | PP | 1
| VV |  | Výměry dle výkresu: D.1.4.4.5; D.1.4.4.6; D.1.4.4.7 | [15 empty] | VV | 1 | 1 | True | 0 | ROZPOCET
| VV |  | 5+21+20 |  | 46 | [13 empty] | VV | 1 | 2 | True | 0 | ROZPOCET
| VV |  | Součet |  | 46 | [13 empty] | VV | 1 | 4 | True | 1 | ROZPOCET
53 | K | Pol454 | Montáž - Zásuvka komunikační 1xRJ, Cat.6, UTP - kompletní na DIN lištu | ks | 3 |  | 0 |  |  |  | snížená |  | 0 | 0 | 0 | 0 | 0 | 4 | K | 1 |  |  |  | ROZPOCET | 0 | 0 | 0 | 0 | 0 | 2 | 0 | 4 | 106
| PP |  | Montáž - Zásuvka komunikační 1xRJ, Cat.6, UTP - kompletní na DIN lištu | [15 empty] | PP | 1
54 | M | Pol53 | Dodávka - Zásuvka komunikační 1xRJ, Cat.6, UTP - kompletní na DIN lištu | ks | 3 |  | 0 |  |  |  | snížená |  | 0 | 0 | 0 | 0 | 0 | 8 | M | 1 |  |  |  | ROZPOCET | 0 | 0 | 0 | 0 | 0 | 2 | 0 | 4 | 108
| PP |  | Dodávka - Zásuvka komunikační 1xRJ, Cat.6, UTP - kompletní na DIN lištu | [15 empty] | PP | 1
| VV |  | Výměry dle výkresu: D.1.4.4.5; D.1.4.4.6; D.1.4.4.7 | [15 empty] | VV | 1 | 1 | True | 0 | ROZPOCET
| VV |  | 1+2+0 |  | 3 | [13 empty] | VV | 1 | 2 | True | 0 | ROZPOCET
| VV |  | Součet |  | 3 | [13 empty] | VV | 1 | 4 | True | 1 | ROZPOCET
55 | K | Pol54 | Montáž - Konektor RJ45 Cat.6, UTP, nestíněný na drát | ks | 17 |  | 0 |  |  |  | snížená |  | 0 | 0 | 0 | 0 | 0 | 4 | K | 1 |  |  |  | ROZPOCET | 0 | 0 | 0 | 0 | 0 | 2 | 0 | 4 | 110
| PP |  | Montáž - Konektor RJ45 Cat.6, UTP, nestíněný na drát | [15 empty] | PP | 1
56 | M | Pol55 | Dodávka - Konektor RJ45 Cat.6, UTP, nestíněný na drát | ks | 17 |  | 0 |  |  |  | snížená |  | 0 | 0 | 0 | 0 | 0 | 8 | M | 1 |  |  |  | ROZPOCET | 0 | 0 | 0 | 0 | 0 | 2 | 0 | 4 | 112
| PP |  | Dodávka - Konektor RJ45 Cat.6, UTP, nestíněný na drát | [15 empty] | PP | 1
| VV |  | Výměry dle výkresu: D.1.4.4.5; D.1.4.4.6; D.1.4.4.7 | [15 empty] | VV | 1 | 1 | True | 0 | ROZPOCET
| VV |  | 2+8+7 |  | 17 | [13 empty] | VV | 1 | 2 | True | 0 | ROZPOCET
| VV |  | Součet |  | 17 | [13 empty] | VV | 1 | 4 | True | 1 | ROZPOCET
57 | K | Pol455 | Montáž - Kabel datový UTP, Cat. 6, B2ca s1d1a1, bezhalogenový | m | 9153 |  | 0 |  |  |  | snížená |  | 0 | 0 | 0 | 0 | 0 | 4 | K | 1 |  |  |  | ROZPOCET | 0 | 0 | 0 | 0 | 0 | 2 | 0 | 4 | 114
| PP |  | Montáž - Kabel datový UTP, Cat. 6, B2ca s1d1a1, bezhalogenový | [15 empty] | PP | 1
58 | M | Pol57 | Dodávka - Kabel datový UTP, Cat. 6, B2ca s1d1a1, bezhalogenový | m | 9153 |  | 0 |  |  |  | snížená |  | 0 | 0 | 0 | 0 | 0 | 8 | M | 1 |  |  |  | ROZPOCET | 0 | 0 | 0 | 0 | 0 | 2 | 0 | 4 | 116
| PP |  | Dodávka - Kabel datový UTP, Cat. 6, B2ca s1d1a1, bezhalogenový | [15 empty] | PP | 1
| VV |  | Výměry dle výkresu: D.1.4.4.5; D.1.4.4.6; D.1.4.4.7 | [15 empty] | VV | 1 | 1 | True | 0 | ROZPOCET
| VV |  | 1053+4212+3888 |  | 9153 | [13 empty] | VV | 1 | 2 | True | 0 | ROZPOCET
| VV |  | Součet |  | 9153 | [13 empty] | VV | 1 | 4 | True | 1 | ROZPOCET
59 | K | Pol456 | Montáž - Kabel optický 12 vl., 9/125um, SM, bezhalogenový | m | 132 |  | 0 |  |  |  | snížená |  | 0 | 0 | 0 | 0 | 0 | 4 | K | 1 |  |  |  | ROZPOCET | 0 | 0 | 0 | 0 | 0 | 2 | 0 | 4 | 118
| PP |  | Montáž - Kabel optický 12 vl., 9/125um, SM, bezhalogenový | [15 empty] | PP | 1
60 | M | Pol59 | Dodávka - Kabel optický 12 vl., 9/125um, SM, bezhalogenový | m | 132 |  | 0 |  |  |  | snížená |  | 0 | 0 | 0 | 0 | 0 | 8 | M | 1 |  |  |  | ROZPOCET | 0 | 0 | 0 | 0 | 0 | 2 | 0 | 4 | 120
| PP |  | Dodávka - Kabel optický 12 vl., 9/125um, SM, bezhalogenový | [15 empty] | PP | 1
| VV |  | Výměry dle výkresu: D.1.4.4.5; D.1.4.4.6; D.1.4.4.7 | [15 empty] | VV | 1 | 1 | True | 0 | ROZPOCET
| VV |  | 22+45+65 |  | 132 | [13 empty] | VV | 1 | 2 | True | 0 | ROZPOCET
| VV |  | Součet |  | 132 | [13 empty] | VV | 1 | 4 | True | 1 | ROZPOCET
61 | K | Pol457 | Montáž - Uzemňovací vodič žl.zel. 10mm2, bezhalogenový | m | 25 |  | 0 |  |  |  | snížená |  | 0 | 0 | 0 | 0 | 0 | 4 | K | 1 |  |  |  | ROZPOCET | 0 | 0 | 0 | 0 | 0 | 2 | 0 | 4 | 122
| PP |  | Montáž - Uzemňovací vodič žl.zel. 10mm2, bezhalogenový | [15 empty] | PP | 1
62 | M | Pol61 | Dodávka - Uzemňovací vodič žl.zel. 10mm2, bezhalogenový | m | 25 |  | 0 |  |  |  | snížená |  | 0 | 0 | 0 | 0 | 0 | 8 | M | 1 |  |  |  | ROZPOCET | 0 | 0 | 0 | 0 | 0 | 2 | 0 | 4 | 124
| PP |  | Dodávka - Uzemňovací vodič žl.zel. 10mm2, bezhalogenový | [15 empty] | PP | 1
| VV |  | Výměry dle výkresu: D.1.4.4.5; D.1.4.4.6; D.1.4.4.7 | [15 empty] | VV | 1 | 1 | True | 0 | ROZPOCET
| VV |  | 0+25+0 |  | 25 | [13 empty] | VV | 1 | 2 | True | 0 | ROZPOCET
| VV |  | Součet |  | 25 | [13 empty] | VV | 1 | 4 | True | 1 | ROZPOCET
63 | K | Pol458 | Montáž - Kabel sdělovací stíněný 25x2x0,5, bezhalogenový | m | 190 |  | 0 |  |  |  | snížená |  | 0 | 0 | 0 | 0 | 0 | 4 | K | 1 |  |  |  | ROZPOCET | 0 | 0 | 0 | 0 | 0 | 2 | 0 | 4 | 126
| PP |  | Montáž - Kabel sdělovací stíněný 25x2x0,5, bezhalogenový | [15 empty] | PP | 1
64 | M | Pol63 | Dodávka - Kabel sdělovací stíněný 25x2x0,5, bezhalogenový | m | 190 |  | 0 |  |  |  | snížená |  | 0 | 0 | 0 | 0 | 0 | 8 | M | 1 |  |  |  | ROZPOCET | 0 | 0 | 0 | 0 | 0 | 2 | 0 | 4 | 128
| PP |  | Dodávka - Kabel sdělovací stíněný 25x2x0,5, bezhalogenový | [15 empty] | PP | 1
| VV |  | Výměry dle výkresu: D.1.4.4.5; D.1.4.4.6; D.1.4.4.7 | [15 empty] | VV | 1 | 1 | True | 0 | ROZPOCET
| VV |  | 51+55+84 |  | 190 | [13 empty] | VV | 1 | 2 | True | 0 | ROZPOCET
| VV |  | Součet |  | 190 | [13 empty] | VV | 1 | 4 | True | 1 | ROZPOCET
65 | K | Pol459 | Montáž - Kabelový žlab drátěný 200/50, včetně uchycení ke stropu, kompletní | m | 214 |  | 0 |  |  |  | snížená |  | 0 | 0 | 0 | 0 | 0 | 4 | K | 1 |  |  |  | ROZPOCET | 0 | 0 | 0 | 0 | 0 | 2 | 0 | 4 | 130
| PP |  | Montáž - Kabelový žlab drátěný 200/50, včetně uchycení ke stropu, kompletní | [15 empty] | PP | 1
66 | M | Pol65 | Dodávka - Kabelový žlab drátěný 200/50, včetně uchycení ke stropu, kompletní | m | 214 |  | 0 |  |  |  | snížená |  | 0 | 0 | 0 | 0 | 0 | 8 | M | 1 |  |  |  | ROZPOCET | 0 | 0 | 0 | 0 | 0 | 2 | 0 | 4 | 132
| PP |  | Dodávka - Kabelový žlab drátěný 200/50, včetně uchycení ke stropu, kompletní | [15 empty] | PP | 1
| VV |  | Výměry dle výkresu: D.1.4.4.5; D.1.4.4.6; D.1.4.4.7 | [15 empty] | VV | 1 | 1 | True | 0 | ROZPOCET
| VV |  | 0+106+108 |  | 214 | [13 empty] | VV | 1 | 2 | True | 0 | ROZPOCET
| VV |  | Součet |  | 214 | [13 empty] | VV | 1 | 4 | True | 1 | ROZPOCET
67 | K | Pol460 | Montáž - Svazkový držák kabelů (Grip) | ks | 52 |  | 0 |  |  |  | snížená |  | 0 | 0 | 0 | 0 | 0 | 4 | K | 1 |  |  |  | ROZPOCET | 0 | 0 | 0 | 0 | 0 | 2 | 0 | 4 | 134
| PP |  | Montáž - Svazkový držák kabelů (Grip) | [15 empty] | PP | 1
68 | M | Pol461 | Dodávka - Svazkový držák kabelů (Grip) | ks | 52 |  | 0 |  |  |  | snížená |  | 0 | 0 | 0 | 0 | 0 | 8 | M | 1 |  |  |  | ROZPOCET | 0 | 0 | 0 | 0 | 0 | 2 | 0 | 4 | 136
| PP |  | Dodávka - Svazkový držák kabelů (Grip) | [15 empty] | PP | 1
| VV |  | Výměry dle výkresu: D.1.4.4.5; D.1.4.4.6; D.1.4.4.7 | [15 empty] | VV | 1 | 1 | True | 0 | ROZPOCET
| VV |  | 52+0+0 |  | 52 | [13 empty] | VV | 1 | 2 | True | 0 | ROZPOCET
| VV |  | Součet |  | 52 | [13 empty] | VV | 1 | 4 | True | 1 | ROZPOCET
69 | K | Pol462 | Montáž - Kabelová příchytka včetně kovového hřebu do betonu a stahovacího pásku | ks | 516 |  | 0 |  |  |  | snížená |  | 0 | 0 | 0 | 0 | 0 | 4 | K | 1 |  |  |  | ROZPOCET | 0 | 0 | 0 | 0 | 0 | 2 | 0 | 4 | 138
| PP |  | Montáž - Kabelová příchytka včetně kovového hřebu do betonu a stahovacího pásku | [15 empty] | PP | 1
70 | M | Pol334 | Dodávka - Kabelová příchytka včetně kovového hřebu do betonu a stahovacího pásku | ks | 516 |  | 0 |  |  |  | snížená |  | 0 | 0 | 0 | 0 | 0 | 8 | M | 1 |  |  |  | ROZPOCET | 0 | 0 | 0 | 0 | 0 | 2 | 0 | 4 | 140
| PP |  | Dodávka - Kabelová příchytka včetně kovového hřebu do betonu a stahovacího pásku | [15 empty] | PP | 1
| VV |  | Výměry dle výkresu: D.1.4.4.5; D.1.4.4.6; D.1.4.4.7 | [15 empty] | VV | 1 | 1 | True | 0 | ROZPOCET
| VV |  | 38+243+235 |  | 516 | [13 empty] | VV | 1 | 2 | True | 0 | ROZPOCET
| VV |  | Součet |  | 516 | [13 empty] | VV | 1 | 4 | True | 1 | ROZPOCET
71 | K | Pol463 | Montáž - Krabice přístrojová hluboká, pod omítku, vč. vysekání a zapravení | ks | 46 |  | 0 |  |  |  | snížená |  | 0 | 0 | 0 | 0 | 0 | 4 | K | 1 |  |  |  | ROZPOCET | 0 | 0 | 0 | 0 | 0 | 2 | 0 | 4 | 142
| PP |  | Montáž - Krabice přístrojová hluboká, pod omítku, vč. vysekání a zapravení | [15 empty] | PP | 1
72 | M | Pol71 | Dodávka - Krabice přístrojová hluboká, pod omítku, vč. vysekání a zapravení | ks | 46 |  | 0 |  |  |  | snížená |  | 0 | 0 | 0 | 0 | 0 | 8 | M | 1 |  |  |  | ROZPOCET | 0 | 0 | 0 | 0 | 0 | 2 | 0 | 4 | 144
| PP |  | Dodávka - Krabice přístrojová hluboká, pod omítku, vč. vysekání a zapravení | [15 empty] | PP | 1
| VV |  | Výměry dle výkresu: D.1.4.4.5; D.1.4.4.6; D.1.4.4.7 | [15 empty] | VV | 1 | 1 | True | 0 | ROZPOCET
| VV |  | 5+21+20 |  | 46 | [13 empty] | VV | 1 | 2 | True | 0 | ROZPOCET
| VV |  | Součet |  | 46 | [13 empty] | VV | 1 | 4 | True | 1 | ROZPOCET
73 | K | Pol464 | Montáž - Krabice univerzální pod omítku s víčkem, vč. vysekání a zapravení | ks | 17 |  | 0 |  |  |  | snížená |  | 0 | 0 | 0 | 0 | 0 | 4 | K | 1 |  |  |  | ROZPOCET | 0 | 0 | 0 | 0 | 0 | 2 | 0 | 4 | 146
| PP |  | Montáž - Krabice univerzální pod omítku s víčkem, vč. vysekání a zapravení | [15 empty] | PP | 1
74 | M | Pol73 | Dodávka - Krabice univerzální pod omítku s víčkem, vč. vysekání a zapravení | ks | 17 |  | 0 |  |  |  | snížená |  | 0 | 0 | 0 | 0 | 0 | 8 | M | 1 |  |  |  | ROZPOCET | 0 | 0 | 0 | 0 | 0 | 2 | 0 | 4 | 148
| PP |  | Dodávka - Krabice univerzální pod omítku s víčkem, vč. vysekání a zapravení | [15 empty] | PP | 1
| VV |  | Výměry dle výkresu: D.1.4.4.5; D.1.4.4.6; D.1.4.4.7 | [15 empty] | VV | 1 | 1 | True | 0 | ROZPOCET
| VV |  | 2+8+7 |  | 17 | [13 empty] | VV | 1 | 2 | True | 0 | ROZPOCET
| VV |  | Součet |  | 17 | [13 empty] | VV | 1 | 4 | True | 1 | ROZPOCET
75 | K | Pol465 | Montáž - Trubka ohebná, ø 25mm, bezhalogenová, do připravené drážky | m | 230 |  | 0 |  |  |  | snížená |  | 0 | 0 | 0 | 0 | 0 | 4 | K | 1 |  |  |  | ROZPOCET | 0 | 0 | 0 | 0 | 0 | 2 | 0 | 4 | 150
| PP |  | Montáž - Trubka ohebná, ø 25mm, bezhalogenová, do připravené drážky | [15 empty] | PP | 1
76 | M | Pol75 | Dodávka - Trubka ohebná, ø 25mm, bezhalogenová, do připravené drážky | m | 230 |  | 0 |  |  |  | snížená |  | 0 | 0 | 0 | 0 | 0 | 8 | M | 1 |  |  |  | ROZPOCET | 0 | 0 | 0 | 0 | 0 | 2 | 0 | 4 | 152
| PP |  | Dodávka - Trubka ohebná, ø 25mm, bezhalogenová, do připravené drážky | [15 empty] | PP | 1
| VV |  | Výměry dle výkresu: D.1.4.4.5; D.1.4.4.6; D.1.4.4.7 | [15 empty] | VV | 1 | 1 | True | 0 | ROZPOCET
| VV |  | 49+105+76 |  | 230 | [13 empty] | VV | 1 | 2 | True | 0 | ROZPOCET
| VV |  | Součet |  | 230 | [13 empty] | VV | 1 | 4 | True | 1 | ROZPOCET
77 | K | Pol466 | Montáž - Trubka ohebná, ø 25mm, bezhalogenová, vč. příchytek | m | 273 |  | 0 |  |  |  | snížená |  | 0 | 0 | 0 | 0 | 0 | 4 | K | 1 |  |  |  | ROZPOCET | 0 | 0 | 0 | 0 | 0 | 2 | 0 | 4 | 154
| PP |  | Montáž - Trubka ohebná, ø 25mm, bezhalogenová, vč. příchytek | [15 empty] | PP | 1
78 | M | Pol77 | Dodávka - Trubka ohebná, ø 25mm, bezhalogenová, vč. příchytek | m | 273 |  | 0 |  |  |  | snížená |  | 0 | 0 | 0 | 0 | 0 | 8 | M | 1 |  |  |  | ROZPOCET | 0 | 0 | 0 | 0 | 0 | 2 | 0 | 4 | 156
| PP |  | Dodávka - Trubka ohebná, ø 25mm, bezhalogenová, vč. příchytek | [15 empty] | PP | 1
| VV |  | Výměry dle výkresu: D.1.4.4.5; D.1.4.4.6; D.1.4.4.7 | [15 empty] | VV | 1 | 1 | True | 0 | ROZPOCET
| VV |  | 8+112+153 |  | 273 | [13 empty] | VV | 1 | 2 | True | 0 | ROZPOCET
| VV |  | Součet |  | 273 | [13 empty] | VV | 1 | 4 | True | 1 | ROZPOCET
79 | K | Pol467 | Montáž - Trubka ohebná, ø 32mm, bezhalogenová, do připravené drážky | m | 8 |  | 0 |  |  |  | snížená |  | 0 | 0 | 0 | 0 | 0 | 4 | K | 1 |  |  |  | ROZPOCET | 0 | 0 | 0 | 0 | 0 | 2 | 0 | 4 | 158
| PP |  | Montáž - Trubka ohebná, ø 32mm, bezhalogenová, do připravené drážky | [15 empty] | PP | 1
80 | M | Pol79 | Dodávka - Trubka ohebná, ø 32mm, bezhalogenová, do připravené drážky | m | 8 |  | 0 |  |  |  | snížená |  | 0 | 0 | 0 | 0 | 0 | 8 | M | 1 |  |  |  | ROZPOCET | 0 | 0 | 0 | 0 | 0 | 2 | 0 | 4 | 160
| PP |  | Dodávka - Trubka ohebná, ø 32mm, bezhalogenová, do připravené drážky | [15 empty] | PP | 1
| VV |  | Výměry dle výkresu: D.1.4.4.5; D.1.4.4.6; D.1.4.4.7 | [15 empty] | VV | 1 | 1 | True | 0 | ROZPOCET
| VV |  | 0+4+4 |  | 8 | [13 empty] | VV | 1 | 2 | True | 0 | ROZPOCET
| VV |  | Součet |  | 8 | [13 empty] | VV | 1 | 4 | True | 1 | ROZPOCET
81 | K | Pol468 | Montáž - Trubka ohebná, ø 32mm, bezhalogenová, vč. příchytek | m | 28 |  | 0 |  |  |  | snížená |  | 0 | 0 | 0 | 0 | 0 | 4 | K | 1 |  |  |  | ROZPOCET | 0 | 0 | 0 | 0 | 0 | 2 | 0 | 4 | 162
| PP |  | Montáž - Trubka ohebná, ø 32mm, bezhalogenová, vč. příchytek | [15 empty] | PP | 1
82 | M | Pol81 | Dodávka - Trubka ohebná, ø 32mm, bezhalogenová, vč. příchytek | m | 28 |  | 0 |  |  |  | snížená |  | 0 | 0 | 0 | 0 | 0 | 8 | M | 1 |  |  |  | ROZPOCET | 0 | 0 | 0 | 0 | 0 | 2 | 0 | 4 | 164
| PP |  | Dodávka - Trubka ohebná, ø 32mm, bezhalogenová, vč. příchytek | [15 empty] | PP | 1
| VV |  | Výměry dle výkresu: D.1.4.4.5; D.1.4.4.6; D.1.4.4.7 | [15 empty] | VV | 1 | 1 | True | 0 | ROZPOCET
| VV |  | 0+14+14 |  | 28 | [13 empty] | VV | 1 | 2 | True | 0 | ROZPOCET
| VV |  | Součet |  | 28 | [13 empty] | VV | 1 | 4 | True | 1 | ROZPOCET
83 | K | Pol469 | Montáž - Mikrotrubička 12/8mm pro optický kabel 12vl. | m | 132 |  | 0 |  |  |  | snížená |  | 0 | 0 | 0 | 0 | 0 | 4 | K | 1 |  |  |  | ROZPOCET | 0 | 0 | 0 | 0 | 0 | 2 | 0 | 4 | 166
| PP |  | Montáž - Mikrotrubička 12/8mm pro optický kabel 12vl. | [15 empty] | PP | 1
84 | M | Pol83 | Dodávka - Mikrotrubička 12/8mm pro optický kabel 12vl. | m | 132 |  | 0 |  |  |  | snížená |  | 0 | 0 | 0 | 0 | 0 | 8 | M | 1 |  |  |  | ROZPOCET | 0 | 0 | 0 | 0 | 0 | 2 | 0 | 4 | 168
| PP |  | Dodávka - Mikrotrubička 12/8mm pro optický kabel 12vl. | [15 empty] | PP | 1
| P |  | Poznámka k položce: 15+56+22 | [15 empty] | P | 1
85 | K | Pol84 | Vysekání drážky hloubka do 50mm, šířka do 30mm | m | 205 |  | 0 |  |  |  | snížená |  | 0 | 0 | 0 | 0 | 0 | 4 | K | 1 |  |  |  | ROZPOCET | 0 | 0 | 0 | 0 | 0 | 2 | 0 | 4 | 170
| PP |  | Vysekání drážky hloubka do 50mm, šířka do 30mm | [15 empty] | PP | 1
86 | K | Pol85 | Zapravení vysekané drážky | m | 205 |  | 0 |  |  |  | snížená |  | 0 | 0 | 0 | 0 | 0 | 4 | K | 1 |  |  |  | ROZPOCET | 0 | 0 | 0 | 0 | 0 | 2 | 0 | 4 | 172
| PP |  | Zapravení vysekané drážky | [15 empty] | PP | 1
87 | K | Pol86 | Vysekání drážky hloubka do 50mm, šířka do 50mm | m | 6 |  | 0 |  |  |  | snížená |  | 0 | 0 | 0 | 0 | 0 | 4 | K | 1 |  |  |  | ROZPOCET | 0 | 0 | 0 | 0 | 0 | 2 | 0 | 4 | 174
| PP |  | Vysekání drážky hloubka do 50mm, šířka do 50mm | [15 empty] | PP | 1
| VV |  | Výměry dle výkresu: D.1.4.4.5; D.1.4.4.6; D.1.4.4.7 | [15 empty] | VV | 1 | 1 | True | 0 | ROZPOCET
| VV |  | 0+3+3 |  | 6 | [13 empty] | VV | 1 | 2 | True | 0 | ROZPOCET
| VV |  | Součet |  | 6 | [13 empty] | VV | 1 | 4 | True | 1 | ROZPOCET
88 | K | Pol87 | Zapravení vysekané drážky | m | 6 |  | 0 |  |  |  | snížená |  | 0 | 0 | 0 | 0 | 0 | 4 | K | 1 |  |  |  | ROZPOCET | 0 | 0 | 0 | 0 | 0 | 2 | 0 | 4 | 176
| PP |  | Zapravení vysekané drážky | [15 empty] | PP | 1
| VV |  | Výměry dle výkresu: D.1.4.4.5; D.1.4.4.6; D.1.4.4.7 | [15 empty] | VV | 1 | 1 | True | 0 | ROZPOCET
| VV |  | 0+3+3 |  | 6 | [13 empty] | VV | 1 | 2 | True | 0 | ROZPOCET
| VV |  | Součet |  | 6 | [13 empty] | VV | 1 | 4 | True | 1 | ROZPOCET
89 | K | Pol88 | Průraz stropem, vč. zapravení | ks | 5 |  | 0 |  |  |  | snížená |  | 0 | 0 | 0 | 0 | 0 | 4 | K | 1 |  |  |  | ROZPOCET | 0 | 0 | 0 | 0 | 0 | 2 | 0 | 4 | 178
| PP |  | Průraz stropem, vč. zapravení | [15 empty] | PP | 1
| VV |  | Výměry dle výkresu: D.1.4.4.5; D.1.4.4.6; D.1.4.4.7 | [15 empty] | VV | 1 | 1 | True | 0 | ROZPOCET
| VV |  | 2+2+1 |  | 5 | [13 empty] | VV | 1 | 2 | True | 0 | ROZPOCET
| VV |  | Součet |  | 5 | [13 empty] | VV | 1 | 4 | True | 1 | ROZPOCET
90 | K | Pol89 | Průraz stěnou do 40cm, vč. zapravení | ks | 53 |  | 0 |  |  |  | snížená |  | 0 | 0 | 0 | 0 | 0 | 4 | K | 1 |  |  |  | ROZPOCET | 0 | 0 | 0 | 0 | 0 | 2 | 0 | 4 | 180
| PP |  | Průraz stěnou do 40cm, vč. zapravení | [15 empty] | PP | 1
| VV |  | Výměry dle výkresu: D.1.4.4.5; D.1.4.4.6; D.1.4.4.7 | [15 empty] | VV | 1 | 1 | True | 0 | ROZPOCET
| VV |  | 16+20+17 |  | 53 | [13 empty] | VV | 1 | 2 | True | 0 | ROZPOCET
| VV |  | Součet |  | 53 | [13 empty] | VV | 1 | 4 | True | 1 | ROZPOCET
91 | K | Pol90 | Montáž - Protipožární ucpávka, EI 60 včetně označení - štítek | kpl | 1 |  | 0 |  |  |  | snížená |  | 0 | 0 | 0 | 0 | 0 | 4 | K | 1 |  |  |  | ROZPOCET | 0 | 0 | 0 | 0 | 0 | 2 | 0 | 4 | 182
| PP |  | Montáž - Protipožární ucpávka, EI 60 včetně označení - štítek | [15 empty] | PP | 1
92 | M | Pol91 | Dodávka - Protipožární ucpávka, EI 60 včetně označení - štítek | kpl | 1 |  | 0 |  |  |  | snížená |  | 0 | 0 | 0 | 0 | 0 | 8 | M | 1 |  |  |  | ROZPOCET | 0 | 0 | 0 | 0 | 0 | 2 | 0 | 4 | 184
| PP |  | Dodávka - Protipožární ucpávka, EI 60 včetně označení - štítek | [15 empty] | PP | 1
| VV |  | Výměry dle výkresu: D.1.4.4.5; D.1.4.4.6; D.1.4.4.7 | [15 empty] | VV | 1 | 1 | True | 0 | ROZPOCET
| VV |  | 1 |  | 1 | [13 empty] | VV | 1 | 2 | True | 0 | ROZPOCET
| VV |  | Součet |  | 1 | [13 empty] | VV | 1 | 4 | True | 1 | ROZPOCET
93 | M | Pol92 | Dodávka - Pomocný elektroinstalační materiál (kotvy, hmoždinky, wago svorky, stahovací pásky, atd.) | kpl | 1 |  | 0 |  |  |  | snížená |  | 0 | 0 | 0 | 0 | 0 | 8 | M | 1 |  |  |  | ROZPOCET | 0 | 0 | 0 | 0 | 0 | 2 | 0 | 4 | 186
| PP |  | Dodávka - Pomocný elektroinstalační materiál (kotvy, hmoždinky, wago svorky, stahovací pásky, atd.) | [15 empty] | PP | 1
| VV |  | Výměry dle výkresu: D.1.4.4.5; D.1.4.4.6; D.1.4.4.7 | [15 empty] | VV | 1 | 1 | True | 0 | ROZPOCET
| VV |  | 1 |  | 1 | [13 empty] | VV | 1 | 2 | True | 0 | ROZPOCET
| VV |  | Součet |  | 1 | [13 empty] | VV | 1 | 4 | True | 1 | ROZPOCET
94 | K | Pol470 | Měření metalického kabelu, vč. vypracování měřícího protokolu | ks | 113 |  | 0 |  |  |  | snížená |  | 0 | 0 | 0 | 0 | 0 | 4 | K | 1 |  |  |  | ROZPOCET | 0 | 0 | 0 | 0 | 0 | 2 | 0 | 4 | 188
| PP |  | Měření metalického kabelu, vč. vypracování měřícího protokolu | [15 empty] | PP | 1
| VV |  | Výměry dle výkresu: D.1.4.4.5; D.1.4.4.6; D.1.4.4.7 | [15 empty] | VV | 1 | 1 | True | 0 | ROZPOCET
| VV |  | 13+52+48 |  | 113 | [13 empty] | VV | 1 | 2 | True | 0 | ROZPOCET
| VV |  | Součet |  | 113 | [13 empty] | VV | 1 | 4 | True | 1 | ROZPOCET
95 | K | Pol471 | Svár optického vlákna | ks | 24 |  | 0 |  |  |  | snížená |  | 0 | 0 | 0 | 0 | 0 | 4 | K | 1 |  |  |  | ROZPOCET | 0 | 0 | 0 | 0 | 0 | 2 | 0 | 4 | 190
| PP |  | Svár optického vlákna | [15 empty] | PP | 1
| VV |  | Výměry dle výkresu: D.1.4.4.5; D.1.4.4.6; D.1.4.4.7 | [15 empty] | VV | 1 | 1 | True | 0 | ROZPOCET
| VV |  | 24 |  | 24 | [13 empty] | VV | 1 | 2 | True | 0 | ROZPOCET
| VV |  | Součet |  | 24 | [13 empty] | VV | 1 | 4 | True | 1 | ROZPOCET
96 | K | Pol472 | Měření optického vlákna, vč. vypracování měřícího protokolu | ks | 12 |  | 0 |  |  |  | snížená |  | 0 | 0 | 0 | 0 | 0 | 4 | K | 1 |  |  |  | ROZPOCET | 0 | 0 | 0 | 0 | 0 | 2 | 0 | 4 | 192
| PP |  | Měření optického vlákna, vč. vypracování měřícího protokolu | [15 empty] | PP | 1
| VV |  | Výměry dle výkresu: D.1.4.4.5; D.1.4.4.6; D.1.4.4.7 | [15 empty] | VV | 1 | 1 | True | 0 | ROZPOCET
| VV |  | 12 |  | 12 | [13 empty] | VV | 1 | 2 | True | 0 | ROZPOCET
| VV |  | Součet |  | 12 | [13 empty] | VV | 1 | 4 | True | 1 | ROZPOCET
97 | K | Pol96 | Konfigurace a nastavení aktivních prvků (MD - manday) | MD | 1 |  | 0 |  |  |  | snížená |  | 0 | 0 | 0 | 0 | 0 | 4 | K | 1 |  |  |  | ROZPOCET | 0 | 0 | 0 | 0 | 0 | 2 | 0 | 4 | 194
| PP |  | Konfigurace a nastavení aktivních prvků (MD - manday) | [15 empty] | PP | 1
| VV |  | Výměry dle výkresu: D.1.4.4.5; D.1.4.4.6; D.1.4.4.7 | [15 empty] | VV | 1 | 1 | True | 0 | ROZPOCET
| VV |  | 1 |  | 1 | [13 empty] | VV | 1 | 2 | True | 0 | ROZPOCET
| VV |  | Součet |  | 1 | [13 empty] | VV | 1 | 4 | True | 1 | ROZPOCET
98 | K | Pol473 | Oživení a zprovoznění systému Dveřního systému (Interkom) | kpl | 1 |  | 0 |  |  |  | snížená |  | 0 | 0 | 0 | 0 | 0 | 4 | K | 1 |  |  |  | ROZPOCET | 0 | 0 | 0 | 0 | 0 | 2 | 0 | 4 | 196
| PP |  | Oživení a zprovoznění systému Dveřního systému (Interkom) | [15 empty] | PP | 1
| VV |  | Výměry dle výkresu: D.1.4.4.5; D.1.4.4.6; D.1.4.4.7 | [15 empty] | VV | 1 | 1 | True | 0 | ROZPOCET
| VV |  | 1 |  | 1 | [13 empty] | VV | 1 | 2 | True | 0 | ROZPOCET
| VV |  | Součet |  | 1 | [13 empty] | VV | 1 | 4 | True | 1 | ROZPOCET
99 | K | Pol98 | Měření, výchozí revize, spolupráce s revizním technikem | kpl | 1 |  | 0 |  |  |  | snížená |  | 0 | 0 | 0 | 0 | 0 | 4 | K | 1 |  |  |  | ROZPOCET | 0 | 0 | 0 | 0 | 0 | 2 | 0 | 4 | 198
| PP |  | Měření, výchozí revize, spolupráce s revizním technikem | [15 empty] | PP | 1
| VV |  | Výměry dle výkresu: D.1.4.4.5; D.1.4.4.6; D.1.4.4.7 | [15 empty] | VV | 1 | 1 | True | 0 | ROZPOCET
| VV |  | 1 |  | 1 | [13 empty] | VV | 1 | 2 | True | 0 | ROZPOCET
| VV |  | Součet |  | 1 | [13 empty] | VV | 1 | 4 | True | 1 | ROZPOCET
100 | K | Pol99 | Dokumentace skutečného provedení stavby | kpl | 1 |  | 0 |  |  |  | snížená |  | 0 | 0 | 0 | 0 | 0 | 4 | K | 1 |  |  |  | ROZPOCET | 0 | 0 | 0 | 0 | 0 | 2 | 0 | 4 | 200
| PP |  | Dokumentace skutečného provedení stavby | [15 empty] | PP | 1
| VV |  | Výměry dle výkresu: D.1.4.4.5; D.1.4.4.6; D.1.4.4.7 | [15 empty] | VV | 1 | 1 | True | 0 | ROZPOCET
| VV |  | 1 |  | 1 | [13 empty] | VV | 1 | 2 | True | 0 | ROZPOCET
| VV |  | Součet |  | 1 | [13 empty] | VV | 1 | 4 | True | 1 | ROZPOCET
101 | K | Pol100 | Vedlejší rozpočtové náklady (VRN) | % |  |  | 0 |  |  |  | snížená |  | 0 | 0 | 0 | 0 | 0 | 4 | K | 1 |  |  |  | ROZPOCET | 0 | 0 | 0 | 0 | 0 | 2 | 0 | 4 | 202
| PP |  | Vedlejší rozpočtové náklady (VRN) | [15 empty] | PP | 1
| VV |  | Výměry dle výkresu: D.1.4.4.5; D.1.4.4.6; D.1.4.4.7 | [15 empty] | VV | 1 | 1 | True | 0 | ROZPOCET
| VV |  | 1 |  | 1 | [13 empty] | VV | 1 | 2 | True | 0 | ROZPOCET
| VV |  | Součet |  | 1 | [13 empty] | VV | 1 | 4 | True | 1 | ROZPOCET

## 1.5.2 - EPS
[9 empty] | >> skryté sloupce << | [9 empty] | {b4738162-21bc-4059-ad13-5ff6e3b10398}
1
| KRYCÍ LIST SOUPISU PRACÍ | [8 empty] | v --- níže se nacházejí doplnkové a pomocné údaje k sestavám --- v | [8 empty] | False
Stavba:
Domov pro seniory Červenka - Nadstavba a přístavba hospodářské budovy stavební úpravy prádelny
Objekt:
1 - SO.01 NADSTAVBA A PŘÍSTAVBA HOSPODÁŘSKÉ BUDOVY
Soupis:
1.5 - Elektronické komunikace
Úroveň 3:
1.5.2 - EPS
| KSO: |  |  |  |  | CC-CZ:
| Místo: |  | Červenka |  |  | Datum: | 22. 10. 2020
| Zadavatel: |  |  |  |  | IČ:
|  | Olomoucký kraj |  |  |  | DIČ:
| Uchazeč: |  |  |  |  | IČ: | Vyplň údaj
|  | Vyplň údaj |  |  |  | DIČ: | Vyplň údaj
| Projektant: |  |  |  |  | IČ:
|  | Ateliér Polách α Bravenec s.r.o. |  |  |  | DIČ:
| Zpracovatel: |  |  |  |  | IČ:
|  | Zdeněk Závodník |  |  |  | DIČ:
Poznámka:
| Cena bez DPH | [5 empty] | 0
|  |  | Základ daně |  |  | Sazba daně | Výše daně
| DPH | základní | 0 |  |  | 21% | 0
|  | snížená | 0 |  |  | 15% | 0
|  | zákl. přenesená | 0 |  |  | 21% | 0
|  | sníž. přenesená | 0 |  |  | 15% | 0
|  | nulová | 0 |  |  | 0% | 0
| Cena s DPH |  |  | v | CZK |  | 0
| Projektant |  |  | Zpracovatel
| Datum a podpis: |  | Razítko | Datum a podpis: |  |  | Razítko
| Objednavatel |  |  | Uchazeč
| Datum a podpis: |  | Razítko | Datum a podpis: |  |  | Razítko
REKAPITULACE ČLENĚNÍ SOUPISU PRACÍ
Stavba:
Domov pro seniory Červenka - Nadstavba a přístavba hospodářské budovy stavební úpravy prádelny
Objekt:
1 - SO.01 NADSTAVBA A PŘÍSTAVBA HOSPODÁŘSKÉ BUDOVY
Soupis:
1.5 - Elektronické komunikace
Úroveň 3:
1.5.2 - EPS
Místo: |  |  | Červenka |  |  | Datum: | 22. 10. 2020
Zadavatel: |  |  | Olomoucký kraj |  |  | Projektant: | Ateliér Polách α Bravenec s.r.o.
Uchazeč: |  |  | Vyplň údaj |  |  | Zpracovatel: | Zdeněk Závodník
Kód dílu - Popis | [6 empty] | Cena celkem [CZK]
Náklady ze soupisu prací | [6 empty] | 0 | [12 empty] | -1
| M22.02 - EPS - Elektrická požární signalizace | [5 empty] | 0
SOUPIS PRACÍ
Stavba:
Domov pro seniory Červenka - Nadstavba a přístavba hospodářské budovy stavební úpravy prádelny
Objekt:
1 - SO.01 NADSTAVBA A PŘÍSTAVBA HOSPODÁŘSKÉ BUDOVY
Soupis:
1.5 - Elektronické komunikace
Úroveň 3:
1.5.2 - EPS
Místo: |  |  | Červenka |  |  | Datum: | 22. 10. 2020
Zadavatel: |  |  | Olomoucký kraj |  |  | Projektant: | Ateliér Polách α Bravenec s.r.o.
Uchazeč: |  |  | Vyplň údaj |  |  | Zpracovatel: | Zdeněk Závodník
PČ | Typ | Kód | Popis | MJ | Množství | J.cena [CZK] | Cena celkem [CZK] | Cenová soustava |  |  | DPH | J. Nh [h] | Nh celkem [h] | J. hmotnost [t] | Hmotnost celkem [t] | J. suť [t] | Suť Celkem [t]
Náklady soupisu celkem | [6 empty] | 0 | [5 empty] | 0 |  | 0 |  | 0 |  | D | -1 | [10 empty] | 0
| D | M22.02 | EPS - Elektrická požární signalizace |  |  |  | 0 | [5 empty] | 0 |  | 0 |  | 0 | 1 | D | 0 |  |  |  | ROZPOCET | [6 empty] | 0
1 | K | Pol101 | Montáž - Ústředna EPS s integrovaným LCD, 5 výstupních relé, dva potenciálové výstupy, dva dohlížené vstupy, dvě kruhová vedení pro 2x250 adres, komunikační rozhranní | kpl | 1 |  | 0 |  |  |  | snížená |  | 0 | 0 | 0 | 0 | 0 | 4 | K | 1 |  |  |  | ROZPOCET | 0 | 0 | 0 | 0 | 0 | 2 | 0 | 4 | 2
| PP |  | Montáž - Ústředna EPS s integrovaným LCD, 5 výstupních relé, dva potenciálové výstupy, dva dohlížené vstupy, dvě kruhová vedení pro 2x250 adres, komunikační rozhranní | [15 empty] | PP | 1
2 | M | Pol102 | Dodávka - Ústředna EPS s integrovaným LCD, 5 výstupních relé, dva potenciálové výstupy, dva dohlížené vstupy, dvě kruhová vedení pro 2x250 adres, komunikační rozhranní | kpl | 1 |  | 0 |  |  |  | snížená |  | 0 | 0 | 0 | 0 | 0 | 8 | M | 1 |  |  |  | ROZPOCET | 0 | 0 | 0 | 0 | 0 | 2 | 0 | 4 | 4
| PP |  | Dodávka - Ústředna EPS s integrovaným LCD, 5 výstupních relé, dva potenciálové výstupy, dva dohlížené vstupy, dvě kruhová vedení pro 2x250 adres, komunikační rozhranní | [15 empty] | PP | 1
| VV |  | Výměry dle výkresu: D.1.4.4.2; D.1.4.4.3; D.1.4.4.4 | [15 empty] | VV | 1 | 1 | True | 0 | ROZPOCET
| VV |  | 0+1+0 |  | 1 | [13 empty] | VV | 1 | 2 | True | 0 | ROZPOCET
| VV |  | Součet |  | 1 | [13 empty] | VV | 1 | 4 | True | 1 | ROZPOCET
3 | K | Pol103 | Montáž - Výměnné popisné pole na ovládací panel česky | ks | 1 |  | 0 |  |  |  | snížená |  | 0 | 0 | 0 | 0 | 0 | 4 | K | 1 |  |  |  | ROZPOCET | 0 | 0 | 0 | 0 | 0 | 2 | 0 | 4 | 6
| PP |  | Montáž - Výměnné popisné pole na ovládací panel česky | [15 empty] | PP | 1
4 | M | Pol104 | Dodávka - Výměnné popisné pole na ovládací panel česky | ks | 1 |  | 0 |  |  |  | snížená |  | 0 | 0 | 0 | 0 | 0 | 8 | M | 1 |  |  |  | ROZPOCET | 0 | 0 | 0 | 0 | 0 | 2 | 0 | 4 | 8
| PP |  | Dodávka - Výměnné popisné pole na ovládací panel česky | [15 empty] | PP | 1
| VV |  | Výměry dle výkresu: D.1.4.4.2; D.1.4.4.3; D.1.4.4.4 | [15 empty] | VV | 1 | 1 | True | 0 | ROZPOCET
| VV |  | 0+1+0 |  | 1 | [13 empty] | VV | 1 | 2 | True | 0 | ROZPOCET
| VV |  | Součet |  | 1 | [13 empty] | VV | 1 | 4 | True | 1 | ROZPOCET
5 | K | Pol105 | Montáž - Externí obslužný panel v plastové krabici bez výměnného popisného pole | ks | 3 |  | 0 |  |  |  | snížená |  | 0 | 0 | 0 | 0 | 0 | 4 | K | 1 |  |  |  | ROZPOCET | 0 | 0 | 0 | 0 | 0 | 2 | 0 | 4 | 10
| PP |  | Montáž - Externí obslužný panel v plastové krabici bez výměnného popisného pole | [15 empty] | PP | 1
6 | M | Pol106 | Dodávka - Externí obslužný panel v plastové krabici bez výměnného popisného pole | ks | 3 |  | 0 |  |  |  | snížená |  | 0 | 0 | 0 | 0 | 0 | 8 | M | 1 |  |  |  | ROZPOCET | 0 | 0 | 0 | 0 | 0 | 2 | 0 | 4 | 12
| PP |  | Dodávka - Externí obslužný panel v plastové krabici bez výměnného popisného pole | [15 empty] | PP | 1
| VV |  | Výměry dle výkresu: D.1.4.4.2; D.1.4.4.3; D.1.4.4.4 | [15 empty] | VV | 1 | 1 | True | 0 | ROZPOCET
| VV |  | 1+1+1 |  | 3 | [13 empty] | VV | 1 | 2 | True | 0 | ROZPOCET
| VV |  | Součet |  | 3 | [13 empty] | VV | 1 | 4 | True | 1 | ROZPOCET
7 | K | Pol107 | Montáž - Výměnné popisné pole na ovládací panel česky pro panel | ks | 3 |  | 0 |  |  |  | snížená |  | 0 | 0 | 0 | 0 | 0 | 4 | K | 1 |  |  |  | ROZPOCET | 0 | 0 | 0 | 0 | 0 | 2 | 0 | 4 | 14
| PP |  | Montáž - Výměnné popisné pole na ovládací panel česky pro panel | [15 empty] | PP | 1
8 | M | Pol108 | Dodávka - Výměnné popisné pole na ovládací panel česky pro panel | ks | 3 |  | 0 |  |  |  | snížená |  | 0 | 0 | 0 | 0 | 0 | 8 | M | 1 |  |  |  | ROZPOCET | 0 | 0 | 0 | 0 | 0 | 2 | 0 | 4 | 16
| PP |  | Dodávka - Výměnné popisné pole na ovládací panel česky pro panel | [15 empty] | PP | 1
| VV |  | Výměry dle výkresu: D.1.4.4.2; D.1.4.4.3; D.1.4.4.4 | [15 empty] | VV | 1 | 1 | True | 0 | ROZPOCET
| VV |  | 1+1+1 |  | 3 | [13 empty] | VV | 1 | 2 | True | 0 | ROZPOCET
| VV |  | Součet |  | 3 | [13 empty] | VV | 1 | 4 | True | 1 | ROZPOCET
9 | M | Pol109 | Dodávka - Provozní kniha EPS | ks | 1 |  | 0 |  |  |  | snížená |  | 0 | 0 | 0 | 0 | 0 | 8 | M | 1 |  |  |  | ROZPOCET | 0 | 0 | 0 | 0 | 0 | 2 | 0 | 4 | 18
| PP |  | Dodávka - Provozní kniha EPS | [15 empty] | PP | 1
| VV |  | Výměry dle výkresu: D.1.4.4.2; D.1.4.4.3; D.1.4.4.4 | [15 empty] | VV | 1 | 1 | True | 0 | ROZPOCET
| VV |  | 0+1+0 |  | 1 | [13 empty] | VV | 1 | 2 | True | 0 | ROZPOCET
| VV |  | Součet |  | 1 | [13 empty] | VV | 1 | 4 | True | 1 | ROZPOCET
10 | K | Pol474 | Montáž - Hlásič CO | ks | 5 |  | 0 |  |  |  | snížená |  | 0 | 0 | 0 | 0 | 0 | 4 | K | 1 |  |  |  | ROZPOCET | 0 | 0 | 0 | 0 | 0 | 2 | 0 | 4 | 20
| PP |  | Montáž - Hlásič CO | [15 empty] | PP | 1
11 | M | Pol111 | Dodávka -Hlásič CO | ks | 5 |  | 0 |  |  |  | snížená |  | 0 | 0 | 0 | 0 | 0 | 8 | M | 1 |  |  |  | ROZPOCET | 0 | 0 | 0 | 0 | 0 | 2 | 0 | 4 | 22
| PP |  | Dodávka -Hlásič CO | [15 empty] | PP | 1
| VV |  | Výměry dle výkresu: D.1.4.4.2; D.1.4.4.3; D.1.4.4.4 | [15 empty] | VV | 1 | 1 | True | 0 | ROZPOCET
| VV |  | 5+0+0 |  | 5 | [13 empty] | VV | 1 | 2 | True | 0 | ROZPOCET
| VV |  | Součet |  | 5 | [13 empty] | VV | 1 | 4 | True | 1 | ROZPOCET
12 | K | změna počtů | Montáž - Kombinovaný multisenzorový hlásič s integr. zkratovým izolátorem | ks | 101 |  | 0 |  |  |  | snížená |  | 0 | 0 | 0 | 0 | 0 | 4 | K | 1 |  |  |  | ROZPOCET | 0 | 0 | 0 | 0 | 0 | 2 | 0 | 4 | 24
| PP |  | Montáž - Kombinovaný multisenzorový hlásič s integr. zkratovým izolátorem | [15 empty] | PP | 1
13 | M | Pol113 | Dodávka - Kombinovaný multisenzorový hlásič s integr. zkratovým izolátorem | ks | 101 |  | 0 |  |  |  | snížená |  | 0 | 0 | 0 | 0 | 0 | 8 | M | 1 |  |  |  | ROZPOCET | 0 | 0 | 0 | 0 | 0 | 2 | 0 | 4 | 26
| PP |  | Dodávka - Kombinovaný multisenzorový hlásič s integr. zkratovým izolátorem | [15 empty] | PP | 1
| VV |  | Výměry dle výkresu: D.1.4.4.2; D.1.4.4.3; D.1.4.4.4 | [15 empty] | VV | 1 | 1 | True | 0 | ROZPOCET
| VV |  | 15+42+44 |  | 101 | [13 empty] | VV | 1 | 2 | True | 0 | ROZPOCET
| VV |  | Součet |  | 101 | [13 empty] | VV | 1 | 4 | True | 1 | ROZPOCET
14 | K | změna počtů.1 | Montáž - Sokl pro multisenzorový hlásič | ks | 106 |  | 0 |  |  |  | snížená |  | 0 | 0 | 0 | 0 | 0 | 4 | K | 1 |  |  |  | ROZPOCET | 0 | 0 | 0 | 0 | 0 | 2 | 0 | 4 | 28
| PP |  | Montáž - Sokl pro multisenzorový hlásič | [15 empty] | PP | 1
15 | M | Pol115 | Dodávka - Sokl pro multisenzorový hlásič | ks | 106 |  | 0 |  |  |  | snížená |  | 0 | 0 | 0 | 0 | 0 | 8 | M | 1 |  |  |  | ROZPOCET | 0 | 0 | 0 | 0 | 0 | 2 | 0 | 4 | 30
| PP |  | Dodávka - Sokl pro multisenzorový hlásič | [15 empty] | PP | 1
| VV |  | Výměry dle výkresu: D.1.4.4.2; D.1.4.4.3; D.1.4.4.4 | [15 empty] | VV | 1 | 1 | True | 0 | ROZPOCET
| VV |  | 20+42+44 |  | 106 | [13 empty] | VV | 1 | 2 | True | 0 | ROZPOCET
| VV |  | Součet |  | 106 | [13 empty] | VV | 1 | 4 | True | 1 | ROZPOCET
16 | K | změna počtů.2 | Montáž - Tlačítkový hlásič, červený, IP24 (vnitřní), se základnou | ks | 15 |  | 0 |  |  |  | snížená |  | 0 | 0 | 0 | 0 | 0 | 4 | K | 1 |  |  |  | ROZPOCET | 0 | 0 | 0 | 0 | 0 | 2 | 0 | 4 | 32
| PP |  | Montáž - Tlačítkový hlásič, červený, IP24 (vnitřní), se základnou | [15 empty] | PP | 1
17 | M | Pol475 | Dodávka - Tlačítkový hlásič, červený, IP24 (vnitřní), se základnou | ks | 15 |  | 0 |  |  |  | snížená |  | 0 | 0 | 0 | 0 | 0 | 8 | M | 1 |  |  |  | ROZPOCET | 0 | 0 | 0 | 0 | 0 | 2 | 0 | 4 | 34
| PP |  | Dodávka - Tlačítkový hlásič, červený, IP24 (vnitřní), se základnou | [15 empty] | PP | 1
| VV |  | Výměry dle výkresu: D.1.4.4.2; D.1.4.4.3; D.1.4.4.4 | [15 empty] | VV | 1 | 1 | True | 0 | ROZPOCET
| VV |  | 5+5+5 |  | 15 | [13 empty] | VV | 1 | 2 | True | 0 | ROZPOCET
| VV |  | Součet |  | 15 | [13 empty] | VV | 1 | 4 | True | 1 | ROZPOCET
18 | K | Pol476 | Montáž - Paralelní indikátor | ks | 14 |  | 0 |  |  |  | snížená |  | 0 | 0 | 0 | 0 | 0 | 4 | K | 1 |  |  |  | ROZPOCET | 0 | 0 | 0 | 0 | 0 | 2 | 0 | 4 | 36
| PP |  | Montáž - Paralelní indikátor | [15 empty] | PP | 1
19 | M | Pol119 | Dodávka - Paralelní indikátor | ks | 14 |  | 0 |  |  |  | snížená |  | 0 | 0 | 0 | 0 | 0 | 8 | M | 1 |  |  |  | ROZPOCET | 0 | 0 | 0 | 0 | 0 | 2 | 0 | 4 | 38
| PP |  | Dodávka - Paralelní indikátor | [15 empty] | PP | 1
| VV |  | Výměry dle výkresu: D.1.4.4.2; D.1.4.4.3; D.1.4.4.4 | [15 empty] | VV | 1 | 1 | True | 0 | ROZPOCET
| VV |  | 0+7+7 |  | 14 | [13 empty] | VV | 1 | 2 | True | 0 | ROZPOCET
| VV |  | Součet |  | 14 | [13 empty] | VV | 1 | 4 | True | 1 | ROZPOCET
20 | K | Pol477 | Montáž - Krabice pro paralelní indikátor | ks | 14 |  | 0 |  |  |  | snížená |  | 0 | 0 | 0 | 0 | 0 | 4 | K | 1 |  |  |  | ROZPOCET | 0 | 0 | 0 | 0 | 0 | 2 | 0 | 4 | 40
| PP |  | Montáž - Krabice pro paralelní indikátor | [15 empty] | PP | 1
21 | M | Pol121 | Dodávka - Krabice pro paralelní indikátor | ks | 14 |  | 0 |  |  |  | snížená |  | 0 | 0 | 0 | 0 | 0 | 8 | M | 1 |  |  |  | ROZPOCET | 0 | 0 | 0 | 0 | 0 | 2 | 0 | 4 | 42
| PP |  | Dodávka - Krabice pro paralelní indikátor | [15 empty] | PP | 1
| VV |  | Výměry dle výkresu: D.1.4.4.2; D.1.4.4.3; D.1.4.4.4 | [15 empty] | VV | 1 | 1 | True | 0 | ROZPOCET
| VV |  | 0+7+7 |  | 14 | [13 empty] | VV | 1 | 2 | True | 0 | ROZPOCET
| VV |  | Součet |  | 14 | [13 empty] | VV | 1 | 4 | True | 1 | ROZPOCET
22 | K | nová položka | Montáž - Siréna, bílá, 32 druhů tónů, IP 21C | ks | 5 |  | 0 |  |  |  | snížená |  | 0 | 0 | 0 | 0 | 0 | 4 | K | 1 |  |  |  | ROZPOCET | 0 | 0 | 0 | 0 | 0 | 2 | 0 | 4 | 44
| PP |  | Montáž - Siréna, bílá, 32 druhů tónů, IP 21C | [15 empty] | PP | 1
23 | M | Pol478 | Dodávka - Siréna, bílá, 32 druhů tónů, IP 21C | ks | 5 |  | 0 |  |  |  | snížená |  | 0 | 0 | 0 | 0 | 0 | 8 | M | 1 |  |  |  | ROZPOCET | 0 | 0 | 0 | 0 | 0 | 2 | 0 | 4 | 46
| PP |  | Dodávka - Siréna, bílá, 32 druhů tónů, IP 21C | [15 empty] | PP | 1
| VV |  | Výměry dle výkresu: D.1.4.4.2; D.1.4.4.3; D.1.4.4.4 | [15 empty] | VV | 1 | 1 | True | 0 | ROZPOCET
| VV |  | 5+0+0 |  | 5 | [13 empty] | VV | 1 | 2 | True | 0 | ROZPOCET
| VV |  | Součet |  | 5 | [13 empty] | VV | 1 | 4 | True | 1 | ROZPOCET
24 | K | Pol479 | Montáž - Vstupně/výstupní modul , 1 hlídaný vstup / 1 hlídaný výstup | ks | 1 |  | 0 |  |  |  | snížená |  | 0 | 0 | 0 | 0 | 0 | 4 | K | 1 |  |  |  | ROZPOCET | 0 | 0 | 0 | 0 | 0 | 2 | 0 | 4 | 48
| PP |  | Montáž - Vstupně/výstupní modul , 1 hlídaný vstup / 1 hlídaný výstup | [15 empty] | PP | 1
25 | M | Pol480 | Dodávka - Vstupně/výstupní modul , 1 hlídaný vstup / 1 hlídaný výstup | ks | 1 |  | 0 |  |  |  | snížená |  | 0 | 0 | 0 | 0 | 0 | 8 | M | 1 |  |  |  | ROZPOCET | 0 | 0 | 0 | 0 | 0 | 2 | 0 | 4 | 50
| PP |  | Dodávka - Vstupně/výstupní modul , 1 hlídaný vstup / 1 hlídaný výstup | [15 empty] | PP | 1
| VV |  | Výměry dle výkresu: D.1.4.4.2; D.1.4.4.3; D.1.4.4.4 | [15 empty] | VV | 1 | 1 | True | 0 | ROZPOCET
| VV |  | 0+1+0 |  | 1 | [13 empty] | VV | 1 | 2 | True | 0 | ROZPOCET
| VV |  | Součet |  | 1 | [13 empty] | VV | 1 | 4 | True | 1 | ROZPOCET
26 | K | Pol124 | Montáž - Krabice pro moduly IP66 / rozměry: 94x94x57mm | ks | 1 |  | 0 |  |  |  | snížená |  | 0 | 0 | 0 | 0 | 0 | 4 | K | 1 |  |  |  | ROZPOCET | 0 | 0 | 0 | 0 | 0 | 2 | 0 | 4 | 52
| PP |  | Montáž - Krabice pro moduly IP66 / rozměry: 94x94x57mm | [15 empty] | PP | 1
27 | M | Pol125 | Dodávka - Krabice pro moduly IP66 / rozměry: 94x94x57mm | ks | 1 |  | 0 |  |  |  | snížená |  | 0 | 0 | 0 | 0 | 0 | 8 | M | 1 |  |  |  | ROZPOCET | 0 | 0 | 0 | 0 | 0 | 2 | 0 | 4 | 54
| PP |  | Dodávka - Krabice pro moduly IP66 / rozměry: 94x94x57mm | [15 empty] | PP | 1
| VV |  | Výměry dle výkresu: D.1.4.4.2; D.1.4.4.3; D.1.4.4.4 | [15 empty] | VV | 1 | 1 | True | 0 | ROZPOCET
| VV |  | 0+1+0 |  | 1 | [13 empty] | VV | 1 | 2 | True | 0 | ROZPOCET
| VV |  | Součet |  | 1 | [13 empty] | VV | 1 | 4 | True | 1 | ROZPOCET
28 | K | nová položka.1 | Montáž - Krabice pro moduly IP66 / rozměry: 130 x 94 x 57 mm | ks | 3 |  | 0 |  |  |  | snížená |  | 0 | 0 | 0 | 0 | 0 | 4 | K | 1 |  |  |  | ROZPOCET | 0 | 0 | 0 | 0 | 0 | 2 | 0 | 4 | 56
| PP |  | Montáž - Krabice pro moduly IP66 / rozměry: 130 x 94 x 57 mm | [15 empty] | PP | 1
29 | M | Pol481 | Dodávka - Krabice pro moduly IP66 / rozměry: 130 x 94 x 57 mm | ks | 3 |  | 0 |  |  |  | snížená |  | 0 | 0 | 0 | 0 | 0 | 8 | M | 1 |  |  |  | ROZPOCET | 0 | 0 | 0 | 0 | 0 | 2 | 0 | 4 | 58
| PP |  | Dodávka - Krabice pro moduly IP66 / rozměry: 130 x 94 x 57 mm | [15 empty] | PP | 1
| VV |  | Výměry dle výkresu: D.1.4.4.2; D.1.4.4.3; D.1.4.4.4 | [15 empty] | VV | 1 | 1 | True | 0 | ROZPOCET
| VV |  | 0+3+0 |  | 3 | [13 empty] | VV | 1 | 2 | True | 0 | ROZPOCET
| VV |  | Součet |  | 3 | [13 empty] | VV | 1 | 4 | True | 1 | ROZPOCET
30 | K | Pol482 | Montáž - Záslepka PG 16 | ks | 28 |  | 0 |  |  |  | snížená |  | 0 | 0 | 0 | 0 | 0 | 4 | K | 1 |  |  |  | ROZPOCET | 0 | 0 | 0 | 0 | 0 | 2 | 0 | 4 | 60
| PP |  | Montáž - Záslepka PG 16 | [15 empty] | PP | 1
31 | M | Pol127 | Dodávka - Záslepka PG 16 | ks | 28 |  | 0 |  |  |  | snížená |  | 0 | 0 | 0 | 0 | 0 | 8 | M | 1 |  |  |  | ROZPOCET | 0 | 0 | 0 | 0 | 0 | 2 | 0 | 4 | 62
| PP |  | Dodávka - Záslepka PG 16 | [15 empty] | PP | 1
| VV |  | Výměry dle výkresu: D.1.4.4.2; D.1.4.4.3; D.1.4.4.4 | [15 empty] | VV | 1 | 1 | True | 0 | ROZPOCET
| VV |  | 0+28+0 |  | 28 | [13 empty] | VV | 1 | 2 | True | 0 | ROZPOCET
| VV |  | Součet |  | 28 | [13 empty] | VV | 1 | 4 | True | 1 | ROZPOCET
32 | K | Pol483 | Montáž - Stabilizovaný zálohovaný zdroj 24V/5A v boxu, EN-54 | ks | 1 |  | 0 |  |  |  | snížená |  | 0 | 0 | 0 | 0 | 0 | 4 | K | 1 |  |  |  | ROZPOCET | 0 | 0 | 0 | 0 | 0 | 2 | 0 | 4 | 64
| PP |  | Montáž - Stabilizovaný zálohovaný zdroj 24V/5A v boxu, EN-54 | [15 empty] | PP | 1
33 | M | Pol129 | Dodávka - Stabilizovaný zálohovaný zdroj 24V/5A v boxu, EN-54 | ks | 1 |  | 0 |  |  |  | snížená |  | 0 | 0 | 0 | 0 | 0 | 8 | M | 1 |  |  |  | ROZPOCET | 0 | 0 | 0 | 0 | 0 | 2 | 0 | 4 | 66
| PP |  | Dodávka - Stabilizovaný zálohovaný zdroj 24V/5A v boxu, EN-54 | [15 empty] | PP | 1
| VV |  | Výměry dle výkresu: D.1.4.4.2; D.1.4.4.3; D.1.4.4.4 | [15 empty] | VV | 1 | 1 | True | 0 | ROZPOCET
| VV |  | 0+1+0 |  | 1 | [13 empty] | VV | 1 | 2 | True | 0 | ROZPOCET
| VV |  | Součet |  | 1 | [13 empty] | VV | 1 | 4 | True | 1 | ROZPOCET
34 | K | Pol484 | Montáž - Akumulátor, kapacita 17Ah, nominální napětí 12 Vss | ks | 4 |  | 0 |  |  |  | snížená |  | 0 | 0 | 0 | 0 | 0 | 4 | K | 1 |  |  |  | ROZPOCET | 0 | 0 | 0 | 0 | 0 | 2 | 0 | 4 | 68
| PP |  | Montáž - Akumulátor, kapacita 17Ah, nominální napětí 12 Vss | [15 empty] | PP | 1
35 | M | Pol131 | Dodávka - Akumulátor, kapacita 17Ah, nominální napětí 12 Vss | ks | 4 |  | 0 |  |  |  | snížená |  | 0 | 0 | 0 | 0 | 0 | 8 | M | 1 |  |  |  | ROZPOCET | 0 | 0 | 0 | 0 | 0 | 2 | 0 | 4 | 70
| PP |  | Dodávka - Akumulátor, kapacita 17Ah, nominální napětí 12 Vss | [15 empty] | PP | 1
| VV |  | Výměry dle výkresu: D.1.4.4.2; D.1.4.4.3; D.1.4.4.4 | [15 empty] | VV | 1 | 1 | True | 0 | ROZPOCET
| VV |  | 0+4+0 |  | 4 | [13 empty] | VV | 1 | 2 | True | 0 | ROZPOCET
| VV |  | Součet |  | 4 | [13 empty] | VV | 1 | 4 | True | 1 | ROZPOCET
36 | M | Pol132 | Dodávka - SD karta 1GB | ks | 1 |  | 0 |  |  |  | snížená |  | 0 | 0 | 0 | 0 | 0 | 8 | M | 1 |  |  |  | ROZPOCET | 0 | 0 | 0 | 0 | 0 | 2 | 0 | 4 | 72
| PP |  | Dodávka - SD karta 1GB | [15 empty] | PP | 1
| VV |  | Výměry dle výkresu: D.1.4.4.2; D.1.4.4.3; D.1.4.4.4 | [15 empty] | VV | 1 | 1 | True | 0 | ROZPOCET
| VV |  | 0+1+0 |  | 1 | [13 empty] | VV | 1 | 2 | True | 0 | ROZPOCET
| VV |  | Součet |  | 1 | [13 empty] | VV | 1 | 4 | True | 1 | ROZPOCET
37 | K | změna délky | Montáž - Kabel sdělovací 1x2x0,8, B2ca, bezhalogenový | m | 2340 |  | 0 |  |  |  | snížená |  | 0 | 0 | 0 | 0 | 0 | 4 | K | 1 |  |  |  | ROZPOCET | 0 | 0 | 0 | 0 | 0 | 2 | 0 | 4 | 74
| PP |  | Montáž - Kabel sdělovací 1x2x0,8, B2ca, bezhalogenový | [15 empty] | PP | 1
38 | M | Pol134 | Dodávka - Kabel sdělovací 1x2x0,8, B2ca, bezhalogenový | m | 2340 |  | 0 |  |  |  | snížená |  | 0 | 0 | 0 | 0 | 0 | 8 | M | 1 |  |  |  | ROZPOCET | 0 | 0 | 0 | 0 | 0 | 2 | 0 | 4 | 76
| PP |  | Dodávka - Kabel sdělovací 1x2x0,8, B2ca, bezhalogenový | [15 empty] | PP | 1
39 | K | změna délky.1 | Montáž - Kabel sdělovací 2x2x0,8, B2ca, P60 | m | 1255 |  | 0 |  |  |  | snížená |  | 0 | 0 | 0 | 0 | 0 | 4 | K | 1 |  |  |  | ROZPOCET | 0 | 0 | 0 | 0 | 0 | 2 | 0 | 4 | 78
| PP |  | Montáž - Kabel sdělovací 2x2x0,8, B2ca, P60 | [15 empty] | PP | 1
40 | M | Pol136 | Dodávka - Kabel sdělovací 2x2x0,8, B2ca, P60 | m | 1255 |  | 0 |  |  |  | snížená |  | 0 | 0 | 0 | 0 | 0 | 8 | M | 1 |  |  |  | ROZPOCET | 0 | 0 | 0 | 0 | 0 | 2 | 0 | 4 | 80
| PP |  | Dodávka - Kabel sdělovací 2x2x0,8, B2ca, P60 | [15 empty] | PP | 1
41 | K | změna počtů.3 | Montáž - Příchytka kovová pro jeden kabel, včetně nastřelovacího kovového hrotu | ks | 7020 |  | 0 |  |  |  | snížená |  | 0 | 0 | 0 | 0 | 0 | 4 | K | 1 |  |  |  | ROZPOCET | 0 | 0 | 0 | 0 | 0 | 2 | 0 | 4 | 82
| PP |  | Montáž - Příchytka kovová pro jeden kabel, včetně nastřelovacího kovového hrotu | [15 empty] | PP | 1
42 | M | Pol138 | Dodávka - Příchytka kovová pro jeden kabel, včetně nastřelovacího kovového hrotu | ks | 7020 |  | 0 |  |  |  | snížená |  | 0 | 0 | 0 | 0 | 0 | 8 | M | 1 |  |  |  | ROZPOCET | 0 | 0 | 0 | 0 | 0 | 2 | 0 | 4 | 84
| PP |  | Dodávka - Příchytka kovová pro jeden kabel, včetně nastřelovacího kovového hrotu | [15 empty] | PP | 1
| VV |  | Výměry dle výkresu: D.1.4.4.2; D.1.4.4.3; D.1.4.4.4 | [15 empty] | VV | 1 | 1 | True | 0 | ROZPOCET
| VV |  | 1410+2748+2862 |  | 7020 | [13 empty] | VV | 1 | 2 | True | 0 | ROZPOCET
| VV |  | Součet |  | 7020 | [13 empty] | VV | 1 | 4 | True | 1 | ROZPOCET
43 | K | změna počtů.4 | Montáž - Příchytka kovová pro jeden kabel, včetně nastřelovacího kovového hrotu, požárně odolný | ks | 2190 |  | 0 |  |  |  | snížená |  | 0 | 0 | 0 | 0 | 0 | 4 | K | 1 |  |  |  | ROZPOCET | 0 | 0 | 0 | 0 | 0 | 2 | 0 | 4 | 86
| PP |  | Montáž - Příchytka kovová pro jeden kabel, včetně nastřelovacího kovového hrotu, požárně odolný | [15 empty] | PP | 1
44 | M | Pol140 | Dodávka - Příchytka kovová pro jeden kabel, včetně nastřelovacího kovového hrotu, požárně odolný | ks | 2190 |  | 0 |  |  |  | snížená |  | 0 | 0 | 0 | 0 | 0 | 8 | M | 1 |  |  |  | ROZPOCET | 0 | 0 | 0 | 0 | 0 | 2 | 0 | 4 | 88
| PP |  | Dodávka - Příchytka kovová pro jeden kabel, včetně nastřelovacího kovového hrotu, požárně odolný | [15 empty] | PP | 1
| VV |  | Výměry dle výkresu: D.1.4.4.2; D.1.4.4.3; D.1.4.4.4 | [15 empty] | VV | 1 | 1 | True | 0 | ROZPOCET
| VV |  | 390+1352+448 |  | 2190 | [13 empty] | VV | 1 | 2 | True | 0 | ROZPOCET
| VV |  | Součet |  | 2190 | [13 empty] | VV | 1 | 4 | True | 1 | ROZPOCET
45 | K | Pol485 | Montáž - Příchytka kovová pro dva kabely, včetně nastřelovacího kovového hrotu | ks | 267 |  | 0 |  |  |  | snížená |  | 0 | 0 | 0 | 0 | 0 | 4 | K | 1 |  |  |  | ROZPOCET | 0 | 0 | 0 | 0 | 0 | 2 | 0 | 4 | 90
| PP |  | Montáž - Příchytka kovová pro dva kabely, včetně nastřelovacího kovového hrotu | [15 empty] | PP | 1
46 | M | Pol142 | Dodávka - Příchytka kovová pro dva kabely, včetně nastřelovacího kovového hrotu | ks | 267 |  | 0 |  |  |  | snížená |  | 0 | 0 | 0 | 0 | 0 | 8 | M | 1 |  |  |  | ROZPOCET | 0 | 0 | 0 | 0 | 0 | 2 | 0 | 4 | 92
| PP |  | Dodávka - Příchytka kovová pro dva kabely, včetně nastřelovacího kovového hrotu | [15 empty] | PP | 1
| VV |  | Výměry dle výkresu: D.1.4.4.2; D.1.4.4.3; D.1.4.4.4 | [15 empty] | VV | 1 | 1 | True | 0 | ROZPOCET
| VV |  | 24+48+195 |  | 267 | [13 empty] | VV | 1 | 2 | True | 0 | ROZPOCET
| VV |  | Součet |  | 267 | [13 empty] | VV | 1 | 4 | True | 1 | ROZPOCET
47 | K | Pol486 | Montáž - Trubka ohebná, ø 25mm, bezhalogenová, do připravené drážky | ks | 120 |  | 0 |  |  |  | snížená |  | 0 | 0 | 0 | 0 | 0 | 4 | K | 1 |  |  |  | ROZPOCET | 0 | 0 | 0 | 0 | 0 | 2 | 0 | 4 | 94
| PP |  | Montáž - Trubka ohebná, ø 25mm, bezhalogenová, do připravené drážky | [15 empty] | PP | 1
48 | M | Pol144 | Dodávka - Trubka ohebná, ø 25mm, bezhalogenová, do připravené drážky | ks | 120 |  | 0 |  |  |  | snížená |  | 0 | 0 | 0 | 0 | 0 | 8 | M | 1 |  |  |  | ROZPOCET | 0 | 0 | 0 | 0 | 0 | 2 | 0 | 4 | 96
| PP |  | Dodávka - Trubka ohebná, ø 25mm, bezhalogenová, do připravené drážky | [15 empty] | PP | 1
| VV |  | Výměry dle výkresu: D.1.4.4.2; D.1.4.4.3; D.1.4.4.4 | [15 empty] | VV | 1 | 1 | True | 0 | ROZPOCET
| VV |  | 64+31+25 |  | 120 | [13 empty] | VV | 1 | 2 | True | 0 | ROZPOCET
| VV |  | Součet |  | 120 | [13 empty] | VV | 1 | 4 | True | 1 | ROZPOCET
49 | K | Pol84 | Vysekání drážky hloubka do 50mm, šířka do 30mm | m | 106 |  | 0 |  |  |  | snížená |  | 0 | 0 | 0 | 0 | 0 | 4 | K | 1 |  |  |  | ROZPOCET | 0 | 0 | 0 | 0 | 0 | 2 | 0 | 4 | 98
| PP |  | Vysekání drážky hloubka do 50mm, šířka do 30mm | [15 empty] | PP | 1
| VV |  | Výměry dle výkresu: D.1.4.4.2; D.1.4.4.3; D.1.4.4.4 | [15 empty] | VV | 1 | 1 | True | 0 | ROZPOCET
| VV |  | 59+27+20 |  | 106 | [13 empty] | VV | 1 | 2 | True | 0 | ROZPOCET
| VV |  | Součet |  | 106 | [13 empty] | VV | 1 | 4 | True | 1 | ROZPOCET
50 | K | Pol85 | Zapravení vysekané drážky | m | 106 |  | 0 |  |  |  | snížená |  | 0 | 0 | 0 | 0 | 0 | 4 | K | 1 |  |  |  | ROZPOCET | 0 | 0 | 0 | 0 | 0 | 2 | 0 | 4 | 100
| PP |  | Zapravení vysekané drážky | [15 empty] | PP | 1
| VV |  | Výměry dle výkresu: D.1.4.4.2; D.1.4.4.3; D.1.4.4.4 | [15 empty] | VV | 1 | 1 | True | 0 | ROZPOCET
| VV |  | 59+27+20 |  | 106 | [13 empty] | VV | 1 | 2 | True | 0 | ROZPOCET
| VV |  | Součet |  | 106 | [13 empty] | VV | 1 | 4 | True | 1 | ROZPOCET
51 | K | Pol88 | Průraz stropem, vč. zapravení | ks | 4 |  | 0 |  |  |  | snížená |  | 0 | 0 | 0 | 0 | 0 | 4 | K | 1 |  |  |  | ROZPOCET | 0 | 0 | 0 | 0 | 0 | 2 | 0 | 4 | 102
| PP |  | Průraz stropem, vč. zapravení | [15 empty] | PP | 1
| VV |  | Výměry dle výkresu: D.1.4.4.2; D.1.4.4.3; D.1.4.4.4 | [15 empty] | VV | 1 | 1 | True | 0 | ROZPOCET
| VV |  | 2+2+0 |  | 4 | [13 empty] | VV | 1 | 2 | True | 0 | ROZPOCET
| VV |  | Součet |  | 4 | [13 empty] | VV | 1 | 4 | True | 1 | ROZPOCET
52 | K | Pol89 | Průraz stěnou do 40cm, vč. zapravení | ks | 117 |  | 0 |  |  |  | snížená |  | 0 | 0 | 0 | 0 | 0 | 4 | K | 1 |  |  |  | ROZPOCET | 0 | 0 | 0 | 0 | 0 | 2 | 0 | 4 | 104
| PP |  | Průraz stěnou do 40cm, vč. zapravení | [15 empty] | PP | 1
| VV |  | Výměry dle výkresu: D.1.4.4.2; D.1.4.4.3; D.1.4.4.4 | [15 empty] | VV | 1 | 1 | True | 0 | ROZPOCET
| VV |  | 27+44+46 |  | 117 | [13 empty] | VV | 1 | 2 | True | 0 | ROZPOCET
| VV |  | Součet |  | 117 | [13 empty] | VV | 1 | 4 | True | 1 | ROZPOCET
53 | K | Pol145 | Montáž - Protipožární ucpávka, EI 60 včetně označení - štítek | kpl | 1 |  | 0 |  |  |  | snížená |  | 0 | 0 | 0 | 0 | 0 | 4 | K | 1 |  |  |  | ROZPOCET | 0 | 0 | 0 | 0 | 0 | 2 | 0 | 4 | 106
| PP |  | Montáž - Protipožární ucpávka, EI 60 včetně označení - štítek | [15 empty] | PP | 1
54 | M | Pol146 | Dodávka - Protipožární ucpávka, EI 60 včetně označení - štítek | kpl | 1 |  | 0 |  |  |  | snížená |  | 0 | 0 | 0 | 0 | 0 | 8 | M | 1 |  |  |  | ROZPOCET | 0 | 0 | 0 | 0 | 0 | 2 | 0 | 4 | 108
| PP |  | Dodávka - Protipožární ucpávka, EI 60 včetně označení - štítek | [15 empty] | PP | 1
| VV |  | Výměry dle výkresu: D.1.4.4.2; D.1.4.4.3; D.1.4.4.4 | [15 empty] | VV | 1 | 1 | True | 0 | ROZPOCET
| VV |  | 1 |  | 1 | [13 empty] | VV | 1 | 2 | True | 0 | ROZPOCET
| VV |  | Součet |  | 1 | [13 empty] | VV | 1 | 4 | True | 1 | ROZPOCET
55 | M | Pol147 | Dodávka - Pomocný elektroinstalační materiál (kotvy, hmoždinky, svorky, stahovací pásky, spojky atd.) | kpl | 1 |  | 0 |  |  |  | snížená |  | 0 | 0 | 0 | 0 | 0 | 8 | M | 1 |  |  |  | ROZPOCET | 0 | 0 | 0 | 0 | 0 | 2 | 0 | 4 | 110
| PP |  | Dodávka - Pomocný elektroinstalační materiál (kotvy, hmoždinky, svorky, stahovací pásky, spojky atd.) | [15 empty] | PP | 1
| VV |  | Výměry dle výkresu: D.1.4.4.2; D.1.4.4.3; D.1.4.4.4 | [15 empty] | VV | 1 | 1 | True | 0 | ROZPOCET
| VV |  | 1 |  | 1 | [13 empty] | VV | 1 | 2 | True | 0 | ROZPOCET
| VV |  | Součet |  | 1 | [13 empty] | VV | 1 | 4 | True | 1 | ROZPOCET
56 | K | Pol148 | Programování a zpovoznění systému EPS | kpl | 1 |  | 0 |  |  |  | snížená |  | 0 | 0 | 0 | 0 | 0 | 4 | K | 1 |  |  |  | ROZPOCET | 0 | 0 | 0 | 0 | 0 | 2 | 0 | 4 | 112
| PP |  | Programování a zpovoznění systému EPS | [15 empty] | PP | 1
| VV |  | Výměry dle výkresu: D.1.4.4.2; D.1.4.4.3; D.1.4.4.4 | [15 empty] | VV | 1 | 1 | True | 0 | ROZPOCET
| VV |  | 1 |  | 1 | [13 empty] | VV | 1 | 2 | True | 0 | ROZPOCET
| VV |  | Součet |  | 1 | [13 empty] | VV | 1 | 4 | True | 1 | ROZPOCET
57 | K | Pol149 | Funkční zkoušky systému | kpl | 1 |  | 0 |  |  |  | snížená |  | 0 | 0 | 0 | 0 | 0 | 4 | K | 1 |  |  |  | ROZPOCET | 0 | 0 | 0 | 0 | 0 | 2 | 0 | 4 | 114
| PP |  | Funkční zkoušky systému | [15 empty] | PP | 1
| VV |  | Výměry dle výkresu: D.1.4.4.2; D.1.4.4.3; D.1.4.4.4 | [15 empty] | VV | 1 | 1 | True | 0 | ROZPOCET
| VV |  | 1 |  | 1 | [13 empty] | VV | 1 | 2 | True | 0 | ROZPOCET
| VV |  | Součet |  | 1 | [13 empty] | VV | 1 | 4 | True | 1 | ROZPOCET
58 | K | Pol150 | Měření, výchozí revize, spolupráce s revizním technikem | kpl | 1 |  | 0 |  |  |  | snížená |  | 0 | 0 | 0 | 0 | 0 | 4 | K | 1 |  |  |  | ROZPOCET | 0 | 0 | 0 | 0 | 0 | 2 | 0 | 4 | 116
| PP |  | Měření, výchozí revize, spolupráce s revizním technikem | [15 empty] | PP | 1
| VV |  | Výměry dle výkresu: D.1.4.4.2; D.1.4.4.3; D.1.4.4.4 | [15 empty] | VV | 1 | 1 | True | 0 | ROZPOCET
| VV |  | 1 |  | 1 | [13 empty] | VV | 1 | 2 | True | 0 | ROZPOCET
| VV |  | Součet |  | 1 | [13 empty] | VV | 1 | 4 | True | 1 | ROZPOCET
59 | K | Pol151 | Koordinační práce s ostatními profesemi | kpl | 1 |  | 0 |  |  |  | snížená |  | 0 | 0 | 0 | 0 | 0 | 4 | K | 1 |  |  |  | ROZPOCET | 0 | 0 | 0 | 0 | 0 | 2 | 0 | 4 | 118
| PP |  | Koordinační práce s ostatními profesemi | [15 empty] | PP | 1
| VV |  | Výměry dle výkresu: D.1.4.4.2; D.1.4.4.3; D.1.4.4.4 | [15 empty] | VV | 1 | 1 | True | 0 | ROZPOCET
| VV |  | 1 |  | 1 | [13 empty] | VV | 1 | 2 | True | 0 | ROZPOCET
| VV |  | Součet |  | 1 | [13 empty] | VV | 1 | 4 | True | 1 | ROZPOCET
60 | K | Pol152 | Zaškolení a instruktáž osoby uživatele na zařízení EPS | kpl | 1 |  | 0 |  |  |  | snížená |  | 0 | 0 | 0 | 0 | 0 | 4 | K | 1 |  |  |  | ROZPOCET | 0 | 0 | 0 | 0 | 0 | 2 | 0 | 4 | 120
| PP |  | Zaškolení a instruktáž osoby uživatele na zařízení EPS | [15 empty] | PP | 1
| VV |  | Výměry dle výkresu: D.1.4.4.2; D.1.4.4.3; D.1.4.4.4 | [15 empty] | VV | 1 | 1 | True | 0 | ROZPOCET
| VV |  | 1 |  | 1 | [13 empty] | VV | 1 | 2 | True | 0 | ROZPOCET
| VV |  | Součet |  | 1 | [13 empty] | VV | 1 | 4 | True | 1 | ROZPOCET
61 | K | Pol153 | Dokumentace skutečného provedení stavby | kpl | 1 |  | 0 |  |  |  | snížená |  | 0 | 0 | 0 | 0 | 0 | 4 | K | 1 |  |  |  | ROZPOCET | 0 | 0 | 0 | 0 | 0 | 2 | 0 | 4 | 122
| PP |  | Dokumentace skutečného provedení stavby | [15 empty] | PP | 1
| VV |  | Výměry dle výkresu: D.1.4.4.2; D.1.4.4.3; D.1.4.4.4 | [15 empty] | VV | 1 | 1 | True | 0 | ROZPOCET
| VV |  | 1 |  | 1 | [13 empty] | VV | 1 | 2 | True | 0 | ROZPOCET
| VV |  | Součet |  | 1 | [13 empty] | VV | 1 | 4 | True | 1 | ROZPOCET
62 | K | Pol487 | Vedlejší rozpočtové náklady (VRN) | % |  |  | 0 |  |  |  | snížená |  | 0 | 0 | 0 | 0 | 0 | 4 | K | 1 |  |  |  | ROZPOCET | 0 | 0 | 0 | 0 | 0 | 2 | 0 | 4 | 124
| PP |  | Vedlejší rozpočtové náklady (VRN) | [15 empty] | PP | 1
| VV |  | Výměry dle výkresu: D.1.4.4.2; D.1.4.4.3; D.1.4.4.4 | [15 empty] | VV | 1 | 1 | True | 0 | ROZPOCET
| VV |  | 2 |  | 2 | [13 empty] | VV | 1 | 2 | True | 0 | ROZPOCET
| VV |  | Součet |  | 2 | [13 empty] | VV | 1 | 4 | True | 1 | ROZPOCET

## 1.5.3 - NZS
[9 empty] | >> skryté sloupce << | [9 empty] | {234d9b1a-fbdc-4515-9b1e-040790968d7f}
1
| KRYCÍ LIST SOUPISU PRACÍ | [8 empty] | v --- níže se nacházejí doplnkové a pomocné údaje k sestavám --- v | [8 empty] | False
Stavba:
Domov pro seniory Červenka - Nadstavba a přístavba hospodářské budovy stavební úpravy prádelny
Objekt:
1 - SO.01 NADSTAVBA A PŘÍSTAVBA HOSPODÁŘSKÉ BUDOVY
Soupis:
1.5 - Elektronické komunikace
Úroveň 3:
1.5.3 - NZS
| KSO: |  |  |  |  | CC-CZ:
| Místo: |  | Červenka |  |  | Datum: | 22. 10. 2020
| Zadavatel: |  |  |  |  | IČ:
|  | Olomoucký kraj |  |  |  | DIČ:
| Uchazeč: |  |  |  |  | IČ: | Vyplň údaj
|  | Vyplň údaj |  |  |  | DIČ: | Vyplň údaj
| Projektant: |  |  |  |  | IČ:
|  | Ateliér Polách α Bravenec s.r.o. |  |  |  | DIČ:
| Zpracovatel: |  |  |  |  | IČ:
|  | Zdeněk Závodník |  |  |  | DIČ:
Poznámka:
| Cena bez DPH | [5 empty] | 0
|  |  | Základ daně |  |  | Sazba daně | Výše daně
| DPH | základní | 0 |  |  | 21% | 0
|  | snížená | 0 |  |  | 15% | 0
|  | zákl. přenesená | 0 |  |  | 21% | 0
|  | sníž. přenesená | 0 |  |  | 15% | 0
|  | nulová | 0 |  |  | 0% | 0
| Cena s DPH |  |  | v | CZK |  | 0
| Projektant |  |  | Zpracovatel
| Datum a podpis: |  | Razítko | Datum a podpis: |  |  | Razítko
| Objednavatel |  |  | Uchazeč
| Datum a podpis: |  | Razítko | Datum a podpis: |  |  | Razítko
REKAPITULACE ČLENĚNÍ SOUPISU PRACÍ
Stavba:
Domov pro seniory Červenka - Nadstavba a přístavba hospodářské budovy stavební úpravy prádelny
Objekt:
1 - SO.01 NADSTAVBA A PŘÍSTAVBA HOSPODÁŘSKÉ BUDOVY
Soupis:
1.5 - Elektronické komunikace
Úroveň 3:
1.5.3 - NZS
Místo: |  |  | Červenka |  |  | Datum: | 22. 10. 2020
Zadavatel: |  |  | Olomoucký kraj |  |  | Projektant: | Ateliér Polách α Bravenec s.r.o.
Uchazeč: |  |  | Vyplň údaj |  |  | Zpracovatel: | Zdeněk Závodník
Kód dílu - Popis | [6 empty] | Cena celkem [CZK]
Náklady ze soupisu prací | [6 empty] | 0 | [12 empty] | -1
| M22.03 - NZS - Nouzový zvukový systém | [5 empty] | 0
SOUPIS PRACÍ
Stavba:
Domov pro seniory Červenka - Nadstavba a přístavba hospodářské budovy stavební úpravy prádelny
Objekt:
1 - SO.01 NADSTAVBA A PŘÍSTAVBA HOSPODÁŘSKÉ BUDOVY
Soupis:
1.5 - Elektronické komunikace
Úroveň 3:
1.5.3 - NZS
Místo: |  |  | Červenka |  |  | Datum: | 22. 10. 2020
Zadavatel: |  |  | Olomoucký kraj |  |  | Projektant: | Ateliér Polách α Bravenec s.r.o.
Uchazeč: |  |  | Vyplň údaj |  |  | Zpracovatel: | Zdeněk Závodník
PČ | Typ | Kód | Popis | MJ | Množství | J.cena [CZK] | Cena celkem [CZK] | Cenová soustava |  |  | DPH | J. Nh [h] | Nh celkem [h] | J. hmotnost [t] | Hmotnost celkem [t] | J. suť [t] | Suť Celkem [t]
Náklady soupisu celkem | [6 empty] | 0 | [5 empty] | 0 |  | 0 |  | 0 |  | D | -1 | [10 empty] | 0
| D | M22.03 | NZS - Nouzový zvukový systém |  |  |  | 0 | [5 empty] | 0 |  | 0 |  | 0 | 1 | D | 0 |  |  |  | ROZPOCET | [6 empty] | 0
1 | K | Pol488 | Montáž - Modulární ústředna nouzového zvukového systému, EN54-16 | ks | 1 |  | 0 |  |  |  | snížená |  | 0 | 0 | 0 | 0 | 0 | 4 | K | 1 |  |  |  | ROZPOCET | 0 | 0 | 0 | 0 | 0 | 2 | 0 | 4 | 2
| PP |  | Montáž - Modulární ústředna nouzového zvukového systému, EN54-16 | [15 empty] | PP | 1
2 | M | Pol156 | Dodávka - Modulární ústředna nouzového zvukového systému, EN54-16 | ks | 1 |  | 0 |  |  |  | snížená |  | 0 | 0 | 0 | 0 | 0 | 8 | M | 1 |  |  |  | ROZPOCET | 0 | 0 | 0 | 0 | 0 | 2 | 0 | 4 | 4
| PP |  | Dodávka - Modulární ústředna nouzového zvukového systému, EN54-16 | [15 empty] | PP | 1
| P |  | Poznámka k položce: Sestava modulární ústředny NZS - 1x karta univerzálního vstupu pro mikrofon / Aux; 1x karta vstupu externího audio zdroje; 1x karta digitálních mikrofonních stanic, max. 30 stanic, redundantní připojení, EN54-16; 1x karta hlasových zpráv, max. 30 MP3 souborů; 1x karta 8 monitorovaných vstupů pro externí ovládání (EPS); 1x karta procesoru systému; 1x karta dohledu systémových prvků a funkci, EN54-16; 1x 19" systémová vana pro moduly; 19" úchyt modulů 2x2U a 1x3U; 2x čelní zaslepovací panel systémové vany; 5x zadní zaslepovací panel systémové vany | [15 empty] | P | 1
| VV |  | Výměry dle výkresu: D.1.4.4.2; D.1.4.4.3; D.1.4.4.4 | [15 empty] | VV | 1 | 1 | True | 0 | ROZPOCET
| VV |  | 0+1+0 |  | 1 | [13 empty] | VV | 1 | 2 | True | 0 | ROZPOCET
| VV |  | Součet |  | 1 | [13 empty] | VV | 1 | 4 | True | 1 | ROZPOCET
3 | K | Pol157 | Montáž - Digitální koncový zesilovač, třída D, 4 x200W, DSP procesor, EN54-16 | ks | 1 |  | 0 |  |  |  | snížená |  | 0 | 0 | 0 | 0 | 0 | 4 | K | 1 |  |  |  | ROZPOCET | 0 | 0 | 0 | 0 | 0 | 2 | 0 | 4 | 6
| PP |  | Montáž - Digitální koncový zesilovač, třída D, 4 x200W, DSP procesor, EN54-16 | [15 empty] | PP | 1
4 | M | Pol158 | Dodávka - Digitální koncový zesilovač, třída D, 4 x200W, DSP procesor, EN54-16 | ks | 1 |  | 0 |  |  |  | snížená |  | 0 | 0 | 0 | 0 | 0 | 8 | M | 1 |  |  |  | ROZPOCET | 0 | 0 | 0 | 0 | 0 | 2 | 0 | 4 | 8
| PP |  | Dodávka - Digitální koncový zesilovač, třída D, 4 x200W, DSP procesor, EN54-16 | [15 empty] | PP | 1
| VV |  | Výměry dle výkresu: D.1.4.4.2; D.1.4.4.3; D.1.4.4.4 | [15 empty] | VV | 1 | 1 | True | 0 | ROZPOCET
| VV |  | 0+1+0 |  | 1 | [13 empty] | VV | 1 | 2 | True | 0 | ROZPOCET
| VV |  | Součet |  | 1 | [13 empty] | VV | 1 | 4 | True | 1 | ROZPOCET
5 | K | Pol159 | Montáž - Modul směrovače s monitorováním pro 6 reproduktorových linek, 6 vstupů pro zesilovač, architektura 1:1, impedanční metoda bez přerušení reprodukce, EN54-16 | ks | 1 |  | 0 |  |  |  | snížená |  | 0 | 0 | 0 | 0 | 0 | 4 | K | 1 |  |  |  | ROZPOCET | 0 | 0 | 0 | 0 | 0 | 2 | 0 | 4 | 10
| PP |  | Montáž - Modul směrovače s monitorováním pro 6 reproduktorových linek, 6 vstupů pro zesilovač, architektura 1:1, impedanční metoda bez přerušení reprodukce, EN54-16 | [15 empty] | PP | 1
6 | M | Pol160 | Dodávka - Modul směrovače s monitorováním pro 6 reproduktorových linek, 6 vstupů pro zesilovač, architektura 1:1, impedanční metoda bez přerušení reprodukce, EN54-16 | ks | 1 |  | 0 |  |  |  | snížená |  | 0 | 0 | 0 | 0 | 0 | 8 | M | 1 |  |  |  | ROZPOCET | 0 | 0 | 0 | 0 | 0 | 2 | 0 | 4 | 12
| PP |  | Dodávka - Modul směrovače s monitorováním pro 6 reproduktorových linek, 6 vstupů pro zesilovač, architektura 1:1, impedanční metoda bez přerušení reprodukce, EN54-16 | [15 empty] | PP | 1
| VV |  | Výměry dle výkresu: D.1.4.4.2; D.1.4.4.3; D.1.4.4.4 | [15 empty] | VV | 1 | 1 | True | 0 | ROZPOCET
| VV |  | 0+1+0 |  | 1 | [13 empty] | VV | 1 | 2 | True | 0 | ROZPOCET
| VV |  | Součet |  | 1 | [13 empty] | VV | 1 | 4 | True | 1 | ROZPOCET
7 | K | Pol489 | Montáž - Záložní bateriový blok 48VDC/24Ah, 19", bez baterií | ks | 1 |  | 0 |  |  |  | snížená |  | 0 | 0 | 0 | 0 | 0 | 4 | K | 1 |  |  |  | ROZPOCET | 0 | 0 | 0 | 0 | 0 | 2 | 0 | 4 | 14
| PP |  | Montáž - Záložní bateriový blok 48VDC/24Ah, 19", bez baterií | [15 empty] | PP | 1
8 | M | Pol162 | Dodávka - Záložní bateriový blok 48VDC/24Ah, 19", bez baterií | ks | 1 |  | 0 |  |  |  | snížená |  | 0 | 0 | 0 | 0 | 0 | 8 | M | 1 |  |  |  | ROZPOCET | 0 | 0 | 0 | 0 | 0 | 2 | 0 | 4 | 16
| PP |  | Dodávka - Záložní bateriový blok 48VDC/24Ah, 19", bez baterií | [15 empty] | PP | 1
| VV |  | Výměry dle výkresu: D.1.4.4.2; D.1.4.4.3; D.1.4.4.4 | [15 empty] | VV | 1 | 1 | True | 0 | ROZPOCET
| VV |  | 0+1+0 |  | 1 | [13 empty] | VV | 1 | 2 | True | 0 | ROZPOCET
| VV |  | Součet |  | 1 | [13 empty] | VV | 1 | 4 | True | 1 | ROZPOCET
9 | K | Pol490 | Montáž - Baterie 12 V / 24 Ah W 173, D 164, H 124 mm | ks | 4 |  | 0 |  |  |  | snížená |  | 0 | 0 | 0 | 0 | 0 | 4 | K | 1 |  |  |  | ROZPOCET | 0 | 0 | 0 | 0 | 0 | 2 | 0 | 4 | 18
| PP |  | Montáž - Baterie 12 V / 24 Ah W 173, D 164, H 124 mm | [15 empty] | PP | 1
10 | M | Pol164 | Dodávka - Baterie 12 V / 24 Ah W 173, D 164, H 124 mm | ks | 4 |  | 0 |  |  |  | snížená |  | 0 | 0 | 0 | 0 | 0 | 8 | M | 1 |  |  |  | ROZPOCET | 0 | 0 | 0 | 0 | 0 | 2 | 0 | 4 | 20
| PP |  | Dodávka - Baterie 12 V / 24 Ah W 173, D 164, H 124 mm | [15 empty] | PP | 1
| VV |  | Výměry dle výkresu: D.1.4.4.2; D.1.4.4.3; D.1.4.4.4 | [15 empty] | VV | 1 | 1 | True | 0 | ROZPOCET
| VV |  | 0+4+0 |  | 4 | [13 empty] | VV | 1 | 2 | True | 0 | ROZPOCET
| VV |  | Součet |  | 4 | [13 empty] | VV | 1 | 4 | True | 1 | ROZPOCET
11 | K | Pol165 | Montáž - Programovací kabel RS-232, 3 m | ks | 1 |  | 0 |  |  |  | snížená |  | 0 | 0 | 0 | 0 | 0 | 4 | K | 1 |  |  |  | ROZPOCET | 0 | 0 | 0 | 0 | 0 | 2 | 0 | 4 | 22
| PP |  | Montáž - Programovací kabel RS-232, 3 m | [15 empty] | PP | 1
12 | M | Pol166 | Dodávka - Programovací kabel RS-232, 3 m | ks | 1 |  | 0 |  |  |  | snížená |  | 0 | 0 | 0 | 0 | 0 | 8 | M | 1 |  |  |  | ROZPOCET | 0 | 0 | 0 | 0 | 0 | 2 | 0 | 4 | 24
| PP |  | Dodávka - Programovací kabel RS-232, 3 m | [15 empty] | PP | 1
| VV |  | Výměry dle výkresu: D.1.4.4.2; D.1.4.4.3; D.1.4.4.4 | [15 empty] | VV | 1 | 1 | True | 0 | ROZPOCET
| VV |  | 0+1+0 |  | 1 | [13 empty] | VV | 1 | 2 | True | 0 | ROZPOCET
| VV |  | Součet |  | 1 | [13 empty] | VV | 1 | 4 | True | 1 | ROZPOCET
13 | K | Pol491 | Montáž - Napájecí kabel 230V, 0,5m | ks | 2 |  | 0 |  |  |  | snížená |  | 0 | 0 | 0 | 0 | 0 | 4 | K | 1 |  |  |  | ROZPOCET | 0 | 0 | 0 | 0 | 0 | 2 | 0 | 4 | 26
| PP |  | Montáž - Napájecí kabel 230V, 0,5m | [15 empty] | PP | 1
14 | M | Pol168 | Dodávka - Napájecí kabel 230V, 0,5m | ks | 2 |  | 0 |  |  |  | snížená |  | 0 | 0 | 0 | 0 | 0 | 8 | M | 1 |  |  |  | ROZPOCET | 0 | 0 | 0 | 0 | 0 | 2 | 0 | 4 | 28
| PP |  | Dodávka - Napájecí kabel 230V, 0,5m | [15 empty] | PP | 1
| VV |  | Výměry dle výkresu: D.1.4.4.2; D.1.4.4.3; D.1.4.4.4 | [15 empty] | VV | 1 | 1 | True | 0 | ROZPOCET
| VV |  | 0+2+0 |  | 2 | [13 empty] | VV | 1 | 2 | True | 0 | ROZPOCET
| VV |  | Součet |  | 2 | [13 empty] | VV | 1 | 4 | True | 1 | ROZPOCET
15 | K | Pol169 | Montáž - Sběrnicový kabel 2HU | ks | 2 |  | 0 |  |  |  | snížená |  | 0 | 0 | 0 | 0 | 0 | 4 | K | 1 |  |  |  | ROZPOCET | 0 | 0 | 0 | 0 | 0 | 2 | 0 | 4 | 30
| PP |  | Montáž - Sběrnicový kabel 2HU | [15 empty] | PP | 1
16 | M | Pol170 | Dodávka - Sběrnicový kabel 2HU | ks | 2 |  | 0 |  |  |  | snížená |  | 0 | 0 | 0 | 0 | 0 | 8 | M | 1 |  |  |  | ROZPOCET | 0 | 0 | 0 | 0 | 0 | 2 | 0 | 4 | 32
| PP |  | Dodávka - Sběrnicový kabel 2HU | [15 empty] | PP | 1
| VV |  | Výměry dle výkresu: D.1.4.4.2; D.1.4.4.3; D.1.4.4.4 | [15 empty] | VV | 1 | 1 | True | 0 | ROZPOCET
| VV |  | 0+2+0 |  | 2 | [13 empty] | VV | 1 | 2 | True | 0 | ROZPOCET
| VV |  | Součet |  | 2 | [13 empty] | VV | 1 | 4 | True | 1 | ROZPOCET
17 | K | Pol492 | Montáž - Požární systémový mikrofon | ks | 1 |  | 0 |  |  |  | snížená |  | 0 | 0 | 0 | 0 | 0 | 4 | K | 1 |  |  |  | ROZPOCET | 0 | 0 | 0 | 0 | 0 | 2 | 0 | 4 | 34
| PP |  | Montáž - Požární systémový mikrofon | [15 empty] | PP | 1
18 | M | Pol172 | Dodávka - Požární systémový mikrofon | ks | 1 |  | 0 |  |  |  | snížená |  | 0 | 0 | 0 | 0 | 0 | 8 | M | 1 |  |  |  | ROZPOCET | 0 | 0 | 0 | 0 | 0 | 2 | 0 | 4 | 36
| PP |  | Dodávka - Požární systémový mikrofon | [15 empty] | PP | 1
| VV |  | Výměry dle výkresu: D.1.4.4.2; D.1.4.4.3; D.1.4.4.4 | [15 empty] | VV | 1 | 1 | True | 0 | ROZPOCET
| VV |  | 1 |  | 1 | [13 empty] | VV | 1 | 2 | True | 0 | ROZPOCET
| VV |  | Součet |  | 1 | [13 empty] | VV | 1 | 4 | True | 1 | ROZPOCET
19 | K | Pol493 | Montáž - Reproduktor podhledový 6W/100V, keramická svorkovnice, EN 54-24; vč. zhotovení kruhových otvorů | ks | 89 |  | 0 |  |  |  | snížená |  | 0 | 0 | 0 | 0 | 0 | 4 | K | 1 |  |  |  | ROZPOCET | 0 | 0 | 0 | 0 | 0 | 2 | 0 | 4 | 38
| PP |  | Montáž - Reproduktor podhledový 6W/100V, keramická svorkovnice, EN 54-24; vč. zhotovení kruhových otvorů | [15 empty] | PP | 1
20 | M | Pol174 | Dodávka - Reproduktor podhledový 6W/100V, keramická svorkovnice, EN 54-24; vč. zhotovení kruhových otvorů | ks | 89 |  | 0 |  |  |  | snížená |  | 0 | 0 | 0 | 0 | 0 | 8 | M | 1 |  |  |  | ROZPOCET | 0 | 0 | 0 | 0 | 0 | 2 | 0 | 4 | 40
| PP |  | Dodávka - Reproduktor podhledový 6W/100V, keramická svorkovnice, EN 54-24; vč. zhotovení kruhových otvorů | [15 empty] | PP | 1
| VV |  | Výměry dle výkresu: D.1.4.4.2; D.1.4.4.3; D.1.4.4.4 | [15 empty] | VV | 1 | 1 | True | 0 | ROZPOCET
| VV |  | 2+43+44 |  | 89 | [13 empty] | VV | 1 | 2 | True | 0 | ROZPOCET
| VV |  | Součet |  | 89 | [13 empty] | VV | 1 | 4 | True | 1 | ROZPOCET
21 | K | Pol494 | Montáž - Zadní kovový kryt stropního reproduktoru | ks | 49 |  | 0 |  |  |  | snížená |  | 0 | 0 | 0 | 0 | 0 | 4 | K | 1 |  |  |  | ROZPOCET | 0 | 0 | 0 | 0 | 0 | 2 | 0 | 4 | 42
| PP |  | Montáž - Zadní kovový kryt stropního reproduktoru | [15 empty] | PP | 1
22 | M | Pol176 | Dodávka - Zadní kovový kryt stropního reproduktoru | ks | 49 |  | 0 |  |  |  | snížená |  | 0 | 0 | 0 | 0 | 0 | 8 | M | 1 |  |  |  | ROZPOCET | 0 | 0 | 0 | 0 | 0 | 2 | 0 | 4 | 44
| PP |  | Dodávka - Zadní kovový kryt stropního reproduktoru | [15 empty] | PP | 1
| VV |  | Výměry dle výkresu: D.1.4.4.2; D.1.4.4.3; D.1.4.4.4 | [15 empty] | VV | 1 | 1 | True | 0 | ROZPOCET
| VV |  | 2+3+44 |  | 49 | [13 empty] | VV | 1 | 2 | True | 0 | ROZPOCET
| VV |  | Součet |  | 49 | [13 empty] | VV | 1 | 4 | True | 1 | ROZPOCET
23 | M | Pol177 | Dodávka - Provozní kniha NZS ( Povinná náležitost dle ČSN EN 60849 ) | ks | 1 |  | 0 |  |  |  | snížená |  | 0 | 0 | 0 | 0 | 0 | 8 | M | 1 |  |  |  | ROZPOCET | 0 | 0 | 0 | 0 | 0 | 2 | 0 | 4 | 46
| PP |  | Dodávka - Provozní kniha NZS ( Povinná náležitost dle ČSN EN 60849 ) | [15 empty] | PP | 1
| VV |  | Výměry dle výkresu: D.1.4.4.2; D.1.4.4.3; D.1.4.4.4 | [15 empty] | VV | 1 | 1 | True | 0 | ROZPOCET
| VV |  | 0+1+0 |  | 1 | [13 empty] | VV | 1 | 2 | True | 0 | ROZPOCET
| VV |  | Součet |  | 1 | [13 empty] | VV | 1 | 4 | True | 1 | ROZPOCET
24 | K | Pol178 | Montáž - 19' rozvaděč stojanový jednodílný 22U/600x600, dveře skleněné | ks | 1 |  | 0 |  |  |  | snížená |  | 0 | 0 | 0 | 0 | 0 | 4 | K | 1 |  |  |  | ROZPOCET | 0 | 0 | 0 | 0 | 0 | 2 | 0 | 4 | 48
| PP |  | Montáž - 19' rozvaděč stojanový jednodílný 22U/600x600, dveře skleněné | [15 empty] | PP | 1
25 | M | Pol179 | Dodávka - 19' rozvaděč stojanový jednodílný 22U/600x600, dveře skleněné | ks | 1 |  | 0 |  |  |  | snížená |  | 0 | 0 | 0 | 0 | 0 | 8 | M | 1 |  |  |  | ROZPOCET | 0 | 0 | 0 | 0 | 0 | 2 | 0 | 4 | 50
| PP |  | Dodávka - 19' rozvaděč stojanový jednodílný 22U/600x600, dveře skleněné | [15 empty] | PP | 1
| VV |  | Výměry dle výkresu: D.1.4.4.2; D.1.4.4.3; D.1.4.4.4 | [15 empty] | VV | 1 | 1 | True | 0 | ROZPOCET
| VV |  | 0+1+0 |  | 1 | [13 empty] | VV | 1 | 2 | True | 0 | ROZPOCET
| VV |  | Součet |  | 1 | [13 empty] | VV | 1 | 4 | True | 1 | ROZPOCET
26 | K | Pol495 | Montáž - 19' polička 1U/450mm | ks | 1 |  | 0 |  |  |  | snížená |  | 0 | 0 | 0 | 0 | 0 | 4 | K | 1 |  |  |  | ROZPOCET | 0 | 0 | 0 | 0 | 0 | 2 | 0 | 4 | 52
| PP |  | Montáž - 19' polička 1U/450mm | [15 empty] | PP | 1
27 | M | Pol181 | Dodávka - 19' polička 1U/450mm | ks | 1 |  | 0 |  |  |  | snížená |  | 0 | 0 | 0 | 0 | 0 | 8 | M | 1 |  |  |  | ROZPOCET | 0 | 0 | 0 | 0 | 0 | 2 | 0 | 4 | 54
| PP |  | Dodávka - 19' polička 1U/450mm | [15 empty] | PP | 1
| VV |  | Výměry dle výkresu: D.1.4.4.2; D.1.4.4.3; D.1.4.4.4 | [15 empty] | VV | 1 | 1 | True | 0 | ROZPOCET
| VV |  | 0+1+0 |  | 1 | [13 empty] | VV | 1 | 2 | True | 0 | ROZPOCET
| VV |  | Součet |  | 1 | [13 empty] | VV | 1 | 4 | True | 1 | ROZPOCET
28 | K | Pol444 | Montáž - 19" napájecí panel, 3 m, 5 pozic, s přepěťovou ochranou | ks | 1 |  | 0 |  |  |  | snížená |  | 0 | 0 | 0 | 0 | 0 | 4 | K | 1 |  |  |  | ROZPOCET | 0 | 0 | 0 | 0 | 0 | 2 | 0 | 4 | 56
| PP |  | Montáž - 19" napájecí panel, 3 m, 5 pozic, s přepěťovou ochranou | [15 empty] | PP | 1
29 | M | Pol18 | Dodávka - 19" napájecí panel, 3 m, 5 pozic, s přepěťovou ochranou | ks | 1 |  | 0 |  |  |  | snížená |  | 0 | 0 | 0 | 0 | 0 | 8 | M | 1 |  |  |  | ROZPOCET | 0 | 0 | 0 | 0 | 0 | 2 | 0 | 4 | 58
| PP |  | Dodávka - 19" napájecí panel, 3 m, 5 pozic, s přepěťovou ochranou | [15 empty] | PP | 1
| VV |  | Výměry dle výkresu: D.1.4.4.12 | [15 empty] | VV | 1 | 1 | True | 0 | ROZPOCET
| VV |  | 0+1+0 |  | 1 | [13 empty] | VV | 1 | 2 | True | 0 | ROZPOCET
| VV |  | Součet |  | 1 | [13 empty] | VV | 1 | 4 | True | 1 | ROZPOCET
30 | K | Pol496 | Montáž - Kabel silový 2x2,5mm2, B2ca, P60 | m | 2208 |  | 0 |  |  |  | snížená |  | 0 | 0 | 0 | 0 | 0 | 4 | K | 1 |  |  |  | ROZPOCET | 0 | 0 | 0 | 0 | 0 | 2 | 0 | 4 | 60
| PP |  | Montáž - Kabel silový 2x2,5mm2, B2ca, P60 | [15 empty] | PP | 1
31 | M | Pol183 | Dodávka - Kabel silový 2x2,5mm2, B2ca, P60 | m | 2208 |  | 0 |  |  |  | snížená |  | 0 | 0 | 0 | 0 | 0 | 8 | M | 1 |  |  |  | ROZPOCET | 0 | 0 | 0 | 0 | 0 | 2 | 0 | 4 | 62
| PP |  | Dodávka - Kabel silový 2x2,5mm2, B2ca, P60 | [15 empty] | PP | 1
| VV |  | Výměry dle výkresu: D.1.4.4.2; D.1.4.4.3; D.1.4.4.4 | [15 empty] | VV | 1 | 1 | True | 0 | ROZPOCET
| VV |  | 64+736+1408 |  | 2208 | [13 empty] | VV | 1 | 2 | True | 0 | ROZPOCET
| VV |  | Součet |  | 2208 | [13 empty] | VV | 1 | 4 | True | 1 | ROZPOCET
32 | K | změna počtů.4 | Montáž - Příchytka kovová pro jeden kabel, včetně nastřelovacího kovového hrotu, požárně odolný | ks | 6624 |  | 0 |  |  |  | snížená |  | 0 | 0 | 0 | 0 | 0 | 4 | K | 1 |  |  |  | ROZPOCET | 0 | 0 | 0 | 0 | 0 | 2 | 0 | 4 | 64
| PP |  | Montáž - Příchytka kovová pro jeden kabel, včetně nastřelovacího kovového hrotu, požárně odolný | [15 empty] | PP | 1
33 | M | Pol140 | Dodávka - Příchytka kovová pro jeden kabel, včetně nastřelovacího kovového hrotu, požárně odolný | ks | 6624 |  | 0 |  |  |  | snížená |  | 0 | 0 | 0 | 0 | 0 | 8 | M | 1 |  |  |  | ROZPOCET | 0 | 0 | 0 | 0 | 0 | 2 | 0 | 4 | 66
| PP |  | Dodávka - Příchytka kovová pro jeden kabel, včetně nastřelovacího kovového hrotu, požárně odolný | [15 empty] | PP | 1
| VV |  | Výměry dle výkresu: D.1.4.4.2; D.1.4.4.3; D.1.4.4.4 | [15 empty] | VV | 1 | 1 | True | 0 | ROZPOCET
| VV |  | 192+2208+4224 |  | 6624 | [13 empty] | VV | 1 | 2 | True | 0 | ROZPOCET
| VV |  | Součet |  | 6624 | [13 empty] | VV | 1 | 4 | True | 1 | ROZPOCET
34 | K | Pol497 | Montáž - Příchytka kovová pro dva kabely, včetně nastřelovacího kovového hrotu, požárně odolný | ks | 147 |  | 0 |  |  |  | snížená |  | 0 | 0 | 0 | 0 | 0 | 4 | K | 1 |  |  |  | ROZPOCET | 0 | 0 | 0 | 0 | 0 | 2 | 0 | 4 | 68
| PP |  | Montáž - Příchytka kovová pro dva kabely, včetně nastřelovacího kovového hrotu, požárně odolný | [15 empty] | PP | 1
35 | M | Pol185 | Dodávka - Příchytka kovová pro dva kabely, včetně nastřelovacího kovového hrotu, požárně odolný | ks | 147 |  | 0 |  |  |  | snížená |  | 0 | 0 | 0 | 0 | 0 | 8 | M | 1 |  |  |  | ROZPOCET | 0 | 0 | 0 | 0 | 0 | 2 | 0 | 4 | 70
| PP |  | Dodávka - Příchytka kovová pro dva kabely, včetně nastřelovacího kovového hrotu, požárně odolný | [15 empty] | PP | 1
| VV |  | Výměry dle výkresu: D.1.4.4.2; D.1.4.4.3; D.1.4.4.4 | [15 empty] | VV | 1 | 1 | True | 0 | ROZPOCET
| VV |  | 0+93+54 |  | 147 | [13 empty] | VV | 1 | 2 | True | 0 | ROZPOCET
| VV |  | Součet |  | 147 | [13 empty] | VV | 1 | 4 | True | 1 | ROZPOCET
36 | K | Pol88 | Průraz stropem, vč. zapravení | ks | 3 |  | 0 |  |  |  | snížená |  | 0 | 0 | 0 | 0 | 0 | 4 | K | 1 |  |  |  | ROZPOCET | 0 | 0 | 0 | 0 | 0 | 2 | 0 | 4 | 72
| PP |  | Průraz stropem, vč. zapravení | [15 empty] | PP | 1
| VV |  | Výměry dle výkresu: D.1.4.4.2; D.1.4.4.3; D.1.4.4.4 | [15 empty] | VV | 1 | 1 | True | 0 | ROZPOCET
| VV |  | 1+2+0 |  | 3 | [13 empty] | VV | 1 | 2 | True | 0 | ROZPOCET
| VV |  | Součet |  | 3 | [13 empty] | VV | 1 | 4 | True | 1 | ROZPOCET
37 | K | Pol89 | Průraz stěnou do 40cm, vč. zapravení | ks | 98 |  | 0 |  |  |  | snížená |  | 0 | 0 | 0 | 0 | 0 | 4 | K | 1 |  |  |  | ROZPOCET | 0 | 0 | 0 | 0 | 0 | 2 | 0 | 4 | 74
| PP |  | Průraz stěnou do 40cm, vč. zapravení | [15 empty] | PP | 1
38 | K | Pol186 | Montáž - Protipožární ucpávka, EI 60 včetně označení - štítek | kpl | 1 |  | 0 |  |  |  | snížená |  | 0 | 0 | 0 | 0 | 0 | 4 | K | 1 |  |  |  | ROZPOCET | 0 | 0 | 0 | 0 | 0 | 2 | 0 | 4 | 76
| PP |  | Montáž - Protipožární ucpávka, EI 60 včetně označení - štítek | [15 empty] | PP | 1
39 | M | Pol187 | Dodávka - Protipožární ucpávka, EI 60 včetně označení - štítek | kpl | 1 |  | 0 |  |  |  | snížená |  | 0 | 0 | 0 | 0 | 0 | 8 | M | 1 |  |  |  | ROZPOCET | 0 | 0 | 0 | 0 | 0 | 2 | 0 | 4 | 78
| PP |  | Dodávka - Protipožární ucpávka, EI 60 včetně označení - štítek | [15 empty] | PP | 1
| VV |  | Výměry dle výkresu: D.1.4.4.2; D.1.4.4.3; D.1.4.4.4 | [15 empty] | VV | 1 | 1 | True | 0 | ROZPOCET
| VV |  | 1 |  | 1 | [13 empty] | VV | 1 | 2 | True | 0 | ROZPOCET
| VV |  | Součet |  | 1 | [13 empty] | VV | 1 | 4 | True | 1 | ROZPOCET
40 | M | Pol188 | Dodávka - Pomocný elektroinstalační materiál (kotvy, hmoždinky, svorky, stahovací pásky, spojky atd.) | kpl | 1 |  | 0 |  |  |  | snížená |  | 0 | 0 | 0 | 0 | 0 | 8 | M | 1 |  |  |  | ROZPOCET | 0 | 0 | 0 | 0 | 0 | 2 | 0 | 4 | 80
| PP |  | Dodávka - Pomocný elektroinstalační materiál (kotvy, hmoždinky, svorky, stahovací pásky, spojky atd.) | [15 empty] | PP | 1
| VV |  | Výměry dle výkresu: D.1.4.4.2; D.1.4.4.3; D.1.4.4.4 | [15 empty] | VV | 1 | 1 | True | 0 | ROZPOCET
| VV |  | 1 |  | 1 | [13 empty] | VV | 1 | 2 | True | 0 | ROZPOCET
| VV |  | Součet |  | 1 | [13 empty] | VV | 1 | 4 | True | 1 | ROZPOCET
41 | K | Pol189 | Programování a zpovoznění systému NZS | kpl | 1 |  | 0 |  |  |  | snížená |  | 0 | 0 | 0 | 0 | 0 | 4 | K | 1 |  |  |  | ROZPOCET | 0 | 0 | 0 | 0 | 0 | 2 | 0 | 4 | 82
| PP |  | Programování a zpovoznění systému NZS | [15 empty] | PP | 1
| VV |  | Výměry dle výkresu: D.1.4.4.2; D.1.4.4.3; D.1.4.4.4 | [15 empty] | VV | 1 | 1 | True | 0 | ROZPOCET
| VV |  | 1 |  | 1 | [13 empty] | VV | 1 | 2 | True | 0 | ROZPOCET
| VV |  | Součet |  | 1 | [13 empty] | VV | 1 | 4 | True | 1 | ROZPOCET
42 | K | Pol190 | Funkční zkoušky systému | kpl | 1 |  | 0 |  |  |  | snížená |  | 0 | 0 | 0 | 0 | 0 | 4 | K | 1 |  |  |  | ROZPOCET | 0 | 0 | 0 | 0 | 0 | 2 | 0 | 4 | 84
| PP |  | Funkční zkoušky systému | [15 empty] | PP | 1
| VV |  | Výměry dle výkresu: D.1.4.4.2; D.1.4.4.3; D.1.4.4.4 | [15 empty] | VV | 1 | 1 | True | 0 | ROZPOCET
| VV |  | 1 |  | 1 | [13 empty] | VV | 1 | 2 | True | 0 | ROZPOCET
| VV |  | Součet |  | 1 | [13 empty] | VV | 1 | 4 | True | 1 | ROZPOCET
43 | K | Pol191 | Měření, výchozí revize, spolupráce s revizním technikem | kpl | 1 |  | 0 |  |  |  | snížená |  | 0 | 0 | 0 | 0 | 0 | 4 | K | 1 |  |  |  | ROZPOCET | 0 | 0 | 0 | 0 | 0 | 2 | 0 | 4 | 86
| PP |  | Měření, výchozí revize, spolupráce s revizním technikem | [15 empty] | PP | 1
| VV |  | Výměry dle výkresu: D.1.4.4.2; D.1.4.4.3; D.1.4.4.4 | [15 empty] | VV | 1 | 1 | True | 0 | ROZPOCET
| VV |  | 1 |  | 1 | [13 empty] | VV | 1 | 2 | True | 0 | ROZPOCET
| VV |  | Součet |  | 1 | [13 empty] | VV | 1 | 4 | True | 1 | ROZPOCET
44 | K | Pol192 | Koordinační práce s ostatními profesemi | kpl | 1 |  | 0 |  |  |  | snížená |  | 0 | 0 | 0 | 0 | 0 | 4 | K | 1 |  |  |  | ROZPOCET | 0 | 0 | 0 | 0 | 0 | 2 | 0 | 4 | 88
| PP |  | Koordinační práce s ostatními profesemi | [15 empty] | PP | 1
| VV |  | Výměry dle výkresu: D.1.4.4.2; D.1.4.4.3; D.1.4.4.4 | [15 empty] | VV | 1 | 1 | True | 0 | ROZPOCET
| VV |  | 1 |  | 1 | [13 empty] | VV | 1 | 2 | True | 0 | ROZPOCET
| VV |  | Součet |  | 1 | [13 empty] | VV | 1 | 4 | True | 1 | ROZPOCET
45 | K | Pol193 | Odborné měření srozumitelnosti vč. měřicího protokolu ( povinná náležitost dle ČSN EN 60849) | kpl | 1 |  | 0 |  |  |  | snížená |  | 0 | 0 | 0 | 0 | 0 | 4 | K | 1 |  |  |  | ROZPOCET | 0 | 0 | 0 | 0 | 0 | 2 | 0 | 4 | 90
| PP |  | Odborné měření srozumitelnosti vč. měřicího protokolu ( povinná náležitost dle ČSN EN 60849) | [15 empty] | PP | 1
| VV |  | Výměry dle výkresu: D.1.4.4.2; D.1.4.4.3; D.1.4.4.4 | [15 empty] | VV | 1 | 1 | True | 0 | ROZPOCET
| VV |  | 1 |  | 1 | [13 empty] | VV | 1 | 2 | True | 0 | ROZPOCET
| VV |  | Součet |  | 1 | [13 empty] | VV | 1 | 4 | True | 1 | ROZPOCET
46 | K | Pol194 | Zaškolení a instruktáž osoby uživatele na zařízení NZS | kpl | 1 |  | 0 |  |  |  | snížená |  | 0 | 0 | 0 | 0 | 0 | 4 | K | 1 |  |  |  | ROZPOCET | 0 | 0 | 0 | 0 | 0 | 2 | 0 | 4 | 92
| PP |  | Zaškolení a instruktáž osoby uživatele na zařízení NZS | [15 empty] | PP | 1
| VV |  | Výměry dle výkresu: D.1.4.4.2; D.1.4.4.3; D.1.4.4.4 | [15 empty] | VV | 1 | 1 | True | 0 | ROZPOCET
| VV |  | 1 |  | 1 | [13 empty] | VV | 1 | 2 | True | 0 | ROZPOCET
| VV |  | Součet |  | 1 | [13 empty] | VV | 1 | 4 | True | 1 | ROZPOCET
47 | K | Pol195 | Dokumentace skutečného provedení stavby | kpl | 1 |  | 0 |  |  |  | snížená |  | 0 | 0 | 0 | 0 | 0 | 4 | K | 1 |  |  |  | ROZPOCET | 0 | 0 | 0 | 0 | 0 | 2 | 0 | 4 | 94
| PP |  | Dokumentace skutečného provedení stavby | [15 empty] | PP | 1
| VV |  | Výměry dle výkresu: D.1.4.4.2; D.1.4.4.3; D.1.4.4.4 | [15 empty] | VV | 1 | 1 | True | 0 | ROZPOCET
| VV |  | 1 |  | 1 | [13 empty] | VV | 1 | 2 | True | 0 | ROZPOCET
| VV |  | Součet |  | 1 | [13 empty] | VV | 1 | 4 | True | 1 | ROZPOCET
48 | K | Pol196 | Vedlejší rozpočtové náklady (VRN) | % |  |  | 0 |  |  |  | snížená |  | 0 | 0 | 0 | 0 | 0 | 4 | K | 1 |  |  |  | ROZPOCET | 0 | 0 | 0 | 0 | 0 | 2 | 0 | 4 | 96
| PP |  | Vedlejší rozpočtové náklady (VRN) | [15 empty] | PP | 1
| VV |  | Výměry dle výkresu: D.1.4.4.2; D.1.4.4.3; D.1.4.4.4 | [15 empty] | VV | 1 | 1 | True | 0 | ROZPOCET
| VV |  | 2 |  | 2 | [13 empty] | VV | 1 | 2 | True | 0 | ROZPOCET
| VV |  | Součet |  | 2 | [13 empty] | VV | 1 | 4 | True | 1 | ROZPOCET

## 1.5.4 - CCTV
[9 empty] | >> skryté sloupce << | [9 empty] | {d4a5c1fe-6f0d-4634-8330-1131219e947e}
1
| KRYCÍ LIST SOUPISU PRACÍ | [8 empty] | v --- níže se nacházejí doplnkové a pomocné údaje k sestavám --- v | [8 empty] | False
Stavba:
Domov pro seniory Červenka - Nadstavba a přístavba hospodářské budovy stavební úpravy prádelny
Objekt:
1 - SO.01 NADSTAVBA A PŘÍSTAVBA HOSPODÁŘSKÉ BUDOVY
Soupis:
1.5 - Elektronické komunikace
Úroveň 3:
1.5.4 - CCTV
| KSO: |  |  |  |  | CC-CZ:
| Místo: |  | Červenka |  |  | Datum: | 22. 10. 2020
| Zadavatel: |  |  |  |  | IČ:
|  | Olomoucký kraj |  |  |  | DIČ:
| Uchazeč: |  |  |  |  | IČ: | Vyplň údaj
|  | Vyplň údaj |  |  |  | DIČ: | Vyplň údaj
| Projektant: |  |  |  |  | IČ:
|  | Ateliér Polách α Bravenec s.r.o. |  |  |  | DIČ:
| Zpracovatel: |  |  |  |  | IČ:
|  | Zdeněk Závodník |  |  |  | DIČ:
Poznámka:
| Cena bez DPH | [5 empty] | 0
|  |  | Základ daně |  |  | Sazba daně | Výše daně
| DPH | základní | 0 |  |  | 21% | 0
|  | snížená | 0 |  |  | 15% | 0
|  | zákl. přenesená | 0 |  |  | 21% | 0
|  | sníž. přenesená | 0 |  |  | 15% | 0
|  | nulová | 0 |  |  | 0% | 0
| Cena s DPH |  |  | v | CZK |  | 0
| Projektant |  |  | Zpracovatel
| Datum a podpis: |  | Razítko | Datum a podpis: |  |  | Razítko
| Objednavatel |  |  | Uchazeč
| Datum a podpis: |  | Razítko | Datum a podpis: |  |  | Razítko
REKAPITULACE ČLENĚNÍ SOUPISU PRACÍ
Stavba:
Domov pro seniory Červenka - Nadstavba a přístavba hospodářské budovy stavební úpravy prádelny
Objekt:
1 - SO.01 NADSTAVBA A PŘÍSTAVBA HOSPODÁŘSKÉ BUDOVY
Soupis:
1.5 - Elektronické komunikace
Úroveň 3:
1.5.4 - CCTV
Místo: |  |  | Červenka |  |  | Datum: | 22. 10. 2020
Zadavatel: |  |  | Olomoucký kraj |  |  | Projektant: | Ateliér Polách α Bravenec s.r.o.
Uchazeč: |  |  | Vyplň údaj |  |  | Zpracovatel: | Zdeněk Závodník
Kód dílu - Popis | [6 empty] | Cena celkem [CZK]
Náklady ze soupisu prací | [6 empty] | 0 | [12 empty] | -1
| M22.04 - CCTV - Kamerový systém | [5 empty] | 0
SOUPIS PRACÍ
Stavba:
Domov pro seniory Červenka - Nadstavba a přístavba hospodářské budovy stavební úpravy prádelny
Objekt:
1 - SO.01 NADSTAVBA A PŘÍSTAVBA HOSPODÁŘSKÉ BUDOVY
Soupis:
1.5 - Elektronické komunikace
Úroveň 3:
1.5.4 - CCTV
Místo: |  |  | Červenka |  |  | Datum: | 22. 10. 2020
Zadavatel: |  |  | Olomoucký kraj |  |  | Projektant: | Ateliér Polách α Bravenec s.r.o.
Uchazeč: |  |  | Vyplň údaj |  |  | Zpracovatel: | Zdeněk Závodník
PČ | Typ | Kód | Popis | MJ | Množství | J.cena [CZK] | Cena celkem [CZK] | Cenová soustava |  |  | DPH | J. Nh [h] | Nh celkem [h] | J. hmotnost [t] | Hmotnost celkem [t] | J. suť [t] | Suť Celkem [t]
Náklady soupisu celkem | [6 empty] | 0 | [5 empty] | 0 |  | 0 |  | 0 |  | D | -1 | [10 empty] | 0
| D | M22.04 | CCTV - Kamerový systém |  |  |  | 0 | [5 empty] | 0 |  | 0 |  | 0 | 1 | D | 0 |  |  |  | ROZPOCET | [6 empty] | 0
1 | K | Pol197 | Montáž - Vnitřní IP dome kamera, 8MP, 4mm, WDR 120dB, IR 30m, H.265, VA | ks | 1 |  | 0 |  |  |  | snížená |  | 0 | 0 | 0 | 0 | 0 | 4 | K | 1 |  |  |  | ROZPOCET | 0 | 0 | 0 | 0 | 0 | 2 | 0 | 4 | 2
| PP |  | Montáž - Vnitřní IP dome kamera, 8MP, 4mm, WDR 120dB, IR 30m, H.265, VA | [15 empty] | PP | 1
2 | M | Pol198 | Dodávka - Vnitřní IP dome kamera, 8MP, 4mm, WDR 120dB, IR 30m, H.265, VA | ks | 1 |  | 0 |  |  |  | snížená |  | 0 | 0 | 0 | 0 | 0 | 8 | M | 1 |  |  |  | ROZPOCET | 0 | 0 | 0 | 0 | 0 | 2 | 0 | 4 | 4
| PP |  | Dodávka - Vnitřní IP dome kamera, 8MP, 4mm, WDR 120dB, IR 30m, H.265, VA | [15 empty] | PP | 1
| VV |  | Výměry dle výkresu: D.1.4.4.5; D.1.4.4.6; D.1.4.4.7 | [15 empty] | VV | 1 | 1 | True | 0 | ROZPOCET
| VV |  | 0+0+1 |  | 1 | [13 empty] | VV | 1 | 2 | True | 0 | ROZPOCET
| VV |  | Součet |  | 1 | [13 empty] | VV | 1 | 4 | True | 1 | ROZPOCET
3 | K | Pol199 | Montáž - Instalační krabice pro montáž dome kamery | ks | 1 |  | 0 |  |  |  | snížená |  | 0 | 0 | 0 | 0 | 0 | 4 | K | 1 |  |  |  | ROZPOCET | 0 | 0 | 0 | 0 | 0 | 2 | 0 | 4 | 6
| PP |  | Montáž - Instalační krabice pro montáž dome kamery | [15 empty] | PP | 1
4 | M | Pol200 | Dodávka - Instalační krabice pro montáž dome kamery | ks | 1 |  | 0 |  |  |  | snížená |  | 0 | 0 | 0 | 0 | 0 | 8 | M | 1 |  |  |  | ROZPOCET | 0 | 0 | 0 | 0 | 0 | 2 | 0 | 4 | 8
| PP |  | Dodávka - Instalační krabice pro montáž dome kamery | [15 empty] | PP | 1
| VV |  | Výměry dle výkresu: D.1.4.4.5; D.1.4.4.6; D.1.4.4.7 | [15 empty] | VV | 1 | 1 | True | 0 | ROZPOCET
| VV |  | 0+0+1 |  | 1 | [13 empty] | VV | 1 | 2 | True | 0 | ROZPOCET
| VV |  | Součet |  | 1 | [13 empty] | VV | 1 | 4 | True | 1 | ROZPOCET
5 | K | Pol201 | Montáž - Záznamové NVR pro 8 IP kamer, až 8MP, H.265, 8x PoE, HDMI, 4K, I/O, bez HDD | ks | 1 |  | 0 |  |  |  | snížená |  | 0 | 0 | 0 | 0 | 0 | 4 | K | 1 |  |  |  | ROZPOCET | 0 | 0 | 0 | 0 | 0 | 2 | 0 | 4 | 10
| PP |  | Montáž - Záznamové NVR pro 8 IP kamer, až 8MP, H.265, 8x PoE, HDMI, 4K, I/O, bez HDD | [15 empty] | PP | 1
6 | M | Pol202 | Dodávka - Záznamové NVR pro 8 IP kamer, až 8MP, H.265, 8x PoE, HDMI, 4K, I/O, bez HDD | ks | 1 |  | 0 |  |  |  | snížená |  | 0 | 0 | 0 | 0 | 0 | 8 | M | 1 |  |  |  | ROZPOCET | 0 | 0 | 0 | 0 | 0 | 2 | 0 | 4 | 12
| PP |  | Dodávka - Záznamové NVR pro 8 IP kamer, až 8MP, H.265, 8x PoE, HDMI, 4K, I/O, bez HDD | [15 empty] | PP | 1
| VV |  | Výměry dle výkresu: D.1.4.4.5; D.1.4.4.6; D.1.4.4.7 | [15 empty] | VV | 1 | 1 | True | 0 | ROZPOCET
| VV |  | 0+1+0 |  | 1 | [13 empty] | VV | 1 | 2 | True | 0 | ROZPOCET
| VV |  | Součet |  | 1 | [13 empty] | VV | 1 | 4 | True | 1 | ROZPOCET
7 | K | Pol203 | Montáž - Přídavný HDD s kapacitou 4TB k DVR/NVR | ks | 1 |  | 0 |  |  |  | snížená |  | 0 | 0 | 0 | 0 | 0 | 4 | K | 1 |  |  |  | ROZPOCET | 0 | 0 | 0 | 0 | 0 | 2 | 0 | 4 | 14
| PP |  | Montáž - Přídavný HDD s kapacitou 4TB k DVR/NVR | [15 empty] | PP | 1
8 | M | Pol204 | Dodávka - Přídavný HDD s kapacitou 4TB k DVR/NVR | ks | 1 |  | 0 |  |  |  | snížená |  | 0 | 0 | 0 | 0 | 0 | 8 | M | 1 |  |  |  | ROZPOCET | 0 | 0 | 0 | 0 | 0 | 2 | 0 | 4 | 16
| PP |  | Dodávka - Přídavný HDD s kapacitou 4TB k DVR/NVR | [15 empty] | PP | 1
| P |  | Poznámka k položce: Poznámka - Kabelové a nosné trasy jsou řešeny v rámci Strukturované kabeláže | [15 empty] | P | 1
| VV |  | Výměry dle výkresu: D.1.4.4.5; D.1.4.4.6; D.1.4.4.7 | [15 empty] | VV | 1 | 1 | True | 0 | ROZPOCET
| VV |  | 0+1+0 |  | 1 | [13 empty] | VV | 1 | 2 | True | 0 | ROZPOCET
| VV |  | Součet |  | 1 | [13 empty] | VV | 1 | 4 | True | 1 | ROZPOCET
9 | M | Pol205 | Dodávka - Pomocný elektroinstalační materiál (kotvy, hmoždinky, svorky, stahovací pásky, spojky atd.) | kpl | 1 |  | 0 |  |  |  | snížená |  | 0 | 0 | 0 | 0 | 0 | 8 | M | 1 |  |  |  | ROZPOCET | 0 | 0 | 0 | 0 | 0 | 2 | 0 | 4 | 18
| PP |  | Dodávka - Pomocný elektroinstalační materiál (kotvy, hmoždinky, svorky, stahovací pásky, spojky atd.) | [15 empty] | PP | 1
| VV |  | Výměry dle výkresu: D.1.4.4.5; D.1.4.4.6; D.1.4.4.7 | [15 empty] | VV | 1 | 1 | True | 0 | ROZPOCET
| VV |  | 1 |  | 1 | [13 empty] | VV | 1 | 2 | True | 0 | ROZPOCET
| VV |  | Součet |  | 1 | [13 empty] | VV | 1 | 4 | True | 1 | ROZPOCET
10 | K | Pol498 | Programování a zpovoznění systému CCTV | kpl | 1 |  | 0 |  |  |  | snížená |  | 0 | 0 | 0 | 0 | 0 | 4 | K | 1 |  |  |  | ROZPOCET | 0 | 0 | 0 | 0 | 0 | 2 | 0 | 4 | 20
| PP |  | Programování a zpovoznění systému CCTV | [15 empty] | PP | 1
| VV |  | Výměry dle výkresu: D.1.4.4.5; D.1.4.4.6; D.1.4.4.7 | [15 empty] | VV | 1 | 1 | True | 0 | ROZPOCET
| VV |  | 1 |  | 1 | [13 empty] | VV | 1 | 2 | True | 0 | ROZPOCET
| VV |  | Součet |  | 1 | [13 empty] | VV | 1 | 4 | True | 1 | ROZPOCET
11 | K | Pol207 | Měření, výchozí revize, spolupráce s revizním technikem | kpl | 1 |  | 0 |  |  |  | snížená |  | 0 | 0 | 0 | 0 | 0 | 4 | K | 1 |  |  |  | ROZPOCET | 0 | 0 | 0 | 0 | 0 | 2 | 0 | 4 | 22
| PP |  | Měření, výchozí revize, spolupráce s revizním technikem | [15 empty] | PP | 1
| VV |  | Výměry dle výkresu: D.1.4.4.5; D.1.4.4.6; D.1.4.4.7 | [15 empty] | VV | 1 | 1 | True | 0 | ROZPOCET
| VV |  | 1 |  | 1 | [13 empty] | VV | 1 | 2 | True | 0 | ROZPOCET
| VV |  | Součet |  | 1 | [13 empty] | VV | 1 | 4 | True | 1 | ROZPOCET
12 | K | Pol208 | Koordinační práce s ostatními profesemi | kpl | 1 |  | 0 |  |  |  | snížená |  | 0 | 0 | 0 | 0 | 0 | 4 | K | 1 |  |  |  | ROZPOCET | 0 | 0 | 0 | 0 | 0 | 2 | 0 | 4 | 24
| PP |  | Koordinační práce s ostatními profesemi | [15 empty] | PP | 1
| VV |  | Výměry dle výkresu: D.1.4.4.5; D.1.4.4.6; D.1.4.4.7 | [15 empty] | VV | 1 | 1 | True | 0 | ROZPOCET
| VV |  | 1 |  | 1 | [13 empty] | VV | 1 | 2 | True | 0 | ROZPOCET
| VV |  | Součet |  | 1 | [13 empty] | VV | 1 | 4 | True | 1 | ROZPOCET
13 | K | Pol209 | Zaškolení a instruktáž osoby uživatele na zařízení CCTV | kpl | 1 |  | 0 |  |  |  | snížená |  | 0 | 0 | 0 | 0 | 0 | 4 | K | 1 |  |  |  | ROZPOCET | 0 | 0 | 0 | 0 | 0 | 2 | 0 | 4 | 26
| PP |  | Zaškolení a instruktáž osoby uživatele na zařízení CCTV | [15 empty] | PP | 1
| VV |  | Výměry dle výkresu: D.1.4.4.5; D.1.4.4.6; D.1.4.4.7 | [15 empty] | VV | 1 | 1 | True | 0 | ROZPOCET
| VV |  | 1 |  | 1 | [13 empty] | VV | 1 | 2 | True | 0 | ROZPOCET
| VV |  | Součet |  | 1 | [13 empty] | VV | 1 | 4 | True | 1 | ROZPOCET
14 | K | Pol210 | Dokumentace skutečného provedení stavby | kpl | 1 |  | 0 |  |  |  | snížená |  | 0 | 0 | 0 | 0 | 0 | 4 | K | 1 |  |  |  | ROZPOCET | 0 | 0 | 0 | 0 | 0 | 2 | 0 | 4 | 28
| PP |  | Dokumentace skutečného provedení stavby | [15 empty] | PP | 1
| VV |  | Výměry dle výkresu: D.1.4.4.5; D.1.4.4.6; D.1.4.4.7 | [15 empty] | VV | 1 | 1 | True | 0 | ROZPOCET
| VV |  | 1 |  | 1 | [13 empty] | VV | 1 | 2 | True | 0 | ROZPOCET
| VV |  | Součet |  | 1 | [13 empty] | VV | 1 | 4 | True | 1 | ROZPOCET
15 | K | Pol211 | Vedlejší rozpočtové náklady (VRN) | % |  |  | 0 |  |  |  | snížená |  | 0 | 0 | 0 | 0 | 0 | 4 | K | 1 |  |  |  | ROZPOCET | 0 | 0 | 0 | 0 | 0 | 2 | 0 | 4 | 30
| PP |  | Vedlejší rozpočtové náklady (VRN) | [15 empty] | PP | 1
| VV |  | Výměry dle výkresu: D.1.4.4.5; D.1.4.4.6; D.1.4.4.7 | [15 empty] | VV | 1 | 1 | True | 0 | ROZPOCET
| VV |  | 2 |  | 2 | [13 empty] | VV | 1 | 2 | True | 0 | ROZPOCET
| VV |  | Součet |  | 2 | [13 empty] | VV | 1 | 4 | True | 1 | ROZPOCET

## 1.5.5 - EKV
[9 empty] | >> skryté sloupce << | [9 empty] | {08258cc8-0625-4a8b-b8f5-b8415a87d954}
1
| KRYCÍ LIST SOUPISU PRACÍ | [8 empty] | v --- níže se nacházejí doplnkové a pomocné údaje k sestavám --- v | [8 empty] | False
Stavba:
Domov pro seniory Červenka - Nadstavba a přístavba hospodářské budovy stavební úpravy prádelny
Objekt:
1 - SO.01 NADSTAVBA A PŘÍSTAVBA HOSPODÁŘSKÉ BUDOVY
Soupis:
1.5 - Elektronické komunikace
Úroveň 3:
1.5.5 - EKV
| KSO: |  |  |  |  | CC-CZ:
| Místo: |  | Červenka |  |  | Datum: | 22. 10. 2020
| Zadavatel: |  |  |  |  | IČ:
|  | Olomoucký kraj |  |  |  | DIČ:
| Uchazeč: |  |  |  |  | IČ: | Vyplň údaj
|  | Vyplň údaj |  |  |  | DIČ: | Vyplň údaj
| Projektant: |  |  |  |  | IČ:
|  | Ateliér Polách α Bravenec s.r.o. |  |  |  | DIČ:
| Zpracovatel: |  |  |  |  | IČ:
|  | Zdeněk Závodník |  |  |  | DIČ:
Poznámka:
| Cena bez DPH | [5 empty] | 0
|  |  | Základ daně |  |  | Sazba daně | Výše daně
| DPH | základní | 0 |  |  | 21% | 0
|  | snížená | 0 |  |  | 15% | 0
|  | zákl. přenesená | 0 |  |  | 21% | 0
|  | sníž. přenesená | 0 |  |  | 15% | 0
|  | nulová | 0 |  |  | 0% | 0
| Cena s DPH |  |  | v | CZK |  | 0
| Projektant |  |  | Zpracovatel
| Datum a podpis: |  | Razítko | Datum a podpis: |  |  | Razítko
| Objednavatel |  |  | Uchazeč
| Datum a podpis: |  | Razítko | Datum a podpis: |  |  | Razítko
REKAPITULACE ČLENĚNÍ SOUPISU PRACÍ
Stavba:
Domov pro seniory Červenka - Nadstavba a přístavba hospodářské budovy stavební úpravy prádelny
Objekt:
1 - SO.01 NADSTAVBA A PŘÍSTAVBA HOSPODÁŘSKÉ BUDOVY
Soupis:
1.5 - Elektronické komunikace
Úroveň 3:
1.5.5 - EKV
Místo: |  |  | Červenka |  |  | Datum: | 22. 10. 2020
Zadavatel: |  |  | Olomoucký kraj |  |  | Projektant: | Ateliér Polách α Bravenec s.r.o.
Uchazeč: |  |  | Vyplň údaj |  |  | Zpracovatel: | Zdeněk Závodník
Kód dílu - Popis | [6 empty] | Cena celkem [CZK]
Náklady ze soupisu prací | [6 empty] | 0 | [12 empty] | -1
| M22.05 - EKV - Elektronická kontrola vstupu | [5 empty] | 0
SOUPIS PRACÍ
Stavba:
Domov pro seniory Červenka - Nadstavba a přístavba hospodářské budovy stavební úpravy prádelny
Objekt:
1 - SO.01 NADSTAVBA A PŘÍSTAVBA HOSPODÁŘSKÉ BUDOVY
Soupis:
1.5 - Elektronické komunikace
Úroveň 3:
1.5.5 - EKV
Místo: |  |  | Červenka |  |  | Datum: | 22. 10. 2020
Zadavatel: |  |  | Olomoucký kraj |  |  | Projektant: | Ateliér Polách α Bravenec s.r.o.
Uchazeč: |  |  | Vyplň údaj |  |  | Zpracovatel: | Zdeněk Závodník
PČ | Typ | Kód | Popis | MJ | Množství | J.cena [CZK] | Cena celkem [CZK] | Cenová soustava |  |  | DPH | J. Nh [h] | Nh celkem [h] | J. hmotnost [t] | Hmotnost celkem [t] | J. suť [t] | Suť Celkem [t]
Náklady soupisu celkem | [6 empty] | 0 | [5 empty] | 0 |  | 0 |  | 0 |  | D | -1 | [10 empty] | 0
| D | M22.05 | EKV - Elektronická kontrola vstupu |  |  |  | 0 | [5 empty] | 0 |  | 0 |  | 0 | 1 | D | 0 |  |  |  | ROZPOCET | [6 empty] | 0
1 | K | Pol212 | Montáž - Autonomní kontrolér s bezkont. čtečkou EM karet a piezo klávesnicí, 3x4 tlačítka | ks | 3 |  | 0 |  |  |  | snížená |  | 0 | 0 | 0 | 0 | 0 | 4 | K | 1 |  |  |  | ROZPOCET | 0 | 0 | 0 | 0 | 0 | 2 | 0 | 4 | 2
| PP |  | Montáž - Autonomní kontrolér s bezkont. čtečkou EM karet a piezo klávesnicí, 3x4 tlačítka | [15 empty] | PP | 1
2 | M | Pol213 | Dodávka - Autonomní kontrolér s bezkont. čtečkou EM karet a piezo klávesnicí, 3x4 tlačítka | ks | 3 |  | 0 |  |  |  | snížená |  | 0 | 0 | 0 | 0 | 0 | 8 | M | 1 |  |  |  | ROZPOCET | 0 | 0 | 0 | 0 | 0 | 2 | 0 | 4 | 4
| PP |  | Dodávka - Autonomní kontrolér s bezkont. čtečkou EM karet a piezo klávesnicí, 3x4 tlačítka | [15 empty] | PP | 1
| VV |  | Výměry dle výkresu: D.1.4.4.5; D.1.4.4.6; D.1.4.4.7 | [15 empty] | VV | 1 | 1 | True | 0 | ROZPOCET
| VV |  | 0+0+3 |  | 3 | [13 empty] | VV | 1 | 2 | True | 0 | ROZPOCET
| VV |  | Součet |  | 3 | [13 empty] | VV | 1 | 4 | True | 1 | ROZPOCET
3 | K | Pol214 | Montáž - Bezkontaktní EM přívěsek s gravírovaným pořad.číslem | ks | 40 |  | 0 |  |  |  | snížená |  | 0 | 0 | 0 | 0 | 0 | 4 | K | 1 |  |  |  | ROZPOCET | 0 | 0 | 0 | 0 | 0 | 2 | 0 | 4 | 6
| PP |  | Montáž - Bezkontaktní EM přívěsek s gravírovaným pořad.číslem | [15 empty] | PP | 1
4 | M | Pol215 | Dodávka - Bezkontaktní EM přívěsek s gravírovaným pořad.číslem | ks | 40 |  | 0 |  |  |  | snížená |  | 0 | 0 | 0 | 0 | 0 | 8 | M | 1 |  |  |  | ROZPOCET | 0 | 0 | 0 | 0 | 0 | 2 | 0 | 4 | 8
| PP |  | Dodávka - Bezkontaktní EM přívěsek s gravírovaným pořad.číslem | [15 empty] | PP | 1
| VV |  | Výměry dle výkresu: D.1.4.4.5; D.1.4.4.6; D.1.4.4.7 | [15 empty] | VV | 1 | 1 | True | 0 | ROZPOCET
| VV |  | 40 |  | 40 | [13 empty] | VV | 1 | 2 | True | 0 | ROZPOCET
| VV |  | Součet |  | 40 | [13 empty] | VV | 1 | 4 | True | 1 | ROZPOCET
5 | K | Pol499 | Montáž - Elektromechanický úzký samozamykací panikový zámek | ks | 3 |  | 0 |  |  |  | snížená |  | 0 | 0 | 0 | 0 | 0 | 4 | K | 1 |  |  |  | ROZPOCET | 0 | 0 | 0 | 0 | 0 | 2 | 0 | 4 | 10
| PP |  | Montáž - Elektromechanický úzký samozamykací panikový zámek | [15 empty] | PP | 1
6 | M | Pol217 | Dodávka - Elektromechanický úzký samozamykací panikový zámek | ks | 3 |  | 0 |  |  |  | snížená |  | 0 | 0 | 0 | 0 | 0 | 8 | M | 1 |  |  |  | ROZPOCET | 0 | 0 | 0 | 0 | 0 | 2 | 0 | 4 | 12
| PP |  | Dodávka - Elektromechanický úzký samozamykací panikový zámek | [15 empty] | PP | 1
| VV |  | Výměry dle výkresu: D.1.4.4.5; D.1.4.4.6; D.1.4.4.7 | [15 empty] | VV | 1 | 1 | True | 0 | ROZPOCET
| VV |  | 0+0+3 |  | 3 | [13 empty] | VV | 1 | 2 | True | 0 | ROZPOCET
| VV |  | Součet |  | 3 | [13 empty] | VV | 1 | 4 | True | 1 | ROZPOCET
7 | K | Pol500 | Montáž - Bezpečnostní kování klika x klika | ks | 3 |  | 0 |  |  |  | snížená |  | 0 | 0 | 0 | 0 | 0 | 4 | K | 1 |  |  |  | ROZPOCET | 0 | 0 | 0 | 0 | 0 | 2 | 0 | 4 | 14
| PP |  | Montáž - Bezpečnostní kování klika x klika | [15 empty] | PP | 1
8 | M | Pol219 | Dodávka - Bezpečnostní kování klika x klika | ks | 3 |  | 0 |  |  |  | snížená |  | 0 | 0 | 0 | 0 | 0 | 8 | M | 1 |  |  |  | ROZPOCET | 0 | 0 | 0 | 0 | 0 | 2 | 0 | 4 | 16
| PP |  | Dodávka - Bezpečnostní kování klika x klika | [15 empty] | PP | 1
| VV |  | Výměry dle výkresu: D.1.4.4.5; D.1.4.4.6; D.1.4.4.7 | [15 empty] | VV | 1 | 1 | True | 0 | ROZPOCET
| VV |  | 0+0+3 |  | 3 | [13 empty] | VV | 1 | 2 | True | 0 | ROZPOCET
| VV |  | Součet |  | 3 | [13 empty] | VV | 1 | 4 | True | 1 | ROZPOCET
9 | K | Pol501 | Montáž - Universální protiplech | ks | 3 |  | 0 |  |  |  | snížená |  | 0 | 0 | 0 | 0 | 0 | 4 | K | 1 |  |  |  | ROZPOCET | 0 | 0 | 0 | 0 | 0 | 2 | 0 | 4 | 18
| PP |  | Montáž - Universální protiplech | [15 empty] | PP | 1
10 | M | Pol221 | Dodávka - Universální protiplech | ks | 3 |  | 0 |  |  |  | snížená |  | 0 | 0 | 0 | 0 | 0 | 8 | M | 1 |  |  |  | ROZPOCET | 0 | 0 | 0 | 0 | 0 | 2 | 0 | 4 | 20
| PP |  | Dodávka - Universální protiplech | [15 empty] | PP | 1
| VV |  | Výměry dle výkresu: D.1.4.4.5; D.1.4.4.6; D.1.4.4.7 | [15 empty] | VV | 1 | 1 | True | 0 | ROZPOCET
| VV |  | 0+0+3 |  | 3 | [13 empty] | VV | 1 | 2 | True | 0 | ROZPOCET
| VV |  | Součet |  | 3 | [13 empty] | VV | 1 | 4 | True | 1 | ROZPOCET
11 | K | Pol502 | Montáž - Kabelová průchodka | ks | 3 |  | 0 |  |  |  | snížená |  | 0 | 0 | 0 | 0 | 0 | 4 | K | 1 |  |  |  | ROZPOCET | 0 | 0 | 0 | 0 | 0 | 2 | 0 | 4 | 22
| PP |  | Montáž - Kabelová průchodka | [15 empty] | PP | 1
12 | M | Pol223 | Dodávka - Kabelová průchodka | ks | 3 |  | 0 |  |  |  | snížená |  | 0 | 0 | 0 | 0 | 0 | 8 | M | 1 |  |  |  | ROZPOCET | 0 | 0 | 0 | 0 | 0 | 2 | 0 | 4 | 24
| PP |  | Dodávka - Kabelová průchodka | [15 empty] | PP | 1
| VV |  | Výměry dle výkresu: D.1.4.4.5; D.1.4.4.6; D.1.4.4.7 | [15 empty] | VV | 1 | 1 | True | 0 | ROZPOCET
| VV |  | 0+0+3 |  | 3 | [13 empty] | VV | 1 | 2 | True | 0 | ROZPOCET
| VV |  | Součet |  | 3 | [13 empty] | VV | 1 | 4 | True | 1 | ROZPOCET
13 | K | Pol224 | Montáž - 6m propojovací kabel s konektorem pro el.zámky | ks | 3 |  | 0 |  |  |  | snížená |  | 0 | 0 | 0 | 0 | 0 | 4 | K | 1 |  |  |  | ROZPOCET | 0 | 0 | 0 | 0 | 0 | 2 | 0 | 4 | 26
| PP |  | Montáž - 6m propojovací kabel s konektorem pro el.zámky | [15 empty] | PP | 1
14 | M | Pol225 | Dodávka - 6m propojovací kabel s konektorem pro el.zámky | ks | 3 |  | 0 |  |  |  | snížená |  | 0 | 0 | 0 | 0 | 0 | 8 | M | 1 |  |  |  | ROZPOCET | 0 | 0 | 0 | 0 | 0 | 2 | 0 | 4 | 28
| PP |  | Dodávka - 6m propojovací kabel s konektorem pro el.zámky | [15 empty] | PP | 1
| VV |  | Výměry dle výkresu: D.1.4.4.5; D.1.4.4.6; D.1.4.4.7 | [15 empty] | VV | 1 | 1 | True | 0 | ROZPOCET
| VV |  | 0+0+3 |  | 3 | [13 empty] | VV | 1 | 2 | True | 0 | ROZPOCET
| VV |  | Součet |  | 3 | [13 empty] | VV | 1 | 4 | True | 1 | ROZPOCET
15 | K | Pol226 | Montáž - Dělený čtyřhran 9 mm | ks | 3 |  | 0 |  |  |  | snížená |  | 0 | 0 | 0 | 0 | 0 | 4 | K | 1 |  |  |  | ROZPOCET | 0 | 0 | 0 | 0 | 0 | 2 | 0 | 4 | 30
| PP |  | Montáž - Dělený čtyřhran 9 mm | [15 empty] | PP | 1
16 | M | Pol227 | Dodávka - Dělený čtyřhran 9 mm | ks | 3 |  | 0 |  |  |  | snížená |  | 0 | 0 | 0 | 0 | 0 | 8 | M | 1 |  |  |  | ROZPOCET | 0 | 0 | 0 | 0 | 0 | 2 | 0 | 4 | 32
| PP |  | Dodávka - Dělený čtyřhran 9 mm | [15 empty] | PP | 1
| VV |  | Výměry dle výkresu: D.1.4.4.5; D.1.4.4.6; D.1.4.4.7 | [15 empty] | VV | 1 | 1 | True | 0 | ROZPOCET
| VV |  | 0+0+3 |  | 3 | [13 empty] | VV | 1 | 2 | True | 0 | ROZPOCET
| VV |  | Součet |  | 3 | [13 empty] | VV | 1 | 4 | True | 1 | ROZPOCET
17 | K | Pol228 | Montáž - Spínaný zálohovany zdroj v kov. krytu 27,6Vss/2A s výstupy, prostor pro AKU 2x17Ah | ks | 1 |  | 0 |  |  |  | snížená |  | 0 | 0 | 0 | 0 | 0 | 4 | K | 1 |  |  |  | ROZPOCET | 0 | 0 | 0 | 0 | 0 | 2 | 0 | 4 | 34
| PP |  | Montáž - Spínaný zálohovany zdroj v kov. krytu 27,6Vss/2A s výstupy, prostor pro AKU 2x17Ah | [15 empty] | PP | 1
18 | M | Pol229 | Dodávka - Spínaný zálohovany zdroj v kov. krytu 27,6Vss/2A s výstupy, prostor pro AKU 2x17Ah | ks | 1 |  | 0 |  |  |  | snížená |  | 0 | 0 | 0 | 0 | 0 | 8 | M | 1 |  |  |  | ROZPOCET | 0 | 0 | 0 | 0 | 0 | 2 | 0 | 4 | 36
| PP |  | Dodávka - Spínaný zálohovany zdroj v kov. krytu 27,6Vss/2A s výstupy, prostor pro AKU 2x17Ah | [15 empty] | PP | 1
| VV |  | Výměry dle výkresu: D.1.4.4.5; D.1.4.4.6; D.1.4.4.7 | [15 empty] | VV | 1 | 1 | True | 0 | ROZPOCET
| VV |  | 1 |  | 1 | [13 empty] | VV | 1 | 2 | True | 0 | ROZPOCET
| VV |  | Součet |  | 1 | [13 empty] | VV | 1 | 4 | True | 1 | ROZPOCET
19 | K | Pol503 | Montáž - Akumulátor 12V/17Ah | ks | 2 |  | 0 |  |  |  | snížená |  | 0 | 0 | 0 | 0 | 0 | 4 | K | 1 |  |  |  | ROZPOCET | 0 | 0 | 0 | 0 | 0 | 2 | 0 | 4 | 38
| PP |  | Montáž - Akumulátor 12V/17Ah | [15 empty] | PP | 1
20 | M | Pol231 | Dodávka - Akumulátor 12V/17Ah | ks | 2 |  | 0 |  |  |  | snížená |  | 0 | 0 | 0 | 0 | 0 | 8 | M | 1 |  |  |  | ROZPOCET | 0 | 0 | 0 | 0 | 0 | 2 | 0 | 4 | 40
| PP |  | Dodávka - Akumulátor 12V/17Ah | [15 empty] | PP | 1
| VV |  | Výměry dle výkresu: D.1.4.4.5; D.1.4.4.6; D.1.4.4.7 | [15 empty] | VV | 1 | 1 | True | 0 | ROZPOCET
| VV |  | 2 |  | 2 | [13 empty] | VV | 1 | 2 | True | 0 | ROZPOCET
| VV |  | Součet |  | 2 | [13 empty] | VV | 1 | 4 | True | 1 | ROZPOCET
21 | K | Pol504 | Montáž - Kabel silový 2x1,5, bezhalogenový | m | 141 |  | 0 |  |  |  | snížená |  | 0 | 0 | 0 | 0 | 0 | 4 | K | 1 |  |  |  | ROZPOCET | 0 | 0 | 0 | 0 | 0 | 2 | 0 | 4 | 42
| PP |  | Montáž - Kabel silový 2x1,5, bezhalogenový | [15 empty] | PP | 1
22 | M | Pol233 | Dodávka - Kabel silový 2x1,5, bezhalogenový | m | 141 |  | 0 |  |  |  | snížená |  | 0 | 0 | 0 | 0 | 0 | 8 | M | 1 |  |  |  | ROZPOCET | 0 | 0 | 0 | 0 | 0 | 2 | 0 | 4 | 44
| PP |  | Dodávka - Kabel silový 2x1,5, bezhalogenový | [15 empty] | PP | 1
| VV |  | Výměry dle výkresu: D.1.4.4.5; D.1.4.4.6; D.1.4.4.7 | [15 empty] | VV | 1 | 1 | True | 0 | ROZPOCET
| VV |  | 0+16+125 |  | 141 | [13 empty] | VV | 1 | 2 | True | 0 | ROZPOCET
| VV |  | Součet |  | 141 | [13 empty] | VV | 1 | 4 | True | 1 | ROZPOCET
23 | K | Pol465 | Montáž - Trubka ohebná, ø 25mm, bezhalogenová, do připravené drážky | m | 18 |  | 0 |  |  |  | snížená |  | 0 | 0 | 0 | 0 | 0 | 4 | K | 1 |  |  |  | ROZPOCET | 0 | 0 | 0 | 0 | 0 | 2 | 0 | 4 | 46
| PP |  | Montáž - Trubka ohebná, ø 25mm, bezhalogenová, do připravené drážky | [15 empty] | PP | 1
24 | M | Pol75 | Dodávka - Trubka ohebná, ø 25mm, bezhalogenová, do připravené drážky | m | 18 |  | 0 |  |  |  | snížená |  | 0 | 0 | 0 | 0 | 0 | 8 | M | 1 |  |  |  | ROZPOCET | 0 | 0 | 0 | 0 | 0 | 2 | 0 | 4 | 48
| PP |  | Dodávka - Trubka ohebná, ø 25mm, bezhalogenová, do připravené drážky | [15 empty] | PP | 1
| VV |  | Výměry dle výkresu: D.1.4.4.5; D.1.4.4.6; D.1.4.4.7 | [15 empty] | VV | 1 | 1 | True | 0 | ROZPOCET
| VV |  | 0+0+18 |  | 18 | [13 empty] | VV | 1 | 2 | True | 0 | ROZPOCET
| VV |  | Součet |  | 18 | [13 empty] | VV | 1 | 4 | True | 1 | ROZPOCET
25 | K | Pol466 | Montáž - Trubka ohebná, ø 25mm, bezhalogenová, vč. příchytek | m | 14 |  | 0 |  |  |  | snížená |  | 0 | 0 | 0 | 0 | 0 | 4 | K | 1 |  |  |  | ROZPOCET | 0 | 0 | 0 | 0 | 0 | 2 | 0 | 4 | 50
| PP |  | Montáž - Trubka ohebná, ø 25mm, bezhalogenová, vč. příchytek | [15 empty] | PP | 1
26 | M | Pol77 | Dodávka - Trubka ohebná, ø 25mm, bezhalogenová, vč. příchytek | m | 14 |  | 0 |  |  |  | snížená |  | 0 | 0 | 0 | 0 | 0 | 8 | M | 1 |  |  |  | ROZPOCET | 0 | 0 | 0 | 0 | 0 | 2 | 0 | 4 | 52
| PP |  | Dodávka - Trubka ohebná, ø 25mm, bezhalogenová, vč. příchytek | [15 empty] | PP | 1
| VV |  | Výměry dle výkresu: D.1.4.4.5; D.1.4.4.6; D.1.4.4.7 | [15 empty] | VV | 1 | 1 | True | 0 | ROZPOCET
| VV |  | 0+0+14 |  | 14 | [13 empty] | VV | 1 | 2 | True | 0 | ROZPOCET
| VV |  | Součet |  | 14 | [13 empty] | VV | 1 | 4 | True | 1 | ROZPOCET
27 | K | Pol234 | Vysekání drážky hloubka do 50mm, šířka do 35mm | m | 15 |  | 0 |  |  |  | snížená |  | 0 | 0 | 0 | 0 | 0 | 4 | K | 1 |  |  |  | ROZPOCET | 0 | 0 | 0 | 0 | 0 | 2 | 0 | 4 | 54
| PP |  | Vysekání drážky hloubka do 50mm, šířka do 35mm | [15 empty] | PP | 1
| VV |  | Výměry dle výkresu: D.1.4.4.5; D.1.4.4.6; D.1.4.4.7 | [15 empty] | VV | 1 | 1 | True | 0 | ROZPOCET
| VV |  | 0+0+15 |  | 15 | [13 empty] | VV | 1 | 2 | True | 0 | ROZPOCET
| VV |  | Součet |  | 15 | [13 empty] | VV | 1 | 4 | True | 1 | ROZPOCET
28 | K | Pol85 | Zapravení vysekané drážky | m | 15 |  | 0 |  |  |  | snížená |  | 0 | 0 | 0 | 0 | 0 | 4 | K | 1 |  |  |  | ROZPOCET | 0 | 0 | 0 | 0 | 0 | 2 | 0 | 4 | 56
| PP |  | Zapravení vysekané drážky | [15 empty] | PP | 1
| VV |  | Výměry dle výkresu: D.1.4.4.5; D.1.4.4.6; D.1.4.4.7 | [15 empty] | VV | 1 | 1 | True | 0 | ROZPOCET
| VV |  | 0+0+15 |  | 15 | [13 empty] | VV | 1 | 2 | True | 0 | ROZPOCET
| VV |  | Součet |  | 15 | [13 empty] | VV | 1 | 4 | True | 1 | ROZPOCET
29 | K | Pol89 | Průraz stěnou do 40cm, vč. zapravení | ks | 6 |  | 0 |  |  |  | snížená |  | 0 | 0 | 0 | 0 | 0 | 4 | K | 1 |  |  |  | ROZPOCET | 0 | 0 | 0 | 0 | 0 | 2 | 0 | 4 | 58
| PP |  | Průraz stěnou do 40cm, vč. zapravení | [15 empty] | PP | 1
| VV |  | Výměry dle výkresu: D.1.4.4.5; D.1.4.4.6; D.1.4.4.7 | [15 empty] | VV | 1 | 1 | True | 0 | ROZPOCET
| VV |  | 0+0+6 |  | 6 | [13 empty] | VV | 1 | 2 | True | 0 | ROZPOCET
| VV |  | Součet |  | 6 | [13 empty] | VV | 1 | 4 | True | 1 | ROZPOCET
30 | K | Pol235 | Montáž - Protipožární ucpávka, EI 60 včetně označení - štítek | kpl | 1 |  | 0 |  |  |  | snížená |  | 0 | 0 | 0 | 0 | 0 | 4 | K | 1 |  |  |  | ROZPOCET | 0 | 0 | 0 | 0 | 0 | 2 | 0 | 4 | 60
| PP |  | Montáž - Protipožární ucpávka, EI 60 včetně označení - štítek | [15 empty] | PP | 1
31 | M | Pol236 | Dodávka - Protipožární ucpávka, EI 60 včetně označení - štítek | kpl | 1 |  | 0 |  |  |  | snížená |  | 0 | 0 | 0 | 0 | 0 | 8 | M | 1 |  |  |  | ROZPOCET | 0 | 0 | 0 | 0 | 0 | 2 | 0 | 4 | 62
| PP |  | Dodávka - Protipožární ucpávka, EI 60 včetně označení - štítek | [15 empty] | PP | 1
| VV |  | Výměry dle výkresu: D.1.4.4.5; D.1.4.4.6; D.1.4.4.7 | [15 empty] | VV | 1 | 1 | True | 0 | ROZPOCET
| VV |  | 1 |  | 1 | [13 empty] | VV | 1 | 2 | True | 0 | ROZPOCET
| VV |  | Součet |  | 1 | [13 empty] | VV | 1 | 4 | True | 1 | ROZPOCET
32 | M | Pol237 | Dodávka - Pomocný elektroinstalační materiál (kotvy, hmoždinky, svorky, stahovací pásky, spojky atd.) | kpl | 1 |  | 0 |  |  |  | snížená |  | 0 | 0 | 0 | 0 | 0 | 8 | M | 1 |  |  |  | ROZPOCET | 0 | 0 | 0 | 0 | 0 | 2 | 0 | 4 | 64
| PP |  | Dodávka - Pomocný elektroinstalační materiál (kotvy, hmoždinky, svorky, stahovací pásky, spojky atd.) | [15 empty] | PP | 1
| VV |  | Výměry dle výkresu: D.1.4.4.5; D.1.4.4.6; D.1.4.4.7 | [15 empty] | VV | 1 | 1 | True | 0 | ROZPOCET
| VV |  | 1 |  | 1 | [13 empty] | VV | 1 | 2 | True | 0 | ROZPOCET
| VV |  | Součet |  | 1 | [13 empty] | VV | 1 | 4 | True | 1 | ROZPOCET
33 | K | Pol238 | Programování a zpovoznění systému EKV | kpl | 1 |  | 0 |  |  |  | snížená |  | 0 | 0 | 0 | 0 | 0 | 4 | K | 1 |  |  |  | ROZPOCET | 0 | 0 | 0 | 0 | 0 | 2 | 0 | 4 | 66
| PP |  | Programování a zpovoznění systému EKV | [15 empty] | PP | 1
| VV |  | Výměry dle výkresu: D.1.4.4.5; D.1.4.4.6; D.1.4.4.7 | [15 empty] | VV | 1 | 1 | True | 0 | ROZPOCET
| VV |  | 1 |  | 1 | [13 empty] | VV | 1 | 2 | True | 0 | ROZPOCET
| VV |  | Součet |  | 1 | [13 empty] | VV | 1 | 4 | True | 1 | ROZPOCET
34 | K | Pol239 | Měření, výchozí revize, spolupráce s revizním technikem | kpl | 1 |  | 0 |  |  |  | snížená |  | 0 | 0 | 0 | 0 | 0 | 4 | K | 1 |  |  |  | ROZPOCET | 0 | 0 | 0 | 0 | 0 | 2 | 0 | 4 | 68
| PP |  | Měření, výchozí revize, spolupráce s revizním technikem | [15 empty] | PP | 1
| VV |  | Výměry dle výkresu: D.1.4.4.5; D.1.4.4.6; D.1.4.4.7 | [15 empty] | VV | 1 | 1 | True | 0 | ROZPOCET
| VV |  | 1 |  | 1 | [13 empty] | VV | 1 | 2 | True | 0 | ROZPOCET
| VV |  | Součet |  | 1 | [13 empty] | VV | 1 | 4 | True | 1 | ROZPOCET
35 | K | Pol240 | Koordinační práce s ostatními profesemi | kpl | 1 |  | 0 |  |  |  | snížená |  | 0 | 0 | 0 | 0 | 0 | 4 | K | 1 |  |  |  | ROZPOCET | 0 | 0 | 0 | 0 | 0 | 2 | 0 | 4 | 70
| PP |  | Koordinační práce s ostatními profesemi | [15 empty] | PP | 1
| VV |  | Výměry dle výkresu: D.1.4.4.5; D.1.4.4.6; D.1.4.4.7 | [15 empty] | VV | 1 | 1 | True | 0 | ROZPOCET
| VV |  | 1 |  | 1 | [13 empty] | VV | 1 | 2 | True | 0 | ROZPOCET
| VV |  | Součet |  | 1 | [13 empty] | VV | 1 | 4 | True | 1 | ROZPOCET
36 | K | Pol241 | Zaškolení a instruktáž osoby uživatele na zařízení EKV | kpl | 1 |  | 0 |  |  |  | snížená |  | 0 | 0 | 0 | 0 | 0 | 4 | K | 1 |  |  |  | ROZPOCET | 0 | 0 | 0 | 0 | 0 | 2 | 0 | 4 | 72
| PP |  | Zaškolení a instruktáž osoby uživatele na zařízení EKV | [15 empty] | PP | 1
| VV |  | Výměry dle výkresu: D.1.4.4.5; D.1.4.4.6; D.1.4.4.7 | [15 empty] | VV | 1 | 1 | True | 0 | ROZPOCET
| VV |  | 1 |  | 1 | [13 empty] | VV | 1 | 2 | True | 0 | ROZPOCET
| VV |  | Součet |  | 1 | [13 empty] | VV | 1 | 4 | True | 1 | ROZPOCET
37 | K | Pol242 | Dokumentace skutečného provedení stavby | kpl | 1 |  | 0 |  |  |  | snížená |  | 0 | 0 | 0 | 0 | 0 | 4 | K | 1 |  |  |  | ROZPOCET | 0 | 0 | 0 | 0 | 0 | 2 | 0 | 4 | 74
| PP |  | Dokumentace skutečného provedení stavby | [15 empty] | PP | 1
| VV |  | Výměry dle výkresu: D.1.4.4.5; D.1.4.4.6; D.1.4.4.7 | [15 empty] | VV | 1 | 1 | True | 0 | ROZPOCET
| VV |  | 1 |  | 1 | [13 empty] | VV | 1 | 2 | True | 0 | ROZPOCET
| VV |  | Součet |  | 1 | [13 empty] | VV | 1 | 4 | True | 1 | ROZPOCET
38 | K | Pol243 | Vedlejší rozpočtové náklady (VRN) | % |  |  | 0 |  |  |  | snížená |  | 0 | 0 | 0 | 0 | 0 | 4 | K | 1 |  |  |  | ROZPOCET | 0 | 0 | 0 | 0 | 0 | 2 | 0 | 4 | 76
| PP |  | Vedlejší rozpočtové náklady (VRN) | [15 empty] | PP | 1
| VV |  | Výměry dle výkresu: D.1.4.4.5; D.1.4.4.6; D.1.4.4.7 | [15 empty] | VV | 1 | 1 | True | 0 | ROZPOCET
| VV |  | 2 |  | 2 | [13 empty] | VV | 1 | 2 | True | 0 | ROZPOCET
| VV |  | Součet |  | 2 | [13 empty] | VV | 1 | 4 | True | 1 | ROZPOCET

## 1.5.6 - STA
[9 empty] | >> skryté sloupce << | [9 empty] | {e792ff51-fba7-4179-aa12-8b19018852e2}
1
| KRYCÍ LIST SOUPISU PRACÍ | [8 empty] | v --- níže se nacházejí doplnkové a pomocné údaje k sestavám --- v | [8 empty] | False
Stavba:
Domov pro seniory Červenka - Nadstavba a přístavba hospodářské budovy stavební úpravy prádelny
Objekt:
1 - SO.01 NADSTAVBA A PŘÍSTAVBA HOSPODÁŘSKÉ BUDOVY
Soupis:
1.5 - Elektronické komunikace
Úroveň 3:
1.5.6 - STA
| KSO: |  |  |  |  | CC-CZ:
| Místo: |  | Červenka |  |  | Datum: | 22. 10. 2020
| Zadavatel: |  |  |  |  | IČ:
|  | Olomoucký kraj |  |  |  | DIČ:
| Uchazeč: |  |  |  |  | IČ: | Vyplň údaj
|  | Vyplň údaj |  |  |  | DIČ: | Vyplň údaj
| Projektant: |  |  |  |  | IČ:
|  | Ateliér Polách α Bravenec s.r.o. |  |  |  | DIČ:
| Zpracovatel: |  |  |  |  | IČ:
|  | Zdeněk Závodník |  |  |  | DIČ:
Poznámka:
| Cena bez DPH | [5 empty] | 0
|  |  | Základ daně |  |  | Sazba daně | Výše daně
| DPH | základní | 0 |  |  | 21% | 0
|  | snížená | 0 |  |  | 15% | 0
|  | zákl. přenesená | 0 |  |  | 21% | 0
|  | sníž. přenesená | 0 |  |  | 15% | 0
|  | nulová | 0 |  |  | 0% | 0
| Cena s DPH |  |  | v | CZK |  | 0
| Projektant |  |  | Zpracovatel
| Datum a podpis: |  | Razítko | Datum a podpis: |  |  | Razítko
| Objednavatel |  |  | Uchazeč
| Datum a podpis: |  | Razítko | Datum a podpis: |  |  | Razítko
REKAPITULACE ČLENĚNÍ SOUPISU PRACÍ
Stavba:
Domov pro seniory Červenka - Nadstavba a přístavba hospodářské budovy stavební úpravy prádelny
Objekt:
1 - SO.01 NADSTAVBA A PŘÍSTAVBA HOSPODÁŘSKÉ BUDOVY
Soupis:
1.5 - Elektronické komunikace
Úroveň 3:
1.5.6 - STA
Místo: |  |  | Červenka |  |  | Datum: | 22. 10. 2020
Zadavatel: |  |  | Olomoucký kraj |  |  | Projektant: | Ateliér Polách α Bravenec s.r.o.
Uchazeč: |  |  | Vyplň údaj |  |  | Zpracovatel: | Zdeněk Závodník
Kód dílu - Popis | [6 empty] | Cena celkem [CZK]
Náklady ze soupisu prací | [6 empty] | 0 | [12 empty] | -1
| M22.06 - STA - Společná televizní anténa | [5 empty] | 0
SOUPIS PRACÍ
Stavba:
Domov pro seniory Červenka - Nadstavba a přístavba hospodářské budovy stavební úpravy prádelny
Objekt:
1 - SO.01 NADSTAVBA A PŘÍSTAVBA HOSPODÁŘSKÉ BUDOVY
Soupis:
1.5 - Elektronické komunikace
Úroveň 3:
1.5.6 - STA
Místo: |  |  | Červenka |  |  | Datum: | 22. 10. 2020
Zadavatel: |  |  | Olomoucký kraj |  |  | Projektant: | Ateliér Polách α Bravenec s.r.o.
Uchazeč: |  |  | Vyplň údaj |  |  | Zpracovatel: | Zdeněk Závodník
PČ | Typ | Kód | Popis | MJ | Množství | J.cena [CZK] | Cena celkem [CZK] | Cenová soustava |  |  | DPH | J. Nh [h] | Nh celkem [h] | J. hmotnost [t] | Hmotnost celkem [t] | J. suť [t] | Suť Celkem [t]
Náklady soupisu celkem | [6 empty] | 0 | [5 empty] | 0 |  | 0 |  | 0 |  | D | -1 | [10 empty] | 0
| D | M22.06 | STA - Společná televizní anténa |  |  |  | 0 | [5 empty] | 0 |  | 0 |  | 0 | 1 | D | 0 |  |  |  | ROZPOCET | [6 empty] | 0
1 | K | Pol244 | Montáž - Anténní stožár - žárový zinek, kompletní (průchod na střechu, zatěsnění, zapraveni, ukotvení uzemnění, vč. výložníků ..) | ks | 1 |  | 0 |  |  |  | snížená |  | 0 | 0 | 0 | 0 | 0 | 4 | K | 1 |  |  |  | ROZPOCET | 0 | 0 | 0 | 0 | 0 | 2 | 0 | 4 | 2
| PP |  | Montáž - Anténní stožár - žárový zinek, kompletní (průchod na střechu, zatěsnění, zapraveni, ukotvení uzemnění, vč. výložníků ..) | [15 empty] | PP | 1
2 | M | Pol245 | Dodávka - Anténní stožár - žárový zinek, kompletní (průchod na střechu, zatěsnění, zapraveni, ukotvení uzemnění, vč. výložníků ..) | ks | 1 |  | 0 |  |  |  | snížená |  | 0 | 0 | 0 | 0 | 0 | 8 | M | 1 |  |  |  | ROZPOCET | 0 | 0 | 0 | 0 | 0 | 2 | 0 | 4 | 4
| PP |  | Dodávka - Anténní stožár - žárový zinek, kompletní (průchod na střechu, zatěsnění, zapraveni, ukotvení uzemnění, vč. výložníků ..) | [15 empty] | PP | 1
| VV |  | Výměry dle výkresu: D.1.4.4.5; D.1.4.4.6; D.1.4.4.7 | [15 empty] | VV | 1 | 1 | True | 0 | ROZPOCET
| VV |  | 0+0+1 |  | 1 | [13 empty] | VV | 1 | 2 | True | 0 | ROZPOCET
| VV |  | Součet |  | 1 | [13 empty] | VV | 1 | 4 | True | 1 | ROZPOCET
3 | K | Pol505 | Montáž - Anténa UHF; kanál 21-60 | ks | 3 |  | 0 |  |  |  | snížená |  | 0 | 0 | 0 | 0 | 0 | 4 | K | 1 |  |  |  | ROZPOCET | 0 | 0 | 0 | 0 | 0 | 2 | 0 | 4 | 6
| PP |  | Montáž - Anténa UHF; kanál 21-60 | [15 empty] | PP | 1
4 | M | Pol247 | Dodávka - Anténa UHF; kanál 21-60 | ks | 3 |  | 0 |  |  |  | snížená |  | 0 | 0 | 0 | 0 | 0 | 8 | M | 1 |  |  |  | ROZPOCET | 0 | 0 | 0 | 0 | 0 | 2 | 0 | 4 | 8
| PP |  | Dodávka - Anténa UHF; kanál 21-60 | [15 empty] | PP | 1
| VV |  | Výměry dle výkresu: D.1.4.4.5; D.1.4.4.6; D.1.4.4.7 | [15 empty] | VV | 1 | 1 | True | 0 | ROZPOCET
| VV |  | 0+0+3 |  | 3 | [13 empty] | VV | 1 | 2 | True | 0 | ROZPOCET
| VV |  | Součet |  | 3 | [13 empty] | VV | 1 | 4 | True | 1 | ROZPOCET
5 | K | Pol506 | Montáž - Montážní plechová skříň STA na zeď se zámkem | ks | 1 |  | 0 |  |  |  | snížená |  | 0 | 0 | 0 | 0 | 0 | 4 | K | 1 |  |  |  | ROZPOCET | 0 | 0 | 0 | 0 | 0 | 2 | 0 | 4 | 10
| PP |  | Montáž - Montážní plechová skříň STA na zeď se zámkem | [15 empty] | PP | 1
6 | M | Pol249 | Dodávka - Montážní plechová skříň STA na zeď se zámkem | ks | 1 |  | 0 |  |  |  | snížená |  | 0 | 0 | 0 | 0 | 0 | 8 | M | 1 |  |  |  | ROZPOCET | 0 | 0 | 0 | 0 | 0 | 2 | 0 | 4 | 12
| PP |  | Dodávka - Montážní plechová skříň STA na zeď se zámkem | [15 empty] | PP | 1
| VV |  | Výměry dle výkresu: D.1.4.4.5; D.1.4.4.6; D.1.4.4.7 | [15 empty] | VV | 1 | 1 | True | 0 | ROZPOCET
| VV |  | 0+1+0 |  | 1 | [13 empty] | VV | 1 | 2 | True | 0 | ROZPOCET
| VV |  | Součet |  | 1 | [13 empty] | VV | 1 | 4 | True | 1 | ROZPOCET
7 | K | Pol507 | Montáž - Zesilovač DVB-T/FM, 1vst/4 výst | ks | 1 |  | 0 |  |  |  | snížená |  | 0 | 0 | 0 | 0 | 0 | 4 | K | 1 |  |  |  | ROZPOCET | 0 | 0 | 0 | 0 | 0 | 2 | 0 | 4 | 14
| PP |  | Montáž - Zesilovač DVB-T/FM, 1vst/4 výst | [15 empty] | PP | 1
8 | M | Pol251 | Dodávka - Zesilovač DVB-T/FM, 1vst/4 výst | ks | 1 |  | 0 |  |  |  | snížená |  | 0 | 0 | 0 | 0 | 0 | 8 | M | 1 |  |  |  | ROZPOCET | 0 | 0 | 0 | 0 | 0 | 2 | 0 | 4 | 16
| PP |  | Dodávka - Zesilovač DVB-T/FM, 1vst/4 výst | [15 empty] | PP | 1
| VV |  | Výměry dle výkresu: D.1.4.4.5; D.1.4.4.6; D.1.4.4.7 | [15 empty] | VV | 1 | 1 | True | 0 | ROZPOCET
| VV |  | 0+1+0 |  | 1 | [13 empty] | VV | 1 | 2 | True | 0 | ROZPOCET
| VV |  | Součet |  | 1 | [13 empty] | VV | 1 | 4 | True | 1 | ROZPOCET
9 | K | Pol508 | Montáž - Slučovač 3 vstupy/1výst. | ks | 1 |  | 0 |  |  |  | snížená |  | 0 | 0 | 0 | 0 | 0 | 4 | K | 1 |  |  |  | ROZPOCET | 0 | 0 | 0 | 0 | 0 | 2 | 0 | 4 | 18
| PP |  | Montáž - Slučovač 3 vstupy/1výst. | [15 empty] | PP | 1
10 | M | Pol253 | Dodávka - Slučovač 3 vstupy/1výst. | ks | 1 |  | 0 |  |  |  | snížená |  | 0 | 0 | 0 | 0 | 0 | 8 | M | 1 |  |  |  | ROZPOCET | 0 | 0 | 0 | 0 | 0 | 2 | 0 | 4 | 20
| PP |  | Dodávka - Slučovač 3 vstupy/1výst. | [15 empty] | PP | 1
| VV |  | Výměry dle výkresu: D.1.4.4.5; D.1.4.4.6; D.1.4.4.7 | [15 empty] | VV | 1 | 1 | True | 0 | ROZPOCET
| VV |  | 0+1+0 |  | 1 | [13 empty] | VV | 1 | 2 | True | 0 | ROZPOCET
| VV |  | Součet |  | 1 | [13 empty] | VV | 1 | 4 | True | 1 | ROZPOCET
11 | K | Pol254 | Montáž - Rozbočovač TV a FM signálu 8 výstupů | ks | 4 |  | 0 |  |  |  | snížená |  | 0 | 0 | 0 | 0 | 0 | 4 | K | 1 |  |  |  | ROZPOCET | 0 | 0 | 0 | 0 | 0 | 2 | 0 | 4 | 22
| PP |  | Montáž - Rozbočovač TV a FM signálu 8 výstupů | [15 empty] | PP | 1
12 | M | Pol255 | Dodávka - Rozbočovač TV a FM signálu 8 výstupů | ks | 4 |  | 0 |  |  |  | snížená |  | 0 | 0 | 0 | 0 | 0 | 8 | M | 1 |  |  |  | ROZPOCET | 0 | 0 | 0 | 0 | 0 | 2 | 0 | 4 | 24
| PP |  | Dodávka - Rozbočovač TV a FM signálu 8 výstupů | [15 empty] | PP | 1
| VV |  | Výměry dle výkresu: D.1.4.4.5; D.1.4.4.6; D.1.4.4.7 | [15 empty] | VV | 1 | 1 | True | 0 | ROZPOCET
| VV |  | 0+4+0 |  | 4 | [13 empty] | VV | 1 | 2 | True | 0 | ROZPOCET
| VV |  | Součet |  | 4 | [13 empty] | VV | 1 | 4 | True | 1 | ROZPOCET
13 | K | Pol509 | Montáž - TV zásuvka koncová (TV+R) , pod omítku | ks | 27 |  | 0 |  |  |  | snížená |  | 0 | 0 | 0 | 0 | 0 | 4 | K | 1 |  |  |  | ROZPOCET | 0 | 0 | 0 | 0 | 0 | 2 | 0 | 4 | 26
| PP |  | Montáž - TV zásuvka koncová (TV+R) , pod omítku | [15 empty] | PP | 1
14 | M | Pol257 | Dodávka - TV zásuvka koncová (TV+R) , pod omítku | ks | 27 |  | 0 |  |  |  | snížená |  | 0 | 0 | 0 | 0 | 0 | 8 | M | 1 |  |  |  | ROZPOCET | 0 | 0 | 0 | 0 | 0 | 2 | 0 | 4 | 28
| PP |  | Dodávka - TV zásuvka koncová (TV+R) , pod omítku | [15 empty] | PP | 1
| VV |  | Výměry dle výkresu: D.1.4.4.5; D.1.4.4.6; D.1.4.4.7 | [15 empty] | VV | 1 | 1 | True | 0 | ROZPOCET
| VV |  | 0+14+13 |  | 27 | [13 empty] | VV | 1 | 2 | True | 0 | ROZPOCET
| VV |  | Součet |  | 27 | [13 empty] | VV | 1 | 4 | True | 1 | ROZPOCET
15 | K | Pol510 | Montáž - Širokopásmová přepěťová ochrana pro ochranu proti přepětí a atmosférickým výbojům | ks | 3 |  | 0 |  |  |  | snížená |  | 0 | 0 | 0 | 0 | 0 | 4 | K | 1 |  |  |  | ROZPOCET | 0 | 0 | 0 | 0 | 0 | 2 | 0 | 4 | 30
| PP |  | Montáž - Širokopásmová přepěťová ochrana pro ochranu proti přepětí a atmosférickým výbojům | [15 empty] | PP | 1
16 | M | Pol259 | Dodávka - Širokopásmová přepěťová ochrana pro ochranu proti přepětí a atmosférickým výbojům | ks | 3 |  | 0 |  |  |  | snížená |  | 0 | 0 | 0 | 0 | 0 | 8 | M | 1 |  |  |  | ROZPOCET | 0 | 0 | 0 | 0 | 0 | 2 | 0 | 4 | 32
| PP |  | Dodávka - Širokopásmová přepěťová ochrana pro ochranu proti přepětí a atmosférickým výbojům | [15 empty] | PP | 1
| VV |  | Výměry dle výkresu: D.1.4.4.5; D.1.4.4.6; D.1.4.4.7 | [15 empty] | VV | 1 | 1 | True | 0 | ROZPOCET
| VV |  | 0+3+0 |  | 3 | [13 empty] | VV | 1 | 2 | True | 0 | ROZPOCET
| VV |  | Součet |  | 3 | [13 empty] | VV | 1 | 4 | True | 1 | ROZPOCET
17 | K | Pol511 | Montáž - Kabel koaxiální venkovní | m | 196 |  | 0 |  |  |  | snížená |  | 0 | 0 | 0 | 0 | 0 | 4 | K | 1 |  |  |  | ROZPOCET | 0 | 0 | 0 | 0 | 0 | 2 | 0 | 4 | 34
| PP |  | Montáž - Kabel koaxiální venkovní | [15 empty] | PP | 1
18 | M | Pol261 | Dodávka - Kabel koaxiální venkovní | m | 196 |  | 0 |  |  |  | snížená |  | 0 | 0 | 0 | 0 | 0 | 8 | M | 1 |  |  |  | ROZPOCET | 0 | 0 | 0 | 0 | 0 | 2 | 0 | 4 | 36
| PP |  | Dodávka - Kabel koaxiální venkovní | [15 empty] | PP | 1
| VV |  | Výměry dle výkresu: D.1.4.4.5; D.1.4.4.6; D.1.4.4.7 | [15 empty] | VV | 1 | 1 | True | 0 | ROZPOCET
| VV |  | 0+27+169 |  | 196 | [13 empty] | VV | 1 | 2 | True | 0 | ROZPOCET
| VV |  | Součet |  | 196 | [13 empty] | VV | 1 | 4 | True | 1 | ROZPOCET
19 | K | Pol512 | Montáž - Kabel koaxiální vnitřní, B2ca, bezhalogenový | m | 1782 |  | 0 |  |  |  | snížená |  | 0 | 0 | 0 | 0 | 0 | 4 | K | 1 |  |  |  | ROZPOCET | 0 | 0 | 0 | 0 | 0 | 2 | 0 | 4 | 38
| PP |  | Montáž - Kabel koaxiální vnitřní, B2ca, bezhalogenový | [15 empty] | PP | 1
20 | M | Pol263 | Dodávka - Kabel koaxiální vnitřní, B2ca, bezhalogenový | m | 1782 |  | 0 |  |  |  | snížená |  | 0 | 0 | 0 | 0 | 0 | 8 | M | 1 |  |  |  | ROZPOCET | 0 | 0 | 0 | 0 | 0 | 2 | 0 | 4 | 40
| PP |  | Dodávka - Kabel koaxiální vnitřní, B2ca, bezhalogenový | [15 empty] | PP | 1
| VV |  | Výměry dle výkresu: D.1.4.4.5; D.1.4.4.6; D.1.4.4.7 | [15 empty] | VV | 1 | 1 | True | 0 | ROZPOCET
| VV |  | 0+924+858 |  | 1782 | [13 empty] | VV | 1 | 2 | True | 0 | ROZPOCET
| VV |  | Součet |  | 1782 | [13 empty] | VV | 1 | 4 | True | 1 | ROZPOCET
21 | K | Pol513 | Montáž - Krabice přístrojová, vč. vysekání a zapravení | m | 27 |  | 0 |  |  |  | snížená |  | 0 | 0 | 0 | 0 | 0 | 4 | K | 1 |  |  |  | ROZPOCET | 0 | 0 | 0 | 0 | 0 | 2 | 0 | 4 | 42
| PP |  | Montáž - Krabice přístrojová, vč. vysekání a zapravení | [15 empty] | PP | 1
22 | M | Pol265 | Dodávka - Krabice přístrojová, vč. vysekání a zapravení | m | 27 |  | 0 |  |  |  | snížená |  | 0 | 0 | 0 | 0 | 0 | 8 | M | 1 |  |  |  | ROZPOCET | 0 | 0 | 0 | 0 | 0 | 2 | 0 | 4 | 44
| PP |  | Dodávka - Krabice přístrojová, vč. vysekání a zapravení | [15 empty] | PP | 1
| VV |  | Výměry dle výkresu: D.1.4.4.5; D.1.4.4.6; D.1.4.4.7 | [15 empty] | VV | 1 | 1 | True | 0 | ROZPOCET
| VV |  | 0+14+13 |  | 27 | [13 empty] | VV | 1 | 2 | True | 0 | ROZPOCET
| VV |  | Součet |  | 27 | [13 empty] | VV | 1 | 4 | True | 1 | ROZPOCET
23 | K | Pol514 | Montáž - Trubka ohebná, ø 20mm, bezhalogenová, do připravené drážky | m | 137 |  | 0 |  |  |  | snížená |  | 0 | 0 | 0 | 0 | 0 | 4 | K | 1 |  |  |  | ROZPOCET | 0 | 0 | 0 | 0 | 0 | 2 | 0 | 4 | 46
| PP |  | Montáž - Trubka ohebná, ø 20mm, bezhalogenová, do připravené drážky | [15 empty] | PP | 1
24 | M | Pol267 | Dodávka - Trubka ohebná, ø 20mm, bezhalogenová, do připravené drážky | m | 137 |  | 0 |  |  |  | snížená |  | 0 | 0 | 0 | 0 | 0 | 8 | M | 1 |  |  |  | ROZPOCET | 0 | 0 | 0 | 0 | 0 | 2 | 0 | 4 | 48
| PP |  | Dodávka - Trubka ohebná, ø 20mm, bezhalogenová, do připravené drážky | [15 empty] | PP | 1
| VV |  | Výměry dle výkresu: D.1.4.4.5; D.1.4.4.6; D.1.4.4.7 | [15 empty] | VV | 1 | 1 | True | 0 | ROZPOCET
| VV |  | 0+71+66 |  | 137 | [13 empty] | VV | 1 | 2 | True | 0 | ROZPOCET
| VV |  | Součet |  | 137 | [13 empty] | VV | 1 | 4 | True | 1 | ROZPOCET
25 | K | Pol515 | Montáž - Trubka ohebná, ø 20mm, bezhalogenová, vč. příchytek | m | 351 |  | 0 |  |  |  | snížená |  | 0 | 0 | 0 | 0 | 0 | 4 | K | 1 |  |  |  | ROZPOCET | 0 | 0 | 0 | 0 | 0 | 2 | 0 | 4 | 50
| PP |  | Montáž - Trubka ohebná, ø 20mm, bezhalogenová, vč. příchytek | [15 empty] | PP | 1
26 | M | Pol269 | Dodávka - Trubka ohebná, ø 20mm, bezhalogenová, vč. příchytek | m | 351 |  | 0 |  |  |  | snížená |  | 0 | 0 | 0 | 0 | 0 | 8 | M | 1 |  |  |  | ROZPOCET | 0 | 0 | 0 | 0 | 0 | 2 | 0 | 4 | 52
| PP |  | Dodávka - Trubka ohebná, ø 20mm, bezhalogenová, vč. příchytek | [15 empty] | PP | 1
| VV |  | Výměry dle výkresu: D.1.4.4.5; D.1.4.4.6; D.1.4.4.7 | [15 empty] | VV | 1 | 1 | True | 0 | ROZPOCET
| VV |  | 0+182+169 |  | 351 | [13 empty] | VV | 1 | 2 | True | 0 | ROZPOCET
| VV |  | Součet |  | 351 | [13 empty] | VV | 1 | 4 | True | 1 | ROZPOCET
27 | K | Pol516 | Montáž - Trubka ohebná, ø 25mm, bezhalogenová, vč. příchytek | m | 16 |  | 0 |  |  |  | snížená |  | 0 | 0 | 0 | 0 | 0 | 4 | K | 1 |  |  |  | ROZPOCET | 0 | 0 | 0 | 0 | 0 | 2 | 0 | 4 | 54
| PP |  | Montáž - Trubka ohebná, ø 25mm, bezhalogenová, vč. příchytek | [15 empty] | PP | 1
28 | M | Pol77 | Dodávka - Trubka ohebná, ø 25mm, bezhalogenová, vč. příchytek | m | 16 |  | 0 |  |  |  | snížená |  | 0 | 0 | 0 | 0 | 0 | 8 | M | 1 |  |  |  | ROZPOCET | 0 | 0 | 0 | 0 | 0 | 2 | 0 | 4 | 56
| PP |  | Dodávka - Trubka ohebná, ø 25mm, bezhalogenová, vč. příchytek | [15 empty] | PP | 1
| VV |  | Výměry dle výkresu: D.1.4.4.5; D.1.4.4.6; D.1.4.4.7 | [15 empty] | VV | 1 | 1 | True | 0 | ROZPOCET
| VV |  | 0+4+12 |  | 16 | [13 empty] | VV | 1 | 2 | True | 0 | ROZPOCET
| VV |  | Součet |  | 16 | [13 empty] | VV | 1 | 4 | True | 1 | ROZPOCET
29 | K | Pol517 | Montáž - Trubka ohebná, ø 32mm, UV stabilní, vč. příchytek | m | 36 |  | 0 |  |  |  | snížená |  | 0 | 0 | 0 | 0 | 0 | 4 | K | 1 |  |  |  | ROZPOCET | 0 | 0 | 0 | 0 | 0 | 2 | 0 | 4 | 58
| PP |  | Montáž - Trubka ohebná, ø 32mm, UV stabilní, vč. příchytek | [15 empty] | PP | 1
30 | M | Pol271 | Dodávka - Trubka ohebná, ø 32mm, UV stabilní, vč. příchytek | m | 36 |  | 0 |  |  |  | snížená |  | 0 | 0 | 0 | 0 | 0 | 8 | M | 1 |  |  |  | ROZPOCET | 0 | 0 | 0 | 0 | 0 | 2 | 0 | 4 | 60
| PP |  | Dodávka - Trubka ohebná, ø 32mm, UV stabilní, vč. příchytek | [15 empty] | PP | 1
| VV |  | Výměry dle výkresu: D.1.4.4.5; D.1.4.4.6; D.1.4.4.7 | [15 empty] | VV | 1 | 1 | True | 0 | ROZPOCET
| VV |  | 0+0+36 |  | 36 | [13 empty] | VV | 1 | 2 | True | 0 | ROZPOCET
| VV |  | Součet |  | 36 | [13 empty] | VV | 1 | 4 | True | 1 | ROZPOCET
31 | K | Pol234 | Vysekání drážky hloubka do 50mm, šířka do 35mm | m | 108 |  | 0 |  |  |  | snížená |  | 0 | 0 | 0 | 0 | 0 | 4 | K | 1 |  |  |  | ROZPOCET | 0 | 0 | 0 | 0 | 0 | 2 | 0 | 4 | 62
| PP |  | Vysekání drážky hloubka do 50mm, šířka do 35mm | [15 empty] | PP | 1
| VV |  | Výměry dle výkresu: D.1.4.4.5; D.1.4.4.6; D.1.4.4.7 | [15 empty] | VV | 1 | 1 | True | 0 | ROZPOCET
| VV |  | 0+56+52 |  | 108 | [13 empty] | VV | 1 | 2 | True | 0 | ROZPOCET
| VV |  | Součet |  | 108 | [13 empty] | VV | 1 | 4 | True | 1 | ROZPOCET
32 | K | Pol85 | Zapravení vysekané drážky | m | 108 |  | 0 |  |  |  | snížená |  | 0 | 0 | 0 | 0 | 0 | 4 | K | 1 |  |  |  | ROZPOCET | 0 | 0 | 0 | 0 | 0 | 2 | 0 | 4 | 64
| PP |  | Zapravení vysekané drážky | [15 empty] | PP | 1
| VV |  | Výměry dle výkresu: D.1.4.4.5; D.1.4.4.6; D.1.4.4.7 | [15 empty] | VV | 1 | 1 | True | 0 | ROZPOCET
| VV |  | 0+56+52 |  | 108 | [13 empty] | VV | 1 | 2 | True | 0 | ROZPOCET
| VV |  | Součet |  | 108 | [13 empty] | VV | 1 | 4 | True | 1 | ROZPOCET
33 | K | Pol88 | Průraz stropem, vč. zapravení | ks | 3 |  | 0 |  |  |  | snížená |  | 0 | 0 | 0 | 0 | 0 | 4 | K | 1 |  |  |  | ROZPOCET | 0 | 0 | 0 | 0 | 0 | 2 | 0 | 4 | 66
| PP |  | Průraz stropem, vč. zapravení | [15 empty] | PP | 1
| VV |  | Výměry dle výkresu: D.1.4.4.5; D.1.4.4.6; D.1.4.4.7 | [15 empty] | VV | 1 | 1 | True | 0 | ROZPOCET
| VV |  | 0+1+2 |  | 3 | [13 empty] | VV | 1 | 2 | True | 0 | ROZPOCET
| VV |  | Součet |  | 3 | [13 empty] | VV | 1 | 4 | True | 1 | ROZPOCET
34 | K | Pol89 | Průraz stěnou do 40cm, vč. zapravení | ks | 31 |  | 0 |  |  |  | snížená |  | 0 | 0 | 0 | 0 | 0 | 4 | K | 1 |  |  |  | ROZPOCET | 0 | 0 | 0 | 0 | 0 | 2 | 0 | 4 | 68
| PP |  | Průraz stěnou do 40cm, vč. zapravení | [15 empty] | PP | 1
| VV |  | Výměry dle výkresu: D.1.4.4.5; D.1.4.4.6; D.1.4.4.7 | [15 empty] | VV | 1 | 1 | True | 0 | ROZPOCET
| VV |  | 0+17+14 |  | 31 | [13 empty] | VV | 1 | 2 | True | 0 | ROZPOCET
| VV |  | Součet |  | 31 | [13 empty] | VV | 1 | 4 | True | 1 | ROZPOCET
35 | K | Pol272 | Montáž - Protipožární ucpávka, EI 60 včetně označení - štítek | kpl | 1 |  | 0 |  |  |  | snížená |  | 0 | 0 | 0 | 0 | 0 | 4 | K | 1 |  |  |  | ROZPOCET | 0 | 0 | 0 | 0 | 0 | 2 | 0 | 4 | 70
| PP |  | Montáž - Protipožární ucpávka, EI 60 včetně označení - štítek | [15 empty] | PP | 1
36 | M | Pol273 | Dodávka - Protipožární ucpávka, EI 60 včetně označení - štítek | kpl | 1 |  | 0 |  |  |  | snížená |  | 0 | 0 | 0 | 0 | 0 | 8 | M | 1 |  |  |  | ROZPOCET | 0 | 0 | 0 | 0 | 0 | 2 | 0 | 4 | 72
| PP |  | Dodávka - Protipožární ucpávka, EI 60 včetně označení - štítek | [15 empty] | PP | 1
| VV |  | Výměry dle výkresu: D.1.4.4.5; D.1.4.4.6; D.1.4.4.7 | [15 empty] | VV | 1 | 1 | True | 0 | ROZPOCET
| VV |  | 1 |  | 1 | [13 empty] | VV | 1 | 2 | True | 0 | ROZPOCET
| VV |  | Součet |  | 1 | [13 empty] | VV | 1 | 4 | True | 1 | ROZPOCET
37 | M | Pol274 | Dodávka - Pomocný elektroinstalační materiál (kotvy, hmoždinky, svorky, stahovací pásky, spojky atd.) | kpl | 1 |  | 0 |  |  |  | snížená |  | 0 | 0 | 0 | 0 | 0 | 8 | M | 1 |  |  |  | ROZPOCET | 0 | 0 | 0 | 0 | 0 | 2 | 0 | 4 | 74
| PP |  | Dodávka - Pomocný elektroinstalační materiál (kotvy, hmoždinky, svorky, stahovací pásky, spojky atd.) | [15 empty] | PP | 1
| VV |  | Výměry dle výkresu: D.1.4.4.5; D.1.4.4.6; D.1.4.4.7 | [15 empty] | VV | 1 | 1 | True | 0 | ROZPOCET
| VV |  | 1 |  | 1 | [13 empty] | VV | 1 | 2 | True | 0 | ROZPOCET
| VV |  | Součet |  | 1 | [13 empty] | VV | 1 | 4 | True | 1 | ROZPOCET
38 | K | Pol239 | Měření, výchozí revize, spolupráce s revizním technikem | kpl | 1 |  | 0 |  |  |  | snížená |  | 0 | 0 | 0 | 0 | 0 | 4 | K | 1 |  |  |  | ROZPOCET | 0 | 0 | 0 | 0 | 0 | 2 | 0 | 4 | 76
| PP |  | Měření, výchozí revize, spolupráce s revizním technikem | [15 empty] | PP | 1
| VV |  | Výměry dle výkresu: D.1.4.4.5; D.1.4.4.6; D.1.4.4.7 | [15 empty] | VV | 1 | 1 | True | 0 | ROZPOCET
| VV |  | 1 |  | 1 | [13 empty] | VV | 1 | 2 | True | 0 | ROZPOCET
| VV |  | Součet |  | 1 | [13 empty] | VV | 1 | 4 | True | 1 | ROZPOCET
39 | K | Pol275 | Oživení a zprovoznění systému | kpl | 1 |  | 0 |  |  |  | snížená |  | 0 | 0 | 0 | 0 | 0 | 4 | K | 1 |  |  |  | ROZPOCET | 0 | 0 | 0 | 0 | 0 | 2 | 0 | 4 | 78
| PP |  | Oživení a zprovoznění systému | [15 empty] | PP | 1
| VV |  | Výměry dle výkresu: D.1.4.4.5; D.1.4.4.6; D.1.4.4.7 | [15 empty] | VV | 1 | 1 | True | 0 | ROZPOCET
| VV |  | 1 |  | 1 | [13 empty] | VV | 1 | 2 | True | 0 | ROZPOCET
| VV |  | Součet |  | 1 | [13 empty] | VV | 1 | 4 | True | 1 | ROZPOCET
40 | K | Pol276 | Koordinační práce s ostatními profesemi | kpl | 1 |  | 0 |  |  |  | snížená |  | 0 | 0 | 0 | 0 | 0 | 4 | K | 1 |  |  |  | ROZPOCET | 0 | 0 | 0 | 0 | 0 | 2 | 0 | 4 | 80
| PP |  | Koordinační práce s ostatními profesemi | [15 empty] | PP | 1
| VV |  | Výměry dle výkresu: D.1.4.4.5; D.1.4.4.6; D.1.4.4.7 | [15 empty] | VV | 1 | 1 | True | 0 | ROZPOCET
| VV |  | 1 |  | 1 | [13 empty] | VV | 1 | 2 | True | 0 | ROZPOCET
| VV |  | Součet |  | 1 | [13 empty] | VV | 1 | 4 | True | 1 | ROZPOCET
41 | K | Pol277 | Zaškolení obsluhy | kpl | 1 |  | 0 |  |  |  | snížená |  | 0 | 0 | 0 | 0 | 0 | 4 | K | 1 |  |  |  | ROZPOCET | 0 | 0 | 0 | 0 | 0 | 2 | 0 | 4 | 82
| PP |  | Zaškolení obsluhy | [15 empty] | PP | 1
| VV |  | Výměry dle výkresu: D.1.4.4.5; D.1.4.4.6; D.1.4.4.7 | [15 empty] | VV | 1 | 1 | True | 0 | ROZPOCET
| VV |  | 1 |  | 1 | [13 empty] | VV | 1 | 2 | True | 0 | ROZPOCET
| VV |  | Součet |  | 1 | [13 empty] | VV | 1 | 4 | True | 1 | ROZPOCET
42 | K | Pol195 | Dokumentace skutečného provedení stavby | kpl | 1 |  | 0 |  |  |  | snížená |  | 0 | 0 | 0 | 0 | 0 | 4 | K | 1 |  |  |  | ROZPOCET | 0 | 0 | 0 | 0 | 0 | 2 | 0 | 4 | 84
| PP |  | Dokumentace skutečného provedení stavby | [15 empty] | PP | 1
| VV |  | Výměry dle výkresu: D.1.4.4.5; D.1.4.4.6; D.1.4.4.7 | [15 empty] | VV | 1 | 1 | True | 0 | ROZPOCET
| VV |  | 1 |  | 1 | [13 empty] | VV | 1 | 2 | True | 0 | ROZPOCET
| VV |  | Součet |  | 1 | [13 empty] | VV | 1 | 4 | True | 1 | ROZPOCET
43 | K | Pol278 | Vedlejší rozpočtové náklady (VRN) | % |  |  | 0 |  |  |  | snížená |  | 0 | 0 | 0 | 0 | 0 | 4 | K | 1 |  |  |  | ROZPOCET | 0 | 0 | 0 | 0 | 0 | 2 | 0 | 4 | 86
| PP |  | Vedlejší rozpočtové náklady (VRN) | [15 empty] | PP | 1
| VV |  | Výměry dle výkresu: D.1.4.4.5; D.1.4.4.6; D.1.4.4.7 | [15 empty] | VV | 1 | 1 | True | 0 | ROZPOCET
| VV |  | 2 |  | 2 | [13 empty] | VV | 1 | 2 | True | 0 | ROZPOCET
| VV |  | Součet |  | 2 | [13 empty] | VV | 1 | 4 | True | 1 | ROZPOCET

## 1.5.7 - KS-SP
[9 empty] | >> skryté sloupce << | [9 empty] | {9e8c2dcd-7430-405a-ba78-f731198070e4}
1
| KRYCÍ LIST SOUPISU PRACÍ | [8 empty] | v --- níže se nacházejí doplnkové a pomocné údaje k sestavám --- v | [8 empty] | False
Stavba:
Domov pro seniory Červenka - Nadstavba a přístavba hospodářské budovy stavební úpravy prádelny
Objekt:
1 - SO.01 NADSTAVBA A PŘÍSTAVBA HOSPODÁŘSKÉ BUDOVY
Soupis:
1.5 - Elektronické komunikace
Úroveň 3:
1.5.7 - KS-SP
| KSO: |  |  |  |  | CC-CZ:
| Místo: |  | Červenka |  |  | Datum: | 22. 10. 2020
| Zadavatel: |  |  |  |  | IČ:
|  | Olomoucký kraj |  |  |  | DIČ:
| Uchazeč: |  |  |  |  | IČ: | Vyplň údaj
|  | Vyplň údaj |  |  |  | DIČ: | Vyplň údaj
| Projektant: |  |  |  |  | IČ:
|  | Ateliér Polách α Bravenec s.r.o. |  |  |  | DIČ:
| Zpracovatel: |  |  |  |  | IČ:
|  | Zdeněk Závodník |  |  |  | DIČ:
Poznámka:
| Cena bez DPH | [5 empty] | 0
|  |  | Základ daně |  |  | Sazba daně | Výše daně
| DPH | základní | 0 |  |  | 21% | 0
|  | snížená | 0 |  |  | 15% | 0
|  | zákl. přenesená | 0 |  |  | 21% | 0
|  | sníž. přenesená | 0 |  |  | 15% | 0
|  | nulová | 0 |  |  | 0% | 0
| Cena s DPH |  |  | v | CZK |  | 0
| Projektant |  |  | Zpracovatel
| Datum a podpis: |  | Razítko | Datum a podpis: |  |  | Razítko
| Objednavatel |  |  | Uchazeč
| Datum a podpis: |  | Razítko | Datum a podpis: |  |  | Razítko
REKAPITULACE ČLENĚNÍ SOUPISU PRACÍ
Stavba:
Domov pro seniory Červenka - Nadstavba a přístavba hospodářské budovy stavební úpravy prádelny
Objekt:
1 - SO.01 NADSTAVBA A PŘÍSTAVBA HOSPODÁŘSKÉ BUDOVY
Soupis:
1.5 - Elektronické komunikace
Úroveň 3:
1.5.7 - KS-SP
Místo: |  |  | Červenka |  |  | Datum: | 22. 10. 2020
Zadavatel: |  |  | Olomoucký kraj |  |  | Projektant: | Ateliér Polách α Bravenec s.r.o.
Uchazeč: |  |  | Vyplň údaj |  |  | Zpracovatel: | Zdeněk Závodník
Kód dílu - Popis | [6 empty] | Cena celkem [CZK]
Náklady ze soupisu prací | [6 empty] | 0 | [12 empty] | -1
| M22.07 - KS-SP - Komunikační systém sestra-pacient | [5 empty] | 0
SOUPIS PRACÍ
Stavba:
Domov pro seniory Červenka - Nadstavba a přístavba hospodářské budovy stavební úpravy prádelny
Objekt:
1 - SO.01 NADSTAVBA A PŘÍSTAVBA HOSPODÁŘSKÉ BUDOVY
Soupis:
1.5 - Elektronické komunikace
Úroveň 3:
1.5.7 - KS-SP
Místo: |  |  | Červenka |  |  | Datum: | 22. 10. 2020
Zadavatel: |  |  | Olomoucký kraj |  |  | Projektant: | Ateliér Polách α Bravenec s.r.o.
Uchazeč: |  |  | Vyplň údaj |  |  | Zpracovatel: | Zdeněk Závodník
PČ | Typ | Kód | Popis | MJ | Množství | J.cena [CZK] | Cena celkem [CZK] | Cenová soustava |  |  | DPH | J. Nh [h] | Nh celkem [h] | J. hmotnost [t] | Hmotnost celkem [t] | J. suť [t] | Suť Celkem [t]
Náklady soupisu celkem | [6 empty] | 0 | [5 empty] | 0 |  | 0 |  | 0 |  | D | -1 | [10 empty] | 0
| D | M22.07 | KS-SP - Komunikační systém sestra-pacient |  |  |  | 0 | [5 empty] | 0 |  | 0 |  | 0 | 1 | D | 0 |  |  |  | ROZPOCET | [6 empty] | 0
1 | K | Pol279 | Montáž - Komunikační jednotka IP doplňená o možnost rozšíření o bezdrátový modul pracující na zabezpečené frekvenci 869 Mhz dle platné legislativy o Social alarmu. | ks | 30 |  | 0 |  |  |  | snížená |  | 0 | 0 | 0 | 0 | 0 | 4 | K | 1 |  |  |  | ROZPOCET | 0 | 0 | 0 | 0 | 0 | 2 | 0 | 4 | 2
| PP |  | Montáž - Komunikační jednotka IP doplňená o možnost rozšíření o bezdrátový modul pracující na zabezpečené frekvenci 869 Mhz dle platné legislativy o Social alarmu. | [15 empty] | PP | 1
2 | M | Pol280 | Dodávka - Komunikační jednotka IP doplňená o možnost rozšíření o bezdrátový modul pracující na zabezpečené frekvenci 869 Mhz dle platné legislativy o Social alarmu. | ks | 30 |  | 0 |  |  |  | snížená |  | 0 | 0 | 0 | 0 | 0 | 8 | M | 1 |  |  |  | ROZPOCET | 0 | 0 | 0 | 0 | 0 | 2 | 0 | 4 | 4
| PP |  | Dodávka - Komunikační jednotka IP doplňená o možnost rozšíření o bezdrátový modul pracující na zabezpečené frekvenci 869 Mhz dle platné legislativy o Social alarmu. | [15 empty] | PP | 1
| VV |  | Výměry dle výkresu: D.1.4.4.8; D.1.4.4.9 | [15 empty] | VV | 1 | 1 | True | 0 | ROZPOCET
| VV |  | 0+17+13 |  | 30 | [13 empty] | VV | 1 | 2 | True | 0 | ROZPOCET
| VV |  | Součet |  | 30 | [13 empty] | VV | 1 | 4 | True | 1 | ROZPOCET
3 | K | Pol281 | Montáž - Komunikační jednotka s displejem IP | ks | 2 |  | 0 |  |  |  | snížená |  | 0 | 0 | 0 | 0 | 0 | 4 | K | 1 |  |  |  | ROZPOCET | 0 | 0 | 0 | 0 | 0 | 2 | 0 | 4 | 6
| PP |  | Montáž - Komunikační jednotka s displejem IP | [15 empty] | PP | 1
4 | M | Pol282 | Dodávka - Komunikační jednotka s displejem IP | ks | 2 |  | 0 |  |  |  | snížená |  | 0 | 0 | 0 | 0 | 0 | 8 | M | 1 |  |  |  | ROZPOCET | 0 | 0 | 0 | 0 | 0 | 2 | 0 | 4 | 8
| PP |  | Dodávka - Komunikační jednotka s displejem IP | [15 empty] | PP | 1
| VV |  | Výměry dle výkresu: D.1.4.4.8; D.1.4.4.9 | [15 empty] | VV | 1 | 1 | True | 0 | ROZPOCET
| VV |  | 0+1+1 |  | 2 | [13 empty] | VV | 1 | 2 | True | 0 | ROZPOCET
| VV |  | Součet |  | 2 | [13 empty] | VV | 1 | 4 | True | 1 | ROZPOCET
5 | K | Pol283 | Montáž - Napáječ 250W 24V IP | m | 2 |  | 0 |  |  |  | snížená |  | 0 | 0 | 0 | 0 | 0 | 4 | K | 1 |  |  |  | ROZPOCET | 0 | 0 | 0 | 0 | 0 | 2 | 0 | 4 | 10
| PP |  | Montáž - Napáječ 250W 24V IP | [15 empty] | PP | 1
6 | M | Pol284 | Dodávka - Napáječ 250W 24V IP | m | 2 |  | 0 |  |  |  | snížená |  | 0 | 0 | 0 | 0 | 0 | 8 | M | 1 |  |  |  | ROZPOCET | 0 | 0 | 0 | 0 | 0 | 2 | 0 | 4 | 12
| PP |  | Dodávka - Napáječ 250W 24V IP | [15 empty] | PP | 1
| VV |  | Výměry dle výkresu: D.1.4.4.8; D.1.4.4.9 | [15 empty] | VV | 1 | 1 | True | 0 | ROZPOCET
| VV |  | 0+1+1 |  | 2 | [13 empty] | VV | 1 | 2 | True | 0 | ROZPOCET
| VV |  | Součet |  | 2 | [13 empty] | VV | 1 | 4 | True | 1 | ROZPOCET
7 | K | Pol285 | Montáž - Signalizační jednotka IP s možností připojení táhel a tlačítek nouzového volání | ks | 6 |  | 0 |  |  |  | snížená |  | 0 | 0 | 0 | 0 | 0 | 4 | K | 1 |  |  |  | ROZPOCET | 0 | 0 | 0 | 0 | 0 | 2 | 0 | 4 | 14
| PP |  | Montáž - Signalizační jednotka IP s možností připojení táhel a tlačítek nouzového volání | [15 empty] | PP | 1
8 | M | Pol286 | Dodávka - Signalizační jednotka IP s možností připojení táhel a tlačítek nouzového volání | ks | 6 |  | 0 |  |  |  | snížená |  | 0 | 0 | 0 | 0 | 0 | 8 | M | 1 |  |  |  | ROZPOCET | 0 | 0 | 0 | 0 | 0 | 2 | 0 | 4 | 16
| PP |  | Dodávka - Signalizační jednotka IP s možností připojení táhel a tlačítek nouzového volání | [15 empty] | PP | 1
| VV |  | Výměry dle výkresu: D.1.4.4.8; D.1.4.4.9 | [15 empty] | VV | 1 | 1 | True | 0 | ROZPOCET
| VV |  | 0+3+3 |  | 6 | [13 empty] | VV | 1 | 2 | True | 0 | ROZPOCET
| VV |  | Součet |  | 6 | [13 empty] | VV | 1 | 4 | True | 1 | ROZPOCET
9 | K | Pol287 | Montáž - Svítidlo IP s 5ti segmenty | ks | 36 |  | 0 |  |  |  | snížená |  | 0 | 0 | 0 | 0 | 0 | 4 | K | 1 |  |  |  | ROZPOCET | 0 | 0 | 0 | 0 | 0 | 2 | 0 | 4 | 18
| PP |  | Montáž - Svítidlo IP s 5ti segmenty | [15 empty] | PP | 1
10 | M | Pol288 | Dodávka - Svítidlo IP s 5ti segmenty | ks | 36 |  | 0 |  |  |  | snížená |  | 0 | 0 | 0 | 0 | 0 | 8 | M | 1 |  |  |  | ROZPOCET | 0 | 0 | 0 | 0 | 0 | 2 | 0 | 4 | 20
| PP |  | Dodávka - Svítidlo IP s 5ti segmenty | [15 empty] | PP | 1
| VV |  | Výměry dle výkresu: D.1.4.4.8; D.1.4.4.9 | [15 empty] | VV | 1 | 1 | True | 0 | ROZPOCET
| VV |  | 0+21+15 |  | 36 | [13 empty] | VV | 1 | 2 | True | 0 | ROZPOCET
| VV |  | Součet |  | 36 | [13 empty] | VV | 1 | 4 | True | 1 | ROZPOCET
11 | K | Pol518 | Montáž - Switch modul (RJ45) IP | ks | 17 |  | 0 |  |  |  | snížená |  | 0 | 0 | 0 | 0 | 0 | 4 | K | 1 |  |  |  | ROZPOCET | 0 | 0 | 0 | 0 | 0 | 2 | 0 | 4 | 22
| PP |  | Montáž - Switch modul (RJ45) IP | [15 empty] | PP | 1
12 | M | Pol290 | Dodávka - Switch modul (RJ45) IP | ks | 17 |  | 0 |  |  |  | snížená |  | 0 | 0 | 0 | 0 | 0 | 8 | M | 1 |  |  |  | ROZPOCET | 0 | 0 | 0 | 0 | 0 | 2 | 0 | 4 | 24
| PP |  | Dodávka - Switch modul (RJ45) IP | [15 empty] | PP | 1
| VV |  | Výměry dle výkresu: D.1.4.4.8; D.1.4.4.9 | [15 empty] | VV | 1 | 1 | True | 0 | ROZPOCET
| VV |  | 0+9+8 |  | 17 | [13 empty] | VV | 1 | 2 | True | 0 | ROZPOCET
| VV |  | Součet |  | 17 | [13 empty] | VV | 1 | 4 | True | 1 | ROZPOCET
13 | K | Pol291 | Montáž - Systémový server VoIP | ks | 1 |  | 0 |  |  |  | snížená |  | 0 | 0 | 0 | 0 | 0 | 4 | K | 1 |  |  |  | ROZPOCET | 0 | 0 | 0 | 0 | 0 | 2 | 0 | 4 | 26
| PP |  | Montáž - Systémový server VoIP | [15 empty] | PP | 1
14 | M | Pol292 | Dodávka - Systémový server VoIP | ks | 1 |  | 0 |  |  |  | snížená |  | 0 | 0 | 0 | 0 | 0 | 8 | M | 1 |  |  |  | ROZPOCET | 0 | 0 | 0 | 0 | 0 | 2 | 0 | 4 | 28
| PP |  | Dodávka - Systémový server VoIP | [15 empty] | PP | 1
| VV |  | Výměry dle výkresu: D.1.4.4.8; D.1.4.4.9 | [15 empty] | VV | 1 | 1 | True | 0 | ROZPOCET
| VV |  | 0+1+0 |  | 1 | [13 empty] | VV | 1 | 2 | True | 0 | ROZPOCET
| VV |  | Součet |  | 1 | [13 empty] | VV | 1 | 4 | True | 1 | ROZPOCET
15 | K | Pol519 | Montáž - Táhlo nouzového volání IP | ks | 16 |  | 0 |  |  |  | snížená |  | 0 | 0 | 0 | 0 | 0 | 4 | K | 1 |  |  |  | ROZPOCET | 0 | 0 | 0 | 0 | 0 | 2 | 0 | 4 | 30
| PP |  | Montáž - Táhlo nouzového volání IP | [15 empty] | PP | 1
16 | M | Pol294 | Dodávka - Táhlo nouzového volání IP | ks | 16 |  | 0 |  |  |  | snížená |  | 0 | 0 | 0 | 0 | 0 | 8 | M | 1 |  |  |  | ROZPOCET | 0 | 0 | 0 | 0 | 0 | 2 | 0 | 4 | 32
| PP |  | Dodávka - Táhlo nouzového volání IP | [15 empty] | PP | 1
| VV |  | Výměry dle výkresu: D.1.4.4.8; D.1.4.4.9 | [15 empty] | VV | 1 | 1 | True | 0 | ROZPOCET
| VV |  | 0+8+8 |  | 16 | [13 empty] | VV | 1 | 2 | True | 0 | ROZPOCET
| VV |  | Součet |  | 16 | [13 empty] | VV | 1 | 4 | True | 1 | ROZPOCET
17 | K | Pol520 | Montáž - Táhlo nouzového volání s tlačíkem IP | ks | 16 |  | 0 |  |  |  | snížená |  | 0 | 0 | 0 | 0 | 0 | 4 | K | 1 |  |  |  | ROZPOCET | 0 | 0 | 0 | 0 | 0 | 2 | 0 | 4 | 34
| PP |  | Montáž - Táhlo nouzového volání s tlačíkem IP | [15 empty] | PP | 1
18 | M | Pol296 | Dodávka - Táhlo nouzového volání s tlačíkem IP | ks | 16 |  | 0 |  |  |  | snížená |  | 0 | 0 | 0 | 0 | 0 | 8 | M | 1 |  |  |  | ROZPOCET | 0 | 0 | 0 | 0 | 0 | 2 | 0 | 4 | 36
| PP |  | Dodávka - Táhlo nouzového volání s tlačíkem IP | [15 empty] | PP | 1
| VV |  | Výměry dle výkresu: D.1.4.4.8; D.1.4.4.9 | [15 empty] | VV | 1 | 1 | True | 0 | ROZPOCET
| VV |  | 0+8+8 |  | 16 | [13 empty] | VV | 1 | 2 | True | 0 | ROZPOCET
| VV |  | Součet |  | 16 | [13 empty] | VV | 1 | 4 | True | 1 | ROZPOCET
19 | K | Pol297 | Montáž - Terminál personálu IP s minimálně 12'' palcovým displejem | ks | 2 |  | 0 |  |  |  | snížená |  | 0 | 0 | 0 | 0 | 0 | 4 | K | 1 |  |  |  | ROZPOCET | 0 | 0 | 0 | 0 | 0 | 2 | 0 | 4 | 38
| PP |  | Montáž - Terminál personálu IP s minimálně 12'' palcovým displejem | [15 empty] | PP | 1
20 | M | Pol298 | Dodávka - Terminál personálu IP s minimálně 12'' palcovým displejem | ks | 2 |  | 0 |  |  |  | snížená |  | 0 | 0 | 0 | 0 | 0 | 8 | M | 1 |  |  |  | ROZPOCET | 0 | 0 | 0 | 0 | 0 | 2 | 0 | 4 | 40
| PP |  | Dodávka - Terminál personálu IP s minimálně 12'' palcovým displejem | [15 empty] | PP | 1
| VV |  | Výměry dle výkresu: D.1.4.4.8; D.1.4.4.9 | [15 empty] | VV | 1 | 1 | True | 0 | ROZPOCET
| VV |  | 0+1+1 |  | 2 | [13 empty] | VV | 1 | 2 | True | 0 | ROZPOCET
| VV |  | Součet |  | 2 | [13 empty] | VV | 1 | 4 | True | 1 | ROZPOCET
21 | K | Pol521 | Montáž - Volací šňůra s mikrofonem IP | ks | 42 |  | 0 |  |  |  | snížená |  | 0 | 0 | 0 | 0 | 0 | 4 | K | 1 |  |  |  | ROZPOCET | 0 | 0 | 0 | 0 | 0 | 2 | 0 | 4 | 42
| PP |  | Montáž - Volací šňůra s mikrofonem IP | [15 empty] | PP | 1
22 | M | Pol300 | Dodávka - Volací šňůra s mikrofonem IP | ks | 42 |  | 0 |  |  |  | snížená |  | 0 | 0 | 0 | 0 | 0 | 8 | M | 1 |  |  |  | ROZPOCET | 0 | 0 | 0 | 0 | 0 | 2 | 0 | 4 | 44
| PP |  | Dodávka - Volací šňůra s mikrofonem IP | [15 empty] | PP | 1
| VV |  | Výměry dle výkresu: D.1.4.4.8; D.1.4.4.9 | [15 empty] | VV | 1 | 1 | True | 0 | ROZPOCET
| VV |  | 0+23+19 |  | 42 | [13 empty] | VV | 1 | 2 | True | 0 | ROZPOCET
| VV |  | Součet |  | 42 | [13 empty] | VV | 1 | 4 | True | 1 | ROZPOCET
23 | K | Pol522 | Montáž - Zásuvka ethernet IP | ks | 2 |  | 0 |  |  |  | snížená |  | 0 | 0 | 0 | 0 | 0 | 4 | K | 1 |  |  |  | ROZPOCET | 0 | 0 | 0 | 0 | 0 | 2 | 0 | 4 | 46
| PP |  | Montáž - Zásuvka ethernet IP | [15 empty] | PP | 1
24 | M | Pol302 | Dodávka - Zásuvka ethernet IP | ks | 2 |  | 0 |  |  |  | snížená |  | 0 | 0 | 0 | 0 | 0 | 8 | M | 1 |  |  |  | ROZPOCET | 0 | 0 | 0 | 0 | 0 | 2 | 0 | 4 | 48
| PP |  | Dodávka - Zásuvka ethernet IP | [15 empty] | PP | 1
| VV |  | Výměry dle výkresu: D.1.4.4.8; D.1.4.4.9 | [15 empty] | VV | 1 | 1 | True | 0 | ROZPOCET
| VV |  | 0+1+1 |  | 2 | [13 empty] | VV | 1 | 2 | True | 0 | ROZPOCET
| VV |  | Součet |  | 2 | [13 empty] | VV | 1 | 4 | True | 1 | ROZPOCET
25 | K | Pol303 | Montáž - Závěs lůžkové jednotky s reproduktorem IP | ks | 42 |  | 0 |  |  |  | snížená |  | 0 | 0 | 0 | 0 | 0 | 4 | K | 1 |  |  |  | ROZPOCET | 0 | 0 | 0 | 0 | 0 | 2 | 0 | 4 | 50
| PP |  | Montáž - Závěs lůžkové jednotky s reproduktorem IP | [15 empty] | PP | 1
26 | M | Pol304 | Dodávka - Závěs lůžkové jednotky s reproduktorem IP | ks | 42 |  | 0 |  |  |  | snížená |  | 0 | 0 | 0 | 0 | 0 | 8 | M | 1 |  |  |  | ROZPOCET | 0 | 0 | 0 | 0 | 0 | 2 | 0 | 4 | 52
| PP |  | Dodávka - Závěs lůžkové jednotky s reproduktorem IP | [15 empty] | PP | 1
| VV |  | Výměry dle výkresu: D.1.4.4.8; D.1.4.4.9 | [15 empty] | VV | 1 | 1 | True | 0 | ROZPOCET
| VV |  | 0+23+19 |  | 42 | [13 empty] | VV | 1 | 2 | True | 0 | ROZPOCET
| VV |  | Součet |  | 42 | [13 empty] | VV | 1 | 4 | True | 1 | ROZPOCET
27 | K | Pol305 | Montáž - SW aktivace sdruženého provozu | ks | 2 |  | 0 |  |  |  | snížená |  | 0 | 0 | 0 | 0 | 0 | 4 | K | 1 |  |  |  | ROZPOCET | 0 | 0 | 0 | 0 | 0 | 2 | 0 | 4 | 54
| PP |  | Montáž - SW aktivace sdruženého provozu | [15 empty] | PP | 1
28 | M | Pol306 | Dodávka - SW aktivace sdruženého provozu | ks | 2 |  | 0 |  |  |  | snížená |  | 0 | 0 | 0 | 0 | 0 | 8 | M | 1 |  |  |  | ROZPOCET | 0 | 0 | 0 | 0 | 0 | 2 | 0 | 4 | 56
| PP |  | Dodávka - SW aktivace sdruženého provozu | [15 empty] | PP | 1
| VV |  | Výměry dle výkresu: D.1.4.4.8; D.1.4.4.9 | [15 empty] | VV | 1 | 1 | True | 0 | ROZPOCET
| VV |  | 2 |  | 2 | [13 empty] | VV | 1 | 2 | True | 0 | ROZPOCET
| VV |  | Součet |  | 2 | [13 empty] | VV | 1 | 4 | True | 1 | ROZPOCET
29 | K | Pol307 | Montáž - SW historie volání | ks | 2 |  | 0 |  |  |  | snížená |  | 0 | 0 | 0 | 0 | 0 | 4 | K | 1 |  |  |  | ROZPOCET | 0 | 0 | 0 | 0 | 0 | 2 | 0 | 4 | 58
| PP |  | Montáž - SW historie volání | [15 empty] | PP | 1
30 | M | Pol308 | Dodávka - SW historie volání | ks | 2 |  | 0 |  |  |  | snížená |  | 0 | 0 | 0 | 0 | 0 | 8 | M | 1 |  |  |  | ROZPOCET | 0 | 0 | 0 | 0 | 0 | 2 | 0 | 4 | 60
| PP |  | Dodávka - SW historie volání | [15 empty] | PP | 1
| VV |  | Výměry dle výkresu: D.1.4.4.8; D.1.4.4.9 | [15 empty] | VV | 1 | 1 | True | 0 | ROZPOCET
| VV |  | 2 |  | 2 | [13 empty] | VV | 1 | 2 | True | 0 | ROZPOCET
| VV |  | Součet |  | 2 | [13 empty] | VV | 1 | 4 | True | 1 | ROZPOCET
31 | K | Pol309 | Montáž - SW licence Audio programu | ks | 2 |  | 0 |  |  |  | snížená |  | 0 | 0 | 0 | 0 | 0 | 4 | K | 1 |  |  |  | ROZPOCET | 0 | 0 | 0 | 0 | 0 | 2 | 0 | 4 | 62
| PP |  | Montáž - SW licence Audio programu | [15 empty] | PP | 1
32 | M | Pol310 | Dodávka - SW licence Audio programu | ks | 2 |  | 0 |  |  |  | snížená |  | 0 | 0 | 0 | 0 | 0 | 8 | M | 1 |  |  |  | ROZPOCET | 0 | 0 | 0 | 0 | 0 | 2 | 0 | 4 | 64
| PP |  | Dodávka - SW licence Audio programu | [15 empty] | PP | 1
| VV |  | Výměry dle výkresu: D.1.4.4.8; D.1.4.4.9 | [15 empty] | VV | 1 | 1 | True | 0 | ROZPOCET
| VV |  | 2 |  | 2 | [13 empty] | VV | 1 | 2 | True | 0 | ROZPOCET
| VV |  | Součet |  | 2 | [13 empty] | VV | 1 | 4 | True | 1 | ROZPOCET
33 | K | Pol311 | Montáž - SW licence účastníka | ks | 82 |  | 0 |  |  |  | snížená |  | 0 | 0 | 0 | 0 | 0 | 4 | K | 1 |  |  |  | ROZPOCET | 0 | 0 | 0 | 0 | 0 | 2 | 0 | 4 | 66
| PP |  | Montáž - SW licence účastníka | [15 empty] | PP | 1
34 | M | Pol312 | Dodávka - SW licence účastníka | ks | 82 |  | 0 |  |  |  | snížená |  | 0 | 0 | 0 | 0 | 0 | 8 | M | 1 |  |  |  | ROZPOCET | 0 | 0 | 0 | 0 | 0 | 2 | 0 | 4 | 68
| PP |  | Dodávka - SW licence účastníka | [15 empty] | PP | 1
| VV |  | Výměry dle výkresu: D.1.4.4.8; D.1.4.4.9 | [15 empty] | VV | 1 | 1 | True | 0 | ROZPOCET
| VV |  | 82 |  | 82 | [13 empty] | VV | 1 | 2 | True | 0 | ROZPOCET
| VV |  | Součet |  | 82 | [13 empty] | VV | 1 | 4 | True | 1 | ROZPOCET
35 | K | Pol313 | Montáž - Instalační rámeček malý | ks | 32 |  | 0 |  |  |  | snížená |  | 0 | 0 | 0 | 0 | 0 | 4 | K | 1 |  |  |  | ROZPOCET | 0 | 0 | 0 | 0 | 0 | 2 | 0 | 4 | 70
| PP |  | Montáž - Instalační rámeček malý | [15 empty] | PP | 1
36 | M | Pol314 | Dodávka - Instalační rámeček malý | ks | 32 |  | 0 |  |  |  | snížená |  | 0 | 0 | 0 | 0 | 0 | 8 | M | 1 |  |  |  | ROZPOCET | 0 | 0 | 0 | 0 | 0 | 2 | 0 | 4 | 72
| PP |  | Dodávka - Instalační rámeček malý | [15 empty] | PP | 1
| VV |  | Výměry dle výkresu: D.1.4.4.8; D.1.4.4.9 | [15 empty] | VV | 1 | 1 | True | 0 | ROZPOCET
| VV |  | 32 |  | 32 | [13 empty] | VV | 1 | 2 | True | 0 | ROZPOCET
| VV |  | Součet |  | 32 | [13 empty] | VV | 1 | 4 | True | 1 | ROZPOCET
37 | K | Pol315 | Montáž - Instalační rámeček malý (SIJ) | ks | 6 |  | 0 |  |  |  | snížená |  | 0 | 0 | 0 | 0 | 0 | 4 | K | 1 |  |  |  | ROZPOCET | 0 | 0 | 0 | 0 | 0 | 2 | 0 | 4 | 74
| PP |  | Montáž - Instalační rámeček malý (SIJ) | [15 empty] | PP | 1
38 | M | Pol316 | Dodávka - Instalační rámeček malý (SIJ) | ks | 6 |  | 0 |  |  |  | snížená |  | 0 | 0 | 0 | 0 | 0 | 8 | M | 1 |  |  |  | ROZPOCET | 0 | 0 | 0 | 0 | 0 | 2 | 0 | 4 | 76
| PP |  | Dodávka - Instalační rámeček malý (SIJ) | [15 empty] | PP | 1
| VV |  | Výměry dle výkresu: D.1.4.4.8; D.1.4.4.9 | [15 empty] | VV | 1 | 1 | True | 0 | ROZPOCET
| VV |  | 6 |  | 6 | [13 empty] | VV | 1 | 2 | True | 0 | ROZPOCET
| VV |  | Součet |  | 6 | [13 empty] | VV | 1 | 4 | True | 1 | ROZPOCET
39 | K | Pol317 | Montáž - Instalační rámeček malý (ZE) | ks | 2 |  | 0 |  |  |  | snížená |  | 0 | 0 | 0 | 0 | 0 | 4 | K | 1 |  |  |  | ROZPOCET | 0 | 0 | 0 | 0 | 0 | 2 | 0 | 4 | 78
| PP |  | Montáž - Instalační rámeček malý (ZE) | [15 empty] | PP | 1
40 | M | Pol318 | Dodávka - Instalační rámeček malý (ZE) | ks | 2 |  | 0 |  |  |  | snížená |  | 0 | 0 | 0 | 0 | 0 | 8 | M | 1 |  |  |  | ROZPOCET | 0 | 0 | 0 | 0 | 0 | 2 | 0 | 4 | 80
| PP |  | Dodávka - Instalační rámeček malý (ZE) | [15 empty] | PP | 1
| VV |  | Výměry dle výkresu: D.1.4.4.8; D.1.4.4.9 | [15 empty] | VV | 1 | 1 | True | 0 | ROZPOCET
| VV |  | 2 |  | 2 | [13 empty] | VV | 1 | 2 | True | 0 | ROZPOCET
| VV |  | Součet |  | 2 | [13 empty] | VV | 1 | 4 | True | 1 | ROZPOCET
41 | K | Pol319 | Montáž - Instalační rámeček střední (ZLJR) | ks | 42 |  | 0 |  |  |  | snížená |  | 0 | 0 | 0 | 0 | 0 | 4 | K | 1 |  |  |  | ROZPOCET | 0 | 0 | 0 | 0 | 0 | 2 | 0 | 4 | 82
| PP |  | Montáž - Instalační rámeček střední (ZLJR) | [15 empty] | PP | 1
42 | M | Pol320 | Dodávka - Instalační rámeček střední (ZLJR) | ks | 42 |  | 0 |  |  |  | snížená |  | 0 | 0 | 0 | 0 | 0 | 8 | M | 1 |  |  |  | ROZPOCET | 0 | 0 | 0 | 0 | 0 | 2 | 0 | 4 | 84
| PP |  | Dodávka - Instalační rámeček střední (ZLJR) | [15 empty] | PP | 1
| VV |  | Výměry dle výkresu: D.1.4.4.8; D.1.4.4.9 | [15 empty] | VV | 1 | 1 | True | 0 | ROZPOCET
| VV |  | 42 |  | 42 | [13 empty] | VV | 1 | 2 | True | 0 | ROZPOCET
| VV |  | Součet |  | 42 | [13 empty] | VV | 1 | 4 | True | 1 | ROZPOCET
43 | K | Pol321 | Montáž - Instalační rámeček velký (KJ KJD VKJ) | ks | 32 |  | 0 |  |  |  | snížená |  | 0 | 0 | 0 | 0 | 0 | 4 | K | 1 |  |  |  | ROZPOCET | 0 | 0 | 0 | 0 | 0 | 2 | 0 | 4 | 86
| PP |  | Montáž - Instalační rámeček velký (KJ KJD VKJ) | [15 empty] | PP | 1
44 | M | Pol322 | Dodávka - Instalační rámeček velký (KJ KJD VKJ) | ks | 32 |  | 0 |  |  |  | snížená |  | 0 | 0 | 0 | 0 | 0 | 8 | M | 1 |  |  |  | ROZPOCET | 0 | 0 | 0 | 0 | 0 | 2 | 0 | 4 | 88
| PP |  | Dodávka - Instalační rámeček velký (KJ KJD VKJ) | [15 empty] | PP | 1
| VV |  | Výměry dle výkresu: D.1.4.4.8; D.1.4.4.9 | [15 empty] | VV | 1 | 1 | True | 0 | ROZPOCET
| VV |  | 32 |  | 32 | [13 empty] | VV | 1 | 2 | True | 0 | ROZPOCET
| VV |  | Součet |  | 32 | [13 empty] | VV | 1 | 4 | True | 1 | ROZPOCET
45 | K | Pol523 | Montáž - Kabel silový 2x1,5mm2, B2ca, bezhalogenový | m | 148 |  | 0 |  |  |  | snížená |  | 0 | 0 | 0 | 0 | 0 | 4 | K | 1 |  |  |  | ROZPOCET | 0 | 0 | 0 | 0 | 0 | 2 | 0 | 4 | 90
| PP |  | Montáž - Kabel silový 2x1,5mm2, B2ca, bezhalogenový | [15 empty] | PP | 1
46 | M | Pol324 | Dodávka - Kabel silový 2x1,5mm2, B2ca, bezhalogenový | m | 148 |  | 0 |  |  |  | snížená |  | 0 | 0 | 0 | 0 | 0 | 8 | M | 1 |  |  |  | ROZPOCET | 0 | 0 | 0 | 0 | 0 | 2 | 0 | 4 | 92
| PP |  | Dodávka - Kabel silový 2x1,5mm2, B2ca, bezhalogenový | [15 empty] | PP | 1
| VV |  | Výměry dle výkresu: D.1.4.4.8; D.1.4.4.9 | [15 empty] | VV | 1 | 1 | True | 0 | ROZPOCET
| VV |  | 0+74+74 |  | 148 | [13 empty] | VV | 1 | 2 | True | 0 | ROZPOCET
| VV |  | Součet |  | 148 | [13 empty] | VV | 1 | 4 | True | 1 | ROZPOCET
47 | K | Pol524 | Montáž - Kabel datový UTP, Cat. 6, B2ca s1d1a1, bezhalogenový | m | 818 |  | 0 |  |  |  | snížená |  | 0 | 0 | 0 | 0 | 0 | 4 | K | 1 |  |  |  | ROZPOCET | 0 | 0 | 0 | 0 | 0 | 2 | 0 | 4 | 94
| PP |  | Montáž - Kabel datový UTP, Cat. 6, B2ca s1d1a1, bezhalogenový | [15 empty] | PP | 1
48 | M | Pol57 | Dodávka - Kabel datový UTP, Cat. 6, B2ca s1d1a1, bezhalogenový | m | 818 |  | 0 |  |  |  | snížená |  | 0 | 0 | 0 | 0 | 0 | 8 | M | 1 |  |  |  | ROZPOCET | 0 | 0 | 0 | 0 | 0 | 2 | 0 | 4 | 96
| PP |  | Dodávka - Kabel datový UTP, Cat. 6, B2ca s1d1a1, bezhalogenový | [15 empty] | PP | 1
| VV |  | Výměry dle výkresu: D.1.4.4.8; D.1.4.4.9 | [15 empty] | VV | 1 | 1 | True | 0 | ROZPOCET
| VV |  | 0+462+356 |  | 818 | [13 empty] | VV | 1 | 2 | True | 0 | ROZPOCET
| VV |  | Součet |  | 818 | [13 empty] | VV | 1 | 4 | True | 1 | ROZPOCET
49 | K | Pol325 | Montáž - Krabice odbočná s víčkem ø 103mm, vč. vysekání a zapravení | ks | 32 |  | 0 |  |  |  | snížená |  | 0 | 0 | 0 | 0 | 0 | 4 | K | 1 |  |  |  | ROZPOCET | 0 | 0 | 0 | 0 | 0 | 2 | 0 | 4 | 98
| PP |  | Montáž - Krabice odbočná s víčkem ø 103mm, vč. vysekání a zapravení | [15 empty] | PP | 1
50 | M | Pol326 | Dodávka - Krabice odbočná s víčkem ø 103mm, vč. vysekání a zapravení | ks | 32 |  | 0 |  |  |  | snížená |  | 0 | 0 | 0 | 0 | 0 | 8 | M | 1 |  |  |  | ROZPOCET | 0 | 0 | 0 | 0 | 0 | 2 | 0 | 4 | 100
| PP |  | Dodávka - Krabice odbočná s víčkem ø 103mm, vč. vysekání a zapravení | [15 empty] | PP | 1
| VV |  | Výměry dle výkresu: D.1.4.4.8; D.1.4.4.9 | [15 empty] | VV | 1 | 1 | True | 0 | ROZPOCET
| VV |  | 32 |  | 32 | [13 empty] | VV | 1 | 2 | True | 0 | ROZPOCET
| VV |  | Součet |  | 32 | [13 empty] | VV | 1 | 4 | True | 1 | ROZPOCET
51 | K | Pol327 | Montáž - Krabice elektroinstalační pod omítku 233x175x78 s víčkem, vč. vysekání a zapravení | ks | 17 |  | 0 |  |  |  | snížená |  | 0 | 0 | 0 | 0 | 0 | 4 | K | 1 |  |  |  | ROZPOCET | 0 | 0 | 0 | 0 | 0 | 2 | 0 | 4 | 102
| PP |  | Montáž - Krabice elektroinstalační pod omítku 233x175x78 s víčkem, vč. vysekání a zapravení | [15 empty] | PP | 1
52 | M | Pol328 | Dodávka - Krabice elektroinstalační pod omítku 233x175x78 s víčkem, vč. vysekání a zapravení | ks | 17 |  | 0 |  |  |  | snížená |  | 0 | 0 | 0 | 0 | 0 | 8 | M | 1 |  |  |  | ROZPOCET | 0 | 0 | 0 | 0 | 0 | 2 | 0 | 4 | 104
| PP |  | Dodávka - Krabice elektroinstalační pod omítku 233x175x78 s víčkem, vč. vysekání a zapravení | [15 empty] | PP | 1
| VV |  | Výměry dle výkresu: D.1.4.4.8; D.1.4.4.9 | [15 empty] | VV | 1 | 1 | True | 0 | ROZPOCET
| VV |  | 17 |  | 17 | [13 empty] | VV | 1 | 2 | True | 0 | ROZPOCET
| VV |  | Součet |  | 17 | [13 empty] | VV | 1 | 4 | True | 1 | ROZPOCET
53 | K | Pol525 | Montáž - Krabice univerzální pod omítku, vč. vysekání a zapravení | ks | 122 |  | 0 |  |  |  | snížená |  | 0 | 0 | 0 | 0 | 0 | 4 | K | 1 |  |  |  | ROZPOCET | 0 | 0 | 0 | 0 | 0 | 2 | 0 | 4 | 106
| PP |  | Montáž - Krabice univerzální pod omítku, vč. vysekání a zapravení | [15 empty] | PP | 1
54 | M | Pol330 | Dodávka - Krabice univerzální pod omítku, vč. vysekání a zapravení | ks | 122 |  | 0 |  |  |  | snížená |  | 0 | 0 | 0 | 0 | 0 | 8 | M | 1 |  |  |  | ROZPOCET | 0 | 0 | 0 | 0 | 0 | 2 | 0 | 4 | 108
| PP |  | Dodávka - Krabice univerzální pod omítku, vč. vysekání a zapravení | [15 empty] | PP | 1
| VV |  | Výměry dle výkresu: D.1.4.4.8; D.1.4.4.9 | [15 empty] | VV | 1 | 1 | True | 0 | ROZPOCET
| VV |  | 122 |  | 122 | [13 empty] | VV | 1 | 2 | True | 0 | ROZPOCET
| VV |  | Součet |  | 122 | [13 empty] | VV | 1 | 4 | True | 1 | ROZPOCET
55 | K | Pol331 | Montáž - Konektor včetně ochrany a proměření RJ45 | ks | 196 |  | 0 |  |  |  | snížená |  | 0 | 0 | 0 | 0 | 0 | 4 | K | 1 |  |  |  | ROZPOCET | 0 | 0 | 0 | 0 | 0 | 2 | 0 | 4 | 110
| PP |  | Montáž - Konektor včetně ochrany a proměření RJ45 | [15 empty] | PP | 1
56 | M | Pol526 | Dodávka - Konektor včetně ochrany a proměření RJ45 | ks | 196 |  | 0 |  |  |  | snížená |  | 0 | 0 | 0 | 0 | 0 | 8 | M | 1 |  |  |  | ROZPOCET | 0 | 0 | 0 | 0 | 0 | 2 | 0 | 4 | 112
| PP |  | Dodávka - Konektor včetně ochrany a proměření RJ45 | [15 empty] | PP | 1
| VV |  | Výměry dle výkresu: D.1.4.4.8; D.1.4.4.9 | [15 empty] | VV | 1 | 1 | True | 0 | ROZPOCET
| VV |  | 196 |  | 196 | [13 empty] | VV | 1 | 2 | True | 0 | ROZPOCET
| VV |  | Součet |  | 196 | [13 empty] | VV | 1 | 4 | True | 1 | ROZPOCET
57 | K | Pol462 | Montáž - Kabelová příchytka včetně kovového hřebu do betonu a stahovacího pásku | ks | 1028 |  | 0 |  |  |  | snížená |  | 0 | 0 | 0 | 0 | 0 | 4 | K | 1 |  |  |  | ROZPOCET | 0 | 0 | 0 | 0 | 0 | 2 | 0 | 4 | 114
| PP |  | Montáž - Kabelová příchytka včetně kovového hřebu do betonu a stahovacího pásku | [15 empty] | PP | 1
58 | M | Pol334 | Dodávka - Kabelová příchytka včetně kovového hřebu do betonu a stahovacího pásku | ks | 1028 |  | 0 |  |  |  | snížená |  | 0 | 0 | 0 | 0 | 0 | 8 | M | 1 |  |  |  | ROZPOCET | 0 | 0 | 0 | 0 | 0 | 2 | 0 | 4 | 116
| PP |  | Dodávka - Kabelová příchytka včetně kovového hřebu do betonu a stahovacího pásku | [15 empty] | PP | 1
| VV |  | Výměry dle výkresu: D.1.4.4.8; D.1.4.4.9 | [15 empty] | VV | 1 | 1 | True | 0 | ROZPOCET
| VV |  | 0+484+544 |  | 1028 | [13 empty] | VV | 1 | 2 | True | 0 | ROZPOCET
| VV |  | Součet |  | 1028 | [13 empty] | VV | 1 | 4 | True | 1 | ROZPOCET
59 | K | Pol514 | Montáž - Trubka ohebná, ø 20mm, bezhalogenová, do připravené drážky | m | 183 |  | 0 |  |  |  | snížená |  | 0 | 0 | 0 | 0 | 0 | 4 | K | 1 |  |  |  | ROZPOCET | 0 | 0 | 0 | 0 | 0 | 2 | 0 | 4 | 118
| PP |  | Montáž - Trubka ohebná, ø 20mm, bezhalogenová, do připravené drážky | [15 empty] | PP | 1
60 | M | Pol267 | Dodávka - Trubka ohebná, ø 20mm, bezhalogenová, do připravené drážky | m | 183 |  | 0 |  |  |  | snížená |  | 0 | 0 | 0 | 0 | 0 | 8 | M | 1 |  |  |  | ROZPOCET | 0 | 0 | 0 | 0 | 0 | 2 | 0 | 4 | 120
| PP |  | Dodávka - Trubka ohebná, ø 20mm, bezhalogenová, do připravené drážky | [15 empty] | PP | 1
| VV |  | Výměry dle výkresu: D.1.4.4.8; D.1.4.4.9 | [15 empty] | VV | 1 | 1 | True | 0 | ROZPOCET
| VV |  | 0+94+89 |  | 183 | [13 empty] | VV | 1 | 2 | True | 0 | ROZPOCET
| VV |  | Součet |  | 183 | [13 empty] | VV | 1 | 4 | True | 1 | ROZPOCET
61 | K | Pol515 | Montáž - Trubka ohebná, ø 20mm, bezhalogenová, vč. příchytek | m | 272 |  | 0 |  |  |  | snížená |  | 0 | 0 | 0 | 0 | 0 | 4 | K | 1 |  |  |  | ROZPOCET | 0 | 0 | 0 | 0 | 0 | 2 | 0 | 4 | 122
| PP |  | Montáž - Trubka ohebná, ø 20mm, bezhalogenová, vč. příchytek | [15 empty] | PP | 1
62 | M | Pol269 | Dodávka - Trubka ohebná, ø 20mm, bezhalogenová, vč. příchytek | m | 272 |  | 0 |  |  |  | snížená |  | 0 | 0 | 0 | 0 | 0 | 8 | M | 1 |  |  |  | ROZPOCET | 0 | 0 | 0 | 0 | 0 | 2 | 0 | 4 | 124
| PP |  | Dodávka - Trubka ohebná, ø 20mm, bezhalogenová, vč. příchytek | [15 empty] | PP | 1
| VV |  | Výměry dle výkresu: D.1.4.4.8; D.1.4.4.9 | [15 empty] | VV | 1 | 1 | True | 0 | ROZPOCET
| VV |  | 0+118+154 |  | 272 | [13 empty] | VV | 1 | 2 | True | 0 | ROZPOCET
| VV |  | Součet |  | 272 | [13 empty] | VV | 1 | 4 | True | 1 | ROZPOCET
63 | K | Pol465 | Montáž - Trubka ohebná, ø 25mm, bezhalogenová, do připravené drážky | m | 224 |  | 0 |  |  |  | snížená |  | 0 | 0 | 0 | 0 | 0 | 4 | K | 1 |  |  |  | ROZPOCET | 0 | 0 | 0 | 0 | 0 | 2 | 0 | 4 | 126
| PP |  | Montáž - Trubka ohebná, ø 25mm, bezhalogenová, do připravené drážky | [15 empty] | PP | 1
64 | M | Pol75 | Dodávka - Trubka ohebná, ø 25mm, bezhalogenová, do připravené drážky | m | 224 |  | 0 |  |  |  | snížená |  | 0 | 0 | 0 | 0 | 0 | 8 | M | 1 |  |  |  | ROZPOCET | 0 | 0 | 0 | 0 | 0 | 2 | 0 | 4 | 128
| PP |  | Dodávka - Trubka ohebná, ø 25mm, bezhalogenová, do připravené drážky | [15 empty] | PP | 1
| VV |  | Výměry dle výkresu: D.1.4.4.8; D.1.4.4.9 | [15 empty] | VV | 1 | 1 | True | 0 | ROZPOCET
| VV |  | 0+118+106 |  | 224 | [13 empty] | VV | 1 | 2 | True | 0 | ROZPOCET
| VV |  | Součet |  | 224 | [13 empty] | VV | 1 | 4 | True | 1 | ROZPOCET
65 | K | Pol516 | Montáž - Trubka ohebná, ø 25mm, bezhalogenová, vč. příchytek | m | 134 |  | 0 |  |  |  | snížená |  | 0 | 0 | 0 | 0 | 0 | 4 | K | 1 |  |  |  | ROZPOCET | 0 | 0 | 0 | 0 | 0 | 2 | 0 | 4 | 130
| PP |  | Montáž - Trubka ohebná, ø 25mm, bezhalogenová, vč. příchytek | [15 empty] | PP | 1
66 | M | Pol77 | Dodávka - Trubka ohebná, ø 25mm, bezhalogenová, vč. příchytek | m | 134 |  | 0 |  |  |  | snížená |  | 0 | 0 | 0 | 0 | 0 | 8 | M | 1 |  |  |  | ROZPOCET | 0 | 0 | 0 | 0 | 0 | 2 | 0 | 4 | 132
| PP |  | Dodávka - Trubka ohebná, ø 25mm, bezhalogenová, vč. příchytek | [15 empty] | PP | 1
67 | K | Pol234 | Vysekání drážky hloubka do 50mm, šířka do 35mm | m | 202 |  | 0 |  |  |  | snížená |  | 0 | 0 | 0 | 0 | 0 | 4 | K | 1 |  |  |  | ROZPOCET | 0 | 0 | 0 | 0 | 0 | 2 | 0 | 4 | 134
| PP |  | Vysekání drážky hloubka do 50mm, šířka do 35mm | [15 empty] | PP | 1
| VV |  | Výměry dle výkresu: D.1.4.4.8; D.1.4.4.9 | [15 empty] | VV | 1 | 1 | True | 0 | ROZPOCET
| VV |  | 0+112+90 |  | 202 | [13 empty] | VV | 1 | 2 | True | 0 | ROZPOCET
| VV |  | Součet |  | 202 | [13 empty] | VV | 1 | 4 | True | 1 | ROZPOCET
68 | K | Pol87 | Zapravení vysekané drážky | m | 202 |  | 0 |  |  |  | snížená |  | 0 | 0 | 0 | 0 | 0 | 4 | K | 1 |  |  |  | ROZPOCET | 0 | 0 | 0 | 0 | 0 | 2 | 0 | 4 | 136
| PP |  | Zapravení vysekané drážky | [15 empty] | PP | 1
| VV |  | Výměry dle výkresu: D.1.4.4.8; D.1.4.4.9 | [15 empty] | VV | 1 | 1 | True | 0 | ROZPOCET
| VV |  | 0+112+90 |  | 202 | [13 empty] | VV | 1 | 2 | True | 0 | ROZPOCET
| VV |  | Součet |  | 202 | [13 empty] | VV | 1 | 4 | True | 1 | ROZPOCET
69 | K | Pol88 | Průraz stropem, vč. zapravení | ks | 1 |  | 0 |  |  |  | snížená |  | 0 | 0 | 0 | 0 | 0 | 4 | K | 1 |  |  |  | ROZPOCET | 0 | 0 | 0 | 0 | 0 | 2 | 0 | 4 | 138
| PP |  | Průraz stropem, vč. zapravení | [15 empty] | PP | 1
| VV |  | Výměry dle výkresu: D.1.4.4.8; D.1.4.4.9 | [15 empty] | VV | 1 | 1 | True | 0 | ROZPOCET
| VV |  | 0+1+0 |  | 1 | [13 empty] | VV | 1 | 2 | True | 0 | ROZPOCET
| VV |  | Součet |  | 1 | [13 empty] | VV | 1 | 4 | True | 1 | ROZPOCET
70 | K | Pol89 | Průraz stěnou do 40cm, vč. zapravení | ks | 81 |  | 0 |  |  |  | snížená |  | 0 | 0 | 0 | 0 | 0 | 4 | K | 1 |  |  |  | ROZPOCET | 0 | 0 | 0 | 0 | 0 | 2 | 0 | 4 | 140
| PP |  | Průraz stěnou do 40cm, vč. zapravení | [15 empty] | PP | 1
| VV |  | Výměry dle výkresu: D.1.4.4.8; D.1.4.4.9 | [15 empty] | VV | 1 | 1 | True | 0 | ROZPOCET
| VV |  | 0+42+39 |  | 81 | [13 empty] | VV | 1 | 2 | True | 0 | ROZPOCET
| VV |  | Součet |  | 81 | [13 empty] | VV | 1 | 4 | True | 1 | ROZPOCET
71 | K | Pol336 | Montáž - Protipožární ucpávka, EI 60 včetně označení - štítek | kpl | 1 |  | 0 |  |  |  | snížená |  | 0 | 0 | 0 | 0 | 0 | 4 | K | 1 |  |  |  | ROZPOCET | 0 | 0 | 0 | 0 | 0 | 2 | 0 | 4 | 142
| PP |  | Montáž - Protipožární ucpávka, EI 60 včetně označení - štítek | [15 empty] | PP | 1
72 | M | Pol337 | Dodávka - Protipožární ucpávka, EI 60 včetně označení - štítek | kpl | 1 |  | 0 |  |  |  | snížená |  | 0 | 0 | 0 | 0 | 0 | 8 | M | 1 |  |  |  | ROZPOCET | 0 | 0 | 0 | 0 | 0 | 2 | 0 | 4 | 144
| PP |  | Dodávka - Protipožární ucpávka, EI 60 včetně označení - štítek | [15 empty] | PP | 1
| VV |  | Výměry dle výkresu: D.1.4.4.8; D.1.4.4.9 | [15 empty] | VV | 1 | 1 | True | 0 | ROZPOCET
| VV |  | 1 |  | 1 | [13 empty] | VV | 1 | 2 | True | 0 | ROZPOCET
| VV |  | Součet |  | 1 | [13 empty] | VV | 1 | 4 | True | 1 | ROZPOCET
73 | M | Pol338 | Dodávka - Pomocný elektroinstalační materiál (kotvy, hmoždinky, wago svorky, stahovací pásky, atd.) | kpl | 1 |  | 0 |  |  |  | snížená |  | 0 | 0 | 0 | 0 | 0 | 8 | M | 1 |  |  |  | ROZPOCET | 0 | 0 | 0 | 0 | 0 | 2 | 0 | 4 | 146
| PP |  | Dodávka - Pomocný elektroinstalační materiál (kotvy, hmoždinky, wago svorky, stahovací pásky, atd.) | [15 empty] | PP | 1
| VV |  | Výměry dle výkresu: D.1.4.4.8; D.1.4.4.9 | [15 empty] | VV | 1 | 1 | True | 0 | ROZPOCET
| VV |  | 1 |  | 1 | [13 empty] | VV | 1 | 2 | True | 0 | ROZPOCET
| VV |  | Součet |  | 1 | [13 empty] | VV | 1 | 4 | True | 1 | ROZPOCET
74 | K | Pol339 | Kontrola a otestování rozvodného vedení | kpl | 1 |  | 0 |  |  |  | snížená |  | 0 | 0 | 0 | 0 | 0 | 4 | K | 1 |  |  |  | ROZPOCET | 0 | 0 | 0 | 0 | 0 | 2 | 0 | 4 | 148
| PP |  | Kontrola a otestování rozvodného vedení | [15 empty] | PP | 1
| VV |  | Výměry dle výkresu: D.1.4.4.8; D.1.4.4.9 | [15 empty] | VV | 1 | 1 | True | 0 | ROZPOCET
| VV |  | 1 |  | 1 | [13 empty] | VV | 1 | 2 | True | 0 | ROZPOCET
| VV |  | Součet |  | 1 | [13 empty] | VV | 1 | 4 | True | 1 | ROZPOCET
75 | K | Pol340 | Naprogramování a konfigurace systému | kpl | 1 |  | 0 |  |  |  | snížená |  | 0 | 0 | 0 | 0 | 0 | 4 | K | 1 |  |  |  | ROZPOCET | 0 | 0 | 0 | 0 | 0 | 2 | 0 | 4 | 150
| PP |  | Naprogramování a konfigurace systému | [15 empty] | PP | 1
| VV |  | Výměry dle výkresu: D.1.4.4.8; D.1.4.4.9 | [15 empty] | VV | 1 | 1 | True | 0 | ROZPOCET
| VV |  | 1 |  | 1 | [13 empty] | VV | 1 | 2 | True | 0 | ROZPOCET
| VV |  | Součet |  | 1 | [13 empty] | VV | 1 | 4 | True | 1 | ROZPOCET
76 | K | Pol341 | Kontrolní provoz, zaškolení, vedlejší výdaje | kpl | 1 |  | 0 |  |  |  | snížená |  | 0 | 0 | 0 | 0 | 0 | 4 | K | 1 |  |  |  | ROZPOCET | 0 | 0 | 0 | 0 | 0 | 2 | 0 | 4 | 152
| PP |  | Kontrolní provoz, zaškolení, vedlejší výdaje | [15 empty] | PP | 1
| VV |  | Výměry dle výkresu: D.1.4.4.8; D.1.4.4.9 | [15 empty] | VV | 1 | 1 | True | 0 | ROZPOCET
| VV |  | 1 |  | 1 | [13 empty] | VV | 1 | 2 | True | 0 | ROZPOCET
| VV |  | Součet |  | 1 | [13 empty] | VV | 1 | 4 | True | 1 | ROZPOCET
77 | K | Pol342 | Měření, výchozí revize, spolupráce s revizním technikem | ks | 1 |  | 0 |  |  |  | snížená |  | 0 | 0 | 0 | 0 | 0 | 4 | K | 1 |  |  |  | ROZPOCET | 0 | 0 | 0 | 0 | 0 | 2 | 0 | 4 | 154
| PP |  | Měření, výchozí revize, spolupráce s revizním technikem | [15 empty] | PP | 1
| VV |  | Výměry dle výkresu: D.1.4.4.8; D.1.4.4.9 | [15 empty] | VV | 1 | 1 | True | 0 | ROZPOCET
| VV |  | 1 |  | 1 | [13 empty] | VV | 1 | 2 | True | 0 | ROZPOCET
| VV |  | Součet |  | 1 | [13 empty] | VV | 1 | 4 | True | 1 | ROZPOCET
78 | K | Pol343 | Koordinační práce s ostatními profesemi | kpl | 1 |  | 0 |  |  |  | snížená |  | 0 | 0 | 0 | 0 | 0 | 4 | K | 1 |  |  |  | ROZPOCET | 0 | 0 | 0 | 0 | 0 | 2 | 0 | 4 | 156
| PP |  | Koordinační práce s ostatními profesemi | [15 empty] | PP | 1
| VV |  | Výměry dle výkresu: D.1.4.4.8; D.1.4.4.9 | [15 empty] | VV | 1 | 1 | True | 0 | ROZPOCET
| VV |  | 1 |  | 1 | [13 empty] | VV | 1 | 2 | True | 0 | ROZPOCET
| VV |  | Součet |  | 1 | [13 empty] | VV | 1 | 4 | True | 1 | ROZPOCET
79 | K | Pol344 | Dokumentace skutečného provedení stavby | ks | 1 |  | 0 |  |  |  | snížená |  | 0 | 0 | 0 | 0 | 0 | 4 | K | 1 |  |  |  | ROZPOCET | 0 | 0 | 0 | 0 | 0 | 2 | 0 | 4 | 158
| PP |  | Dokumentace skutečného provedení stavby | [15 empty] | PP | 1
| VV |  | Výměry dle výkresu: D.1.4.4.8; D.1.4.4.9 | [15 empty] | VV | 1 | 1 | True | 0 | ROZPOCET
| VV |  | 1 |  | 1 | [13 empty] | VV | 1 | 2 | True | 0 | ROZPOCET
| VV |  | Součet |  | 1 | [13 empty] | VV | 1 | 4 | True | 1 | ROZPOCET
80 | K | Pol345 | Vedlejší rozpočtové náklady (VRN) | % |  |  | 0 |  |  |  | snížená |  | 0 | 0 | 0 | 0 | 0 | 4 | K | 1 |  |  |  | ROZPOCET | 0 | 0 | 0 | 0 | 0 | 2 | 0 | 4 | 160
| PP |  | Vedlejší rozpočtové náklady (VRN) | [15 empty] | PP | 1
| VV |  | Výměry dle výkresu: D.1.4.4.8; D.1.4.4.9 | [15 empty] | VV | 1 | 1 | True | 0 | ROZPOCET
| VV |  | 1 |  | 1 | [13 empty] | VV | 1 | 2 | True | 0 | ROZPOCET
| VV |  | Součet |  | 1 | [13 empty] | VV | 1 | 4 | True | 1 | ROZPOCET

## 1.6 - Zařízení vzduchotec...
[9 empty] | >> skryté sloupce << | [9 empty] | {91e521a9-eeec-4576-9f0e-1756bb714c33}
1
| KRYCÍ LIST SOUPISU PRACÍ | [8 empty] | v --- níže se nacházejí doplnkové a pomocné údaje k sestavám --- v | [8 empty] | False
Stavba:
Domov pro seniory Červenka - Nadstavba a přístavba hospodářské budovy stavební úpravy prádelny
Objekt:
1 - SO.01 NADSTAVBA A PŘÍSTAVBA HOSPODÁŘSKÉ BUDOVY
Soupis:
1.6 - Zařízení vzduchotechniky
| KSO: |  |  |  |  | CC-CZ:
| Místo: |  | Červenka |  |  | Datum: | 22. 10. 2020
| Zadavatel: |  |  |  |  | IČ:
|  | Olomoucký kraj |  |  |  | DIČ:
| Uchazeč: |  |  |  |  | IČ: | Vyplň údaj
|  | Vyplň údaj |  |  |  | DIČ: | Vyplň údaj
| Projektant: |  |  |  |  | IČ:
|  | Ateliér Polách α Bravenec s.r.o. |  |  |  | DIČ:
| Zpracovatel: |  |  |  |  | IČ:
|  | Zdeněk Závodník |  |  |  | DIČ:
Poznámka:
| Cena bez DPH | [5 empty] | 0
|  |  | Základ daně |  |  | Sazba daně | Výše daně
| DPH | základní | 0 |  |  | 21% | 0
|  | snížená | 0 |  |  | 15% | 0
|  | zákl. přenesená | 0 |  |  | 21% | 0
|  | sníž. přenesená | 0 |  |  | 15% | 0
|  | nulová | 0 |  |  | 0% | 0
| Cena s DPH |  |  | v | CZK |  | 0
| Projektant |  |  | Zpracovatel
| Datum a podpis: |  | Razítko | Datum a podpis: |  |  | Razítko
| Objednavatel |  |  | Uchazeč
| Datum a podpis: |  | Razítko | Datum a podpis: |  |  | Razítko
REKAPITULACE ČLENĚNÍ SOUPISU PRACÍ
Stavba:
Domov pro seniory Červenka - Nadstavba a přístavba hospodářské budovy stavební úpravy prádelny
Objekt:
1 - SO.01 NADSTAVBA A PŘÍSTAVBA HOSPODÁŘSKÉ BUDOVY
Soupis:
1.6 - Zařízení vzduchotechniky
Místo: |  |  | Červenka |  |  | Datum: | 22. 10. 2020
Zadavatel: |  |  | Olomoucký kraj |  |  | Projektant: | Ateliér Polách α Bravenec s.r.o.
Uchazeč: |  |  | Vyplň údaj |  |  | Zpracovatel: | Zdeněk Závodník
Kód dílu - Popis | [6 empty] | Cena celkem [CZK]
Náklady ze soupisu prací | [6 empty] | 0 | [12 empty] | -1
| D1 - ZAŘÍZENÍ VZDUCHOTECHNIKY STAVEB | [5 empty] | 0
| D2 - ZAŘÍZENÍ VZ 1 | [5 empty] | 0
| D3 - ZAŘÍZENÍ VZ 2 | [5 empty] | 0
| D4 - ZAŘÍZENÍ VZ 3 | [5 empty] | 0
| D5 - ZAŘÍZENÍ VZ 4 | [5 empty] | 0
| D6 - ZAŘÍZENÍ VZ 5 | [5 empty] | 0
| D7 - ZAŘÍZENÍ VZ 6 | [5 empty] | 0
| D8 - ZAŘÍZENÍ VZ 7 | [5 empty] | 0
| D9 - ZAŘÍZENÍ VZ 8 | [5 empty] | 0
| D10 - ZAŘÍZENÍ VZ 9 | [5 empty] | 0
| D11 - ZAŘÍZENÍ VZ 10 | [5 empty] | 0
| D12 - ZAŘÍZENÍ VZ 11 | [5 empty] | 0
| D13 - ZAŘÍZENÍ VZ 12 | [5 empty] | 0
| D14 - ZAŘÍZENÍ VZ 13 | [5 empty] | 0
| D15 - ZAŘÍZENÍ VZ 14 | [5 empty] | 0
| D16 - ZAŘÍZENÍ VZ 15 | [5 empty] | 0
| D17 - ZAŘÍZENÍ VZ 16 | [5 empty] | 0
| D18 - ZAŘÍZENÍ VZ 17 | [5 empty] | 0
| D19 - ZAŘÍZENÍ VZ 18 | [5 empty] | 0
| D20 - ZAŘÍZENÍ VZ 19 | [5 empty] | 0
| D21 - ZAŘÍZENÍ VZ 20 | [5 empty] | 0
| D22 - ZAŘÍZENÍ VZ 21 | [5 empty] | 0
| D23 - ZAŘÍZENÍ CHLAZENÍ KL1 | [5 empty] | 0
| D24 - ZAŘÍZENÍ CHLAZENÍ KL2 | [5 empty] | 0
| D25 - ZAŘÍZENÍ CHLAZENÍ KL3 | [5 empty] | 0
| D26 - ZAŘÍZENÍ CHLAZENÍ KL4 | [5 empty] | 0
| D27 - ZAŘÍZENÍ CHLAZENÍ KL5 | [5 empty] | 0
| D28 - OSTATNÍ | [5 empty] | 0
SOUPIS PRACÍ
Stavba:
Domov pro seniory Červenka - Nadstavba a přístavba hospodářské budovy stavební úpravy prádelny
Objekt:
1 - SO.01 NADSTAVBA A PŘÍSTAVBA HOSPODÁŘSKÉ BUDOVY
Soupis:
1.6 - Zařízení vzduchotechniky
Místo: |  |  | Červenka |  |  | Datum: | 22. 10. 2020
Zadavatel: |  |  | Olomoucký kraj |  |  | Projektant: | Ateliér Polách α Bravenec s.r.o.
Uchazeč: |  |  | Vyplň údaj |  |  | Zpracovatel: | Zdeněk Závodník
PČ | Typ | Kód | Popis | MJ | Množství | J.cena [CZK] | Cena celkem [CZK] | Cenová soustava |  |  | DPH | J. Nh [h] | Nh celkem [h] | J. hmotnost [t] | Hmotnost celkem [t] | J. suť [t] | Suť Celkem [t]
Náklady soupisu celkem | [6 empty] | 0 | [5 empty] | 0 |  | 0 |  | 0 |  | D | -1 | [7 empty] | 0
| D | D1 | ZAŘÍZENÍ VZDUCHOTECHNIKY STAVEB |  |  |  | 0 | [5 empty] | 0 |  | 0 |  | 0 | 1 | D | 0 | ROZPOCET | [6 empty] | 0
| D | D2 | ZAŘÍZENÍ VZ 1 |  |  |  | 0 | [5 empty] | 0 |  | 0 |  | 0 | 1 | D | 1 | ROZPOCET | [6 empty] | 0
1 | K | VZ1 | Rekuperační jednotka pro stěnovou mobtáž s vertikálním napojením hrdel , kapsový filtr F7 (ePM10 80%) na přívodu a G3 (hrubý prach 60%) na odvodu vzduchu, nízkoenergetické ventilátory s EC motory, rotačního rekuperátoru poháněného EC motorem a elektrick | ks | 7 |  | 0 |  |  |  | snížená |  | 0 | 0 | 0 | 0 | 0 | 4 | K | 2 | ROZPOCET | 0 | 0 | 0 | 0 | 0 | 2 | 0 | 4 | 2
| PP |  | Rekuperační jednotka pro stěnovou mobtáž s vertikálním napojením hrdel , kapsový filtr F7 (ePM10 80%) na přívodu a G3 (hrubý prach 60%) na odvodu vzduchu, nízkoenergetické ventilátory s EC motory, rotačního rekuperátoru poháněného EC motorem a elektrického ohřívače o výkonu 1,67 kW, levé provedení (hrdlo přívodu do místnosti vlevo, připojení jednotky k elektrické síti je přes standartní jednofázovou zásuvku 230/50Hz dvojitý plášť jednotky je vyroben z pozinkovaného ocelového plechu s RAL9016-30 a je vyplněn 30 mm vrstvou tepelné a protihlukové izolace z minerální vlny, dvojité kartáčové těsnění u rotačních rekuperátorů zabezpečuje minimální přenos odvodního vzduchu do přívodního, vestavěná plynulá regulace otáček rotačního rekuperátoru pro přesné řízení teploty vzduchu, vlhkost v prostoru, vestavěné vlhkostní čidlo, součástí dodávky jednotky je vestavěný bílý ovladač SAVE Touch, je vybavena inteligentním vestavěným řídicím systémem SAVE control, technické parametry: 230V, 50 kg, 10A, IP24,ventilátory 72/78 W, požadavky ErP 2018, 762*491*802mm, napojovací hrdla 4x160 mm, Vo=Vp=300m3/hod, 200Pa, příkon 89/85W, SPF čisté filtry 1,8 kW/m3/s, dohřev 1700 W-využitý výkon 100%, Ti=22°C, účinnost rekuperace 83% | [15 empty] | PP | 2
| P |  | Poznámka k položce: SAVE VTR300/B L | [15 empty] | P | 2
2 | K | Pol346 | zprovoznění VZ jednotky | ks | 5 |  | 0 |  |  |  | snížená |  | 0 | 0 | 0 | 0 | 0 | 4 | K | 2 | ROZPOCET | 0 | 0 | 0 | 0 | 0 | 2 | 0 | 4 | 4
| PP |  | zprovoznění VZ jednotky | [15 empty] | PP | 2
3 | K | Pol347 | doprava na místo stavby | km | 250 |  | 0 |  |  |  | snížená |  | 0 | 0 | 0 | 0 | 0 | 4 | K | 2 | ROZPOCET | 0 | 0 | 0 | 0 | 0 | 2 | 0 | 4 | 6
| PP |  | doprava na místo stavby | [15 empty] | PP | 2
4 | K | Pol348 | kryt potrubí mezi jednotku a strop , nastavitelná výška 250-400 mm, m.č. 214 | ks | 5 |  | 0 |  |  |  | snížená |  | 0 | 0 | 0 | 0 | 0 | 4 | K | 2 | ROZPOCET | 0 | 0 | 0 | 0 | 0 | 2 | 0 | 4 | 8
| PP |  | kryt potrubí mezi jednotku a strop , nastavitelná výška 250-400 mm, m.č. 214 | [15 empty] | PP | 2
5 | K | 1.1 | Protideš´tová pevná žaluzie včetně rámu, hliník, se sítem, RAL 9007 (Graualuminium) | ks | 10 |  | 0 |  |  |  | snížená |  | 0 | 0 | 0 | 0 | 0 | 4 | K | 2 | ROZPOCET | 0 | 0 | 0 | 0 | 0 | 2 | 0 | 4 | 10
| PP |  | Protideš´tová pevná žaluzie včetně rámu, hliník, se sítem, RAL 9007 (Graualuminium) | [15 empty] | PP | 2
| P |  | Poznámka k položce: PZAL 200x200 S | [15 empty] | P | 2
6 | K | 1.2 | Klapka uzavírací do kruhového potrubí DN 160 se servopohonem, s havarijní pružinovou funkcí, ovládání servopohonu zajišťuje napětí 230V AC, servopohon klapky EFD/S se připojuje do hlavní elektrické svorkovnice uvnitř jednotky, třída C | ks | 10 |  | 0 |  |  |  | snížená |  | 0 | 0 | 0 | 0 | 0 | 4 | K | 2 | ROZPOCET | 0 | 0 | 0 | 0 | 0 | 2 | 0 | 4 | 12
| PP |  | Klapka uzavírací do kruhového potrubí DN 160 se servopohonem, s havarijní pružinovou funkcí, ovládání servopohonu zajišťuje napětí 230V AC, servopohon klapky EFD/S se připojuje do hlavní elektrické svorkovnice uvnitř jednotky, třída C | [15 empty] | PP | 2
| P |  | Poznámka k položce: EFD/S160-230V | [15 empty] | P | 2
7 | K | Pol349 | modul pro spínání klapek u jednotek RMK-230 | ks | 5 |  | 0 |  |  |  | snížená |  | 0 | 0 | 0 | 0 | 0 | 4 | K | 2 | ROZPOCET | 0 | 0 | 0 | 0 | 0 | 2 | 0 | 4 | 14
| PP |  | modul pro spínání klapek u jednotek RMK-230 | [15 empty] | PP | 2
8 | K | Pol350 | rychloupínací spona DN 160 | ks | 20 |  | 0 |  |  |  | snížená |  | 0 | 0 | 0 | 0 | 0 | 4 | K | 2 | ROZPOCET | 0 | 0 | 0 | 0 | 0 | 2 | 0 | 4 | 16
| PP |  | rychloupínací spona DN 160 | [15 empty] | PP | 2
| P |  | Poznámka k položce: FK 200 | [15 empty] | P | 2
9 | K | 1.3 | Ohebný potrubní tlumič hluku DN 160, dl. 1000, izolace ze skelných vláken tloušťky 25 mm a vnějšího pláště z laminovaného hliníku/polyesteru odolného proti roztržení. Vnitřní hadice je hydrofobní a antibakteriální, hrdla tlumiče z pozinkovaného ocelového | ks | 20 |  | 0 |  |  |  | snížená |  | 0 | 0 | 0 | 0 | 0 | 4 | K | 2 | ROZPOCET | 0 | 0 | 0 | 0 | 0 | 2 | 0 | 4 | 18
| PP |  | Ohebný potrubní tlumič hluku DN 160, dl. 1000, izolace ze skelných vláken tloušťky 25 mm a vnějšího pláště z laminovaného hliníku/polyesteru odolného proti roztržení. Vnitřní hadice je hydrofobní a antibakteriální, hrdla tlumiče z pozinkovaného ocelového plechu slouží ke snadnému připojení tlumiče na potrubní systém,izolace tloušťka: 25 mm, hustota 16 kg/m3, hodnota R: 0,65 m2K/W | [15 empty] | PP | 2
| P |  | Poznámka k položce: SonoExtra 160-1000 | [15 empty] | P | 2
10 | K | 1.4 | Kruhový přívodní/ kovový odvodní ventil DN 100 s nastavitelným středovým kuželem s možností fixace polohy pomocí kontramatice, montážní ráměček | ks | 24 |  | 0 |  |  |  | snížená |  | 0 | 0 | 0 | 0 | 0 | 4 | K | 2 | ROZPOCET | 0 | 0 | 0 | 0 | 0 | 2 | 0 | 4 | 20
| PP |  | Kruhový přívodní/ kovový odvodní ventil DN 100 s nastavitelným středovým kuželem s možností fixace polohy pomocí kontramatice, montážní ráměček | [15 empty] | PP | 2
| P |  | Poznámka k položce: EFFC100 | [15 empty] | P | 2
11 | K | 1.5 | Kruhový přívodní/ kovový odvodní ventil DN 125 s nastavitelným středovým kuželem s možností fixace polohy pomocí kontramatice, montážní ráměček | ks | 6 |  | 0 |  |  |  | snížená |  | 0 | 0 | 0 | 0 | 0 | 4 | K | 2 | ROZPOCET | 0 | 0 | 0 | 0 | 0 | 2 | 0 | 4 | 22
| PP |  | Kruhový přívodní/ kovový odvodní ventil DN 125 s nastavitelným středovým kuželem s možností fixace polohy pomocí kontramatice, montážní ráměček | [15 empty] | PP | 2
| P |  | Poznámka k položce: EFFC125 | [15 empty] | P | 2
12 | K | 1.6 | Difuzor pro přívod vzduchu k osazení na stěnu, z pozinkovaného plechu, barva bílá s mechanismem pro nastavení průtoku - 8 pozic, RAL 9010-80 | ks | 12 |  | 0 |  |  |  | snížená |  | 0 | 0 | 0 | 0 | 0 | 4 | K | 2 | ROZPOCET | 0 | 0 | 0 | 0 | 0 | 2 | 0 | 4 | 24
| PP |  | Difuzor pro přívod vzduchu k osazení na stěnu, z pozinkovaného plechu, barva bílá s mechanismem pro nastavení průtoku - 8 pozic, RAL 9010-80 | [15 empty] | PP | 2
| P |  | Poznámka k položce: BOR-S 125 | [15 empty] | P | 2
13 | K | 1.7 | Výustka do čtyřhranného potrubí dvouřadá pro přívod vzduchu 325x125, regulace R1, upínací rámeček, Elox | ks | 2 |  | 0 |  |  |  | snížená |  | 0 | 0 | 0 | 0 | 0 | 4 | K | 2 | ROZPOCET | 0 | 0 | 0 | 0 | 0 | 2 | 0 | 4 | 26
| PP |  | Výustka do čtyřhranného potrubí dvouřadá pro přívod vzduchu 325x125, regulace R1, upínací rámeček, Elox | [15 empty] | PP | 2
| P |  | Poznámka k položce: NOVA-A-2 325x125-R1-UR H-AN | [15 empty] | P | 2
14 | K | Pol351 | Ohebná DN 125 Al laminátová hadice | bm | 13.8 |  | 0 |  |  |  | snížená |  | 0 | 0 | 0 | 0 | 0 | 4 | K | 2 | ROZPOCET | 0 | 0 | 0 | 0 | 0 | 2 | 0 | 4 | 28
| PP |  | Ohebná DN 125 Al laminátová hadice | [15 empty] | PP | 2
15 | K | Pol352 | Ohebná DN 160 Al laminátová hadice | bm | 48.3 |  | 0 |  |  |  | snížená |  | 0 | 0 | 0 | 0 | 0 | 4 | K | 2 | ROZPOCET | 0 | 0 | 0 | 0 | 0 | 2 | 0 | 4 | 30
| PP |  | Ohebná DN 160 Al laminátová hadice | [15 empty] | PP | 2
16 | K | Pol353 | Potrubí Spiro pozink. 20%TV do průměru 125 mm | bm | 105 |  | 0 |  |  |  | snížená |  | 0 | 0 | 0 | 0 | 0 | 4 | K | 2 | ROZPOCET | 0 | 0 | 0 | 0 | 0 | 2 | 0 | 4 | 32
| PP |  | Potrubí Spiro pozink. 20%TV do průměru 125 mm | [15 empty] | PP | 2
17 | K | Pol354 | Potrubí Spiro pozink. 20%TV do průměru 160 mm | bm | 116.1 |  | 0 |  |  |  | snížená |  | 0 | 0 | 0 | 0 | 0 | 4 | K | 2 | ROZPOCET | 0 | 0 | 0 | 0 | 0 | 2 | 0 | 4 | 34
| PP |  | Potrubí Spiro pozink. 20%TV do průměru 160 mm | [15 empty] | PP | 2
18 | K | Pol355 | Zaškolení obsluhy | hod | 5 |  | 0 |  |  |  | snížená |  | 0 | 0 | 0 | 0 | 0 | 4 | K | 2 | ROZPOCET | 0 | 0 | 0 | 0 | 0 | 2 | 0 | 4 | 36
| PP |  | Zaškolení obsluhy | [15 empty] | PP | 2
19 | K | Pol356 | Tepelná izolace rozvodů VZDT z kamenné vlny s povrchovou úpravou Techrock 40 ALS tl.20 mm (trasa potrubí odvod do exteriéru za jednotkou, dílčí část přívod a odvod do interiéru v chodbě) | m2 | 72 |  | 0 |  |  |  | snížená |  | 0 | 0 | 0 | 0 | 0 | 4 | K | 2 | ROZPOCET | 0 | 0 | 0 | 0 | 0 | 2 | 0 | 4 | 38
| PP |  | Tepelná izolace rozvodů VZDT z kamenné vlny s povrchovou úpravou Techrock 40 ALS tl.20 mm (trasa potrubí odvod do exteriéru za jednotkou, dílčí část přívod a odvod do interiéru v chodbě) | [15 empty] | PP | 2
20 | K | Pol357 | Tepelná izolace rozvodů VZDT z kamenné vlny s povrchovou úpravou Techrock 40 ALS tl.60 mm (trasa potrubí sání vzduchu z exteriéru) | m2 | 28.75 |  | 0 |  |  |  | snížená |  | 0 | 0 | 0 | 0 | 0 | 4 | K | 2 | ROZPOCET | 0 | 0 | 0 | 0 | 0 | 2 | 0 | 4 | 40
| PP |  | Tepelná izolace rozvodů VZDT z kamenné vlny s povrchovou úpravou Techrock 40 ALS tl.60 mm (trasa potrubí sání vzduchu z exteriéru) | [15 empty] | PP | 2
21 | K | Pol358 | Zaškolení obsluhy | soubor | 1 |  | 0 |  |  |  | snížená |  | 0 | 0 | 0 | 0 | 0 | 4 | K | 2 | ROZPOCET | 0 | 0 | 0 | 0 | 0 | 2 | 0 | 4 | 42
| PP |  | Zaškolení obsluhy | [15 empty] | PP | 2
22 | K | Pol359 | vyregulování zařízení VZDT , měření průtoků vzduchu, seřízení vyústek dle výkonů včetně vypracování protokolu o zaregulování (podlaží/5 h/systém | hod | 25 |  | 0 |  |  |  | snížená |  | 0 | 0 | 0 | 0 | 0 | 4 | K | 2 | ROZPOCET | 0 | 0 | 0 | 0 | 0 | 2 | 0 | 4 | 44
| PP |  | vyregulování zařízení VZDT , měření průtoků vzduchu, seřízení vyústek dle výkonů včetně vypracování protokolu o zaregulování (podlaží/5 h/systém | [15 empty] | PP | 2
| D | D3 | ZAŘÍZENÍ VZ 2 |  |  |  | 0 | [5 empty] | 0 |  | 0 |  | 0 | 1 | D | 1 | ROZPOCET | [6 empty] | 0
23 | K | 2.1 | Protideš´tová pevná žaluzie včetně rámu, hliník, se sítem, RAL 9007 (Graualuminium) | ks | 1 |  | 0 |  |  |  | snížená |  | 0 | 0 | 0 | 0 | 0 | 4 | K | 2 | ROZPOCET | 0 | 0 | 0 | 0 | 0 | 2 | 0 | 4 | 46
| PP |  | Protideš´tová pevná žaluzie včetně rámu, hliník, se sítem, RAL 9007 (Graualuminium) | [15 empty] | PP | 2
| P |  | Poznámka k položce: PZAL 200x200 S | [15 empty] | P | 2
24 | K | 2.2 | 1-rychlostní axiální ventilátor pro odvod vzduchu, , instalace na stěnu, 230V, 25W, IPX4, 100m3/h | ks | 1 |  | 0 |  |  |  | snížená |  | 0 | 0 | 0 | 0 | 0 | 4 | K | 2 | ROZPOCET | 0 | 0 | 0 | 0 | 0 | 2 | 0 | 4 | 48
| PP |  | 1-rychlostní axiální ventilátor pro odvod vzduchu, , instalace na stěnu, 230V, 25W, IPX4, 100m3/h | [15 empty] | PP | 2
| P |  | Poznámka k položce: B-12 | [15 empty] | P | 2
25 | K | 2.3 | dvoukřídlá zpětná klapka s pružinovým příplakem do potrubí , pozinkovaný plech | ks | 1 |  | 0 |  |  |  | snížená |  | 0 | 0 | 0 | 0 | 0 | 4 | K | 2 | ROZPOCET | 0 | 0 | 0 | 0 | 0 | 2 | 0 | 4 | 50
| PP |  | dvoukřídlá zpětná klapka s pružinovým příplakem do potrubí , pozinkovaný plech | [15 empty] | PP | 2
| P |  | Poznámka k položce: ZK 12 | [15 empty] | P | 2
26 | K | 2.4 | FGS požární stěnový uzávěr je určen k instalaci do požárně dělící konstrukce bez navazujícího potrubí, s tavnou pojistkou | ks | 1 |  | 0 |  |  |  | snížená |  | 0 | 0 | 0 | 0 | 0 | 4 | K | 2 | ROZPOCET | 0 | 0 | 0 | 0 | 0 | 2 | 0 | 4 | 52
| PP |  | FGS požární stěnový uzávěr je určen k instalaci do požárně dělící konstrukce bez navazujícího potrubí, s tavnou pojistkou | [15 empty] | PP | 2
| P |  | Poznámka k položce: FGS 200*200ZV | [15 empty] | P | 2
| D | D4 | ZAŘÍZENÍ VZ 3 |  |  |  | 0 | [5 empty] | 0 |  | 0 |  | 0 | 1 | D | 1 | ROZPOCET | [6 empty] | 0
27 | K | 3.1 | Protideš´tová pevná žaluzie včetně rámu, hliník, se sítem, RAL 9007 (Graualuminium) | ks | 1 |  | 0 |  |  |  | snížená |  | 0 | 0 | 0 | 0 | 0 | 4 | K | 2 | ROZPOCET | 0 | 0 | 0 | 0 | 0 | 2 | 0 | 4 | 54
| PP |  | Protideš´tová pevná žaluzie včetně rámu, hliník, se sítem, RAL 9007 (Graualuminium) | [15 empty] | PP | 2
| P |  | Poznámka k položce: PZAL 200x200 S | [15 empty] | P | 2
28 | K | 3.2 | RSK DN 100 je dvoukřídlá kruhová zpětná klapka s tuhým pružinovým přítlakem vhodná pro instalaci v libovolné poloze. Dodává se ve velikosti 100-630mm. Klapka je vyrobena z pozinkovaného ocelového plechu. | ks | 1 |  | 0 |  |  |  | snížená |  | 0 | 0 | 0 | 0 | 0 | 4 | K | 2 | ROZPOCET | 0 | 0 | 0 | 0 | 0 | 2 | 0 | 4 | 56
| PP |  | RSK DN 100 je dvoukřídlá kruhová zpětná klapka s tuhým pružinovým přítlakem vhodná pro instalaci v libovolné poloze. Dodává se ve velikosti 100-630mm. Klapka je vyrobena z pozinkovaného ocelového plechu. | [15 empty] | PP | 2
| P |  | Poznámka k položce: RSK 100 | [15 empty] | P | 2
29 | K | 3.3 | Radiální ventilátor s EC motorem s nízkou konstrukční výškou, vybaven oběžným kolem s dopředu zahnutými lopatkami, servisní dvířka jsou hlukově izolována 40 mm vrstvou minerální vlny, určen k instalaci do potrubí, plášť ventilátoru je vyroben z pozinkova | ks | 1 |  | 0 |  |  |  | snížená |  | 0 | 0 | 0 | 0 | 0 | 4 | K | 2 | ROZPOCET | 0 | 0 | 0 | 0 | 0 | 2 | 0 | 4 | 58
| PP |  | Radiální ventilátor s EC motorem s nízkou konstrukční výškou, vybaven oběžným kolem s dopředu zahnutými lopatkami, servisní dvířka jsou hlukově izolována 40 mm vrstvou minerální vlny, určen k instalaci do potrubí, plášť ventilátoru je vyroben z pozinkovaného ocelového plechu, motor a oběžné kolo jsou pro jednodušší údržbu a čistění namontovány na odnímatelném krytu ventilátoru, ventilátor lze instalovat v libovolné pozici, dodávány se zapojeným potenciometrem (0-10V), integrovaná ochrana motoru proti přehřátí, 230V, 50 Hz, 0,9A, 43 dB, IP 44, ErP 2018, Vo=Vp=150m3/h, 150 Pa, 60W, SFP 0,72 kW/m3/s, rozměr skříně 300x329x150 mm, hrdlo DN 100 mm | [15 empty] | PP | 2
| P |  | Poznámka k položce: KVK SLIM 100 EC | [15 empty] | P | 2
30 | K | Pol360 | doběhové relé -spínač pod vypínač CS3-16 pro větší zátěže má možnost nastavení 8 funkcí sepnutí: časové relé s možností přerušení,zpožděné vypnutí (obdoba CS3-1), multi-časové relé s blokováním, zpožděné vypnutí bez možnosti blokování, impulsní relé (ovlá | ks | 1 |  | 0 |  |  |  | snížená |  | 0 | 0 | 0 | 0 | 0 | 4 | K | 2 | ROZPOCET | 0 | 0 | 0 | 0 | 0 | 2 | 0 | 4 | 60
| PP |  | doběhové relé -spínač pod vypínač CS3-16 pro větší zátěže má možnost nastavení 8 funkcí sepnutí: časové relé s možností přerušení,zpožděné vypnutí (obdoba CS3-1), multi-časové relé s blokováním, zpožděné vypnutí bez možnosti blokování, impulsní relé (ovládání z více míst), zpožděné sepnutí, zpožděné sepnutí a vypnutí, blikač | [15 empty] | PP | 2
| P |  | Poznámka k položce: CS3-16 | [15 empty] | P | 2
31 | K | Pol361 | rychloupínací spona DN 100 | ks | 2 |  | 0 |  |  |  | snížená |  | 0 | 0 | 0 | 0 | 0 | 4 | K | 2 | ROZPOCET | 0 | 0 | 0 | 0 | 0 | 2 | 0 | 4 | 62
| PP |  | rychloupínací spona DN 100 | [15 empty] | PP | 2
| P |  | Poznámka k položce: FK 100 | [15 empty] | P | 2
32 | K | 3.4 | Ohebný potrubní tlumič hluku DN 100, dl. 1000, izolace ze skelných vláken tloušťky 25 mm a vnějšího pláště z laminovaného hliníku/polyesteru odolného proti roztržení. Vnitřní hadice je hydrofobní a antibakteriální, hrdla tlumiče z pozinkovaného ocelového | ks | 1 |  | 0 |  |  |  | snížená |  | 0 | 0 | 0 | 0 | 0 | 4 | K | 2 | ROZPOCET | 0 | 0 | 0 | 0 | 0 | 2 | 0 | 4 | 64
| PP |  | Ohebný potrubní tlumič hluku DN 100, dl. 1000, izolace ze skelných vláken tloušťky 25 mm a vnějšího pláště z laminovaného hliníku/polyesteru odolného proti roztržení. Vnitřní hadice je hydrofobní a antibakteriální, hrdla tlumiče z pozinkovaného ocelového plechu slouží ke snadnému připojení tlumiče na potrubní systém,izolace tloušťka: 25 mm, hustota 16 kg/m3, hodnota R: 0,65 m2K/W | [15 empty] | PP | 2
| P |  | Poznámka k položce: SonoExtra 100-1000 | [15 empty] | P | 2
33 | K | 3.5 | Kruhový přívodní/ kovový odvodní ventil DN 100 s nastavitelným středovým kuželem s možností fixace polohy pomocí kontramatice, RAL 9010-80, montážní ráměček | ks | 2 |  | 0 |  |  |  | snížená |  | 0 | 0 | 0 | 0 | 0 | 4 | K | 2 | ROZPOCET | 0 | 0 | 0 | 0 | 0 | 2 | 0 | 4 | 66
| PP |  | Kruhový přívodní/ kovový odvodní ventil DN 100 s nastavitelným středovým kuželem s možností fixace polohy pomocí kontramatice, RAL 9010-80, montážní ráměček | [15 empty] | PP | 2
| P |  | Poznámka k položce: EFFC100 | [15 empty] | P | 2
34 | K | Pol362 | Ohebná DN 100 Al laminátová hadice | bm | 2 |  | 0 |  |  |  | snížená |  | 0 | 0 | 0 | 0 | 0 | 4 | K | 2 | ROZPOCET | 0 | 0 | 0 | 0 | 0 | 2 | 0 | 4 | 68
| PP |  | Ohebná DN 100 Al laminátová hadice | [15 empty] | PP | 2
35 | K | Pol363 | Potrubí Spiro pozink. 20%TV do průměru 100 mm | bm | 3 |  | 0 |  |  |  | snížená |  | 0 | 0 | 0 | 0 | 0 | 4 | K | 2 | ROZPOCET | 0 | 0 | 0 | 0 | 0 | 2 | 0 | 4 | 70
| PP |  | Potrubí Spiro pozink. 20%TV do průměru 100 mm | [15 empty] | PP | 2
| D | D5 | ZAŘÍZENÍ VZ 4 |  |  |  | 0 | [5 empty] | 0 |  | 0 |  | 0 | 1 | D | 1 | ROZPOCET | [6 empty] | 0
36 | K | 4.1 | radiální ventilátor pro osazení do podhledu, 230V, 8W, IPX5, 100 m3/h, z vysoce kvalitního plastu ABS, plášť je v bílé barvě RAL 9010, , vestavěná zpětná klapka a filtr, nízkou hlučnost a zvýšenou účinnost ventilátoru, hloubka skříne 93 mm | ks | 1 |  | 0 |  |  |  | snížená |  | 0 | 0 | 0 | 0 | 0 | 4 | K | 2 | ROZPOCET | 0 | 0 | 0 | 0 | 0 | 2 | 0 | 4 | 72
| PP |  | radiální ventilátor pro osazení do podhledu, 230V, 8W, IPX5, 100 m3/h, z vysoce kvalitního plastu ABS, plášť je v bílé barvě RAL 9010, , vestavěná zpětná klapka a filtr, nízkou hlučnost a zvýšenou účinnost ventilátoru, hloubka skříne 93 mm | [15 empty] | PP | 2
| P |  | Poznámka k položce: Silouette Basic 100 | [15 empty] | P | 2
37 | K | Pol364 | Potrubí Spiro pozink. 20%TV do průměru 80 mm | bm | 0.5 |  | 0 |  |  |  | snížená |  | 0 | 0 | 0 | 0 | 0 | 4 | K | 2 | ROZPOCET | 0 | 0 | 0 | 0 | 0 | 2 | 0 | 4 | 74
| PP |  | Potrubí Spiro pozink. 20%TV do průměru 80 mm | [15 empty] | PP | 2
38 | K | Pol363 | Potrubí Spiro pozink. 20%TV do průměru 100 mm | bm | 4 |  | 0 |  |  |  | snížená |  | 0 | 0 | 0 | 0 | 0 | 4 | K | 2 | ROZPOCET | 0 | 0 | 0 | 0 | 0 | 2 | 0 | 4 | 76
| PP |  | Potrubí Spiro pozink. 20%TV do průměru 100 mm | [15 empty] | PP | 2
| D | D6 | ZAŘÍZENÍ VZ 5 |  |  |  | 0 | [5 empty] | 0 |  | 0 |  | 0 | 1 | D | 1 | ROZPOCET | [6 empty] | 0
39 | K | 5.1 | Protideš´tová pevná žaluzie včetně rámu, hliník, se sítem, RAL 9007 (Graualuminium) | ks | 1 |  | 0 |  |  |  | snížená |  | 0 | 0 | 0 | 0 | 0 | 4 | K | 2 | ROZPOCET | 0 | 0 | 0 | 0 | 0 | 2 | 0 | 4 | 78
| PP |  | Protideš´tová pevná žaluzie včetně rámu, hliník, se sítem, RAL 9007 (Graualuminium) | [15 empty] | PP | 2
40 | K | 5.2 | odtahová digestoř s osvětlením 230V, Vo=250 m3/hod, zpětná klapka | ks | 1 |  | 0 |  |  |  | snížená |  | 0 | 0 | 0 | 0 | 0 | 4 | K | 2 | ROZPOCET | 0 | 0 | 0 | 0 | 0 | 2 | 0 | 4 | 80
| PP |  | odtahová digestoř s osvětlením 230V, Vo=250 m3/hod, zpětná klapka | [15 empty] | PP | 2
41 | K | Pol353 | Potrubí Spiro pozink. 20%TV do průměru 125 mm | bm | 6 |  | 0 |  |  |  | snížená |  | 0 | 0 | 0 | 0 | 0 | 4 | K | 2 | ROZPOCET | 0 | 0 | 0 | 0 | 0 | 2 | 0 | 4 | 82
| PP |  | Potrubí Spiro pozink. 20%TV do průměru 125 mm | [15 empty] | PP | 2
| D | D7 | ZAŘÍZENÍ VZ 6 |  |  |  | 0 | [5 empty] | 0 |  | 0 |  | 0 | 1 | D | 1 | ROZPOCET | [6 empty] | 0
42 | K | VZ6 | Rekuperační jednotka pro stěnovou mobtáž s vertikálním napojením hrdel , kapsový filtr F7 (ePM10 80%) na přívodu a G3 (hrubý prach 60%) na odvodu vzduchu, nízkoenergetické ventilátory s EC motory, rotačního rekuperátoru poháněného EC motorem a elektrick | ks | 7 |  | 0 |  |  |  | snížená |  | 0 | 0 | 0 | 0 | 0 | 4 | K | 2 | ROZPOCET | 0 | 0 | 0 | 0 | 0 | 2 | 0 | 4 | 84
| PP |  | Rekuperační jednotka pro stěnovou mobtáž s vertikálním napojením hrdel , kapsový filtr F7 (ePM10 80%) na přívodu a G3 (hrubý prach 60%) na odvodu vzduchu, nízkoenergetické ventilátory s EC motory, rotačního rekuperátoru poháněného EC motorem a elektrického ohřívače o výkonu 1,67 kW, levé provedení (hrdlo přívodu do místnosti vlevo, připojení jednotky k elektrické síti je přes standartní jednofázovou zásuvku 230/50Hz dvojitý plášť jednotky je vyroben z pozinkovaného ocelového plechu s RAL9016-30 a je vyplněn 30 mm vrstvou tepelné a protihlukové izolace z minerální vlny, dvojité kartáčové těsnění u rotačních rekuperátorů zabezpečuje minimální přenos odvodního vzduchu do přívodního, vestavěná plynulá regulace otáček rotačního rekuperátoru pro přesné řízení teploty vzduchu, vlhkost v prostoru, vestavěné vlhkostní čidlo, součástí dodávky jednotky je vestavěný bílý ovladač SAVE Touch, je vybavena inteligentním vestavěným řídicím systémem SAVE control, technické parametry: 230V, 50 kg, 10A, IP24,ventilátory 72/78 W, požadavky ErP 2018, 762*491*802mm, napojovací hrdla 4x160 mm, Vo=Vp=300m3/hod, 200Pa, příkon 89/85W, SPF čisté filtry 1,8 kW/m3/s, dohřev 1700 W-využitý výkon 100%, Ti=22°C, účinnost rekuperace 83%, včetně dopravy | [15 empty] | PP | 2
| P |  | Poznámka k položce: SAVE VTR300/B L | [15 empty] | P | 2
43 | K | Pol346 | zprovoznění VZ jednotky | ks | 5 |  | 0 |  |  |  | snížená |  | 0 | 0 | 0 | 0 | 0 | 4 | K | 2 | ROZPOCET | 0 | 0 | 0 | 0 | 0 | 2 | 0 | 4 | 86
| PP |  | zprovoznění VZ jednotky | [15 empty] | PP | 2
44 | K | Pol347 | doprava na místo stavby | km | 250 |  | 0 |  |  |  | snížená |  | 0 | 0 | 0 | 0 | 0 | 4 | K | 2 | ROZPOCET | 0 | 0 | 0 | 0 | 0 | 2 | 0 | 4 | 88
| PP |  | doprava na místo stavby | [15 empty] | PP | 2
45 | K | Pol348 | kryt potrubí mezi jednotku a strop , nastavitelná výška 250-400 mm, m.č. 214 | ks | 5 |  | 0 |  |  |  | snížená |  | 0 | 0 | 0 | 0 | 0 | 4 | K | 2 | ROZPOCET | 0 | 0 | 0 | 0 | 0 | 2 | 0 | 4 | 90
| PP |  | kryt potrubí mezi jednotku a strop , nastavitelná výška 250-400 mm, m.č. 214 | [15 empty] | PP | 2
46 | K | 6.1 | Výfukové koleno DN 160 se sítí proti hmyzu | ks | 10 |  | 0 |  |  |  | snížená |  | 0 | 0 | 0 | 0 | 0 | 4 | K | 2 | ROZPOCET | 0 | 0 | 0 | 0 | 0 | 2 | 0 | 4 | 92
| PP |  | Výfukové koleno DN 160 se sítí proti hmyzu | [15 empty] | PP | 2
47 | K | 6.2 | Klapka uzavírací do kruhového potrubí DN 160 se servopohonem, s havarijní pružinovou funkcí, ovládání servopohonu zajišťuje napětí 230V AC, servopohon klapky EFD/S se připojuje do hlavní elektrické svorkovnice uvnitř jednotky, třída C | ks | 10 |  | 0 |  |  |  | snížená |  | 0 | 0 | 0 | 0 | 0 | 4 | K | 2 | ROZPOCET | 0 | 0 | 0 | 0 | 0 | 2 | 0 | 4 | 94
| PP |  | Klapka uzavírací do kruhového potrubí DN 160 se servopohonem, s havarijní pružinovou funkcí, ovládání servopohonu zajišťuje napětí 230V AC, servopohon klapky EFD/S se připojuje do hlavní elektrické svorkovnice uvnitř jednotky, třída C | [15 empty] | PP | 2
| P |  | Poznámka k položce: EFD/S160-230V | [15 empty] | P | 2
48 | K | Pol365 | modul pro spínání klapek u jednotek | ks | 5 |  | 0 |  |  |  | snížená |  | 0 | 0 | 0 | 0 | 0 | 4 | K | 2 | ROZPOCET | 0 | 0 | 0 | 0 | 0 | 2 | 0 | 4 | 96
| PP |  | modul pro spínání klapek u jednotek | [15 empty] | PP | 2
| P |  | Poznámka k položce: RMK-230 | [15 empty] | P | 2
49 | K | Pol350 | rychloupínací spona DN 160 | ks | 20 |  | 0 |  |  |  | snížená |  | 0 | 0 | 0 | 0 | 0 | 4 | K | 2 | ROZPOCET | 0 | 0 | 0 | 0 | 0 | 2 | 0 | 4 | 98
| PP |  | rychloupínací spona DN 160 | [15 empty] | PP | 2
| P |  | Poznámka k položce: FK 200 | [15 empty] | P | 2
50 | K | 6.3 | Ohebný potrubní tlumič hluku DN 160, dl. 1000, izolace ze skelných vláken tloušťky 25 mm a vnějšího pláště z laminovaného hliníku/polyesteru odolného proti roztržení. Vnitřní hadice je hydrofobní a antibakteriální, hrdla tlumiče z pozinkovaného ocelového | ks | 10 |  | 0 |  |  |  | snížená |  | 0 | 0 | 0 | 0 | 0 | 4 | K | 2 | ROZPOCET | 0 | 0 | 0 | 0 | 0 | 2 | 0 | 4 | 100
| PP |  | Ohebný potrubní tlumič hluku DN 160, dl. 1000, izolace ze skelných vláken tloušťky 25 mm a vnějšího pláště z laminovaného hliníku/polyesteru odolného proti roztržení. Vnitřní hadice je hydrofobní a antibakteriální, hrdla tlumiče z pozinkovaného ocelového plechu slouží ke snadnému připojení tlumiče na potrubní systém,izolace tloušťka: 25 mm, hustota 16 kg/m3, hodnota R: 0,65 m2K/W | [15 empty] | PP | 2
| P |  | Poznámka k položce: SonoExtra 160-1000 | [15 empty] | P | 2
51 | K | 6.4 | Kruhový přívodní/ kovový odvodní ventil DN 100 s nastavitelným středovým kuželem s možností fixace polohy pomocí kontramatice, montážní ráměček | ks | 20 |  | 0 |  |  |  | snížená |  | 0 | 0 | 0 | 0 | 0 | 4 | K | 2 | ROZPOCET | 0 | 0 | 0 | 0 | 0 | 2 | 0 | 4 | 102
| PP |  | Kruhový přívodní/ kovový odvodní ventil DN 100 s nastavitelným středovým kuželem s možností fixace polohy pomocí kontramatice, montážní ráměček | [15 empty] | PP | 2
| P |  | Poznámka k položce: EFFC100 | [15 empty] | P | 2
52 | K | 6.5 | Kruhový přívodní/ kovový odvodní ventil DN 125 s nastavitelným středovým kuželem s možností fixace polohy pomocí kontramatice, montážní ráměček | ks | 8 |  | 0 |  |  |  | snížená |  | 0 | 0 | 0 | 0 | 0 | 4 | K | 2 | ROZPOCET | 0 | 0 | 0 | 0 | 0 | 2 | 0 | 4 | 104
| PP |  | Kruhový přívodní/ kovový odvodní ventil DN 125 s nastavitelným středovým kuželem s možností fixace polohy pomocí kontramatice, montážní ráměček | [15 empty] | PP | 2
| P |  | Poznámka k položce: EFFC125 | [15 empty] | P | 2
53 | K | 6.6 | Difuzor pro přívod vzduchu k osazení na stěnu, z pozinkovaného plechu, barva bílá s mechanismem pro nastavení průtoku - 8 pozic, RAL 9010-80, | ks | 12 |  | 0 |  |  |  | snížená |  | 0 | 0 | 0 | 0 | 0 | 4 | K | 2 | ROZPOCET | 0 | 0 | 0 | 0 | 0 | 2 | 0 | 4 | 106
| PP |  | Difuzor pro přívod vzduchu k osazení na stěnu, z pozinkovaného plechu, barva bílá s mechanismem pro nastavení průtoku - 8 pozic, RAL 9010-80, | [15 empty] | PP | 2
| P |  | Poznámka k položce: BOR-S 125 | [15 empty] | P | 2
54 | K | 6.7 | Výustka do čtyřhranného potrubí dvouřadá pro přívod vzduchu 325x125, regulace R1, upínací rámeček, Elox | ks | 2 |  | 0 |  |  |  | snížená |  | 0 | 0 | 0 | 0 | 0 | 4 | K | 2 | ROZPOCET | 0 | 0 | 0 | 0 | 0 | 2 | 0 | 4 | 108
| PP |  | Výustka do čtyřhranného potrubí dvouřadá pro přívod vzduchu 325x125, regulace R1, upínací rámeček, Elox | [15 empty] | PP | 2
| P |  | Poznámka k položce: NOVA-A-2 325x125-R1-UR H | [15 empty] | P | 2
55 | K | 6.8 | Potrubní tlumič hluku DN 160, dl. 900, izolace ze skelných vláken tloušťky 50 mm a vnějšího pláště z laminovaného hliníku/polyesteru odolného proti roztržení 50 mm, hrdla tlumiče z pozinkovaného ocelového plechu | ks | 8 |  | 0 |  |  |  | snížená |  | 0 | 0 | 0 | 0 | 0 | 4 | K | 2 | ROZPOCET | 0 | 0 | 0 | 0 | 0 | 2 | 0 | 4 | 110
| PP |  | Potrubní tlumič hluku DN 160, dl. 900, izolace ze skelných vláken tloušťky 50 mm a vnějšího pláště z laminovaného hliníku/polyesteru odolného proti roztržení 50 mm, hrdla tlumiče z pozinkovaného ocelového plechu | [15 empty] | PP | 2
| P |  | Poznámka k položce: LDC 160-900 | [15 empty] | P | 2
56 | K | 6.9 | Potrubní tlumič hluku DN 160, dl. 600, izolace ze skelných vláken tloušťky 50 mm a vnějšího pláště z laminovaného hliníku/polyesteru odolného proti roztržení 50 mm, hrdla tlumiče z pozinkovaného ocelového plechu | ks | 2 |  | 0 |  |  |  | snížená |  | 0 | 0 | 0 | 0 | 0 | 4 | K | 2 | ROZPOCET | 0 | 0 | 0 | 0 | 0 | 2 | 0 | 4 | 112
| PP |  | Potrubní tlumič hluku DN 160, dl. 600, izolace ze skelných vláken tloušťky 50 mm a vnějšího pláště z laminovaného hliníku/polyesteru odolného proti roztržení 50 mm, hrdla tlumiče z pozinkovaného ocelového plechu | [15 empty] | PP | 2
| P |  | Poznámka k položce: LDC 160-600 | [15 empty] | P | 2
57 | K | Pol351 | Ohebná DN 125 Al laminátová hadice | bm | 10.3 |  | 0 |  |  |  | snížená |  | 0 | 0 | 0 | 0 | 0 | 4 | K | 2 | ROZPOCET | 0 | 0 | 0 | 0 | 0 | 2 | 0 | 4 | 114
| PP |  | Ohebná DN 125 Al laminátová hadice | [15 empty] | PP | 2
58 | K | Pol352 | Ohebná DN 160 Al laminátová hadice | bm | 31 |  | 0 |  |  |  | snížená |  | 0 | 0 | 0 | 0 | 0 | 4 | K | 2 | ROZPOCET | 0 | 0 | 0 | 0 | 0 | 2 | 0 | 4 | 116
| PP |  | Ohebná DN 160 Al laminátová hadice | [15 empty] | PP | 2
59 | K | Pol363 | Potrubí Spiro pozink. 20%TV do průměru 100 mm | bm | 7.5 |  | 0 |  |  |  | snížená |  | 0 | 0 | 0 | 0 | 0 | 4 | K | 2 | ROZPOCET | 0 | 0 | 0 | 0 | 0 | 2 | 0 | 4 | 118
| PP |  | Potrubí Spiro pozink. 20%TV do průměru 100 mm | [15 empty] | PP | 2
60 | K | Pol353 | Potrubí Spiro pozink. 20%TV do průměru 125 mm | bm | 102 |  | 0 |  |  |  | snížená |  | 0 | 0 | 0 | 0 | 0 | 4 | K | 2 | ROZPOCET | 0 | 0 | 0 | 0 | 0 | 2 | 0 | 4 | 120
| PP |  | Potrubí Spiro pozink. 20%TV do průměru 125 mm | [15 empty] | PP | 2
61 | K | Pol354 | Potrubí Spiro pozink. 20%TV do průměru 160 mm | bm | 35 |  | 0 |  |  |  | snížená |  | 0 | 0 | 0 | 0 | 0 | 4 | K | 2 | ROZPOCET | 0 | 0 | 0 | 0 | 0 | 2 | 0 | 4 | 122
| PP |  | Potrubí Spiro pozink. 20%TV do průměru 160 mm | [15 empty] | PP | 2
62 | K | Pol366 | Čtyřhranné potrubí do 0,6 m2 200/100 - roura | bm | 12 |  | 0 |  |  |  | snížená |  | 0 | 0 | 0 | 0 | 0 | 4 | K | 2 | ROZPOCET | 0 | 0 | 0 | 0 | 0 | 2 | 0 | 4 | 124
| PP |  | Čtyřhranné potrubí do 0,6 m2 200/100 - roura | [15 empty] | PP | 2
63 | K | Pol367 | Čtyřhranné potrubí do 0,6 m2 200/100 - tvarovka | bm | 3 |  | 0 |  |  |  | snížená |  | 0 | 0 | 0 | 0 | 0 | 4 | K | 2 | ROZPOCET | 0 | 0 | 0 | 0 | 0 | 2 | 0 | 4 | 126
| PP |  | Čtyřhranné potrubí do 0,6 m2 200/100 - tvarovka | [15 empty] | PP | 2
64 | K | Pol368 | Tepelná izolace rozvodů VZDT z kamenné vlny s povrchovou úpravou Techrock 40 ALS tl.20 mm (dílčí část přívod a odvod do interiéru v chodbě) | m2 | 20 |  | 0 |  |  |  | snížená |  | 0 | 0 | 0 | 0 | 0 | 4 | K | 2 | ROZPOCET | 0 | 0 | 0 | 0 | 0 | 2 | 0 | 4 | 128
| PP |  | Tepelná izolace rozvodů VZDT z kamenné vlny s povrchovou úpravou Techrock 40 ALS tl.20 mm (dílčí část přívod a odvod do interiéru v chodbě) | [15 empty] | PP | 2
65 | K | Pol369 | Protipožární izolace kruhového potrubí - lamelový skružovatelný pás např. Orstech LSP PYRO - PI45 | m2 | 35 |  | 0 |  |  |  | snížená |  | 0 | 0 | 0 | 0 | 0 | 4 | K | 2 | ROZPOCET | 0 | 0 | 0 | 0 | 0 | 2 | 0 | 4 | 130
| PP |  | Protipožární izolace kruhového potrubí - lamelový skružovatelný pás např. Orstech LSP PYRO - PI45 | [15 empty] | PP | 2
66 | K | Pol370 | Protipožární ucpávka kruhového potrubí DN 160 | ks | 10 |  | 0 |  |  |  | snížená |  | 0 | 0 | 0 | 0 | 0 | 4 | K | 2 | ROZPOCET | 0 | 0 | 0 | 0 | 0 | 2 | 0 | 4 | 132
| PP |  | Protipožární ucpávka kruhového potrubí DN 160 | [15 empty] | PP | 2
67 | K | Pol358 | Zaškolení obsluhy | soubor | 1 |  | 0 |  |  |  | snížená |  | 0 | 0 | 0 | 0 | 0 | 4 | K | 2 | ROZPOCET | 0 | 0 | 0 | 0 | 0 | 2 | 0 | 4 | 134
| PP |  | Zaškolení obsluhy | [15 empty] | PP | 2
68 | K | Pol359 | vyregulování zařízení VZDT , měření průtoků vzduchu, seřízení vyústek dle výkonů včetně vypracování protokolu o zaregulování (podlaží/5 h/systém | hod | 25 |  | 0 |  |  |  | snížená |  | 0 | 0 | 0 | 0 | 0 | 4 | K | 2 | ROZPOCET | 0 | 0 | 0 | 0 | 0 | 2 | 0 | 4 | 136
| PP |  | vyregulování zařízení VZDT , měření průtoků vzduchu, seřízení vyústek dle výkonů včetně vypracování protokolu o zaregulování (podlaží/5 h/systém | [15 empty] | PP | 2
| D | D8 | ZAŘÍZENÍ VZ 7 |  |  |  | 0 | [5 empty] | 0 |  | 0 |  | 0 | 1 | D | 1 | ROZPOCET | [6 empty] | 0
69 | K | 7.1 | Protideš´tová pevná žaluzie včetně rámu PZAL 200x200 S, hliník, se sítem, RAL dle fasády | ks | 1 |  | 0 |  |  |  | snížená |  | 0 | 0 | 0 | 0 | 0 | 4 | K | 2 | ROZPOCET | 0 | 0 | 0 | 0 | 0 | 2 | 0 | 4 | 138
| PP |  | Protideš´tová pevná žaluzie včetně rámu PZAL 200x200 S, hliník, se sítem, RAL dle fasády | [15 empty] | PP | 2
70 | K | 7.2 | 1-rychlostní axiální ventilátor pro odvod vzduchu, , instalace na stěnu, 230V, 25W, IPX4, 100m3/h | ks | 1 |  | 0 |  |  |  | snížená |  | 0 | 0 | 0 | 0 | 0 | 4 | K | 2 | ROZPOCET | 0 | 0 | 0 | 0 | 0 | 2 | 0 | 4 | 140
| PP |  | 1-rychlostní axiální ventilátor pro odvod vzduchu, , instalace na stěnu, 230V, 25W, IPX4, 100m3/h | [15 empty] | PP | 2
| P |  | Poznámka k položce: B-12 | [15 empty] | P | 2
71 | K | 7.3 | dvoukřídlá zpětná klapka s pružinovým příplakem do potrubí , pozinkovaný plech | ks | 1 |  | 0 |  |  |  | snížená |  | 0 | 0 | 0 | 0 | 0 | 4 | K | 2 | ROZPOCET | 0 | 0 | 0 | 0 | 0 | 2 | 0 | 4 | 142
| PP |  | dvoukřídlá zpětná klapka s pružinovým příplakem do potrubí , pozinkovaný plech | [15 empty] | PP | 2
| P |  | Poznámka k položce: RSK 125 | [15 empty] | P | 2
72 | K | 7.4 | FGS požární stěnový uzávěr je určen k instalaci do požárně dělící konstrukce bez navazujícího potrubí, s tavnou pojistkou | ks | 1 |  | 0 |  |  |  | snížená |  | 0 | 0 | 0 | 0 | 0 | 4 | K | 2 | ROZPOCET | 0 | 0 | 0 | 0 | 0 | 2 | 0 | 4 | 144
| PP |  | FGS požární stěnový uzávěr je určen k instalaci do požárně dělící konstrukce bez navazujícího potrubí, s tavnou pojistkou | [15 empty] | PP | 2
| P |  | Poznámka k položce: FGS 200*200-ZV | [15 empty] | P | 2
| D | D9 | ZAŘÍZENÍ VZ 8 |  |  |  | 0 | [5 empty] | 0 |  | 0 |  | 0 | 1 | D | 1 | ROZPOCET | [6 empty] | 0
73 | K | 8.1 | Výfuková hlavice DN 100 | ks | 1 |  | 0 |  |  |  | snížená |  | 0 | 0 | 0 | 0 | 0 | 4 | K | 2 | ROZPOCET | 0 | 0 | 0 | 0 | 0 | 2 | 0 | 4 | 146
| PP |  | Výfuková hlavice DN 100 | [15 empty] | PP | 2
74 | K | 8.2 | RSK DN 100 je dvoukřídlá kruhová zpětná klapka s tuhým pružinovým přítlakem vhodná pro instalaci v libovolné poloze. Dodává se ve velikosti 100-630mm. Klapka je vyrobena z pozinkovaného ocelového plechu. | ks | 1 |  | 0 |  |  |  | snížená |  | 0 | 0 | 0 | 0 | 0 | 4 | K | 2 | ROZPOCET | 0 | 0 | 0 | 0 | 0 | 2 | 0 | 4 | 148
| PP |  | RSK DN 100 je dvoukřídlá kruhová zpětná klapka s tuhým pružinovým přítlakem vhodná pro instalaci v libovolné poloze. Dodává se ve velikosti 100-630mm. Klapka je vyrobena z pozinkovaného ocelového plechu. | [15 empty] | PP | 2
| P |  | Poznámka k položce: RSK 100 | [15 empty] | P | 2
75 | K | 8.3 | Radiální ventilátor s EC motorem s nízkou konstrukční výškou, vybaven oběžným kolem s dopředu zahnutými lopatkami, servisní dvířka jsou hlukově izolována 40 mm vrstvou minerální vlny, určen k instalaci do potrubí, plášť ventilátoru je vyroben z pozinkova | ks | 1 |  | 0 |  |  |  | snížená |  | 0 | 0 | 0 | 0 | 0 | 4 | K | 2 | ROZPOCET | 0 | 0 | 0 | 0 | 0 | 2 | 0 | 4 | 150
| PP |  | Radiální ventilátor s EC motorem s nízkou konstrukční výškou, vybaven oběžným kolem s dopředu zahnutými lopatkami, servisní dvířka jsou hlukově izolována 40 mm vrstvou minerální vlny, určen k instalaci do potrubí, plášť ventilátoru je vyroben z pozinkovaného ocelového plechu, motor a oběžné kolo jsou pro jednodušší údržbu a čistění namontovány na odnímatelném krytu ventilátoru, ventilátor lze instalovat v libovolné pozici, dodávány se zapojeným potenciometrem (0-10V), integrovaná ochrana motoru proti přehřátí, 230V, 50 Hz, 0,9A, 43 dB, IP 44, ErP 2018, Vo=Vp=150m3/h, 150 Pa, 30W, SFP 0,72 kW/m3/s, rozměr skříně 300x329x150 mm, hrdlo DN 100 mm | [15 empty] | PP | 2
| P |  | Poznámka k položce: KVK SLIM 100 EC | [15 empty] | P | 2
76 | K | Pol371 | doběhové relé -spínač pod vypínač CS3-B1 pro větší zátěže má možnost nastavení 8 funkcí sepnutí: časové relé s možností přerušení,zpožděné vypnutí (obdoba CS3-1), multi-časové relé s blokováním, zpožděné vypnutí bez možnosti blokování, impulsní relé (ovlá | ks | 1 |  | 0 |  |  |  | snížená |  | 0 | 0 | 0 | 0 | 0 | 4 | K | 2 | ROZPOCET | 0 | 0 | 0 | 0 | 0 | 2 | 0 | 4 | 152
| PP |  | doběhové relé -spínač pod vypínač CS3-B1 pro větší zátěže má možnost nastavení 8 funkcí sepnutí: časové relé s možností přerušení,zpožděné vypnutí (obdoba CS3-1), multi-časové relé s blokováním, zpožděné vypnutí bez možnosti blokování, impulsní relé (ovládání z více míst), zpožděné sepnutí, zpožděné sepnutí a vypnutí, blikač | [15 empty] | PP | 2
| P |  | Poznámka k položce: CS3-B1 | [15 empty] | P | 2
77 | K | Pol361 | rychloupínací spona DN 100 | ks | 2 |  | 0 |  |  |  | snížená |  | 0 | 0 | 0 | 0 | 0 | 4 | K | 2 | ROZPOCET | 0 | 0 | 0 | 0 | 0 | 2 | 0 | 4 | 154
| PP |  | rychloupínací spona DN 100 | [15 empty] | PP | 2
| P |  | Poznámka k položce: FK 100 | [15 empty] | P | 2
78 | K | 8.4 | Ohebný potrubní tlumič hluku DN 100, dl. 1000, izolace ze skelných vláken tloušťky 25 mm a vnějšího pláště z laminovaného hliníku/polyesteru odolného proti roztržení. Vnitřní hadice je hydrofobní a antibakteriální, hrdla tlumiče z pozinkovaného ocelového | ks | 1 |  | 0 |  |  |  | snížená |  | 0 | 0 | 0 | 0 | 0 | 4 | K | 2 | ROZPOCET | 0 | 0 | 0 | 0 | 0 | 2 | 0 | 4 | 156
| PP |  | Ohebný potrubní tlumič hluku DN 100, dl. 1000, izolace ze skelných vláken tloušťky 25 mm a vnějšího pláště z laminovaného hliníku/polyesteru odolného proti roztržení. Vnitřní hadice je hydrofobní a antibakteriální, hrdla tlumiče z pozinkovaného ocelového plechu slouží ke snadnému připojení tlumiče na potrubní systém,izolace tloušťka: 25 mm, hustota 16 kg/m3, hodnota R: 0,65 m2K/W | [15 empty] | PP | 2
| P |  | Poznámka k položce: SonoExtra 100-1000 | [15 empty] | P | 2
79 | K | 8.5 | Kruhový přívodní/ kovový odvodní ventil DN 100 s nastavitelným středovým kuželem s možností fixace polohy pomocí kontramatice, RAL 9010-80, montážní ráměček | ks | 2 |  | 0 |  |  |  | snížená |  | 0 | 0 | 0 | 0 | 0 | 4 | K | 2 | ROZPOCET | 0 | 0 | 0 | 0 | 0 | 2 | 0 | 4 | 158
| PP |  | Kruhový přívodní/ kovový odvodní ventil DN 100 s nastavitelným středovým kuželem s možností fixace polohy pomocí kontramatice, RAL 9010-80, montážní ráměček | [15 empty] | PP | 2
| P |  | Poznámka k položce: EFFC100 | [15 empty] | P | 2
80 | K | Pol363 | Potrubí Spiro pozink. 20%TV do průměru 100 mm | bm | 8 |  | 0 |  |  |  | snížená |  | 0 | 0 | 0 | 0 | 0 | 4 | K | 2 | ROZPOCET | 0 | 0 | 0 | 0 | 0 | 2 | 0 | 4 | 160
| PP |  | Potrubí Spiro pozink. 20%TV do průměru 100 mm | [15 empty] | PP | 2
81 | K | Pol369 | Protipožární izolace kruhového potrubí - lamelový skružovatelný pás např. Orstech LSP PYRO - PI45 | m2 | 1.5 |  | 0 |  |  |  | snížená |  | 0 | 0 | 0 | 0 | 0 | 4 | K | 2 | ROZPOCET | 0 | 0 | 0 | 0 | 0 | 2 | 0 | 4 | 162
| PP |  | Protipožární izolace kruhového potrubí - lamelový skružovatelný pás např. Orstech LSP PYRO - PI45 | [15 empty] | PP | 2
82 | K | Pol372 | Protipožární ucpávka kruhového potrubí DN 100 | ks | 1 |  | 0 |  |  |  | snížená |  | 0 | 0 | 0 | 0 | 0 | 4 | K | 2 | ROZPOCET | 0 | 0 | 0 | 0 | 0 | 2 | 0 | 4 | 164
| PP |  | Protipožární ucpávka kruhového potrubí DN 100 | [15 empty] | PP | 2
| D | D10 | ZAŘÍZENÍ VZ 9 |  |  |  | 0 | [5 empty] | 0 |  | 0 |  | 0 | 1 | D | 1 | ROZPOCET | [6 empty] | 0
83 | K | 9.1 | Výfuková hlavice DN 100 | ks | 1 |  | 0 |  |  |  | snížená |  | 0 | 0 | 0 | 0 | 0 | 4 | K | 2 | ROZPOCET | 0 | 0 | 0 | 0 | 0 | 2 | 0 | 4 | 166
| PP |  | Výfuková hlavice DN 100 | [15 empty] | PP | 2
84 | K | 9.2 | radiální ventilátor pro osazení do podhledu, 230V, 8W, IPX5, 100 m3/h, z vysoce kvalitního plastu ABS, plášť je v bílé barvě RAL 9010, , vestavěná zpětná klapka a filtr, nízkou hlučnost a zvýšenou účinnost ventilátoru, hloubka skříne 93 mm | ks | 1 |  | 0 |  |  |  | snížená |  | 0 | 0 | 0 | 0 | 0 | 4 | K | 2 | ROZPOCET | 0 | 0 | 0 | 0 | 0 | 2 | 0 | 4 | 168
| PP |  | radiální ventilátor pro osazení do podhledu, 230V, 8W, IPX5, 100 m3/h, z vysoce kvalitního plastu ABS, plášť je v bílé barvě RAL 9010, , vestavěná zpětná klapka a filtr, nízkou hlučnost a zvýšenou účinnost ventilátoru, hloubka skříne 93 mm | [15 empty] | PP | 2
| P |  | Poznámka k položce: Silouette Basic 100 | [15 empty] | P | 2
85 | K | Pol364 | Potrubí Spiro pozink. 20%TV do průměru 80 mm | bm | 0.5 |  | 0 |  |  |  | snížená |  | 0 | 0 | 0 | 0 | 0 | 4 | K | 2 | ROZPOCET | 0 | 0 | 0 | 0 | 0 | 2 | 0 | 4 | 170
| PP |  | Potrubí Spiro pozink. 20%TV do průměru 80 mm | [15 empty] | PP | 2
86 | K | Pol363 | Potrubí Spiro pozink. 20%TV do průměru 100 mm | bm | 8 |  | 0 |  |  |  | snížená |  | 0 | 0 | 0 | 0 | 0 | 4 | K | 2 | ROZPOCET | 0 | 0 | 0 | 0 | 0 | 2 | 0 | 4 | 172
| PP |  | Potrubí Spiro pozink. 20%TV do průměru 100 mm | [15 empty] | PP | 2
87 | K | Pol369 | Protipožární izolace kruhového potrubí - lamelový skružovatelný pás např. Orstech LSP PYRO - PI45 | m2 | 3 |  | 0 |  |  |  | snížená |  | 0 | 0 | 0 | 0 | 0 | 4 | K | 2 | ROZPOCET | 0 | 0 | 0 | 0 | 0 | 2 | 0 | 4 | 174
| PP |  | Protipožární izolace kruhového potrubí - lamelový skružovatelný pás např. Orstech LSP PYRO - PI45 | [15 empty] | PP | 2
88 | K | Pol372 | Protipožární ucpávka kruhového potrubí DN 100 | ks | 1 |  | 0 |  |  |  | snížená |  | 0 | 0 | 0 | 0 | 0 | 4 | K | 2 | ROZPOCET | 0 | 0 | 0 | 0 | 0 | 2 | 0 | 4 | 176
| PP |  | Protipožární ucpávka kruhového potrubí DN 100 | [15 empty] | PP | 2
| D | D11 | ZAŘÍZENÍ VZ 10 |  |  |  | 0 | [5 empty] | 0 |  | 0 |  | 0 | 1 | D | 1 | ROZPOCET | [6 empty] | 0
89 | K | 10.1 | Výfuková hlavice DN 125 | ks | 1 |  | 0 |  |  |  | snížená |  | 0 | 0 | 0 | 0 | 0 | 4 | K | 2 | ROZPOCET | 0 | 0 | 0 | 0 | 0 | 2 | 0 | 4 | 178
| PP |  | Výfuková hlavice DN 125 | [15 empty] | PP | 2
90 | K | 10.2 | odtahová digestoř s osvětlením 230V, Vo=250 m3/hod, zpětná klapka | ks | 1 |  | 0 |  |  |  | snížená |  | 0 | 0 | 0 | 0 | 0 | 4 | K | 2 | ROZPOCET | 0 | 0 | 0 | 0 | 0 | 2 | 0 | 4 | 180
| PP |  | odtahová digestoř s osvětlením 230V, Vo=250 m3/hod, zpětná klapka | [15 empty] | PP | 2
91 | K | Pol353 | Potrubí Spiro pozink. 20%TV do průměru 125 mm | bm | 3 |  | 0 |  |  |  | snížená |  | 0 | 0 | 0 | 0 | 0 | 4 | K | 2 | ROZPOCET | 0 | 0 | 0 | 0 | 0 | 2 | 0 | 4 | 182
| PP |  | Potrubí Spiro pozink. 20%TV do průměru 125 mm | [15 empty] | PP | 2
92 | K | Pol369 | Protipožární izolace kruhového potrubí - lamelový skružovatelný pás např. Orstech LSP PYRO - PI45 | m2 | 2 |  | 0 |  |  |  | snížená |  | 0 | 0 | 0 | 0 | 0 | 4 | K | 2 | ROZPOCET | 0 | 0 | 0 | 0 | 0 | 2 | 0 | 4 | 184
| PP |  | Protipožární izolace kruhového potrubí - lamelový skružovatelný pás např. Orstech LSP PYRO - PI45 | [15 empty] | PP | 2
93 | K | Pol373 | Protipožární ucpávka kruhového potrubí DN 125 | ks | 1 |  | 0 |  |  |  | snížená |  | 0 | 0 | 0 | 0 | 0 | 4 | K | 2 | ROZPOCET | 0 | 0 | 0 | 0 | 0 | 2 | 0 | 4 | 186
| PP |  | Protipožární ucpávka kruhového potrubí DN 125 | [15 empty] | PP | 2
| D | D12 | ZAŘÍZENÍ VZ 11 |  |  |  | 0 | [5 empty] | 0 |  | 0 |  | 0 | 1 | D | 1 | ROZPOCET | [6 empty] | 0
94 | K | 11.1 | Protideš´tová pevná žaluzie včetně rámu PZAL 200x200 S, hliník, se sítem, C219 | ks | 1 |  | 0 |  |  |  | snížená |  | 0 | 0 | 0 | 0 | 0 | 4 | K | 2 | ROZPOCET | 0 | 0 | 0 | 0 | 0 | 2 | 0 | 4 | 188
| PP |  | Protideš´tová pevná žaluzie včetně rámu PZAL 200x200 S, hliník, se sítem, C219 | [15 empty] | PP | 2
95 | K | 11.2 | RSK DN 125 je dvoukřídlá kruhová zpětná klapka s tuhým pružinovým přítlakem vhodná pro instalaci v libovolné poloze. Dodává se ve velikosti 100-630mm. Klapka je vyrobena z pozinkovaného ocelového plechu. | ks | 1 |  | 0 |  |  |  | snížená |  | 0 | 0 | 0 | 0 | 0 | 4 | K | 2 | ROZPOCET | 0 | 0 | 0 | 0 | 0 | 2 | 0 | 4 | 190
| PP |  | RSK DN 125 je dvoukřídlá kruhová zpětná klapka s tuhým pružinovým přítlakem vhodná pro instalaci v libovolné poloze. Dodává se ve velikosti 100-630mm. Klapka je vyrobena z pozinkovaného ocelového plechu. | [15 empty] | PP | 2
| P |  | Poznámka k položce: RSK 125 | [15 empty] | P | 2
96 | K | 11.3 | Radiální ventilátor s EC motorem s nízkou konstrukční výškou, vybaven oběžným kolem s dopředu zahnutými lopatkami, osazen v izolované skříni, servisní dvířka jsou hlukově izolována 40 mm vrstvou minerální vlny, určen k instalaci do potrubí, plášť ventil | ks | 1 |  | 0 |  |  |  | snížená |  | 0 | 0 | 0 | 0 | 0 | 4 | K | 2 | ROZPOCET | 0 | 0 | 0 | 0 | 0 | 2 | 0 | 4 | 192
| PP |  | Radiální ventilátor s EC motorem s nízkou konstrukční výškou, vybaven oběžným kolem s dopředu zahnutými lopatkami, osazen v izolované skříni, servisní dvířka jsou hlukově izolována 40 mm vrstvou minerální vlny, určen k instalaci do potrubí, plášť ventilátoru je vyroben z pozinkovaného ocelového plechu, motor a oběžné kolo jsou pro jednodušší údržbu a čistění namontovány na odnímatelném krytu ventilátoru, ventilátor lze instalovat v libovolné pozici, dodávány se zapojeným potenciometrem (0-10V), integrovaná ochrana motoru proti přehřátí, 230V, 50 Hz, 0,9A, 43 dB, IP 54, ErP 2018, Vo=Vp=200m3/h, 150 Pa, 118W, SFP 0,72 kW/m3/s, rozměr skříně 300x367x150 mm, hrdlo DN 125mm | [15 empty] | PP | 2
| P |  | Poznámka k položce: KVK SLIM 125 EC | [15 empty] | P | 2
97 | K | Pol374 | doběhové relé -spínač pod vypínač CS3-1B pro větší zátěže má možnost nastavení 8 funkcí sepnutí: časové relé s možností přerušení,zpožděné vypnutí (obdoba CS3-1), multi-časové relé s blokováním, zpožděné vypnutí bez možnosti blokování, impulsní relé (ovlá | ks | 1 |  | 0 |  |  |  | snížená |  | 0 | 0 | 0 | 0 | 0 | 4 | K | 2 | ROZPOCET | 0 | 0 | 0 | 0 | 0 | 2 | 0 | 4 | 194
| PP |  | doběhové relé -spínač pod vypínač CS3-1B pro větší zátěže má možnost nastavení 8 funkcí sepnutí: časové relé s možností přerušení,zpožděné vypnutí (obdoba CS3-1), multi-časové relé s blokováním, zpožděné vypnutí bez možnosti blokování, impulsní relé (ovládání z více míst), zpožděné sepnutí, zpožděné sepnutí a vypnutí, blikač | [15 empty] | PP | 2
| P |  | Poznámka k položce: CS3-1B | [15 empty] | P | 2
98 | K | Pol375 | rychloupínací spona DN 125 | ks | 2 |  | 0 |  |  |  | snížená |  | 0 | 0 | 0 | 0 | 0 | 4 | K | 2 | ROZPOCET | 0 | 0 | 0 | 0 | 0 | 2 | 0 | 4 | 196
| PP |  | rychloupínací spona DN 125 | [15 empty] | PP | 2
| P |  | Poznámka k položce: FK 125 | [15 empty] | P | 2
99 | K | 11.4 | Ohebný potrubní tlumič hluku DN 125, dl. 1000, izolace ze skelných vláken tloušťky 25 mm a vnějšího pláště z laminovaného hliníku/polyesteru odolného proti roztržení. Vnitřní hadice je hydrofobní a antibakteriální, hrdla tlumiče z pozinkovaného ocelového | ks | 1 |  | 0 |  |  |  | snížená |  | 0 | 0 | 0 | 0 | 0 | 4 | K | 2 | ROZPOCET | 0 | 0 | 0 | 0 | 0 | 2 | 0 | 4 | 198
| PP |  | Ohebný potrubní tlumič hluku DN 125, dl. 1000, izolace ze skelných vláken tloušťky 25 mm a vnějšího pláště z laminovaného hliníku/polyesteru odolného proti roztržení. Vnitřní hadice je hydrofobní a antibakteriální, hrdla tlumiče z pozinkovaného ocelového plechu slouží ke snadnému připojení tlumiče na potrubní systém,izolace tloušťka: 25 mm, hustota 16 kg/m3, hodnota R: 0,65 m2K/W | [15 empty] | PP | 2
| P |  | Poznámka k položce: SonoExtra 125-1000 | [15 empty] | P | 2
100 | K | 11.5 | Kruhový přívodní/ kovový odvodní ventil DN 100 s nastavitelným středovým kuželem s možností fixace polohy pomocí kontramatice, RAL 9010-80, montážní ráměček | ks | 3 |  | 0 |  |  |  | snížená |  | 0 | 0 | 0 | 0 | 0 | 4 | K | 2 | ROZPOCET | 0 | 0 | 0 | 0 | 0 | 2 | 0 | 4 | 200
| PP |  | Kruhový přívodní/ kovový odvodní ventil DN 100 s nastavitelným středovým kuželem s možností fixace polohy pomocí kontramatice, RAL 9010-80, montážní ráměček | [15 empty] | PP | 2
| P |  | Poznámka k položce: EFFC125 | [15 empty] | P | 2
101 | K | 11.5.1 | Kruhový přívodní/ kovový odvodní ventil DN 125 s nastavitelným středovým kuželem s možností fixace polohy pomocí kontramatice, RAL 9010-80, montážní ráměček | ks | 1 |  | 0 |  |  |  | snížená |  | 0 | 0 | 0 | 0 | 0 | 4 | K | 2 | ROZPOCET | 0 | 0 | 0 | 0 | 0 | 2 | 0 | 4 | 202
| PP |  | Kruhový přívodní/ kovový odvodní ventil DN 125 s nastavitelným středovým kuželem s možností fixace polohy pomocí kontramatice, RAL 9010-80, montážní ráměček | [15 empty] | PP | 2
| P |  | Poznámka k položce: EFFC125 | [15 empty] | P | 2
102 | K | Pol376 | Potrubí Spiro pozink. 20%TV do průměru 100 mm | bm | 2 |  | 0 |  |  |  | snížená |  | 0 | 0 | 0 | 0 | 0 | 4 | K | 2 | ROZPOCET | 0 | 0 | 0 | 0 | 0 | 2 | 0 | 4 | 204
| PP |  | Potrubí Spiro pozink. 20%TV do průměru 100 mm | [15 empty] | PP | 2
103 | K | Pol377 | Potrubí Spiro pozink. 20%TV do průměru 125 mm | bm | 6 |  | 0 |  |  |  | snížená |  | 0 | 0 | 0 | 0 | 0 | 4 | K | 2 | ROZPOCET | 0 | 0 | 0 | 0 | 0 | 2 | 0 | 4 | 206
| PP |  | Potrubí Spiro pozink. 20%TV do průměru 125 mm | [15 empty] | PP | 2
| D | D13 | ZAŘÍZENÍ VZ 12 |  |  |  | 0 | [5 empty] | 0 |  | 0 |  | 0 | 1 | D | 1 | ROZPOCET | [6 empty] | 0
104 | K | 12.1 | Protideš´tová pevná žaluzie včetně rámu PZAL 200x200 S, hliník, se sítem, RAL 9007 (Graualuminium) | ks | 2 |  | 0 |  |  |  | snížená |  | 0 | 0 | 0 | 0 | 0 | 4 | K | 2 | ROZPOCET | 0 | 0 | 0 | 0 | 0 | 2 | 0 | 4 | 208
| PP |  | Protideš´tová pevná žaluzie včetně rámu PZAL 200x200 S, hliník, se sítem, RAL 9007 (Graualuminium) | [15 empty] | PP | 2
105 | K | 12.2 | RSK DN 125 je dvoukřídlá kruhová zpětná klapka s tuhým pružinovým přítlakem vhodná pro instalaci v libovolné poloze. Dodává se ve velikosti 100-630mm. Klapka je vyrobena z pozinkovaného ocelového plechu. | ks | 1 |  | 0 |  |  |  | snížená |  | 0 | 0 | 0 | 0 | 0 | 4 | K | 2 | ROZPOCET | 0 | 0 | 0 | 0 | 0 | 2 | 0 | 4 | 210
| PP |  | RSK DN 125 je dvoukřídlá kruhová zpětná klapka s tuhým pružinovým přítlakem vhodná pro instalaci v libovolné poloze. Dodává se ve velikosti 100-630mm. Klapka je vyrobena z pozinkovaného ocelového plechu. | [15 empty] | PP | 2
| P |  | Poznámka k položce: RSK 125 | [15 empty] | P | 2
106 | K | 12.3 | Potrubní ventilátor s AC motorem s dozadu zahnutými lopatkami plášť ventilátoru je vyroben z pozinkovaného ocelového plechu, 230V, 50 Hz, 84W, IP 54, Vo=Vp=100m3/h, 100 Pa, hrdlo DN 125mm, Hladina akustického tlaku ve 3 m 34 db (A) | ks | 1 |  | 0 |  |  |  | snížená |  | 0 | 0 | 0 | 0 | 0 | 4 | K | 2 | ROZPOCET | 0 | 0 | 0 | 0 | 0 | 2 | 0 | 4 | 212
| PP |  | Potrubní ventilátor s AC motorem s dozadu zahnutými lopatkami plášť ventilátoru je vyroben z pozinkovaného ocelového plechu, 230V, 50 Hz, 84W, IP 54, Vo=Vp=100m3/h, 100 Pa, hrdlo DN 125mm, Hladina akustického tlaku ve 3 m 34 db (A) | [15 empty] | PP | 2
| P |  | Poznámka k položce: K150M Sileo | [15 empty] | P | 2
107 | K | Pol378 | doběhové relé -spínač pod vypínač CS3-1B pro větší zátěže má možnost nastavení 8 funkcí sepnutí: časové relé s možností přerušení,zpožděné vypnutí (obdoba CS3-1), multi-časové relé s blokováním, zpožděné vypnutí bez možnosti blokování, impulsní relé (ovlá | ks | 1 |  | 0 |  |  |  | snížená |  | 0 | 0 | 0 | 0 | 0 | 4 | K | 2 | ROZPOCET | 0 | 0 | 0 | 0 | 0 | 2 | 0 | 4 | 214
| PP |  | doběhové relé -spínač pod vypínač CS3-1B pro větší zátěže má možnost nastavení 8 funkcí sepnutí: časové relé s možností přerušení,zpožděné vypnutí (obdoba CS3-1), multi-časové relé s blokováním, zpožděné vypnutí bez možnosti blokování, impulsní relé (ovládání z více míst), zpožděné sepnutí, zpožděné sepnutí a vypnutí, blikač | [15 empty] | PP | 2
| P |  | Poznámka k položce: CS3-1B | [15 empty] | P | 2
108 | K | Pol375 | rychloupínací spona DN 125 | ks | 2 |  | 0 |  |  |  | snížená |  | 0 | 0 | 0 | 0 | 0 | 4 | K | 2 | ROZPOCET | 0 | 0 | 0 | 0 | 0 | 2 | 0 | 4 | 216
| PP |  | rychloupínací spona DN 125 | [15 empty] | PP | 2
| P |  | Poznámka k položce: FK 125 | [15 empty] | P | 2
109 | K | 12.4 | Ohebný potrubní tlumič hluku DN 125, dl. 1000, izolace ze skelných vláken tloušťky 25 mm a vnějšího pláště z laminovaného hliníku/polyesteru odolného proti roztržení. Vnitřní hadice je hydrofobní a antibakteriální, hrdla tlumiče z pozinkovaného ocelového | ks | 1 |  | 0 |  |  |  | snížená |  | 0 | 0 | 0 | 0 | 0 | 4 | K | 2 | ROZPOCET | 0 | 0 | 0 | 0 | 0 | 2 | 0 | 4 | 218
| PP |  | Ohebný potrubní tlumič hluku DN 125, dl. 1000, izolace ze skelných vláken tloušťky 25 mm a vnějšího pláště z laminovaného hliníku/polyesteru odolného proti roztržení. Vnitřní hadice je hydrofobní a antibakteriální, hrdla tlumiče z pozinkovaného ocelového plechu slouží ke snadnému připojení tlumiče na potrubní systém,izolace tloušťka: 25 mm, hustota 16 kg/m3, hodnota R: 0,65 m2K/W | [15 empty] | PP | 2
| P |  | Poznámka k položce: SonoExtra 125-1000 | [15 empty] | P | 2
110 | K | 12.5 | Výustka do kruhového potrubí dvouřadá proodvod vzduchu 425x75, regulace R2, upínací rámeček, Elox | ks | 2 |  | 0 |  |  |  | snížená |  | 0 | 0 | 0 | 0 | 0 | 4 | K | 2 | ROZPOCET | 0 | 0 | 0 | 0 | 0 | 2 | 0 | 4 | 220
| PP |  | Výustka do kruhového potrubí dvouřadá proodvod vzduchu 425x75, regulace R2, upínací rámeček, Elox | [15 empty] | PP | 2
| P |  | Poznámka k položce: NOVA-C-1 425x75 R1 UR H | [15 empty] | P | 2
111 | K | Pol377 | Potrubí Spiro pozink. 20%TV do průměru 125 mm | bm | 15 |  | 0 |  |  |  | snížená |  | 0 | 0 | 0 | 0 | 0 | 4 | K | 2 | ROZPOCET | 0 | 0 | 0 | 0 | 0 | 2 | 0 | 4 | 222
| PP |  | Potrubí Spiro pozink. 20%TV do průměru 125 mm | [15 empty] | PP | 2
| D | D14 | ZAŘÍZENÍ VZ 13 |  |  |  | 0 | [5 empty] | 0 |  | 0 |  | 0 | 1 | D | 1 | ROZPOCET | [6 empty] | 0
112 | K | 13.1 | Protideš´tová pevná žaluzie včetně rámu PZAL 200x200 S, hliník, se sítem, RAL 9007 (Graualuminium) | ks | 1 |  | 0 |  |  |  | snížená |  | 0 | 0 | 0 | 0 | 0 | 4 | K | 2 | ROZPOCET | 0 | 0 | 0 | 0 | 0 | 2 | 0 | 4 | 224
| PP |  | Protideš´tová pevná žaluzie včetně rámu PZAL 200x200 S, hliník, se sítem, RAL 9007 (Graualuminium) | [15 empty] | PP | 2
113 | K | 13.2 | 1-rychlostní axiální ventilátor pro odvod vzduchu, , instalace na stěnu, 230V, 25W, IPX4, 100m3/h, timer | ks | 1 |  | 0 |  |  |  | snížená |  | 0 | 0 | 0 | 0 | 0 | 4 | K | 2 | ROZPOCET | 0 | 0 | 0 | 0 | 0 | 2 | 0 | 4 | 226
| PP |  | 1-rychlostní axiální ventilátor pro odvod vzduchu, , instalace na stěnu, 230V, 25W, IPX4, 100m3/h, timer | [15 empty] | PP | 2
| P |  | Poznámka k položce: B-12 timer | [15 empty] | P | 2
114 | K | 13.3 | dvoukřídlá zpětná klapka s pružinovým příplakem do potrubí , pozinkovaný plech | ks | 1 |  | 0 |  |  |  | snížená |  | 0 | 0 | 0 | 0 | 0 | 4 | K | 2 | ROZPOCET | 0 | 0 | 0 | 0 | 0 | 2 | 0 | 4 | 228
| PP |  | dvoukřídlá zpětná klapka s pružinovým příplakem do potrubí , pozinkovaný plech | [15 empty] | PP | 2
| P |  | Poznámka k položce: RSK 125 | [15 empty] | P | 2
115 | K | 13.4 | FGS požární stěnový uzávěr je určen k instalaci do požárně dělící konstrukce bez navazujícího potrubí, s tavnou pojistkou | ks | 1 |  | 0 |  |  |  | snížená |  | 0 | 0 | 0 | 0 | 0 | 4 | K | 2 | ROZPOCET | 0 | 0 | 0 | 0 | 0 | 2 | 0 | 4 | 230
| PP |  | FGS požární stěnový uzávěr je určen k instalaci do požárně dělící konstrukce bez navazujícího potrubí, s tavnou pojistkou | [15 empty] | PP | 2
| P |  | Poznámka k položce: FGS 200*200-ZV | [15 empty] | P | 2
| D | D15 | ZAŘÍZENÍ VZ 14 |  |  |  | 0 | [5 empty] | 0 |  | 0 |  | 0 | 1 | D | 1 | ROZPOCET | [6 empty] | 0
116 | K | 14.1 | Protideš´tová pevná žaluzie včetně rámu PZAL 200x200 S, hliník, se sítem, RAL 9007 (Graualuminium) | ks | 1 |  | 0 |  |  |  | snížená |  | 0 | 0 | 0 | 0 | 0 | 4 | K | 2 | ROZPOCET | 0 | 0 | 0 | 0 | 0 | 2 | 0 | 4 | 232
| PP |  | Protideš´tová pevná žaluzie včetně rámu PZAL 200x200 S, hliník, se sítem, RAL 9007 (Graualuminium) | [15 empty] | PP | 2
117 | K | 14.2 | 1-rychlostní axiální ventilátor pro odvod vzduchu, instalace na stěnu, 230V, 25W, IPX4, á 150 m3/h, timer | ks | 1 |  | 0 |  |  |  | snížená |  | 0 | 0 | 0 | 0 | 0 | 4 | K | 2 | ROZPOCET | 0 | 0 | 0 | 0 | 0 | 2 | 0 | 4 | 234
| PP |  | 1-rychlostní axiální ventilátor pro odvod vzduchu, instalace na stěnu, 230V, 25W, IPX4, á 150 m3/h, timer | [15 empty] | PP | 2
| P |  | Poznámka k položce: B-15 timer | [15 empty] | P | 2
118 | K | 14.3 | dvoukřídlá zpětná klapka s pružinovým příplakem do potrubí , pozinkovaný plech | ks | 1 |  | 0 |  |  |  | snížená |  | 0 | 0 | 0 | 0 | 0 | 4 | K | 2 | ROZPOCET | 0 | 0 | 0 | 0 | 0 | 2 | 0 | 4 | 236
| PP |  | dvoukřídlá zpětná klapka s pružinovým příplakem do potrubí , pozinkovaný plech | [15 empty] | PP | 2
| P |  | Poznámka k položce: ZK15 | [15 empty] | P | 2
| D | D16 | ZAŘÍZENÍ VZ 15 |  |  |  | 0 | [5 empty] | 0 |  | 0 |  | 0 | 1 | D | 1 | ROZPOCET | [6 empty] | 0
119 | K | 15.1 | Protideš´tová pevná žaluzie včetně rámu PZAL 200x200 S, hliník, se sítem, RAL 9007 (Graualuminium) | ks | 1 |  | 0 |  |  |  | snížená |  | 0 | 0 | 0 | 0 | 0 | 4 | K | 2 | ROZPOCET | 0 | 0 | 0 | 0 | 0 | 2 | 0 | 4 | 238
| PP |  | Protideš´tová pevná žaluzie včetně rámu PZAL 200x200 S, hliník, se sítem, RAL 9007 (Graualuminium) | [15 empty] | PP | 2
120 | K | 15.2 | 1-rychlostní axiální ventilátor pro odvod vzduchu, instalace na stěnu, 230V, 25W, IPX4, 200m3/h, timer | ks | 1 |  | 0 |  |  |  | snížená |  | 0 | 0 | 0 | 0 | 0 | 4 | K | 2 | ROZPOCET | 0 | 0 | 0 | 0 | 0 | 2 | 0 | 4 | 240
| PP |  | 1-rychlostní axiální ventilátor pro odvod vzduchu, instalace na stěnu, 230V, 25W, IPX4, 200m3/h, timer | [15 empty] | PP | 2
| P |  | Poznámka k položce: B-15 timer | [15 empty] | P | 2
121 | K | 15.3 | dvoukřídlá zpětná klapka s pružinovým příplakem do potrubí , pozinkovaný plech | ks | 1 |  | 0 |  |  |  | snížená |  | 0 | 0 | 0 | 0 | 0 | 4 | K | 2 | ROZPOCET | 0 | 0 | 0 | 0 | 0 | 2 | 0 | 4 | 242
| PP |  | dvoukřídlá zpětná klapka s pružinovým příplakem do potrubí , pozinkovaný plech | [15 empty] | PP | 2
| P |  | Poznámka k položce: ZK15 | [15 empty] | P | 2
| D | D17 | ZAŘÍZENÍ VZ 16 |  |  |  | 0 | [5 empty] | 0 |  | 0 |  | 0 | 1 | D | 1 | ROZPOCET | [6 empty] | 0
122 | K | VZ16 | Rekuperační jednotka pro podstropní montáž, kapsový filtr F7 (ePM10 80%) na přívodu a G3 (hrubý prach 60%) na odvodu vzduchu, nízkoenergetické ventilátory s EC motory, rotačního rekuperátoru poháněného EC motorem a elektrického ohřívače o výkonu 1,67 kW | ks | 1 |  | 0 |  |  |  | snížená |  | 0 | 0 | 0 | 0 | 0 | 4 | K | 2 | ROZPOCET | 0 | 0 | 0 | 0 | 0 | 2 | 0 | 4 | 244
| PP |  | Rekuperační jednotka pro podstropní montáž, kapsový filtr F7 (ePM10 80%) na přívodu a G3 (hrubý prach 60%) na odvodu vzduchu, nízkoenergetické ventilátory s EC motory, rotačního rekuperátoru poháněného EC motorem a elektrického ohřívače o výkonu 1,67 kW, dvojitý plášť jednotky je vyroben z pozinkovaného ocelového plechu s RAL9016-30 a je vyplněn 30 mm vrstvou tepelné a protihlukové izolace z minerální vlny, dvojité kartáčové těsnění u rotačních rekuperátorů zabezpečuje minimální přenos odvodního vzduchu do přívodního, vestavěná plynulá regulace otáček rotačního rekuperátoru pro přesné řízení teploty vzduchu, vlhkost v prostoru, vestavěné vlhkostní čidlo, 230, 77 kg, 13A, IP24,ventilátory 169/169 W, požadavky ErP 2016/2018, 1150x595x645 mm, Vo=Vp=570m3/hod, 200Pa, příkon 163/155W, SPF čisté filtry 1,57 kW/m3/s, dohřev 1670W-využitý výkon 100%, Ti=20°C, účinnost rekuperace 83%, včetně dopravy , atypická délka napojovacího kabelu 10 m | [15 empty] | PP | 2
| P |  | Poznámka k položce: SAVE VSR 500 | [15 empty] | P | 2
123 | K | Pol379 | zprovoznění VZ jednotky | ks | 1 |  | 0 |  |  |  | snížená |  | 0 | 0 | 0 | 0 | 0 | 4 | K | 2 | ROZPOCET | 0 | 0 | 0 | 0 | 0 | 2 | 0 | 4 | 246
| PP |  | zprovoznění VZ jednotky | [15 empty] | PP | 2
124 | K | Pol347 | doprava na místo stavby | km | 250 |  | 0 |  |  |  | snížená |  | 0 | 0 | 0 | 0 | 0 | 4 | K | 2 | ROZPOCET | 0 | 0 | 0 | 0 | 0 | 2 | 0 | 4 | 248
| PP |  | doprava na místo stavby | [15 empty] | PP | 2
125 | K | 16.1 | Kombinovaná sací a výfuková žaluzie CVVX 200 | ks | 1 |  | 0 |  |  |  | snížená |  | 0 | 0 | 0 | 0 | 0 | 4 | K | 2 | ROZPOCET | 0 | 0 | 0 | 0 | 0 | 2 | 0 | 4 | 250
| PP |  | Kombinovaná sací a výfuková žaluzie CVVX 200 | [15 empty] | PP | 2
| P |  | Poznámka k položce: CVVX200 | [15 empty] | P | 2
126 | K | 16.2 | Klapka uzavírací do kruhového potrubí DN 200 se servopohonem, s havarijní pružinovou funkcí, ovládání servopohonu zajišťuje napětí 230V AC, servopohon klapky EFD/S se připojuje do hlavní elektrické svorkovnice uvnitř jednotky, třída C | ks | 2 |  | 0 |  |  |  | snížená |  | 0 | 0 | 0 | 0 | 0 | 4 | K | 2 | ROZPOCET | 0 | 0 | 0 | 0 | 0 | 2 | 0 | 4 | 252
| PP |  | Klapka uzavírací do kruhového potrubí DN 200 se servopohonem, s havarijní pružinovou funkcí, ovládání servopohonu zajišťuje napětí 230V AC, servopohon klapky EFD/S se připojuje do hlavní elektrické svorkovnice uvnitř jednotky, třída C | [15 empty] | PP | 2
| P |  | Poznámka k položce: EFD/S200-230V | [15 empty] | P | 2
127 | K | Pol365 | modul pro spínání klapek u jednotek | ks | 1 |  | 0 |  |  |  | snížená |  | 0 | 0 | 0 | 0 | 0 | 4 | K | 2 | ROZPOCET | 0 | 0 | 0 | 0 | 0 | 2 | 0 | 4 | 254
| PP |  | modul pro spínání klapek u jednotek | [15 empty] | PP | 2
| P |  | Poznámka k položce: RMK-230 | [15 empty] | P | 2
128 | K | Pol380 | rychloupínací spona DN 200 | ks | 4 |  | 0 |  |  |  | snížená |  | 0 | 0 | 0 | 0 | 0 | 4 | K | 2 | ROZPOCET | 0 | 0 | 0 | 0 | 0 | 2 | 0 | 4 | 256
| PP |  | rychloupínací spona DN 200 | [15 empty] | PP | 2
| P |  | Poznámka k položce: FK 200 | [15 empty] | P | 2
129 | K | 16.3 | Ohebný potrubní tlumič hluku DN 200, dl. 1000, izolace ze skelných vláken tloušťky 25 mm a vnějšího pláště z laminovaného hliníku/polyesteru odolného proti roztržení. Vnitřní hadice je hydrofobní a antibakteriální, hrdla tlumiče z pozinkovaného ocelového | ks | 2 |  | 0 |  |  |  | snížená |  | 0 | 0 | 0 | 0 | 0 | 4 | K | 2 | ROZPOCET | 0 | 0 | 0 | 0 | 0 | 2 | 0 | 4 | 258
| PP |  | Ohebný potrubní tlumič hluku DN 200, dl. 1000, izolace ze skelných vláken tloušťky 25 mm a vnějšího pláště z laminovaného hliníku/polyesteru odolného proti roztržení. Vnitřní hadice je hydrofobní a antibakteriální, hrdla tlumiče z pozinkovaného ocelového plechu slouží ke snadnému připojení tlumiče na potrubní systém,izolace tloušťka: 25 mm, hustota 16 kg/m3, hodnota R: 0,65 m2K/W | [15 empty] | PP | 2
| P |  | Poznámka k položce: SonoExtra 200-1000 | [15 empty] | P | 2
130 | K | 16.4 | Kruhový přívodní/ odvodní ventil DN 100 s nastavitelným středovým kuželem s možností fixace polohy pomocí kontramatice | ks | 10 |  | 0 |  |  |  | snížená |  | 0 | 0 | 0 | 0 | 0 | 4 | K | 2 | ROZPOCET | 0 | 0 | 0 | 0 | 0 | 2 | 0 | 4 | 260
| PP |  | Kruhový přívodní/ odvodní ventil DN 100 s nastavitelným středovým kuželem s možností fixace polohy pomocí kontramatice | [15 empty] | PP | 2
| P |  | Poznámka k položce: EFFC100 | [15 empty] | P | 2
131 | K | 16.5 | Kruhový přívodní/ odvodní ventil DN 125 s nastavitelným středovým kuželem s možností fixace polohy pomocí kontramatice | ks | 4 |  | 0 |  |  |  | snížená |  | 0 | 0 | 0 | 0 | 0 | 4 | K | 2 | ROZPOCET | 0 | 0 | 0 | 0 | 0 | 2 | 0 | 4 | 262
| PP |  | Kruhový přívodní/ odvodní ventil DN 125 s nastavitelným středovým kuželem s možností fixace polohy pomocí kontramatice | [15 empty] | PP | 2
| P |  | Poznámka k položce: EFFC125 | [15 empty] | P | 2
132 | K | Pol381 | Ohebná DN 100 Al laminátová hadice | bm | 2 |  | 0 |  |  |  | snížená |  | 0 | 0 | 0 | 0 | 0 | 4 | K | 2 | ROZPOCET | 0 | 0 | 0 | 0 | 0 | 2 | 0 | 4 | 264
| PP |  | Ohebná DN 100 Al laminátová hadice | [15 empty] | PP | 2
133 | K | Pol382 | Ohebná DN 200 Al laminátová hadice | bm | 10 |  | 0 |  |  |  | snížená |  | 0 | 0 | 0 | 0 | 0 | 4 | K | 2 | ROZPOCET | 0 | 0 | 0 | 0 | 0 | 2 | 0 | 4 | 266
| PP |  | Ohebná DN 200 Al laminátová hadice | [15 empty] | PP | 2
134 | K | Pol383 | Ohebná hadice Sonoflex DN 200 s tep.izolací | bm | 4 |  | 0 |  |  |  | snížená |  | 0 | 0 | 0 | 0 | 0 | 4 | K | 2 | ROZPOCET | 0 | 0 | 0 | 0 | 0 | 2 | 0 | 4 | 268
| PP |  | Ohebná hadice Sonoflex DN 200 s tep.izolací | [15 empty] | PP | 2
135 | K | Pol363 | Potrubí Spiro pozink. 20%TV do průměru 100 mm | bm | 6 |  | 0 |  |  |  | snížená |  | 0 | 0 | 0 | 0 | 0 | 4 | K | 2 | ROZPOCET | 0 | 0 | 0 | 0 | 0 | 2 | 0 | 4 | 270
| PP |  | Potrubí Spiro pozink. 20%TV do průměru 100 mm | [15 empty] | PP | 2
136 | K | Pol353 | Potrubí Spiro pozink. 20%TV do průměru 125 mm | bm | 10 |  | 0 |  |  |  | snížená |  | 0 | 0 | 0 | 0 | 0 | 4 | K | 2 | ROZPOCET | 0 | 0 | 0 | 0 | 0 | 2 | 0 | 4 | 272
| PP |  | Potrubí Spiro pozink. 20%TV do průměru 125 mm | [15 empty] | PP | 2
137 | K | Pol384 | Potrubí Spiro pozink. 20%TV do průměru 140 mm | bm | 7 |  | 0 |  |  |  | snížená |  | 0 | 0 | 0 | 0 | 0 | 4 | K | 2 | ROZPOCET | 0 | 0 | 0 | 0 | 0 | 2 | 0 | 4 | 274
| PP |  | Potrubí Spiro pozink. 20%TV do průměru 140 mm | [15 empty] | PP | 2
138 | K | Pol385 | Potrubí Spiro pozink. 20%TV do průměru 180 mm | bm | 4 |  | 0 |  |  |  | snížená |  | 0 | 0 | 0 | 0 | 0 | 4 | K | 2 | ROZPOCET | 0 | 0 | 0 | 0 | 0 | 2 | 0 | 4 | 276
| PP |  | Potrubí Spiro pozink. 20%TV do průměru 180 mm | [15 empty] | PP | 2
139 | K | Pol386 | Potrubí Spiro pozink. 20%TV do průměru 200 mm | bm | 9 |  | 0 |  |  |  | snížená |  | 0 | 0 | 0 | 0 | 0 | 4 | K | 2 | ROZPOCET | 0 | 0 | 0 | 0 | 0 | 2 | 0 | 4 | 278
| PP |  | Potrubí Spiro pozink. 20%TV do průměru 200 mm | [15 empty] | PP | 2
140 | K | Pol358 | Zaškolení obsluhy | soubor | 1 |  | 0 |  |  |  | snížená |  | 0 | 0 | 0 | 0 | 0 | 4 | K | 2 | ROZPOCET | 0 | 0 | 0 | 0 | 0 | 2 | 0 | 4 | 280
| PP |  | Zaškolení obsluhy | [15 empty] | PP | 2
141 | K | Pol387 | Tepelná izolace rozvodů VZDT z kamenné vlny s povrchovou úpravou např. Techrock 40 ALS tl.60 mm (rozvod na straně sání exteriéru) | m2 | 3 |  | 0 |  |  |  | snížená |  | 0 | 0 | 0 | 0 | 0 | 4 | K | 2 | ROZPOCET | 0 | 0 | 0 | 0 | 0 | 2 | 0 | 4 | 282
| PP |  | Tepelná izolace rozvodů VZDT z kamenné vlny s povrchovou úpravou např. Techrock 40 ALS tl.60 mm (rozvod na straně sání exteriéru) | [15 empty] | PP | 2
142 | K | Pol359 | vyregulování zařízení VZDT , měření průtoků vzduchu, seřízení vyústek dle výkonů včetně vypracování protokolu o zaregulování (podlaží/5 h/systém | hod | 5 |  | 0 |  |  |  | snížená |  | 0 | 0 | 0 | 0 | 0 | 4 | K | 2 | ROZPOCET | 0 | 0 | 0 | 0 | 0 | 2 | 0 | 4 | 284
| PP |  | vyregulování zařízení VZDT , měření průtoků vzduchu, seřízení vyústek dle výkonů včetně vypracování protokolu o zaregulování (podlaží/5 h/systém | [15 empty] | PP | 2
| D | D18 | ZAŘÍZENÍ VZ 17 |  |  |  | 0 | [5 empty] | 0 |  | 0 |  | 0 | 1 | D | 1 | ROZPOCET | [6 empty] | 0
143 | K | VZ17 | Rekuperační jednotka pro podstropní montáž, kapsový filtr F7 (ePM10 80%) na přívodu a G3 (hrubý prach 60%) na odvodu vzduchu, nízkoenergetické ventilátory s EC motory, rotačního rekuperátoru poháněného EC motorem a elektrického ohřívače o výkonu 1,67 kW | ks | 1 |  | 0 |  |  |  | snížená |  | 0 | 0 | 0 | 0 | 0 | 4 | K | 2 | ROZPOCET | 0 | 0 | 0 | 0 | 0 | 2 | 0 | 4 | 286
| PP |  | Rekuperační jednotka pro podstropní montáž, kapsový filtr F7 (ePM10 80%) na přívodu a G3 (hrubý prach 60%) na odvodu vzduchu, nízkoenergetické ventilátory s EC motory, rotačního rekuperátoru poháněného EC motorem a elektrického ohřívače o výkonu 1,67 kW, dvojitý plášť jednotky je vyroben z pozinkovaného ocelového plechu s RAL9016-30 a je vyplněn 30 mm vrstvou tepelné a protihlukové izolace z minerální vlny, dvojité kartáčové těsnění u rotačních rekuperátorů zabezpečuje minimální přenos odvodního vzduchu do přívodního, vestavěná plynulá regulace otáček rotačního rekuperátoru pro přesné řízení teploty vzduchu, vlhkost v prostoru, vestavěné vlhkostní čidlo, 230, 77 kg, 13A, IP24,ventilátory 169/169 W, požadavky ErP 2016/2018, 1150x595x645 mm, Vo=Vp=480m3/hod, 200Pa, příkon 163/155W, SPF čisté filtry 1,57 kW/m3/s, dohřev 1670W-využitý výkon 100%, Ti=22°C, účinnost rekuperace 83%, včetně dopravy , atypická délka napojovacího kabelu 10 m | [15 empty] | PP | 2
| P |  | Poznámka k položce: SAVE VSR 500 | [15 empty] | P | 2
144 | K | Pol346 | zprovoznění VZ jednotky | ks | 1 |  | 0 |  |  |  | snížená |  | 0 | 0 | 0 | 0 | 0 | 4 | K | 2 | ROZPOCET | 0 | 0 | 0 | 0 | 0 | 2 | 0 | 4 | 288
| PP |  | zprovoznění VZ jednotky | [15 empty] | PP | 2
145 | K | Pol347 | doprava na místo stavby | km | 250 |  | 0 |  |  |  | snížená |  | 0 | 0 | 0 | 0 | 0 | 4 | K | 2 | ROZPOCET | 0 | 0 | 0 | 0 | 0 | 2 | 0 | 4 | 290
| PP |  | doprava na místo stavby | [15 empty] | PP | 2
146 | K | 17.1 | Kombinovaná sací a výfuková žaluzie CVVX 200 | ks | 1 |  | 0 |  |  |  | snížená |  | 0 | 0 | 0 | 0 | 0 | 4 | K | 2 | ROZPOCET | 0 | 0 | 0 | 0 | 0 | 2 | 0 | 4 | 292
| PP |  | Kombinovaná sací a výfuková žaluzie CVVX 200 | [15 empty] | PP | 2
| P |  | Poznámka k položce: CVVX200 | [15 empty] | P | 2
147 | K | 17.2 | Klapka uzavírací do kruhového potrubí DN 200 se servopohonem, s havarijní pružinovou funkcí, ovládání servopohonu zajišťuje napětí 230V AC, servopohon klapky EFD/S se připojuje do hlavní elektrické svorkovnice uvnitř jednotky, třída C | ks | 2 |  | 0 |  |  |  | snížená |  | 0 | 0 | 0 | 0 | 0 | 4 | K | 2 | ROZPOCET | 0 | 0 | 0 | 0 | 0 | 2 | 0 | 4 | 294
| PP |  | Klapka uzavírací do kruhového potrubí DN 200 se servopohonem, s havarijní pružinovou funkcí, ovládání servopohonu zajišťuje napětí 230V AC, servopohon klapky EFD/S se připojuje do hlavní elektrické svorkovnice uvnitř jednotky, třída C | [15 empty] | PP | 2
| P |  | Poznámka k položce: EFD/S200-230V | [15 empty] | P | 2
148 | K | Pol365 | modul pro spínání klapek u jednotek | ks | 1 |  | 0 |  |  |  | snížená |  | 0 | 0 | 0 | 0 | 0 | 4 | K | 2 | ROZPOCET | 0 | 0 | 0 | 0 | 0 | 2 | 0 | 4 | 296
| PP |  | modul pro spínání klapek u jednotek | [15 empty] | PP | 2
| P |  | Poznámka k položce: RMK-230 | [15 empty] | P | 2
149 | K | Pol380 | rychloupínací spona DN 200 | ks | 4 |  | 0 |  |  |  | snížená |  | 0 | 0 | 0 | 0 | 0 | 4 | K | 2 | ROZPOCET | 0 | 0 | 0 | 0 | 0 | 2 | 0 | 4 | 298
| PP |  | rychloupínací spona DN 200 | [15 empty] | PP | 2
| P |  | Poznámka k položce: FK 200 | [15 empty] | P | 2
150 | K | 17.3 | Ohebný potrubní tlumič hluku DN 200, dl. 1000, izolace ze skelných vláken tloušťky 25 mm a vnějšího pláště z laminovaného hliníku/polyesteru odolného proti roztržení. Vnitřní hadice je hydrofobní a antibakteriální, hrdla tlumiče z pozinkovaného ocelového | ks | 2 |  | 0 |  |  |  | snížená |  | 0 | 0 | 0 | 0 | 0 | 4 | K | 2 | ROZPOCET | 0 | 0 | 0 | 0 | 0 | 2 | 0 | 4 | 300
| PP |  | Ohebný potrubní tlumič hluku DN 200, dl. 1000, izolace ze skelných vláken tloušťky 25 mm a vnějšího pláště z laminovaného hliníku/polyesteru odolného proti roztržení. Vnitřní hadice je hydrofobní a antibakteriální, hrdla tlumiče z pozinkovaného ocelového plechu slouží ke snadnému připojení tlumiče na potrubní systém,izolace tloušťka: 25 mm, hustota 16 kg/m3, hodnota R: 0,65 m2K/W | [15 empty] | PP | 2
| P |  | Poznámka k položce: SonoExtra 200-1000 | [15 empty] | P | 2
151 | K | 17.4 | Výustka do čtyřhranného potrubí dvouřadá pro přívod vzduchu 525x75, regulace R2, upínací rámeček, Elox | ks | 3 |  | 0 |  |  |  | snížená |  | 0 | 0 | 0 | 0 | 0 | 4 | K | 2 | ROZPOCET | 0 | 0 | 0 | 0 | 0 | 2 | 0 | 4 | 302
| PP |  | Výustka do čtyřhranného potrubí dvouřadá pro přívod vzduchu 525x75, regulace R2, upínací rámeček, Elox | [15 empty] | PP | 2
| P |  | Poznámka k položce: NOVA-A-2 525x75 R1 UR H | [15 empty] | P | 2
152 | K | 17.5 | Výustka do čtyřhranného potrubí dvouřadá pro odvod vzduchu 525x75, regulace R1, upínací rámeček, Elox | ks | 3 |  | 0 |  |  |  | snížená |  | 0 | 0 | 0 | 0 | 0 | 4 | K | 2 | ROZPOCET | 0 | 0 | 0 | 0 | 0 | 2 | 0 | 4 | 304
| PP |  | Výustka do čtyřhranného potrubí dvouřadá pro odvod vzduchu 525x75, regulace R1, upínací rámeček, Elox | [15 empty] | PP | 2
| P |  | Poznámka k položce: NOVA-A-1 525x75 R1 UR H | [15 empty] | P | 2
153 | K | Pol388 | Ohebná DN 200 Al laminátová hadice | bm | 2 |  | 0 |  |  |  | snížená |  | 0 | 0 | 0 | 0 | 0 | 4 | K | 2 | ROZPOCET | 0 | 0 | 0 | 0 | 0 | 2 | 0 | 4 | 306
| PP |  | Ohebná DN 200 Al laminátová hadice | [15 empty] | PP | 2
154 | K | Pol383 | Ohebná hadice Sonoflex DN 200 s tep.izolací | bm | 4 |  | 0 |  |  |  | snížená |  | 0 | 0 | 0 | 0 | 0 | 4 | K | 2 | ROZPOCET | 0 | 0 | 0 | 0 | 0 | 2 | 0 | 4 | 308
| PP |  | Ohebná hadice Sonoflex DN 200 s tep.izolací | [15 empty] | PP | 2
155 | K | Pol384 | Potrubí Spiro pozink. 20%TV do průměru 140 mm | bm | 4 |  | 0 |  |  |  | snížená |  | 0 | 0 | 0 | 0 | 0 | 4 | K | 2 | ROZPOCET | 0 | 0 | 0 | 0 | 0 | 2 | 0 | 4 | 310
| PP |  | Potrubí Spiro pozink. 20%TV do průměru 140 mm | [15 empty] | PP | 2
156 | K | Pol386 | Potrubí Spiro pozink. 20%TV do průměru 200 mm | bm | 9 |  | 0 |  |  |  | snížená |  | 0 | 0 | 0 | 0 | 0 | 4 | K | 2 | ROZPOCET | 0 | 0 | 0 | 0 | 0 | 2 | 0 | 4 | 312
| PP |  | Potrubí Spiro pozink. 20%TV do průměru 200 mm | [15 empty] | PP | 2
157 | K | Pol358 | Zaškolení obsluhy | soubor | 1 |  | 0 |  |  |  | snížená |  | 0 | 0 | 0 | 0 | 0 | 4 | K | 2 | ROZPOCET | 0 | 0 | 0 | 0 | 0 | 2 | 0 | 4 | 314
| PP |  | Zaškolení obsluhy | [15 empty] | PP | 2
158 | K | Pol389 | Tepelná izolace rozvodů VZDT z kamenné vlny s povrchovou úpravou Techrock 40 ALS tl.60 mm (rozvod na straně sání exteriéru) | m2 | 3 |  | 0 |  |  |  | snížená |  | 0 | 0 | 0 | 0 | 0 | 4 | K | 2 | ROZPOCET | 0 | 0 | 0 | 0 | 0 | 2 | 0 | 4 | 316
| PP |  | Tepelná izolace rozvodů VZDT z kamenné vlny s povrchovou úpravou Techrock 40 ALS tl.60 mm (rozvod na straně sání exteriéru) | [15 empty] | PP | 2
159 | K | Pol359 | vyregulování zařízení VZDT , měření průtoků vzduchu, seřízení vyústek dle výkonů včetně vypracování protokolu o zaregulování (podlaží/5 h/systém | hod | 5 |  | 0 |  |  |  | snížená |  | 0 | 0 | 0 | 0 | 0 | 4 | K | 2 | ROZPOCET | 0 | 0 | 0 | 0 | 0 | 2 | 0 | 4 | 318
| PP |  | vyregulování zařízení VZDT , měření průtoků vzduchu, seřízení vyústek dle výkonů včetně vypracování protokolu o zaregulování (podlaží/5 h/systém | [15 empty] | PP | 2
| D | D19 | ZAŘÍZENÍ VZ 18 |  |  |  | 0 | [5 empty] | 0 |  | 0 |  | 0 | 1 | D | 1 | ROZPOCET | [6 empty] | 0
160 | K | VZ18 | Rekuperační jednotka pro podstropní montáž, kapsový filtr F7 (ePM10 80%) na přívodu a G3 (hrubý prach 60%) na odvodu vzduchu, nízkoenergetické ventilátory s EC motory, rotačního rekuperátoru poháněného EC motorem a elektrického ohřívače o výkonu 1,67 kW | ks | 1 |  | 0 |  |  |  | snížená |  | 0 | 0 | 0 | 0 | 0 | 4 | K | 2 | ROZPOCET | 0 | 0 | 0 | 0 | 0 | 2 | 0 | 4 | 320
| PP |  | Rekuperační jednotka pro podstropní montáž, kapsový filtr F7 (ePM10 80%) na přívodu a G3 (hrubý prach 60%) na odvodu vzduchu, nízkoenergetické ventilátory s EC motory, rotačního rekuperátoru poháněného EC motorem a elektrického ohřívače o výkonu 1,67 kW, dvojitý plášť jednotky je vyroben z pozinkovaného ocelového plechu s RAL9016-30 a je vyplněn 30 mm vrstvou tepelné a protihlukové izolace z minerální vlny, dvojité kartáčové těsnění u rotačních rekuperátorů zabezpečuje minimální přenos odvodního vzduchu do přívodního, vestavěná plynulá regulace otáček rotačního rekuperátoru pro přesné řízení teploty vzduchu, vlhkost v prostoru, vestavěné vlhkostní čidlo, 230, 77 kg, 13A, IP24,ventilátory 169/169 W, požadavky ErP 2016/2018, 1150x595x645 mm, Vo=Vp=480m3/hod, 200Pa, příkon 163/155W, SPF čisté filtry 1,57 kW/m3/s, dohřev 1670W-využitý výkon 100%, Ti=22°C, účinnost rekuperace 83%, včetně dopravy , atypická délka napojovacího kabelu 10 m | [15 empty] | PP | 2
| P |  | Poznámka k položce: SAVE VSR 500 | [15 empty] | P | 2
161 | K | Pol346 | zprovoznění VZ jednotky | ks | 1 |  | 0 |  |  |  | snížená |  | 0 | 0 | 0 | 0 | 0 | 4 | K | 2 | ROZPOCET | 0 | 0 | 0 | 0 | 0 | 2 | 0 | 4 | 322
| PP |  | zprovoznění VZ jednotky | [15 empty] | PP | 2
162 | K | Pol347 | doprava na místo stavby | km | 250 |  | 0 |  |  |  | snížená |  | 0 | 0 | 0 | 0 | 0 | 4 | K | 2 | ROZPOCET | 0 | 0 | 0 | 0 | 0 | 2 | 0 | 4 | 324
| PP |  | doprava na místo stavby | [15 empty] | PP | 2
163 | K | 18.1 | Kombinovaná sací a výfuková žaluzie CVVX 200 | ks | 1 |  | 0 |  |  |  | snížená |  | 0 | 0 | 0 | 0 | 0 | 4 | K | 2 | ROZPOCET | 0 | 0 | 0 | 0 | 0 | 2 | 0 | 4 | 326
| PP |  | Kombinovaná sací a výfuková žaluzie CVVX 200 | [15 empty] | PP | 2
| P |  | Poznámka k položce: CVVX200 | [15 empty] | P | 2
164 | K | 18.2 | Klapka uzavírací do kruhového potrubí DN 200 se servopohonem, s havarijní pružinovou funkcí, ovládání servopohonu zajišťuje napětí 230V AC, servopohon klapky EFD/S se připojuje do hlavní elektrické svorkovnice uvnitř jednotky, třída C | ks | 2 |  | 0 |  |  |  | snížená |  | 0 | 0 | 0 | 0 | 0 | 4 | K | 2 | ROZPOCET | 0 | 0 | 0 | 0 | 0 | 2 | 0 | 4 | 328
| PP |  | Klapka uzavírací do kruhového potrubí DN 200 se servopohonem, s havarijní pružinovou funkcí, ovládání servopohonu zajišťuje napětí 230V AC, servopohon klapky EFD/S se připojuje do hlavní elektrické svorkovnice uvnitř jednotky, třída C | [15 empty] | PP | 2
| P |  | Poznámka k položce: EFD/S200-230V | [15 empty] | P | 2
165 | K | Pol390 | modul pro spínání klapek u jednotek | ks | 1 |  | 0 |  |  |  | snížená |  | 0 | 0 | 0 | 0 | 0 | 4 | K | 2 | ROZPOCET | 0 | 0 | 0 | 0 | 0 | 2 | 0 | 4 | 330
| PP |  | modul pro spínání klapek u jednotek | [15 empty] | PP | 2
| P |  | Poznámka k položce: RMK-230 | [15 empty] | P | 2
166 | K | Pol380 | rychloupínací spona DN 200 | ks | 4 |  | 0 |  |  |  | snížená |  | 0 | 0 | 0 | 0 | 0 | 4 | K | 2 | ROZPOCET | 0 | 0 | 0 | 0 | 0 | 2 | 0 | 4 | 332
| PP |  | rychloupínací spona DN 200 | [15 empty] | PP | 2
| P |  | Poznámka k položce: FK 200 | [15 empty] | P | 2
167 | K | 18.3 | Ohebný potrubní tlumič hluku DN 200, dl. 1000, izolace ze skelných vláken tloušťky 25 mm a vnějšího pláště z laminovaného hliníku/polyesteru odolného proti roztržení. Vnitřní hadice je hydrofobní a antibakteriální, hrdla tlumiče z pozinkovaného ocelového | ks | 2 |  | 0 |  |  |  | snížená |  | 0 | 0 | 0 | 0 | 0 | 4 | K | 2 | ROZPOCET | 0 | 0 | 0 | 0 | 0 | 2 | 0 | 4 | 334
| PP |  | Ohebný potrubní tlumič hluku DN 200, dl. 1000, izolace ze skelných vláken tloušťky 25 mm a vnějšího pláště z laminovaného hliníku/polyesteru odolného proti roztržení. Vnitřní hadice je hydrofobní a antibakteriální, hrdla tlumiče z pozinkovaného ocelového plechu slouží ke snadnému připojení tlumiče na potrubní systém,izolace tloušťka: 25 mm, hustota 16 kg/m3, hodnota R: 0,65 m2K/W | [15 empty] | PP | 2
| P |  | Poznámka k položce: SonoExtra 200-1000 | [15 empty] | P | 2
168 | K | 18.4 | Výustka do čtyřhranného potrubí dvouřadá pro přívod vzduchu 525x75, regulace R2, upínací rámeček, Elox | ks | 3 |  | 0 |  |  |  | snížená |  | 0 | 0 | 0 | 0 | 0 | 4 | K | 2 | ROZPOCET | 0 | 0 | 0 | 0 | 0 | 2 | 0 | 4 | 336
| PP |  | Výustka do čtyřhranného potrubí dvouřadá pro přívod vzduchu 525x75, regulace R2, upínací rámeček, Elox | [15 empty] | PP | 2
| P |  | Poznámka k položce: NOVA-A-2 525x75 R1 UR H | [15 empty] | P | 2
169 | K | 18.5 | Výustka do čtyřhranného potrubí dvouřadá pro odvod vzduchu 525x75, regulace R1, upínací rámeček, Elox | ks | 3 |  | 0 |  |  |  | snížená |  | 0 | 0 | 0 | 0 | 0 | 4 | K | 2 | ROZPOCET | 0 | 0 | 0 | 0 | 0 | 2 | 0 | 4 | 338
| PP |  | Výustka do čtyřhranného potrubí dvouřadá pro odvod vzduchu 525x75, regulace R1, upínací rámeček, Elox | [15 empty] | PP | 2
| P |  | Poznámka k položce: NOVA-A-1 525x75 R1 UR H | [15 empty] | P | 2
170 | K | Pol388 | Ohebná DN 200 Al laminátová hadice | bm | 2 |  | 0 |  |  |  | snížená |  | 0 | 0 | 0 | 0 | 0 | 4 | K | 2 | ROZPOCET | 0 | 0 | 0 | 0 | 0 | 2 | 0 | 4 | 340
| PP |  | Ohebná DN 200 Al laminátová hadice | [15 empty] | PP | 2
171 | K | Pol383 | Ohebná hadice Sonoflex DN 200 s tep.izolací | bm | 4 |  | 0 |  |  |  | snížená |  | 0 | 0 | 0 | 0 | 0 | 4 | K | 2 | ROZPOCET | 0 | 0 | 0 | 0 | 0 | 2 | 0 | 4 | 342
| PP |  | Ohebná hadice Sonoflex DN 200 s tep.izolací | [15 empty] | PP | 2
172 | K | Pol384 | Potrubí Spiro pozink. 20%TV do průměru 140 mm | bm | 6 |  | 0 |  |  |  | snížená |  | 0 | 0 | 0 | 0 | 0 | 4 | K | 2 | ROZPOCET | 0 | 0 | 0 | 0 | 0 | 2 | 0 | 4 | 344
| PP |  | Potrubí Spiro pozink. 20%TV do průměru 140 mm | [15 empty] | PP | 2
173 | K | Pol386 | Potrubí Spiro pozink. 20%TV do průměru 200 mm | bm | 10 |  | 0 |  |  |  | snížená |  | 0 | 0 | 0 | 0 | 0 | 4 | K | 2 | ROZPOCET | 0 | 0 | 0 | 0 | 0 | 2 | 0 | 4 | 346
| PP |  | Potrubí Spiro pozink. 20%TV do průměru 200 mm | [15 empty] | PP | 2
174 | K | Pol358 | Zaškolení obsluhy | soubor | 1 |  | 0 |  |  |  | snížená |  | 0 | 0 | 0 | 0 | 0 | 4 | K | 2 | ROZPOCET | 0 | 0 | 0 | 0 | 0 | 2 | 0 | 4 | 348
| PP |  | Zaškolení obsluhy | [15 empty] | PP | 2
175 | K | Pol389 | Tepelná izolace rozvodů VZDT z kamenné vlny s povrchovou úpravou Techrock 40 ALS tl.60 mm (rozvod na straně sání exteriéru) | m2 | 3 |  | 0 |  |  |  | snížená |  | 0 | 0 | 0 | 0 | 0 | 4 | K | 2 | ROZPOCET | 0 | 0 | 0 | 0 | 0 | 2 | 0 | 4 | 350
| PP |  | Tepelná izolace rozvodů VZDT z kamenné vlny s povrchovou úpravou Techrock 40 ALS tl.60 mm (rozvod na straně sání exteriéru) | [15 empty] | PP | 2
176 | K | Pol359 | vyregulování zařízení VZDT , měření průtoků vzduchu, seřízení vyústek dle výkonů včetně vypracování protokolu o zaregulování (podlaží/5 h/systém | hod | 5 |  | 0 |  |  |  | snížená |  | 0 | 0 | 0 | 0 | 0 | 4 | K | 2 | ROZPOCET | 0 | 0 | 0 | 0 | 0 | 2 | 0 | 4 | 352
| PP |  | vyregulování zařízení VZDT , měření průtoků vzduchu, seřízení vyústek dle výkonů včetně vypracování protokolu o zaregulování (podlaží/5 h/systém | [15 empty] | PP | 2
| D | D20 | ZAŘÍZENÍ VZ 19 |  |  |  | 0 | [5 empty] | 0 |  | 0 |  | 0 | 1 | D | 1 | ROZPOCET | [6 empty] | 0
177 | K | 19.1 | Protideš´tová pevná žaluzie včetně rámu PZAL 200x200 S, hliník, se sítem, RAL 9007 (Graualuminium) | ks | 2 |  | 0 |  |  |  | snížená |  | 0 | 0 | 0 | 0 | 0 | 4 | K | 2 | ROZPOCET | 0 | 0 | 0 | 0 | 0 | 2 | 0 | 4 | 354
| PP |  | Protideš´tová pevná žaluzie včetně rámu PZAL 200x200 S, hliník, se sítem, RAL 9007 (Graualuminium) | [15 empty] | PP | 2
178 | K | 19.2 | RSK DN 100 je dvoukřídlá kruhová zpětná klapka s tuhým pružinovým přítlakem vhodná pro instalaci v libovolné poloze. Dodává se ve velikosti 100-630mm. Klapka je vyrobena z pozinkovaného ocelového plechu. | ks | 2 |  | 0 |  |  |  | snížená |  | 0 | 0 | 0 | 0 | 0 | 4 | K | 2 | ROZPOCET | 0 | 0 | 0 | 0 | 0 | 2 | 0 | 4 | 356
| PP |  | RSK DN 100 je dvoukřídlá kruhová zpětná klapka s tuhým pružinovým přítlakem vhodná pro instalaci v libovolné poloze. Dodává se ve velikosti 100-630mm. Klapka je vyrobena z pozinkovaného ocelového plechu. | [15 empty] | PP | 2
| P |  | Poznámka k položce: RSK 125 | [15 empty] | P | 2
179 | K | 19.3 | Potrubní radiální ventilátor s AC motorem , plášť ventilátoru je vyroben z plastu , 230V, 50 Hz, 29W, IP44, Vo=Vp=100m3/h, 100 Pa, hrdlo DN 125mm, Hladina akustického tlaku 38 3 m 50 Db(A) | ks | 2 |  | 0 |  |  |  | snížená |  | 0 | 0 | 0 | 0 | 0 | 4 | K | 2 | ROZPOCET | 0 | 0 | 0 | 0 | 0 | 2 | 0 | 4 | 358
| PP |  | Potrubní radiální ventilátor s AC motorem , plášť ventilátoru je vyroben z plastu , 230V, 50 Hz, 29W, IP44, Vo=Vp=100m3/h, 100 Pa, hrdlo DN 125mm, Hladina akustického tlaku 38 3 m 50 Db(A) | [15 empty] | PP | 2
| P |  | Poznámka k položce: RVK125E2sileo | [15 empty] | P | 2
180 | K | Pol375 | rychloupínací spona DN 125 | ks | 4 |  | 0 |  |  |  | snížená |  | 0 | 0 | 0 | 0 | 0 | 4 | K | 2 | ROZPOCET | 0 | 0 | 0 | 0 | 0 | 2 | 0 | 4 | 360
| PP |  | rychloupínací spona DN 125 | [15 empty] | PP | 2
| P |  | Poznámka k položce: FK 125 | [15 empty] | P | 2
181 | K | 19.4 | Potrubní tlumič hluku DN 160, dl. 600, izolace ze skelných vláken tloušťky 50 mm a vnějšího pláště z laminovaného hliníku/polyesteru odolného proti roztržení 50 mm, hrdla tlumiče z pozinkovaného ocelového plechu | ks | 2 |  | 0 |  |  |  | snížená |  | 0 | 0 | 0 | 0 | 0 | 4 | K | 2 | ROZPOCET | 0 | 0 | 0 | 0 | 0 | 2 | 0 | 4 | 362
| PP |  | Potrubní tlumič hluku DN 160, dl. 600, izolace ze skelných vláken tloušťky 50 mm a vnějšího pláště z laminovaného hliníku/polyesteru odolného proti roztržení 50 mm, hrdla tlumiče z pozinkovaného ocelového plechu | [15 empty] | PP | 2
| P |  | Poznámka k položce: LDC 125-900 | [15 empty] | P | 2
182 | K | 19.5 | Kruhový přívodní/ odvodní ventil DN 125 s nastavitelným středovým kuželem s možností fixace polohy pomocí kontramatice | ks | 1 |  | 0 |  |  |  | snížená |  | 0 | 0 | 0 | 0 | 0 | 4 | K | 2 | ROZPOCET | 0 | 0 | 0 | 0 | 0 | 2 | 0 | 4 | 364
| PP |  | Kruhový přívodní/ odvodní ventil DN 125 s nastavitelným středovým kuželem s možností fixace polohy pomocí kontramatice | [15 empty] | PP | 2
| P |  | Poznámka k položce: EFFC125 | [15 empty] | P | 2
183 | K | 19.6 | Elektrický ohřívač vzduchu do kruhového potrubí CB 125/1,2 230V | ks | 1 |  | 0 |  |  |  | snížená |  | 0 | 0 | 0 | 0 | 0 | 4 | K | 2 | ROZPOCET | 0 | 0 | 0 | 0 | 0 | 2 | 0 | 4 | 366
| PP |  | Elektrický ohřívač vzduchu do kruhového potrubí CB 125/1,2 230V | [15 empty] | PP | 2
| P |  | Poznámka k položce: CB 125/1,2 | [15 empty] | P | 2
184 | K | Pol377 | Potrubí Spiro pozink. 20%TV do průměru 125 mm | bm | 15 |  | 0 |  |  |  | snížená |  | 0 | 0 | 0 | 0 | 0 | 4 | K | 2 | ROZPOCET | 0 | 0 | 0 | 0 | 0 | 2 | 0 | 4 | 368
| PP |  | Potrubí Spiro pozink. 20%TV do průměru 125 mm | [15 empty] | PP | 2
185 | K | Pol391 | Regulace Pulser M | ks | 1 |  | 0 |  |  |  | snížená |  | 0 | 0 | 0 | 0 | 0 | 4 | K | 2 | ROZPOCET | 0 | 0 | 0 | 0 | 0 | 2 | 0 | 4 | 370
| PP |  | Regulace Pulser M | [15 empty] | PP | 2
| P |  | Poznámka k položce: Pulser M | [15 empty] | P | 2
186 | K | Pol392 | kabeláž a zprovoznění regulace | soub | 1 |  | 0 |  |  |  | snížená |  | 0 | 0 | 0 | 0 | 0 | 4 | K | 2 | ROZPOCET | 0 | 0 | 0 | 0 | 0 | 2 | 0 | 4 | 372
| PP |  | kabeláž a zprovoznění regulace | [15 empty] | PP | 2
187 | K | Pol393 | čidlo teploty | ks | 1 |  | 0 |  |  |  | snížená |  | 0 | 0 | 0 | 0 | 0 | 4 | K | 2 | ROZPOCET | 0 | 0 | 0 | 0 | 0 | 2 | 0 | 4 | 374
| PP |  | čidlo teploty | [15 empty] | PP | 2
| P |  | Poznámka k položce: TG-K330 | [15 empty] | P | 2
188 | K | Pol394 | čidlo tlaku | ks | 1 |  | 0 |  |  |  | snížená |  | 0 | 0 | 0 | 0 | 0 | 4 | K | 2 | ROZPOCET | 0 | 0 | 0 | 0 | 0 | 2 | 0 | 4 | 376
| PP |  | čidlo tlaku | [15 empty] | PP | 2
| P |  | Poznámka k položce: DTV 200 | [15 empty] | P | 2
189 | K | Pol389 | Tepelná izolace rozvodů VZDT z kamenné vlny s povrchovou úpravou Techrock 40 ALS tl.60 mm (rozvod na straně sání exteriéru) | m2 | 3 |  | 0 |  |  |  | snížená |  | 0 | 0 | 0 | 0 | 0 | 4 | K | 2 | ROZPOCET | 0 | 0 | 0 | 0 | 0 | 2 | 0 | 4 | 378
| PP |  | Tepelná izolace rozvodů VZDT z kamenné vlny s povrchovou úpravou Techrock 40 ALS tl.60 mm (rozvod na straně sání exteriéru) | [15 empty] | PP | 2
| D | D21 | ZAŘÍZENÍ VZ 20 |  |  |  | 0 | [5 empty] | 0 |  | 0 |  | 0 | 1 | D | 1 | ROZPOCET | [6 empty] | 0
190 | K | 20.1 | Protideš´tová pevná žaluzie včetně rámu PZAL 200x200 S, hliník, se sítem, RAL 9007 (Graualuminium) | ks | 1 |  | 0 |  |  |  | snížená |  | 0 | 0 | 0 | 0 | 0 | 4 | K | 2 | ROZPOCET | 0 | 0 | 0 | 0 | 0 | 2 | 0 | 4 | 380
| PP |  | Protideš´tová pevná žaluzie včetně rámu PZAL 200x200 S, hliník, se sítem, RAL 9007 (Graualuminium) | [15 empty] | PP | 2
191 | K | 20.2 | axiální ventilátor pro osazení do podhledu, 230V, 8W, IPX4, 100 m3/h, 18 Pa, z vysoce kvalitního plastu ABS robustní a odolné proti nárazům, plášť je v bílé barvě RAL 9010, AC motorm, nízkou hlučnost a zvýšenou účinnost ventilátoru | ks | 2 |  | 0 |  |  |  | snížená |  | 0 | 0 | 0 | 0 | 0 | 4 | K | 2 | ROZPOCET | 0 | 0 | 0 | 0 | 0 | 2 | 0 | 4 | 382
| PP |  | axiální ventilátor pro osazení do podhledu, 230V, 8W, IPX4, 100 m3/h, 18 Pa, z vysoce kvalitního plastu ABS robustní a odolné proti nárazům, plášť je v bílé barvě RAL 9010, AC motorm, nízkou hlučnost a zvýšenou účinnost ventilátoru | [15 empty] | PP | 2
| P |  | Poznámka k položce: BF Silent 120 | [15 empty] | P | 2
192 | K | Pol363 | Potrubí Spiro pozink. 20%TV do průměru 100 mm | bm | 1 |  | 0 |  |  |  | snížená |  | 0 | 0 | 0 | 0 | 0 | 4 | K | 2 | ROZPOCET | 0 | 0 | 0 | 0 | 0 | 2 | 0 | 4 | 384
| PP |  | Potrubí Spiro pozink. 20%TV do průměru 100 mm | [15 empty] | PP | 2
| D | D22 | ZAŘÍZENÍ VZ 21 |  |  |  | 0 | [5 empty] | 0 |  | 0 |  | 0 | 1 | D | 1 | ROZPOCET | [6 empty] | 0
193 | K | 21.1. | Protidešťová žaluzie PZ-ALS 500*500, RAL 9007 (Graualuminium) , RAL 9007 (Graualuminium) | ks | 4 |  | 0 |  |  |  | snížená |  | 0 | 0 | 0 | 0 | 0 | 4 | K | 2 | ROZPOCET | 0 | 0 | 0 | 0 | 0 | 2 | 0 | 4 | 386
| PP |  | Protidešťová žaluzie PZ-ALS 500*500, RAL 9007 (Graualuminium) , RAL 9007 (Graualuminium) | [15 empty] | PP | 2
| P |  | Poznámka k položce: PZ-ALS 500*500 | [15 empty] | P | 2
194 | K | 21.2. | uzavírací klapka těsná se servopohonem např. RKT 500/500 S | ks | 2 |  | 0 |  |  |  | snížená |  | 0 | 0 | 0 | 0 | 0 | 4 | K | 2 | ROZPOCET | 0 | 0 | 0 | 0 | 0 | 2 | 0 | 4 | 388
| PP |  | uzavírací klapka těsná se servopohonem např. RKT 500/500 S | [15 empty] | PP | 2
| P |  | Poznámka k položce: RKT 500/500 S | [15 empty] | P | 2
195 | K | Pol395 | Servopohon pro klapku 230V | ks | 2 |  | 0 |  |  |  | snížená |  | 0 | 0 | 0 | 0 | 0 | 4 | K | 2 | ROZPOCET | 0 | 0 | 0 | 0 | 0 | 2 | 0 | 4 | 390
| PP |  | Servopohon pro klapku 230V | [15 empty] | PP | 2
| P |  | Poznámka k položce: LF 230 | [15 empty] | P | 2
196 | K | Pol396 | Čtyřhranné VZ potrubí do obvodu 2000 mm-trouba | bm | 2.5 |  | 0 |  |  |  | snížená |  | 0 | 0 | 0 | 0 | 0 | 4 | K | 2 | ROZPOCET | 0 | 0 | 0 | 0 | 0 | 2 | 0 | 4 | 392
| PP |  | Čtyřhranné VZ potrubí do obvodu 2000 mm-trouba | [15 empty] | PP | 2
| D | D23 | ZAŘÍZENÍ CHLAZENÍ KL1 |  |  |  | 0 | [5 empty] | 0 |  | 0 |  | 0 | 1 | D | 1 | ROZPOCET | [6 empty] | 0
197 | K | KL1 | Venkovní standart invertor, chladící výkon 4,5/9,5/13 kW, Topný výkon 5/10,8/13,7 kW, jm. příkon 2,47/2,8 kW, provozní proud 3,6/4 A, 380V, dop. jištění 20A, ak. Výkon 66/70 dBA,GWP 675, 950*1380*330 mm, 88kg, celoroční chlazení do -15°C , chladivo R32 | ks | 1 |  | 0 |  |  |  | snížená |  | 0 | 0 | 0 | 0 | 0 | 4 | K | 2 | ROZPOCET | 0 | 0 | 0 | 0 | 0 | 2 | 0 | 4 | 394
| PP |  | Venkovní standart invertor, chladící výkon 4,5/9,5/13 kW, Topný výkon 5/10,8/13,7 kW, jm. příkon 2,47/2,8 kW, provozní proud 3,6/4 A, 380V, dop. jištění 20A, ak. Výkon 66/70 dBA,GWP 675, 950*1380*330 mm, 88kg, celoroční chlazení do -15°C , chladivo R32 | [15 empty] | PP | 2
| P |  | Poznámka k položce: UU37WR.U30 | [15 empty] | P | 2
198 | K | KL1a, KL1b | Kazetová 4 cestná - R32, ch.výkon 5,3kW, topný výkon 5,8 kW, 40w, ak. Tlak 41/39/36, 570*570*256 mm | ks | 2 |  | 0 |  |  |  | snížená |  | 0 | 0 | 0 | 0 | 0 | 4 | K | 2 | ROZPOCET | 0 | 0 | 0 | 0 | 0 | 2 | 0 | 4 | 396
| PP |  | Kazetová 4 cestná - R32, ch.výkon 5,3kW, topný výkon 5,8 kW, 40w, ak. Tlak 41/39/36, 570*570*256 mm | [15 empty] | PP | 2
| P |  | Poznámka k položce: CT18R.NQ0 | [15 empty] | P | 2
199 | K | Pol397 | Čelní panel por 4cestnou jednotku - 4 cestnou kazetu 620*620 mm | ks | 2 |  | 0 |  |  |  | snížená |  | 0 | 0 | 0 | 0 | 0 | 4 | K | 2 | ROZPOCET | 0 | 0 | 0 | 0 | 0 | 2 | 0 | 4 | 398
| PP |  | Čelní panel por 4cestnou jednotku - 4 cestnou kazetu 620*620 mm | [15 empty] | PP | 2
| P |  | Poznámka k položce: PT-QCHW0 | [15 empty] | P | 2
200 | K | Pol398 | CU rozbočka ACA Synchro - Duo | ks | 1 |  | 0 |  |  |  | snížená |  | 0 | 0 | 0 | 0 | 0 | 4 | K | 2 | ROZPOCET | 0 | 0 | 0 | 0 | 0 | 2 | 0 | 4 | 400
| PP |  | CU rozbočka ACA Synchro - Duo | [15 empty] | PP | 2
| P |  | Poznámka k položce: PMUB11A | [15 empty] | P | 2
201 | K | Pol399 | Kabelový ovladač | ks | 1 |  | 0 |  |  |  | snížená |  | 0 | 0 | 0 | 0 | 0 | 4 | K | 2 | ROZPOCET | 0 | 0 | 0 | 0 | 0 | 2 | 0 | 4 | 402
| PP |  | Kabelový ovladač | [15 empty] | PP | 2
202 | K | Pol400 | Montáž vnitřních a venkovních jednotek, komunikačních kabeláží a uvedení do provozu | soubor | 1 |  | 0 |  |  |  | snížená |  | 0 | 0 | 0 | 0 | 0 | 4 | K | 2 | ROZPOCET | 0 | 0 | 0 | 0 | 0 | 2 | 0 | 4 | 404
| PP |  | Montáž vnitřních a venkovních jednotek, komunikačních kabeláží a uvedení do provozu | [15 empty] | PP | 2
203 | K | Pol401 | Konzola pod venkovní jednotku, žárově pozinkováno | ks | 1 |  | 0 |  |  |  | snížená |  | 0 | 0 | 0 | 0 | 0 | 4 | K | 2 | ROZPOCET | 0 | 0 | 0 | 0 | 0 | 2 | 0 | 4 | 406
| PP |  | Konzola pod venkovní jednotku, žárově pozinkováno | [15 empty] | PP | 2
204 | K | Pol402 | Cu potrubí chladiva, včetně parotěsné izolace, montáž a dodávka | m | 20 |  | 0 |  |  |  | snížená |  | 0 | 0 | 0 | 0 | 0 | 4 | K | 2 | ROZPOCET | 0 | 0 | 0 | 0 | 0 | 2 | 0 | 4 | 408
| PP |  | Cu potrubí chladiva, včetně parotěsné izolace, montáž a dodávka | [15 empty] | PP | 2
205 | K | Pol403 | Doplnění chladiva R32 | kg | 0.5 |  | 0 |  |  |  | snížená |  | 0 | 0 | 0 | 0 | 0 | 4 | K | 2 | ROZPOCET | 0 | 0 | 0 | 0 | 0 | 2 | 0 | 4 | 410
| PP |  | Doplnění chladiva R32 | [15 empty] | PP | 2
206 | K | Pol404 | Zkouška těsnosti potrubí | soubor | 1 |  | 0 |  |  |  | snížená |  | 0 | 0 | 0 | 0 | 0 | 4 | K | 2 | ROZPOCET | 0 | 0 | 0 | 0 | 0 | 2 | 0 | 4 | 412
| PP |  | Zkouška těsnosti potrubí | [15 empty] | PP | 2
207 | K | Pol405 | Komunikační kabeláž k propojení venkovních a vnitřních jednotek | soubor | 1 |  | 0 |  |  |  | snížená |  | 0 | 0 | 0 | 0 | 0 | 4 | K | 2 | ROZPOCET | 0 | 0 | 0 | 0 | 0 | 2 | 0 | 4 | 414
| PP |  | Komunikační kabeláž k propojení venkovních a vnitřních jednotek | [15 empty] | PP | 2
208 | K | Pol406 | Provozní zkouška | soubor | 1 |  | 0 |  |  |  | snížená |  | 0 | 0 | 0 | 0 | 0 | 4 | K | 2 | ROZPOCET | 0 | 0 | 0 | 0 | 0 | 2 | 0 | 4 | 416
| PP |  | Provozní zkouška | [15 empty] | PP | 2
209 | K | Pol407 | Evidenční knihy zařízení s chladivem, štítky | soubor | 1 |  | 0 |  |  |  | snížená |  | 0 | 0 | 0 | 0 | 0 | 4 | K | 2 | ROZPOCET | 0 | 0 | 0 | 0 | 0 | 2 | 0 | 4 | 418
| PP |  | Evidenční knihy zařízení s chladivem, štítky | [15 empty] | PP | 2
210 | K | Pol408 | Zaškolení obsluhy | hod | 1 |  | 0 |  |  |  | snížená |  | 0 | 0 | 0 | 0 | 0 | 4 | K | 2 | ROZPOCET | 0 | 0 | 0 | 0 | 0 | 2 | 0 | 4 | 420
| PP |  | Zaškolení obsluhy | [15 empty] | PP | 2
211 | K | Pol409 | Demontáž a liknidace stávajících klima jednotek Split ( odsátí chladiva, DMT vnutří, venkovní jednotky, konzol, rozvod chladiva) | soubor | 1 |  | 0 |  |  |  | snížená |  | 0 | 0 | 0 | 0 | 0 | 4 | K | 2 | ROZPOCET | 0 | 0 | 0 | 0 | 0 | 2 | 0 | 4 | 422
| PP |  | Demontáž a liknidace stávajících klima jednotek Split ( odsátí chladiva, DMT vnutří, venkovní jednotky, konzol, rozvod chladiva) | [15 empty] | PP | 2
| D | D24 | ZAŘÍZENÍ CHLAZENÍ KL2 |  |  |  | 0 | [5 empty] | 0 |  | 0 |  | 0 | 1 | D | 1 | ROZPOCET | [6 empty] | 0
212 | K | KL2 | Venkovní standart invertor, chladící výkon 4,5/9,5/13 kW, Topný výkon 5/10,8/13,7 kW, jm. příkon 2,47/2,8 kW, provozní proud 3,6/4 A, 380V, dop. jištění 20A, ak. Výkon 66/70 dBA,GWP 675, 950*1380*330 mm, 88kg, celoroční chlazení do -15°C , chladivo R32 | ks | 1 |  | 0 |  |  |  | snížená |  | 0 | 0 | 0 | 0 | 0 | 4 | K | 2 | ROZPOCET | 0 | 0 | 0 | 0 | 0 | 2 | 0 | 4 | 424
| PP |  | Venkovní standart invertor, chladící výkon 4,5/9,5/13 kW, Topný výkon 5/10,8/13,7 kW, jm. příkon 2,47/2,8 kW, provozní proud 3,6/4 A, 380V, dop. jištění 20A, ak. Výkon 66/70 dBA,GWP 675, 950*1380*330 mm, 88kg, celoroční chlazení do -15°C , chladivo R32 | [15 empty] | PP | 2
| P |  | Poznámka k položce: UU37WR.U30 | [15 empty] | P | 2
213 | K | KL2a, KL2b | Kazetová 4 cestná - R32, ch.výkon 5,3kW, topný výkon 5,8 kW, 40w, ak. Tlak 41/39/36, 570*570*256 mm | ks | 2 |  | 0 |  |  |  | snížená |  | 0 | 0 | 0 | 0 | 0 | 4 | K | 2 | ROZPOCET | 0 | 0 | 0 | 0 | 0 | 2 | 0 | 4 | 426
| PP |  | Kazetová 4 cestná - R32, ch.výkon 5,3kW, topný výkon 5,8 kW, 40w, ak. Tlak 41/39/36, 570*570*256 mm | [15 empty] | PP | 2
| P |  | Poznámka k položce: CT18R.NQ0 | [15 empty] | P | 2
214 | K | Pol397 | Čelní panel por 4cestnou jednotku - 4 cestnou kazetu 620*620 mm | ks | 2 |  | 0 |  |  |  | snížená |  | 0 | 0 | 0 | 0 | 0 | 4 | K | 2 | ROZPOCET | 0 | 0 | 0 | 0 | 0 | 2 | 0 | 4 | 428
| PP |  | Čelní panel por 4cestnou jednotku - 4 cestnou kazetu 620*620 mm | [15 empty] | PP | 2
| P |  | Poznámka k položce: PT-QCHW0 | [15 empty] | P | 2
215 | K | Pol398 | CU rozbočka ACA Synchro - Duo | ks | 1 |  | 0 |  |  |  | snížená |  | 0 | 0 | 0 | 0 | 0 | 4 | K | 2 | ROZPOCET | 0 | 0 | 0 | 0 | 0 | 2 | 0 | 4 | 430
| PP |  | CU rozbočka ACA Synchro - Duo | [15 empty] | PP | 2
| P |  | Poznámka k položce: PMUB11A | [15 empty] | P | 2
216 | K | Pol399 | Kabelový ovladač | ks | 1 |  | 0 |  |  |  | snížená |  | 0 | 0 | 0 | 0 | 0 | 4 | K | 2 | ROZPOCET | 0 | 0 | 0 | 0 | 0 | 2 | 0 | 4 | 432
| PP |  | Kabelový ovladač | [15 empty] | PP | 2
217 | K | Pol400 | Montáž vnitřních a venkovních jednotek, komunikačních kabeláží a uvedení do provozu | soubor | 1 |  | 0 |  |  |  | snížená |  | 0 | 0 | 0 | 0 | 0 | 4 | K | 2 | ROZPOCET | 0 | 0 | 0 | 0 | 0 | 2 | 0 | 4 | 434
| PP |  | Montáž vnitřních a venkovních jednotek, komunikačních kabeláží a uvedení do provozu | [15 empty] | PP | 2
218 | K | Pol401 | Konzola pod venkovní jednotku, žárově pozinkováno | ks | 1 |  | 0 |  |  |  | snížená |  | 0 | 0 | 0 | 0 | 0 | 4 | K | 2 | ROZPOCET | 0 | 0 | 0 | 0 | 0 | 2 | 0 | 4 | 436
| PP |  | Konzola pod venkovní jednotku, žárově pozinkováno | [15 empty] | PP | 2
219 | K | Pol402 | Cu potrubí chladiva, včetně parotěsné izolace, montáž a dodávka | m | 25 |  | 0 |  |  |  | snížená |  | 0 | 0 | 0 | 0 | 0 | 4 | K | 2 | ROZPOCET | 0 | 0 | 0 | 0 | 0 | 2 | 0 | 4 | 438
| PP |  | Cu potrubí chladiva, včetně parotěsné izolace, montáž a dodávka | [15 empty] | PP | 2
220 | K | Pol403 | Doplnění chladiva R32 | kg | 0.7 |  | 0 |  |  |  | snížená |  | 0 | 0 | 0 | 0 | 0 | 4 | K | 2 | ROZPOCET | 0 | 0 | 0 | 0 | 0 | 2 | 0 | 4 | 440
| PP |  | Doplnění chladiva R32 | [15 empty] | PP | 2
221 | K | Pol404 | Zkouška těsnosti potrubí | soubor | 1 |  | 0 |  |  |  | snížená |  | 0 | 0 | 0 | 0 | 0 | 4 | K | 2 | ROZPOCET | 0 | 0 | 0 | 0 | 0 | 2 | 0 | 4 | 442
| PP |  | Zkouška těsnosti potrubí | [15 empty] | PP | 2
222 | K | Pol405 | Komunikační kabeláž k propojení venkovních a vnitřních jednotek | soubor | 1 |  | 0 |  |  |  | snížená |  | 0 | 0 | 0 | 0 | 0 | 4 | K | 2 | ROZPOCET | 0 | 0 | 0 | 0 | 0 | 2 | 0 | 4 | 444
| PP |  | Komunikační kabeláž k propojení venkovních a vnitřních jednotek | [15 empty] | PP | 2
223 | K | Pol406 | Provozní zkouška | soubor | 1 |  | 0 |  |  |  | snížená |  | 0 | 0 | 0 | 0 | 0 | 4 | K | 2 | ROZPOCET | 0 | 0 | 0 | 0 | 0 | 2 | 0 | 4 | 446
| PP |  | Provozní zkouška | [15 empty] | PP | 2
224 | K | Pol407 | Evidenční knihy zařízení s chladivem, štítky | soubor | 1 |  | 0 |  |  |  | snížená |  | 0 | 0 | 0 | 0 | 0 | 4 | K | 2 | ROZPOCET | 0 | 0 | 0 | 0 | 0 | 2 | 0 | 4 | 448
| PP |  | Evidenční knihy zařízení s chladivem, štítky | [15 empty] | PP | 2
225 | K | Pol408 | Zaškolení obsluhy | hod | 1 |  | 0 |  |  |  | snížená |  | 0 | 0 | 0 | 0 | 0 | 4 | K | 2 | ROZPOCET | 0 | 0 | 0 | 0 | 0 | 2 | 0 | 4 | 450
| PP |  | Zaškolení obsluhy | [15 empty] | PP | 2
226 | K | Pol409 | Demontáž a liknidace stávajících klima jednotek Split ( odsátí chladiva, DMT vnutří, venkovní jednotky, konzol, rozvod chladiva) | soubor | 2 |  | 0 |  |  |  | snížená |  | 0 | 0 | 0 | 0 | 0 | 4 | K | 2 | ROZPOCET | 0 | 0 | 0 | 0 | 0 | 2 | 0 | 4 | 452
| PP |  | Demontáž a liknidace stávajících klima jednotek Split ( odsátí chladiva, DMT vnutří, venkovní jednotky, konzol, rozvod chladiva) | [15 empty] | PP | 2
| D | D25 | ZAŘÍZENÍ CHLAZENÍ KL3 |  |  |  | 0 | [5 empty] | 0 |  | 0 |  | 0 | 1 | D | 1 | ROZPOCET | [6 empty] | 0
227 | K | KL3 | RAC SPLIT- R32 venkovní jednotka , CHLADÍCÍ VÝKON 0,9/2,5/3,7 Kw, topný výkon 0,9/3,2/5,0, příkon chlazení 0,572/1,4 kW, topení 0,711/1,6kW,SEER 7,9, SCOP 4,6, 230V, 10A, R32, ROZMĚR VENKOVNÍ J. 770*545*288 | ks | 1 |  | 0 |  |  |  | snížená |  | 0 | 0 | 0 | 0 | 0 | 4 | K | 2 | ROZPOCET | 0 | 0 | 0 | 0 | 0 | 2 | 0 | 4 | 454
| PP |  | RAC SPLIT- R32 venkovní jednotka , CHLADÍCÍ VÝKON 0,9/2,5/3,7 Kw, topný výkon 0,9/3,2/5,0, příkon chlazení 0,572/1,4 kW, topení 0,711/1,6kW,SEER 7,9, SCOP 4,6, 230V, 10A, R32, ROZMĚR VENKOVNÍ J. 770*545*288 | [15 empty] | PP | 2
| P |  | Poznámka k položce: DC09RQ. UL2 | [15 empty] | P | 2
228 | K | Pol410 | vnitřní jednotka, infra ovladač | ks | 1 |  | 0 |  |  |  | snížená |  | 0 | 0 | 0 | 0 | 0 | 4 | K | 2 | ROZPOCET | 0 | 0 | 0 | 0 | 0 | 2 | 0 | 4 | 456
| PP |  | vnitřní jednotka, infra ovladač | [15 empty] | PP | 2
| P |  | Poznámka k položce: DC09RQ. NSJ | [15 empty] | P | 2
229 | K | Pol411 | Montáž vnitřních a venkovních jednotek, komunikačních kabeláží a uvedení do provozu | soubor | 1 |  | 0 |  |  |  | snížená |  | 0 | 0 | 0 | 0 | 0 | 4 | K | 2 | ROZPOCET | 0 | 0 | 0 | 0 | 0 | 2 | 0 | 4 | 458
| PP |  | Montáž vnitřních a venkovních jednotek, komunikačních kabeláží a uvedení do provozu | [15 empty] | PP | 2
230 | K | Pol401 | Konzola pod venkovní jednotku, žárově pozinkováno | ks | 1 |  | 0 |  |  |  | snížená |  | 0 | 0 | 0 | 0 | 0 | 4 | K | 2 | ROZPOCET | 0 | 0 | 0 | 0 | 0 | 2 | 0 | 4 | 460
| PP |  | Konzola pod venkovní jednotku, žárově pozinkováno | [15 empty] | PP | 2
231 | K | Pol402 | Cu potrubí chladiva, včetně parotěsné izolace, montáž a dodávka | m | 4 |  | 0 |  |  |  | snížená |  | 0 | 0 | 0 | 0 | 0 | 4 | K | 2 | ROZPOCET | 0 | 0 | 0 | 0 | 0 | 2 | 0 | 4 | 462
| PP |  | Cu potrubí chladiva, včetně parotěsné izolace, montáž a dodávka | [15 empty] | PP | 2
233 | K | Pol404 | Zkouška těsnosti potrubí | soubor | 1 |  | 0 |  |  |  | snížená |  | 0 | 0 | 0 | 0 | 0 | 4 | K | 2 | ROZPOCET | 0 | 0 | 0 | 0 | 0 | 2 | 0 | 4 | 466
| PP |  | Zkouška těsnosti potrubí | [15 empty] | PP | 2
234 | K | Pol405 | Komunikační kabeláž k propojení venkovních a vnitřních jednotek | soubor | 1 |  | 0 |  |  |  | snížená |  | 0 | 0 | 0 | 0 | 0 | 4 | K | 2 | ROZPOCET | 0 | 0 | 0 | 0 | 0 | 2 | 0 | 4 | 468
| PP |  | Komunikační kabeláž k propojení venkovních a vnitřních jednotek | [15 empty] | PP | 2
235 | K | Pol406 | Provozní zkouška | soubor | 1 |  | 0 |  |  |  | snížená |  | 0 | 0 | 0 | 0 | 0 | 4 | K | 2 | ROZPOCET | 0 | 0 | 0 | 0 | 0 | 2 | 0 | 4 | 470
| PP |  | Provozní zkouška | [15 empty] | PP | 2
236 | K | Pol407 | Evidenční knihy zařízení s chladivem, štítky | soubor | 1 |  | 0 |  |  |  | snížená |  | 0 | 0 | 0 | 0 | 0 | 4 | K | 2 | ROZPOCET | 0 | 0 | 0 | 0 | 0 | 2 | 0 | 4 | 472
| PP |  | Evidenční knihy zařízení s chladivem, štítky | [15 empty] | PP | 2
237 | K | Pol408 | Zaškolení obsluhy | hod | 1 |  | 0 |  |  |  | snížená |  | 0 | 0 | 0 | 0 | 0 | 4 | K | 2 | ROZPOCET | 0 | 0 | 0 | 0 | 0 | 2 | 0 | 4 | 474
| PP |  | Zaškolení obsluhy | [15 empty] | PP | 2
| D | D26 | ZAŘÍZENÍ CHLAZENÍ KL4 |  |  |  | 0 | [5 empty] | 0 |  | 0 |  | 0 | 1 | D | 1 | ROZPOCET | [6 empty] | 0
238 | K | KL4 | RAC SPLIT- R32 venkovní jednotka , CHLADÍCÍ VÝKON 0,9/2,5/3,7 Kw, topný výkon 0,9/3,2/5,0, příkon chlazení 0,572/1,4 kW, topení 0,711/1,6kW,SEER 7,9, SCOP 4,6, 230V, 10A, R32, ROZMĚR VENKOVNÍ J. 770*545*288 | ks | 1 |  | 0 |  |  |  | snížená |  | 0 | 0 | 0 | 0 | 0 | 4 | K | 2 | ROZPOCET | 0 | 0 | 0 | 0 | 0 | 2 | 0 | 4 | 476
| PP |  | RAC SPLIT- R32 venkovní jednotka , CHLADÍCÍ VÝKON 0,9/2,5/3,7 Kw, topný výkon 0,9/3,2/5,0, příkon chlazení 0,572/1,4 kW, topení 0,711/1,6kW,SEER 7,9, SCOP 4,6, 230V, 10A, R32, ROZMĚR VENKOVNÍ J. 770*545*288 | [15 empty] | PP | 2
| P |  | Poznámka k položce: DC09RQ. UL2 | [15 empty] | P | 2
239 | K | Pol410 | vnitřní jednotka, infra ovladač | ks | 1 |  | 0 |  |  |  | snížená |  | 0 | 0 | 0 | 0 | 0 | 4 | K | 2 | ROZPOCET | 0 | 0 | 0 | 0 | 0 | 2 | 0 | 4 | 478
| PP |  | vnitřní jednotka, infra ovladač | [15 empty] | PP | 2
| P |  | Poznámka k položce: DC09RQ. NSJ | [15 empty] | P | 2
240 | K | Pol411 | Montáž vnitřních a venkovních jednotek, komunikačních kabeláží a uvedení do provozu | soubor | 1 |  | 0 |  |  |  | snížená |  | 0 | 0 | 0 | 0 | 0 | 4 | K | 2 | ROZPOCET | 0 | 0 | 0 | 0 | 0 | 2 | 0 | 4 | 480
| PP |  | Montáž vnitřních a venkovních jednotek, komunikačních kabeláží a uvedení do provozu | [15 empty] | PP | 2
241 | K | Pol401 | Konzola pod venkovní jednotku, žárově pozinkováno | ks | 1 |  | 0 |  |  |  | snížená |  | 0 | 0 | 0 | 0 | 0 | 4 | K | 2 | ROZPOCET | 0 | 0 | 0 | 0 | 0 | 2 | 0 | 4 | 482
| PP |  | Konzola pod venkovní jednotku, žárově pozinkováno | [15 empty] | PP | 2
242 | K | Pol402 | Cu potrubí chladiva, včetně parotěsné izolace, montáž a dodávka | m | 7 |  | 0 |  |  |  | snížená |  | 0 | 0 | 0 | 0 | 0 | 4 | K | 2 | ROZPOCET | 0 | 0 | 0 | 0 | 0 | 2 | 0 | 4 | 484
| PP |  | Cu potrubí chladiva, včetně parotěsné izolace, montáž a dodávka | [15 empty] | PP | 2
244 | K | Pol404 | Zkouška těsnosti potrubí | soubor | 1 |  | 0 |  |  |  | snížená |  | 0 | 0 | 0 | 0 | 0 | 4 | K | 2 | ROZPOCET | 0 | 0 | 0 | 0 | 0 | 2 | 0 | 4 | 488
| PP |  | Zkouška těsnosti potrubí | [15 empty] | PP | 2
245 | K | Pol405 | Komunikační kabeláž k propojení venkovních a vnitřních jednotek | soubor | 1 |  | 0 |  |  |  | snížená |  | 0 | 0 | 0 | 0 | 0 | 4 | K | 2 | ROZPOCET | 0 | 0 | 0 | 0 | 0 | 2 | 0 | 4 | 490
| PP |  | Komunikační kabeláž k propojení venkovních a vnitřních jednotek | [15 empty] | PP | 2
246 | K | Pol406 | Provozní zkouška | soubor | 1 |  | 0 |  |  |  | snížená |  | 0 | 0 | 0 | 0 | 0 | 4 | K | 2 | ROZPOCET | 0 | 0 | 0 | 0 | 0 | 2 | 0 | 4 | 492
| PP |  | Provozní zkouška | [15 empty] | PP | 2
247 | K | Pol407 | Evidenční knihy zařízení s chladivem, štítky | soubor | 1 |  | 0 |  |  |  | snížená |  | 0 | 0 | 0 | 0 | 0 | 4 | K | 2 | ROZPOCET | 0 | 0 | 0 | 0 | 0 | 2 | 0 | 4 | 494
| PP |  | Evidenční knihy zařízení s chladivem, štítky | [15 empty] | PP | 2
248 | K | Pol408 | Zaškolení obsluhy | hod | 1 |  | 0 |  |  |  | snížená |  | 0 | 0 | 0 | 0 | 0 | 4 | K | 2 | ROZPOCET | 0 | 0 | 0 | 0 | 0 | 2 | 0 | 4 | 496
| PP |  | Zaškolení obsluhy | [15 empty] | PP | 2
| D | D27 | ZAŘÍZENÍ CHLAZENÍ KL5 |  |  |  | 0 | [5 empty] | 0 |  | 0 |  | 0 | 1 | D | 1 | ROZPOCET | [6 empty] | 0
249 | K | KL5 | RAC SPLIT- R32 venkovní jednotka , CHLADÍCÍ VÝKON 0,9/2,5/3,7 Kw, topný výkon 0,9/3,2/5,0, příkon chlazení 0,572/1,4 kW, topení 0,711/1,6kW,SEER 7,9, SCOP 4,6, 230V, 10A, R32, ROZMĚR VENKOVNÍ J. 770*545*288 | ks | 1 |  | 0 |  |  |  | snížená |  | 0 | 0 | 0 | 0 | 0 | 4 | K | 2 | ROZPOCET | 0 | 0 | 0 | 0 | 0 | 2 | 0 | 4 | 498
| PP |  | RAC SPLIT- R32 venkovní jednotka , CHLADÍCÍ VÝKON 0,9/2,5/3,7 Kw, topný výkon 0,9/3,2/5,0, příkon chlazení 0,572/1,4 kW, topení 0,711/1,6kW,SEER 7,9, SCOP 4,6, 230V, 10A, R32, ROZMĚR VENKOVNÍ J. 770*545*288 | [15 empty] | PP | 2
| P |  | Poznámka k položce: DC09RQ. UL2 | [15 empty] | P | 2
250 | K | Pol410 | vnitřní jednotka, infra ovladač | ks | 1 |  | 0 |  |  |  | snížená |  | 0 | 0 | 0 | 0 | 0 | 4 | K | 2 | ROZPOCET | 0 | 0 | 0 | 0 | 0 | 2 | 0 | 4 | 500
| PP |  | vnitřní jednotka, infra ovladač | [15 empty] | PP | 2
| P |  | Poznámka k položce: DC09RQ. NSJ | [15 empty] | P | 2
251 | K | Pol411 | Montáž vnitřních a venkovních jednotek, komunikačních kabeláží a uvedení do provozu | soubor | 1 |  | 0 |  |  |  | snížená |  | 0 | 0 | 0 | 0 | 0 | 4 | K | 2 | ROZPOCET | 0 | 0 | 0 | 0 | 0 | 2 | 0 | 4 | 502
| PP |  | Montáž vnitřních a venkovních jednotek, komunikačních kabeláží a uvedení do provozu | [15 empty] | PP | 2
252 | K | Pol401 | Konzola pod venkovní jednotku, žárově pozinkováno | ks | 1 |  | 0 |  |  |  | snížená |  | 0 | 0 | 0 | 0 | 0 | 4 | K | 2 | ROZPOCET | 0 | 0 | 0 | 0 | 0 | 2 | 0 | 4 | 504
| PP |  | Konzola pod venkovní jednotku, žárově pozinkováno | [15 empty] | PP | 2
253 | K | Pol402 | Cu potrubí chladiva, včetně parotěsné izolace, montáž a dodávka | m | 4 |  | 0 |  |  |  | snížená |  | 0 | 0 | 0 | 0 | 0 | 4 | K | 2 | ROZPOCET | 0 | 0 | 0 | 0 | 0 | 2 | 0 | 4 | 506
| PP |  | Cu potrubí chladiva, včetně parotěsné izolace, montáž a dodávka | [15 empty] | PP | 2
255 | K | Pol404 | Zkouška těsnosti potrubí | soubor | 1 |  | 0 |  |  |  | snížená |  | 0 | 0 | 0 | 0 | 0 | 4 | K | 2 | ROZPOCET | 0 | 0 | 0 | 0 | 0 | 2 | 0 | 4 | 510
| PP |  | Zkouška těsnosti potrubí | [15 empty] | PP | 2
256 | K | Pol405 | Komunikační kabeláž k propojení venkovních a vnitřních jednotek | soubor | 1 |  | 0 |  |  |  | snížená |  | 0 | 0 | 0 | 0 | 0 | 4 | K | 2 | ROZPOCET | 0 | 0 | 0 | 0 | 0 | 2 | 0 | 4 | 512
| PP |  | Komunikační kabeláž k propojení venkovních a vnitřních jednotek | [15 empty] | PP | 2
257 | K | Pol406 | Provozní zkouška | soubor | 1 |  | 0 |  |  |  | snížená |  | 0 | 0 | 0 | 0 | 0 | 4 | K | 2 | ROZPOCET | 0 | 0 | 0 | 0 | 0 | 2 | 0 | 4 | 514
| PP |  | Provozní zkouška | [15 empty] | PP | 2
258 | K | Pol407 | Evidenční knihy zařízení s chladivem, štítky | soubor | 1 |  | 0 |  |  |  | snížená |  | 0 | 0 | 0 | 0 | 0 | 4 | K | 2 | ROZPOCET | 0 | 0 | 0 | 0 | 0 | 2 | 0 | 4 | 516
| PP |  | Evidenční knihy zařízení s chladivem, štítky | [15 empty] | PP | 2
259 | K | Pol408 | Zaškolení obsluhy | hod | 1 |  | 0 |  |  |  | snížená |  | 0 | 0 | 0 | 0 | 0 | 4 | K | 2 | ROZPOCET | 0 | 0 | 0 | 0 | 0 | 2 | 0 | 4 | 518
| PP |  | Zaškolení obsluhy | [15 empty] | PP | 2
| D | D28 | OSTATNÍ |  |  |  | 0 | [5 empty] | 0 |  | 0 |  | 0 | 1 | D | 1 | ROZPOCET | [6 empty] | 0
260 | K | Pol412 | Dokumentace skutečného provedení | soubor | 1 |  | 0 |  |  |  | snížená |  | 0 | 0 | 0 | 0 | 0 | 4 | K | 2 | ROZPOCET | 0 | 0 | 0 | 0 | 0 | 2 | 0 | 4 | 520
| PP |  | Dokumentace skutečného provedení | [15 empty] | PP | 2

## 1.7 - Zařízení vzduchotec...
[9 empty] | >> skryté sloupce << | [9 empty] | {17450958-e6bf-4bee-840f-083f98923066}
1
| KRYCÍ LIST SOUPISU PRACÍ | [8 empty] | v --- níže se nacházejí doplnkové a pomocné údaje k sestavám --- v | [8 empty] | False
Stavba:
Domov pro seniory Červenka - Nadstavba a přístavba hospodářské budovy stavební úpravy prádelny
Objekt:
1 - SO.01 NADSTAVBA A PŘÍSTAVBA HOSPODÁŘSKÉ BUDOVY
Soupis:
1.7 - Zařízení vzduchotechniky - větrání požární
| KSO: |  |  |  |  | CC-CZ:
| Místo: |  | Červenka |  |  | Datum: | 22. 10. 2020
| Zadavatel: |  |  |  |  | IČ:
|  | Olomoucký kraj |  |  |  | DIČ:
| Uchazeč: |  |  |  |  | IČ: | Vyplň údaj
|  | Vyplň údaj |  |  |  | DIČ: | Vyplň údaj
| Projektant: |  |  |  |  | IČ:
|  | Ateliér Polách α Bravenec s.r.o. |  |  |  | DIČ:
| Zpracovatel: |  |  |  |  | IČ:
|  | Zdeněk Závodník |  |  |  | DIČ:
Poznámka:
| Cena bez DPH | [5 empty] | 0
|  |  | Základ daně |  |  | Sazba daně | Výše daně
| DPH | základní | 0 |  |  | 21% | 0
|  | snížená | 0 |  |  | 15% | 0
|  | zákl. přenesená | 0 |  |  | 21% | 0
|  | sníž. přenesená | 0 |  |  | 15% | 0
|  | nulová | 0 |  |  | 0% | 0
| Cena s DPH |  |  | v | CZK |  | 0
| Projektant |  |  | Zpracovatel
| Datum a podpis: |  | Razítko | Datum a podpis: |  |  | Razítko
| Objednavatel |  |  | Uchazeč
| Datum a podpis: |  | Razítko | Datum a podpis: |  |  | Razítko
REKAPITULACE ČLENĚNÍ SOUPISU PRACÍ
Stavba:
Domov pro seniory Červenka - Nadstavba a přístavba hospodářské budovy stavební úpravy prádelny
Objekt:
1 - SO.01 NADSTAVBA A PŘÍSTAVBA HOSPODÁŘSKÉ BUDOVY
Soupis:
1.7 - Zařízení vzduchotechniky - větrání požární
Místo: |  |  | Červenka |  |  | Datum: | 22. 10. 2020
Zadavatel: |  |  | Olomoucký kraj |  |  | Projektant: | Ateliér Polách α Bravenec s.r.o.
Uchazeč: |  |  | Vyplň údaj |  |  | Zpracovatel: | Zdeněk Závodník
Kód dílu - Popis | [6 empty] | Cena celkem [CZK]
Náklady ze soupisu prací | [6 empty] | 0 | [12 empty] | -1
| D1 - ZAŘÍZENÍ VZDUCHOTECHNIKY STAVEB-větrání požární | [5 empty] | 0
| D2 - okruh č.VZ P1 - NUC - požární ventilace m.č. 205 2400 M3/H | [5 empty] | 0
| D3 - okruh č.VZ P2 - CHUC B1 - požární ventilace | [5 empty] | 0
| D4 - okruh č.VZ P3 - CHUC B2 -požární ventilace | [5 empty] | 0
| D5 - okruh č.VZ P4 - NUC - požární ventilace m.č. 242 1900 M3/H | [5 empty] | 0
| D6 - okruh č.VZ P5 - NUC - požární ventilace m.č. 305 2400 M3/H | [5 empty] | 0
| D7 - okruh č.VZ P6 - NUC - požární ventilace m.č. 345 1900 M3/H | [5 empty] | 0
| D8 - OSTATNÍ | [5 empty] | 0
SOUPIS PRACÍ
Stavba:
Domov pro seniory Červenka - Nadstavba a přístavba hospodářské budovy stavební úpravy prádelny
Objekt:
1 - SO.01 NADSTAVBA A PŘÍSTAVBA HOSPODÁŘSKÉ BUDOVY
Soupis:
1.7 - Zařízení vzduchotechniky - větrání požární
Místo: |  |  | Červenka |  |  | Datum: | 22. 10. 2020
Zadavatel: |  |  | Olomoucký kraj |  |  | Projektant: | Ateliér Polách α Bravenec s.r.o.
Uchazeč: |  |  | Vyplň údaj |  |  | Zpracovatel: | Zdeněk Závodník
PČ | Typ | Kód | Popis | MJ | Množství | J.cena [CZK] | Cena celkem [CZK] | Cenová soustava |  |  | DPH | J. Nh [h] | Nh celkem [h] | J. hmotnost [t] | Hmotnost celkem [t] | J. suť [t] | Suť Celkem [t]
Náklady soupisu celkem | [6 empty] | 0 | [5 empty] | 0 |  | 0 |  | 0 |  | D | -1 | [7 empty] | 0
| D | D1 | ZAŘÍZENÍ VZDUCHOTECHNIKY STAVEB-větrání požární |  |  |  | 0 | [5 empty] | 0 |  | 0 |  | 0 | 1 | D | 0 | ROZPOCET | [6 empty] | 0
| D | D2 | okruh č.VZ P1 - NUC - požární ventilace m.č. 205 2400 M3/H |  |  |  | 0 | [5 empty] | 0 |  | 0 |  | 0 | 1 | D | 1 | ROZPOCET | [6 empty] | 0
1 | K | P.1.1 | Protidešťová žaluzie PZ-ALS 600*350, RAL 9007 (Graualuminium) | ks | 1 |  | 0 |  |  |  | snížená |  | 0 | 0 | 0 | 0 | 0 | 4 | K | 2 | ROZPOCET | 0 | 0 | 0 | 0 | 0 | 2 | 0 | 4 | 2
| PP |  | Protidešťová žaluzie PZ-ALS 600*350, RAL 9007 (Graualuminium) | [15 empty] | PP | 2
| P |  | Poznámka k položce: PZALS 600*350-S | [15 empty] | P | 2
2 | K | P.1.2 | uzavírací klapka těsná se servopohonem např. RKT | ks | 1 |  | 0 |  |  |  | snížená |  | 0 | 0 | 0 | 0 | 0 | 4 | K | 2 | ROZPOCET | 0 | 0 | 0 | 0 | 0 | 2 | 0 | 4 | 4
| PP |  | uzavírací klapka těsná se servopohonem např. RKT | [15 empty] | PP | 2
| P |  | Poznámka k položce: RKT SYS-600*350-S | [15 empty] | P | 2
3 | K | Pol413 | Servopohon pro klapku ( bez napětí otevřeno ) 230V | ks | 1 |  | 0 |  |  |  | snížená |  | 0 | 0 | 0 | 0 | 0 | 4 | K | 2 | ROZPOCET | 0 | 0 | 0 | 0 | 0 | 2 | 0 | 4 | 6
| PP |  | Servopohon pro klapku ( bez napětí otevřeno ) 230V | [15 empty] | PP | 2
| P |  | Poznámka k položce: LF 230 | [15 empty] | P | 2
4 | K | P.1.3 | Radiální ventilátor jednostranně sací radiální s dozadu zahnutými lopatkami a motorem s vnějším rotorem. Pro snadnější servis a údržbu jsou ventilátory vybaveny výklopným oběžným kolem. Plášť ventilátoru je vyroben z pozinkovaného ocelového plechu. Řada v | ks | 2 |  | 0 |  |  |  | snížená |  | 0 | 0 | 0 | 0 | 0 | 4 | K | 2 | ROZPOCET | 0 | 0 | 0 | 0 | 0 | 2 | 0 | 4 | 8
| PP |  | Radiální ventilátor jednostranně sací radiální s dozadu zahnutými lopatkami a motorem s vnějším rotorem. Pro snadnější servis a údržbu jsou ventilátory vybaveny výklopným oběžným kolem. Plášť ventilátoru je vyroben z pozinkovaného ocelového plechu. Řada ventilátorů RS je určena k instalaci do potrubí. Motor ventilátorů RS jsou vybaveny vestavěnými tepelnými kontakty vyvedenými do svorkovnice motoru, kterémusí být připojeny na odpovídající relé tepelné ochrany. Ventilátory je možné instalovat v libovolné poloze. Pružné manžety DS tlumí přenosvibrací do potrubí.Technické parametry: nom. data 400 V, 537W, 1,25 A, 32 kg, krytí IP 54, splňuje ErP 2018, V= 2400 m3/h, disp. tlak 250Pa, 1,2 A, SPF 0,693 kW/m3/s | [15 empty] | PP | 2
| P |  | Poznámka k položce: RS 60-35 L1 SILEO | [15 empty] | P | 2
5 | K | Pol414 | Pružná manžeta | ks | 2 |  | 0 |  |  |  | snížená |  | 0 | 0 | 0 | 0 | 0 | 4 | K | 2 | ROZPOCET | 0 | 0 | 0 | 0 | 0 | 2 | 0 | 4 | 10
| PP |  | Pružná manžeta | [15 empty] | PP | 2
| P |  | Poznámka k položce: DS 60-35 | [15 empty] | P | 2
6 | K | P.1.4 | výustka do čtyřhranného potrubí pro přívod vzduchu, včetně up. rámečku (nerez provedení ) | ks | 2 |  | 0 |  |  |  | snížená |  | 0 | 0 | 0 | 0 | 0 | 4 | K | 2 | ROZPOCET | 0 | 0 | 0 | 0 | 0 | 2 | 0 | 4 | 12
| PP |  | výustka do čtyřhranného potrubí pro přívod vzduchu, včetně up. rámečku (nerez provedení ) | [15 empty] | PP | 2
| P |  | Poznámka k položce: NOVA-BN-2-525x425-RN1-H-A2 | [15 empty] | P | 2
7 | K | P.1.5 | výustka do čtyřhranného potrubí pro odvod vzduch, včetně up. rámečku | ks | 2 |  | 0 |  |  |  | snížená |  | 0 | 0 | 0 | 0 | 0 | 4 | K | 2 | ROZPOCET | 0 | 0 | 0 | 0 | 0 | 2 | 0 | 4 | 14
| PP |  | výustka do čtyřhranného potrubí pro odvod vzduch, včetně up. rámečku | [15 empty] | PP | 2
| P |  | Poznámka k položce: NOVA A-1-2-355/355 R1-UR-H-AN | [15 empty] | P | 2
8 | K | P.1.6 | uzavírací klapka těsná se servopohonem např. RKT SYS 400/200-S | ks | 2 |  | 0 |  |  |  | snížená |  | 0 | 0 | 0 | 0 | 0 | 4 | K | 2 | ROZPOCET | 0 | 0 | 0 | 0 | 0 | 2 | 0 | 4 | 16
| PP |  | uzavírací klapka těsná se servopohonem např. RKT SYS 400/200-S | [15 empty] | PP | 2
| P |  | Poznámka k položce: RKT SYS-600*350-S | [15 empty] | P | 2
9 | K | Pol415 | Servopohon pro klapku ( bez napětí otevřeno ) ,230V | ks | 2 |  | 0 |  |  |  | snížená |  | 0 | 0 | 0 | 0 | 0 | 4 | K | 2 | ROZPOCET | 0 | 0 | 0 | 0 | 0 | 2 | 0 | 4 | 18
| PP |  | Servopohon pro klapku ( bez napětí otevřeno ) ,230V | [15 empty] | PP | 2
| P |  | Poznámka k položce: LF 230 | [15 empty] | P | 2
10 | K | Pol416 | Výfukové koleno na čtyřhranné potrubí 400/200 | ks | 2 |  | 0 |  |  |  | snížená |  | 0 | 0 | 0 | 0 | 0 | 4 | K | 2 | ROZPOCET | 0 | 0 | 0 | 0 | 0 | 2 | 0 | 4 | 20
| PP |  | Výfukové koleno na čtyřhranné potrubí 400/200 | [15 empty] | PP | 2
11 | K | P.1.7 | Protidešťová žaluzie PZAL 355*355 | ks | 2 |  | 0 |  |  |  | snížená |  | 0 | 0 | 0 | 0 | 0 | 4 | K | 2 | ROZPOCET | 0 | 0 | 0 | 0 | 0 | 2 | 0 | 4 | 22
| PP |  | Protidešťová žaluzie PZAL 355*355 | [15 empty] | PP | 2
12 | K | Pol417 | Čtyřhranné VZ potrubí do obvodu 1200 mm-trouba | m | 18.5 |  | 0 |  |  |  | snížená |  | 0 | 0 | 0 | 0 | 0 | 4 | K | 2 | ROZPOCET | 0 | 0 | 0 | 0 | 0 | 2 | 0 | 4 | 24
| PP |  | Čtyřhranné VZ potrubí do obvodu 1200 mm-trouba | [15 empty] | PP | 2
13 | K | Pol418 | Čtyřhranné VZ potrubí do obvodu 1200 mm-tvarovka | m | 6 |  | 0 |  |  |  | snížená |  | 0 | 0 | 0 | 0 | 0 | 4 | K | 2 | ROZPOCET | 0 | 0 | 0 | 0 | 0 | 2 | 0 | 4 | 26
| PP |  | Čtyřhranné VZ potrubí do obvodu 1200 mm-tvarovka | [15 empty] | PP | 2
14 | K | Pol369 | Protipožární izolace kruhového potrubí - lamelový skružovatelný pás např. Orstech LSP PYRO - PI45 | m2 | 19 |  | 0 |  |  |  | snížená |  | 0 | 0 | 0 | 0 | 0 | 4 | K | 2 | ROZPOCET | 0 | 0 | 0 | 0 | 0 | 2 | 0 | 4 | 28
| PP |  | Protipožární izolace kruhového potrubí - lamelový skružovatelný pás např. Orstech LSP PYRO - PI45 | [15 empty] | PP | 2
15 | K | Pol419 | Protipožární ucpávka čtyřhranného potrubí potrubí 400/200 | ks | 4 |  | 0 |  |  |  | snížená |  | 0 | 0 | 0 | 0 | 0 | 4 | K | 2 | ROZPOCET | 0 | 0 | 0 | 0 | 0 | 2 | 0 | 4 | 30
| PP |  | Protipožární ucpávka čtyřhranného potrubí potrubí 400/200 | [15 empty] | PP | 2
| D | D3 | okruh č.VZ P2 - CHUC B1 - požární ventilace |  |  |  | 0 | [5 empty] | 0 |  | 0 |  | 0 | 1 | D | 1 | ROZPOCET | [6 empty] | 0
16 | K | P.2.1 | Protidešťová žaluzie PZ-ALS 800*630-S , elox hliník, RAL 9007 (Graualuminium) | ks | 1 |  | 0 |  |  |  | snížená |  | 0 | 0 | 0 | 0 | 0 | 4 | K | 2 | ROZPOCET | 0 | 0 | 0 | 0 | 0 | 2 | 0 | 4 | 32
| PP |  | Protidešťová žaluzie PZ-ALS 800*630-S , elox hliník, RAL 9007 (Graualuminium) | [15 empty] | PP | 2
| P |  | Poznámka k položce: PZALS 800*630-S | [15 empty] | P | 2
17 | K | P.2.2 | uzavírací klapka těsná se servopohonem např. RKT MUB | ks | 1 |  | 0 |  |  |  | snížená |  | 0 | 0 | 0 | 0 | 0 | 4 | K | 2 | ROZPOCET | 0 | 0 | 0 | 0 | 0 | 2 | 0 | 4 | 34
| PP |  | uzavírací klapka těsná se servopohonem např. RKT MUB | [15 empty] | PP | 2
| P |  | Poznámka k položce: RKT MUB -678*678-S | [15 empty] | P | 2
18 | K | Pol420 | Servopohon pro klapku ( bez napětí otevřeno ), 230V | ks | 1 |  | 0 |  |  |  | snížená |  | 0 | 0 | 0 | 0 | 0 | 4 | K | 2 | ROZPOCET | 0 | 0 | 0 | 0 | 0 | 2 | 0 | 4 | 36
| PP |  | Servopohon pro klapku ( bez napětí otevřeno ), 230V | [15 empty] | PP | 2
| P |  | Poznámka k položce: LF 230 | [15 empty] | P | 2
19 | K | P.2.3 | Radiální ventilátory s 3D profilovanými oběžnými koly s dozadu zahnutými lopatkami vyrobenými z polyamidu a motory s vnějším rotorem. Skříň ventilátoru je tvořena z hliníkového rámu s bočními panely z pozinkovaného ocelového plechu s 20mm protihlukovou i | ks | 2 |  | 0 |  |  |  | snížená |  | 0 | 0 | 0 | 0 | 0 | 4 | K | 2 | ROZPOCET | 0 | 0 | 0 | 0 | 0 | 2 | 0 | 4 | 38
| PP |  | Radiální ventilátory s 3D profilovanými oběžnými koly s dozadu zahnutými lopatkami vyrobenými z polyamidu a motory s vnějším rotorem. Skříň ventilátoru je tvořena z hliníkového rámu s bočními panely z pozinkovaného ocelového plechu s 20mm protihlukovou izolací minerální vlny a plastovými rohovníky (PA6). Ventilátory s přímým výtlakem, dodán pro osazení na rám pro podlahovou montáž. Motory ventilátorů MUB jsou vybaveny vestavěnými tepelnými kontakty vyvedenými do svorkovnice motoru, které musí být připojené na odpovídající relé tepelné ochrany. Technické parametry :nom. data 400V,765W, 1,71 A, 85 kg, krytí IP 54, splňuje ErP 2018, účinnost ventilátoru 43%, V= 5300 m3/h, disp. tlak 205Pa, SPF 0,507 kW/m3/s | [15 empty] | PP | 2
| P |  | Poznámka k položce: MUB 062 560D6-IE2 | [15 empty] | P | 2
20 | K | Pol421 | Pružná manžeta | ks | 2 |  | 0 |  |  |  | snížená |  | 0 | 0 | 0 | 0 | 0 | 4 | K | 2 | ROZPOCET | 0 | 0 | 0 | 0 | 0 | 2 | 0 | 4 | 40
| PP |  | Pružná manžeta | [15 empty] | PP | 2
| P |  | Poznámka k položce: DS 062/678-678 | [15 empty] | P | 2
21 | K | Pol422 | Základová rám pro osazení ventilátoru na podlahu např. TCY-MUB062, 100 mm | ks | 1 |  | 0 |  |  |  | snížená |  | 0 | 0 | 0 | 0 | 0 | 4 | K | 2 | ROZPOCET | 0 | 0 | 0 | 0 | 0 | 2 | 0 | 4 | 42
| PP |  | Základová rám pro osazení ventilátoru na podlahu např. TCY-MUB062, 100 mm | [15 empty] | PP | 2
| P |  | Poznámka k položce: TCY-MUB062 | [15 empty] | P | 2
22 | K | P.2.4. | Ochranný síť va výfukové potrubí 800/800 mm s oky 10x10 | ks | 1 |  | 0 |  |  |  | snížená |  | 0 | 0 | 0 | 0 | 0 | 4 | K | 2 | ROZPOCET | 0 | 0 | 0 | 0 | 0 | 2 | 0 | 4 | 44
| PP |  | Ochranný síť va výfukové potrubí 800/800 mm s oky 10x10 | [15 empty] | PP | 2
23 | K | P.2.5 | uzavírací klapka těsná se servopohonem např. RKT 630/400-S | ks | 2 |  | 0 |  |  |  | snížená |  | 0 | 0 | 0 | 0 | 0 | 4 | K | 2 | ROZPOCET | 0 | 0 | 0 | 0 | 0 | 2 | 0 | 4 | 46
| PP |  | uzavírací klapka těsná se servopohonem např. RKT 630/400-S | [15 empty] | PP | 2
| P |  | Poznámka k položce: RKT SYS-630*400-S | [15 empty] | P | 2
24 | K | Pol423 | Servopohon pro klapku ( bez napětí otevřeno ), 230V | ks | 2 |  | 0 |  |  |  | snížená |  | 0 | 0 | 0 | 0 | 0 | 4 | K | 2 | ROZPOCET | 0 | 0 | 0 | 0 | 0 | 2 | 0 | 4 | 48
| PP |  | Servopohon pro klapku ( bez napětí otevřeno ), 230V | [15 empty] | PP | 2
| P |  | Poznámka k položce: LF 230 | [15 empty] | P | 2
25 | K | P.2.6 | přetlaková klapka s nastavením tlaku např. ORV+D 630/400, 50 kPa( pracovní tlak), 30Pa otevírací tlak, 5300 m3/h | ks | 2 |  | 0 |  |  |  | snížená |  | 0 | 0 | 0 | 0 | 0 | 4 | K | 2 | ROZPOCET | 0 | 0 | 0 | 0 | 0 | 2 | 0 | 4 | 50
| PP |  | přetlaková klapka s nastavením tlaku např. ORV+D 630/400, 50 kPa( pracovní tlak), 30Pa otevírací tlak, 5300 m3/h | [15 empty] | PP | 2
| P |  | Poznámka k položce: ORV+D 630/40 | [15 empty] | P | 2
26 | K | P.2.7 | Protidešťová žaluzie PZ-ALS 630/400-S, elox hliník, RAL 9007 (Graualuminium) | ks | 2 |  | 0 |  |  |  | snížená |  | 0 | 0 | 0 | 0 | 0 | 4 | K | 2 | ROZPOCET | 0 | 0 | 0 | 0 | 0 | 2 | 0 | 4 | 52
| PP |  | Protidešťová žaluzie PZ-ALS 630/400-S, elox hliník, RAL 9007 (Graualuminium) | [15 empty] | PP | 2
| P |  | Poznámka k položce: PZ-ALS 630/400-S | [15 empty] | P | 2
27 | K | Pol424 | Čtyřhranné VZ potrubí do obvodu 3000 mm-trouba | m | 2 |  | 0 |  |  |  | snížená |  | 0 | 0 | 0 | 0 | 0 | 4 | K | 2 | ROZPOCET | 0 | 0 | 0 | 0 | 0 | 2 | 0 | 4 | 54
| PP |  | Čtyřhranné VZ potrubí do obvodu 3000 mm-trouba | [15 empty] | PP | 2
28 | K | Pol425 | Čtyřhranné VZ potrubí do obvodu 1200 mm-tvarovka | m | 3 |  | 0 |  |  |  | snížená |  | 0 | 0 | 0 | 0 | 0 | 4 | K | 2 | ROZPOCET | 0 | 0 | 0 | 0 | 0 | 2 | 0 | 4 | 56
| PP |  | Čtyřhranné VZ potrubí do obvodu 1200 mm-tvarovka | [15 empty] | PP | 2
29 | K | Pol426 | Čtyřhranné VZ potrubí do obvodu 2000 mm-trouba | m | 0.5 |  | 0 |  |  |  | snížená |  | 0 | 0 | 0 | 0 | 0 | 4 | K | 2 | ROZPOCET | 0 | 0 | 0 | 0 | 0 | 2 | 0 | 4 | 58
| PP |  | Čtyřhranné VZ potrubí do obvodu 2000 mm-trouba | [15 empty] | PP | 2
| D | D4 | okruh č.VZ P3 - CHUC B2 -požární ventilace |  |  |  | 0 | [5 empty] | 0 |  | 0 |  | 0 | 1 | D | 1 | ROZPOCET | [6 empty] | 0
30 | K | P.3.1 | Protidešťová žaluzie PZ-ALS 630*630 , elox hliník, RAL 9007 (Graualuminium) | ks | 1 |  | 0 |  |  |  | snížená |  | 0 | 0 | 0 | 0 | 0 | 4 | K | 2 | ROZPOCET | 0 | 0 | 0 | 0 | 0 | 2 | 0 | 4 | 60
| PP |  | Protidešťová žaluzie PZ-ALS 630*630 , elox hliník, RAL 9007 (Graualuminium) | [15 empty] | PP | 2
| P |  | Poznámka k položce: PZ-ALS 630*630-S | [15 empty] | P | 2
31 | K | P.3.2 | uzavírací klapka těsná se servopohonem např. RKT MUB - 548*548-S | ks | 1 |  | 0 |  |  |  | snížená |  | 0 | 0 | 0 | 0 | 0 | 4 | K | 2 | ROZPOCET | 0 | 0 | 0 | 0 | 0 | 2 | 0 | 4 | 62
| PP |  | uzavírací klapka těsná se servopohonem např. RKT MUB - 548*548-S | [15 empty] | PP | 2
| P |  | Poznámka k položce: RKT MUB - 548*548-S | [15 empty] | P | 2
32 | K | Pol427 | Servopohon pro klapku 230V | ks | 1 |  | 0 |  |  |  | snížená |  | 0 | 0 | 0 | 0 | 0 | 4 | K | 2 | ROZPOCET | 0 | 0 | 0 | 0 | 0 | 2 | 0 | 4 | 64
| PP |  | Servopohon pro klapku 230V | [15 empty] | PP | 2
| P |  | Poznámka k položce: LF 230 | [15 empty] | P | 2
33 | K | P.3.3 | RAdiální ventilátor s 3D profilovanými oběžnými koly s dozadu zahnutými lopatkami vyrobenými z polyamidu a motory s vnějším rotorem. Skříň ventilátoru je tvořena z hliníkového rámu s bočními panely z pozinkovaného ocelového plechu s 20mm protihlukovou iz | ks | 1 |  | 0 |  |  |  | snížená |  | 0 | 0 | 0 | 0 | 0 | 4 | K | 2 | ROZPOCET | 0 | 0 | 0 | 0 | 0 | 2 | 0 | 4 | 66
| PP |  | RAdiální ventilátor s 3D profilovanými oběžnými koly s dozadu zahnutými lopatkami vyrobenými z polyamidu a motory s vnějším rotorem. Skříň ventilátoru je tvořena z hliníkového rámu s bočními panely z pozinkovaného ocelového plechu s 20mm protihlukovou izolací minerální vlny a plastovými rohovníky (PA6). Ventilátory s přímým výtlakem, dodán pro osazení na rám pro podlahovou montáž. Motory ventilátorů MUB jsou vybaveny vestavěnými tepelnými kontakty vyvedenými do svorkovnice motoru, které musí být připojené na odpovídající relé tepelné ochrany. Technické parametry :nom. data 400V, 720W, 1,37 A, 55 kg, krytí IP 54, splňuje ErP 2018, účinnost ventilátoru 43%, V= 3700 m3/h, disp. tlak 240Pa, SPF 0,62 kW/m3/s | [15 empty] | PP | 2
| P |  | Poznámka k položce: MUB 042 450DV SILEO | [15 empty] | P | 2
34 | K | Pol428 | Pružná manžeta | ks | 2 |  | 0 |  |  |  | snížená |  | 0 | 0 | 0 | 0 | 0 | 4 | K | 2 | ROZPOCET | 0 | 0 | 0 | 0 | 0 | 2 | 0 | 4 | 68
| PP |  | Pružná manžeta | [15 empty] | PP | 2
| P |  | Poznámka k položce: DS 042/548*548 | [15 empty] | P | 2
35 | K | Pol429 | Základová rám pro osazení ventilátoru na podlahu např. TCY-MUB042, 100 mm | ks | 1 |  | 0 |  |  |  | snížená |  | 0 | 0 | 0 | 0 | 0 | 4 | K | 2 | ROZPOCET | 0 | 0 | 0 | 0 | 0 | 2 | 0 | 4 | 70
| PP |  | Základová rám pro osazení ventilátoru na podlahu např. TCY-MUB042, 100 mm | [15 empty] | PP | 2
| P |  | Poznámka k položce: TCY-MUB042 | [15 empty] | P | 2
36 | K | P.3.4. | Ochranný síť va výfukové potrubí 548*548 mm s oky 10x10 | ks | 1 |  | 0 |  |  |  | snížená |  | 0 | 0 | 0 | 0 | 0 | 4 | K | 2 | ROZPOCET | 0 | 0 | 0 | 0 | 0 | 2 | 0 | 4 | 72
| PP |  | Ochranný síť va výfukové potrubí 548*548 mm s oky 10x10 | [15 empty] | PP | 2
37 | K | P.3.5. | uzavírací klapka těsná se servopohonem např. RKT 450*315-S | ks | 2 |  | 0 |  |  |  | snížená |  | 0 | 0 | 0 | 0 | 0 | 4 | K | 2 | ROZPOCET | 0 | 0 | 0 | 0 | 0 | 2 | 0 | 4 | 74
| PP |  | uzavírací klapka těsná se servopohonem např. RKT 450*315-S | [15 empty] | PP | 2
| P |  | Poznámka k položce: RKT 450*315-S | [15 empty] | P | 2
38 | K | Pol430 | Servopohon pro klapku ( bez napětí otevřeno ) 230V | ks | 2 |  | 0 |  |  |  | snížená |  | 0 | 0 | 0 | 0 | 0 | 4 | K | 2 | ROZPOCET | 0 | 0 | 0 | 0 | 0 | 2 | 0 | 4 | 76
| PP |  | Servopohon pro klapku ( bez napětí otevřeno ) 230V | [15 empty] | PP | 2
| P |  | Poznámka k položce: LF 230 | [15 empty] | P | 2
39 | K | P.3.6 | přetlaková klapka s nastavením tlaku např. ORV-D 450*315, 50 kPa( pracovní tlak), 46Pa otevírací tlak, 1850 m3/h | ks | 2 |  | 0 |  |  |  | snížená |  | 0 | 0 | 0 | 0 | 0 | 4 | K | 2 | ROZPOCET | 0 | 0 | 0 | 0 | 0 | 2 | 0 | 4 | 78
| PP |  | přetlaková klapka s nastavením tlaku např. ORV-D 450*315, 50 kPa( pracovní tlak), 46Pa otevírací tlak, 1850 m3/h | [15 empty] | PP | 2
| P |  | Poznámka k položce: ORV-D 450*315 | [15 empty] | P | 2
40 | K | P.3.7 | Protidešťová žaluzie PZ-ALS 450*315-S, elox hliník, RAL 9007 (Graualuminium) | ks | 2 |  | 0 |  |  |  | snížená |  | 0 | 0 | 0 | 0 | 0 | 4 | K | 2 | ROZPOCET | 0 | 0 | 0 | 0 | 0 | 2 | 0 | 4 | 80
| PP |  | Protidešťová žaluzie PZ-ALS 450*315-S, elox hliník, RAL 9007 (Graualuminium) | [15 empty] | PP | 2
| P |  | Poznámka k položce: PZ-ALS 450*315-S | [15 empty] | P | 2
41 | K | Pol431 | Čtyřhranné VZ potrubí do obvodu 2800 mm-trouba | m | 2 |  | 0 |  |  |  | snížená |  | 0 | 0 | 0 | 0 | 0 | 4 | K | 2 | ROZPOCET | 0 | 0 | 0 | 0 | 0 | 2 | 0 | 4 | 82
| PP |  | Čtyřhranné VZ potrubí do obvodu 2800 mm-trouba | [15 empty] | PP | 2
42 | K | Pol432 | Čtyřhranné VZ potrubí do obvodu 2800 mm-tvarovka | m | 3 |  | 0 |  |  |  | snížená |  | 0 | 0 | 0 | 0 | 0 | 4 | K | 2 | ROZPOCET | 0 | 0 | 0 | 0 | 0 | 2 | 0 | 4 | 84
| PP |  | Čtyřhranné VZ potrubí do obvodu 2800 mm-tvarovka | [15 empty] | PP | 2
43 | K | Pol433 | Čtyřhranné VZ potrubí do obvodu 1500 mm-trouba | m | 0.5 |  | 0 |  |  |  | snížená |  | 0 | 0 | 0 | 0 | 0 | 4 | K | 2 | ROZPOCET | 0 | 0 | 0 | 0 | 0 | 2 | 0 | 4 | 86
| PP |  | Čtyřhranné VZ potrubí do obvodu 1500 mm-trouba | [15 empty] | PP | 2
| D | D5 | okruh č.VZ P4 - NUC - požární ventilace m.č. 242 1900 M3/H |  |  |  | 0 | [5 empty] | 0 |  | 0 |  | 0 | 1 | D | 1 | ROZPOCET | [6 empty] | 0
44 | K | P.4.1 | Protidešťová žaluzie PZ-ALS 600*350-S, RAL 9007 (Graualuminium) | ks | 1 |  | 0 |  |  |  | snížená |  | 0 | 0 | 0 | 0 | 0 | 4 | K | 2 | ROZPOCET | 0 | 0 | 0 | 0 | 0 | 2 | 0 | 4 | 88
| PP |  | Protidešťová žaluzie PZ-ALS 600*350-S, RAL 9007 (Graualuminium) | [15 empty] | PP | 2
| P |  | Poznámka k položce: PZ-ALS 600*350-S | [15 empty] | P | 2
45 | K | P.4.2 | uzavírací klapka těsná se servopohonem např. RKT SYS 630/350 S | ks | 1 |  | 0 |  |  |  | snížená |  | 0 | 0 | 0 | 0 | 0 | 4 | K | 2 | ROZPOCET | 0 | 0 | 0 | 0 | 0 | 2 | 0 | 4 | 90
| PP |  | uzavírací klapka těsná se servopohonem např. RKT SYS 630/350 S | [15 empty] | PP | 2
| P |  | Poznámka k položce: RKT SYS 630/350 S | [15 empty] | P | 2
46 | K | Pol420 | Servopohon pro klapku ( bez napětí otevřeno ), 230V | ks | 1 |  | 0 |  |  |  | snížená |  | 0 | 0 | 0 | 0 | 0 | 4 | K | 2 | ROZPOCET | 0 | 0 | 0 | 0 | 0 | 2 | 0 | 4 | 92
| PP |  | Servopohon pro klapku ( bez napětí otevřeno ), 230V | [15 empty] | PP | 2
| P |  | Poznámka k položce: LF 230 | [15 empty] | P | 2
47 | K | P.4.3 | Radiální ventilátory např.RS 60-35 M3 SILEO jednostranně sací radiální ventilátory s dozadu zahnutými lopatkami a motorem s vnějším rotorem. Pro snadnější servis a údržbu jsou ventilátory vybaveny výklopným oběžným kolem. Plášť ventilátoru je vyroben z p | ks | 1 |  | 0 |  |  |  | snížená |  | 0 | 0 | 0 | 0 | 0 | 4 | K | 2 | ROZPOCET | 0 | 0 | 0 | 0 | 0 | 2 | 0 | 4 | 94
| PP |  | Radiální ventilátory např.RS 60-35 M3 SILEO jednostranně sací radiální ventilátory s dozadu zahnutými lopatkami a motorem s vnějším rotorem. Pro snadnější servis a údržbu jsou ventilátory vybaveny výklopným oběžným kolem. Plášť ventilátoru je vyroben z pozinkovaného ocelového plechu. Řada ventilátorů RS je určena k instalaci do potrubí. Motor ventilátorů RS jsou vybaveny vestavěnými tepelnými kontakty vyvedenými do svorkovnice motoru, kterémusí být připojeny na odpovídající relé tepelné ochrany. Ventilátory je možné instalovat v libovolné poloze. Technické parametry: nom. data 400 V, 285 W, 0,64 A, 26 kg, krytí IP 54, splňuje ErP 2018, V= 1900 m3/h, disp. tlak 250Pa, 0,63A, SPF 0,532 kW/m3/s | [15 empty] | PP | 2
| P |  | Poznámka k položce: RS 60-35 M3 SILEO | [15 empty] | P | 2
48 | K | Pol414 | Pružná manžeta | ks | 2 |  | 0 |  |  |  | snížená |  | 0 | 0 | 0 | 0 | 0 | 4 | K | 2 | ROZPOCET | 0 | 0 | 0 | 0 | 0 | 2 | 0 | 4 | 96
| PP |  | Pružná manžeta | [15 empty] | PP | 2
| P |  | Poznámka k položce: DS 60-35 | [15 empty] | P | 2
49 | K | P.4.4 | výustka do čtyřhranného potrubí pro přívod vzduchu , včetně up. rámečku | ks | 2 |  | 0 |  |  |  | snížená |  | 0 | 0 | 0 | 0 | 0 | 4 | K | 2 | ROZPOCET | 0 | 0 | 0 | 0 | 0 | 2 | 0 | 4 | 98
| PP |  | výustka do čtyřhranného potrubí pro přívod vzduchu , včetně up. rámečku | [15 empty] | PP | 2
| P |  | Poznámka k položce: NOVA A 2-2-525/425 R1-UR-H-AN | [15 empty] | P | 2
50 | K | P.4.5 | výustka do čtyřhranného potrubí pro odvod vzduchu , včetně up. rámečku | ks | 2 |  | 0 |  |  |  | snížená |  | 0 | 0 | 0 | 0 | 0 | 4 | K | 2 | ROZPOCET | 0 | 0 | 0 | 0 | 0 | 2 | 0 | 4 | 100
| PP |  | výustka do čtyřhranného potrubí pro odvod vzduchu , včetně up. rámečku | [15 empty] | PP | 2
| P |  | Poznámka k položce: NOVA A 1-2-355/355 R1-UR-H-AN | [15 empty] | P | 2
51 | K | P.4.6 | uzavírací klapka těsná se servopohonem např. RKT 400/200 S | ks | 2 |  | 0 |  |  |  | snížená |  | 0 | 0 | 0 | 0 | 0 | 4 | K | 2 | ROZPOCET | 0 | 0 | 0 | 0 | 0 | 2 | 0 | 4 | 102
| PP |  | uzavírací klapka těsná se servopohonem např. RKT 400/200 S | [15 empty] | PP | 2
| P |  | Poznámka k položce: RKT 400/200 S | [15 empty] | P | 2
52 | K | Pol434 | Servopohon pro klapku ( bez napětí otevřeno ) , 230V | ks | 2 |  | 0 |  |  |  | snížená |  | 0 | 0 | 0 | 0 | 0 | 4 | K | 2 | ROZPOCET | 0 | 0 | 0 | 0 | 0 | 2 | 0 | 4 | 104
| PP |  | Servopohon pro klapku ( bez napětí otevřeno ) , 230V | [15 empty] | PP | 2
| P |  | Poznámka k položce: LF 230 | [15 empty] | P | 2
53 | K | P.4.7 | Protidešťová žaluzie PZ-ALS 355*355-S, RAL 9007 (Graualuminium) | ks | 2 |  | 0 |  |  |  | snížená |  | 0 | 0 | 0 | 0 | 0 | 4 | K | 2 | ROZPOCET | 0 | 0 | 0 | 0 | 0 | 2 | 0 | 4 | 106
| PP |  | Protidešťová žaluzie PZ-ALS 355*355-S, RAL 9007 (Graualuminium) | [15 empty] | PP | 2
| P |  | Poznámka k položce: PZ-ALS 35*355-S | [15 empty] | P | 2
54 | K | Pol417 | Čtyřhranné VZ potrubí do obvodu 1200 mm-trouba | m | 18.5 |  | 0 |  |  |  | snížená |  | 0 | 0 | 0 | 0 | 0 | 4 | K | 2 | ROZPOCET | 0 | 0 | 0 | 0 | 0 | 2 | 0 | 4 | 108
| PP |  | Čtyřhranné VZ potrubí do obvodu 1200 mm-trouba | [15 empty] | PP | 2
55 | K | Pol435 | Čtyřhranné VZ potrubí do obvodu 1200 mm-tvarovka | m | 6 |  | 0 |  |  |  | snížená |  | 0 | 0 | 0 | 0 | 0 | 4 | K | 2 | ROZPOCET | 0 | 0 | 0 | 0 | 0 | 2 | 0 | 4 | 110
| PP |  | Čtyřhranné VZ potrubí do obvodu 1200 mm-tvarovka | [15 empty] | PP | 2
56 | K | Pol369 | Protipožární izolace kruhového potrubí - lamelový skružovatelný pás např. Orstech LSP PYRO - PI45 | m2 | 19 |  | 0 |  |  |  | snížená |  | 0 | 0 | 0 | 0 | 0 | 4 | K | 2 | ROZPOCET | 0 | 0 | 0 | 0 | 0 | 2 | 0 | 4 | 112
| PP |  | Protipožární izolace kruhového potrubí - lamelový skružovatelný pás např. Orstech LSP PYRO - PI45 | [15 empty] | PP | 2
57 | K | Pol419 | Protipožární ucpávka čtyřhranného potrubí potrubí 400/200 | ks | 4 |  | 0 |  |  |  | snížená |  | 0 | 0 | 0 | 0 | 0 | 4 | K | 2 | ROZPOCET | 0 | 0 | 0 | 0 | 0 | 2 | 0 | 4 | 114
| PP |  | Protipožární ucpávka čtyřhranného potrubí potrubí 400/200 | [15 empty] | PP | 2
| D | D6 | okruh č.VZ P5 - NUC - požární ventilace m.č. 305 2400 M3/H |  |  |  | 0 | [5 empty] | 0 |  | 0 |  | 0 | 1 | D | 1 | ROZPOCET | [6 empty] | 0
58 | K | P.5.1 | Protidešťová žaluzie PZ-ALS 600*350-S, RAL 9007 (Graualuminium) | ks | 1 |  | 0 |  |  |  | snížená |  | 0 | 0 | 0 | 0 | 0 | 4 | K | 2 | ROZPOCET | 0 | 0 | 0 | 0 | 0 | 2 | 0 | 4 | 116
| PP |  | Protidešťová žaluzie PZ-ALS 600*350-S, RAL 9007 (Graualuminium) | [15 empty] | PP | 2
| P |  | Poznámka k položce: PZ-ALS 600*350-S | [15 empty] | P | 2
59 | K | P.5.2 | uzavírací klapka těsná se servopohonem např. RKT SYS 630/350 S | ks | 1 |  | 0 |  |  |  | snížená |  | 0 | 0 | 0 | 0 | 0 | 4 | K | 2 | ROZPOCET | 0 | 0 | 0 | 0 | 0 | 2 | 0 | 4 | 118
| PP |  | uzavírací klapka těsná se servopohonem např. RKT SYS 630/350 S | [15 empty] | PP | 2
| P |  | Poznámka k položce: RKT SYS 630/350 S | [15 empty] | P | 2
60 | K | Pol430 | Servopohon pro klapku ( bez napětí otevřeno ) 230V | ks | 1 |  | 0 |  |  |  | snížená |  | 0 | 0 | 0 | 0 | 0 | 4 | K | 2 | ROZPOCET | 0 | 0 | 0 | 0 | 0 | 2 | 0 | 4 | 120
| PP |  | Servopohon pro klapku ( bez napětí otevřeno ) 230V | [15 empty] | PP | 2
| P |  | Poznámka k položce: LF 230 | [15 empty] | P | 2
61 | K | P.5.3 | Radiální ventilátor jednostranně sací radiální ventilátory s dozadu zahnutými lopatkami a motorem s vnějším rotorem. Pro snadnější servis a údržbu jsou ventilátory vybaveny výklopným oběžným kolem. Plášť ventilátoru je vyroben z pozinkovaného ocelového p | ks | 1 |  | 0 |  |  |  | snížená |  | 0 | 0 | 0 | 0 | 0 | 4 | K | 2 | ROZPOCET | 0 | 0 | 0 | 0 | 0 | 2 | 0 | 4 | 122
| PP |  | Radiální ventilátor jednostranně sací radiální ventilátory s dozadu zahnutými lopatkami a motorem s vnějším rotorem. Pro snadnější servis a údržbu jsou ventilátory vybaveny výklopným oběžným kolem. Plášť ventilátoru je vyroben z pozinkovaného ocelového plechu. Řada ventilátorů RS je určena k instalaci do potrubí. Motor ventilátorů RS jsou vybaveny vestavěnými tepelnými kontakty vyvedenými do svorkovnice motoru, kterémusí být připojeny na odpovídající relé tepelné ochrany. Ventilátory je možné instalovat v libovolné poloze. Pružné manžety DS tlumí přenosvibrací do potrubí.Technické parametry: nom. data 400 V, 537W, 1,25 A, 32 kg, krytí IP 54, splňuje ErP 2018, V= 2400 m3/h, disp. tlak 250Pa, 1,2 A, SPF 0,693 kW/m3/s | [15 empty] | PP | 2
| P |  | Poznámka k položce: RS 60-35 L3 SILEO | [15 empty] | P | 2
62 | K | Pol414 | Pružná manžeta | ks | 2 |  | 0 |  |  |  | snížená |  | 0 | 0 | 0 | 0 | 0 | 4 | K | 2 | ROZPOCET | 0 | 0 | 0 | 0 | 0 | 2 | 0 | 4 | 124
| PP |  | Pružná manžeta | [15 empty] | PP | 2
| P |  | Poznámka k položce: DS 60-35 | [15 empty] | P | 2
63 | K | P.5.4 | výustka do čtyřhranného potrubí pro přívod vzduchu , včetně up. rámečku (nerez provedení ) | ks | 2 |  | 0 |  |  |  | snížená |  | 0 | 0 | 0 | 0 | 0 | 4 | K | 2 | ROZPOCET | 0 | 0 | 0 | 0 | 0 | 2 | 0 | 4 | 126
| PP |  | výustka do čtyřhranného potrubí pro přívod vzduchu , včetně up. rámečku (nerez provedení ) | [15 empty] | PP | 2
| P |  | Poznámka k položce: NOVA BN-2-525/425 RN1-H-A2 | [15 empty] | P | 2
64 | K | P.5.5 | výustka do čtyřhranného potrubí pro odvod vzduchu , včetně up. rámečku | ks | 2 |  | 0 |  |  |  | snížená |  | 0 | 0 | 0 | 0 | 0 | 4 | K | 2 | ROZPOCET | 0 | 0 | 0 | 0 | 0 | 2 | 0 | 4 | 128
| PP |  | výustka do čtyřhranného potrubí pro odvod vzduchu , včetně up. rámečku | [15 empty] | PP | 2
| P |  | Poznámka k položce: NOVA A-1-2-355*355 R1-UR-H-AN | [15 empty] | P | 2
65 | K | P.5.6 | uzavírací klapka těsná se servopohonem např. RKT 400/200 S | ks | 2 |  | 0 |  |  |  | snížená |  | 0 | 0 | 0 | 0 | 0 | 4 | K | 2 | ROZPOCET | 0 | 0 | 0 | 0 | 0 | 2 | 0 | 4 | 130
| PP |  | uzavírací klapka těsná se servopohonem např. RKT 400/200 S | [15 empty] | PP | 2
| P |  | Poznámka k položce: RKT 400/200 S | [15 empty] | P | 2
66 | K | Pol430 | Servopohon pro klapku ( bez napětí otevřeno ) 230V | ks | 2 |  | 0 |  |  |  | snížená |  | 0 | 0 | 0 | 0 | 0 | 4 | K | 2 | ROZPOCET | 0 | 0 | 0 | 0 | 0 | 2 | 0 | 4 | 132
| PP |  | Servopohon pro klapku ( bez napětí otevřeno ) 230V | [15 empty] | PP | 2
| P |  | Poznámka k položce: LF 230 | [15 empty] | P | 2
67 | K | Pol416 | Výfukové koleno na čtyřhranné potrubí 400/200 | ks | 2 |  | 0 |  |  |  | snížená |  | 0 | 0 | 0 | 0 | 0 | 4 | K | 2 | ROZPOCET | 0 | 0 | 0 | 0 | 0 | 2 | 0 | 4 | 134
| PP |  | Výfukové koleno na čtyřhranné potrubí 400/200 | [15 empty] | PP | 2
68 | K | P.5.7 | Protidešťová žaluzie PZ-ALS 355*355-S | ks | 2 |  | 0 |  |  |  | snížená |  | 0 | 0 | 0 | 0 | 0 | 4 | K | 2 | ROZPOCET | 0 | 0 | 0 | 0 | 0 | 2 | 0 | 4 | 136
| PP |  | Protidešťová žaluzie PZ-ALS 355*355-S | [15 empty] | PP | 2
| P |  | Poznámka k položce: PZ-ALS 355*355-S | [15 empty] | P | 2
69 | K | Pol436 | Čtyřhranné VZ potrubí do obvodu 1200 mm-trouba | m | 20 |  | 0 |  |  |  | snížená |  | 0 | 0 | 0 | 0 | 0 | 4 | K | 2 | ROZPOCET | 0 | 0 | 0 | 0 | 0 | 2 | 0 | 4 | 138
| PP |  | Čtyřhranné VZ potrubí do obvodu 1200 mm-trouba | [15 empty] | PP | 2
70 | K | Pol418 | Čtyřhranné VZ potrubí do obvodu 1200 mm-tvarovka | m | 4.5 |  | 0 |  |  |  | snížená |  | 0 | 0 | 0 | 0 | 0 | 4 | K | 2 | ROZPOCET | 0 | 0 | 0 | 0 | 0 | 2 | 0 | 4 | 140
| PP |  | Čtyřhranné VZ potrubí do obvodu 1200 mm-tvarovka | [15 empty] | PP | 2
71 | K | Pol369 | Protipožární izolace kruhového potrubí - lamelový skružovatelný pás např. Orstech LSP PYRO - PI45 | m2 | 13 |  | 0 |  |  |  | snížená |  | 0 | 0 | 0 | 0 | 0 | 4 | K | 2 | ROZPOCET | 0 | 0 | 0 | 0 | 0 | 2 | 0 | 4 | 142
| PP |  | Protipožární izolace kruhového potrubí - lamelový skružovatelný pás např. Orstech LSP PYRO - PI45 | [15 empty] | PP | 2
72 | K | Pol419 | Protipožární ucpávka čtyřhranného potrubí potrubí 400/200 | ks | 2 |  | 0 |  |  |  | snížená |  | 0 | 0 | 0 | 0 | 0 | 4 | K | 2 | ROZPOCET | 0 | 0 | 0 | 0 | 0 | 2 | 0 | 4 | 144
| PP |  | Protipožární ucpávka čtyřhranného potrubí potrubí 400/200 | [15 empty] | PP | 2
| D | D7 | okruh č.VZ P6 - NUC - požární ventilace m.č. 345 1900 M3/H |  |  |  | 0 | [5 empty] | 0 |  | 0 |  | 0 | 1 | D | 1 | ROZPOCET | [6 empty] | 0
73 | K | P.6.1 | Protidešťová žaluzie PZ-ALS 600*350-S, RAL 9007 (Graualuminium) | ks | 1 |  | 0 |  |  |  | snížená |  | 0 | 0 | 0 | 0 | 0 | 4 | K | 2 | ROZPOCET | 0 | 0 | 0 | 0 | 0 | 2 | 0 | 4 | 146
| PP |  | Protidešťová žaluzie PZ-ALS 600*350-S, RAL 9007 (Graualuminium) | [15 empty] | PP | 2
| P |  | Poznámka k položce: PZ-ALS 600*350-S | [15 empty] | P | 2
74 | K | P.6.2 | uzavírací klapka těsná se servopohonem např. RKT SYS 630/350 S | ks | 1 |  | 0 |  |  |  | snížená |  | 0 | 0 | 0 | 0 | 0 | 4 | K | 2 | ROZPOCET | 0 | 0 | 0 | 0 | 0 | 2 | 0 | 4 | 148
| PP |  | uzavírací klapka těsná se servopohonem např. RKT SYS 630/350 S | [15 empty] | PP | 2
| P |  | Poznámka k položce: RKT SYS 630/350 S | [15 empty] | P | 2
75 | K | Pol430 | Servopohon pro klapku ( bez napětí otevřeno ) 230V | ks | 1 |  | 0 |  |  |  | snížená |  | 0 | 0 | 0 | 0 | 0 | 4 | K | 2 | ROZPOCET | 0 | 0 | 0 | 0 | 0 | 2 | 0 | 4 | 150
| PP |  | Servopohon pro klapku ( bez napětí otevřeno ) 230V | [15 empty] | PP | 2
| P |  | Poznámka k položce: LF 230 | [15 empty] | P | 2
76 | K | P.6.3 | Radiální ventilátor jednostranně sací radiální ventilátory s dozadu zahnutými lopatkami a motorem s vnějším rotorem. Pro snadnější servis a údržbu jsou ventilátory vybaveny výklopným oběžným kolem. Plášť ventilátoru je vyroben z pozinkovaného ocelového pl | ks | 1 |  | 0 |  |  |  | snížená |  | 0 | 0 | 0 | 0 | 0 | 4 | K | 2 | ROZPOCET | 0 | 0 | 0 | 0 | 0 | 2 | 0 | 4 | 152
| PP |  | Radiální ventilátor jednostranně sací radiální ventilátory s dozadu zahnutými lopatkami a motorem s vnějším rotorem. Pro snadnější servis a údržbu jsou ventilátory vybaveny výklopným oběžným kolem. Plášť ventilátoru je vyroben z pozinkovaného ocelového plechu. Řada ventilátorů RS je určena k instalaci do potrubí. Motor ventilátorů RS jsou vybaveny vestavěnými tepelnými kontakty vyvedenými do svorkovnice motoru, kterémusí být připojeny na odpovídající relé tepelné ochrany. Ventilátory je možné instalovat v libovolné poloze. Technické parametry: nom. data 400 V, 285 W, 0,64 A, 26 kg, krytí IP 54, splňuje ErP 2018, V= 1900 m3/h, disp. tlak 250Pa, 0,63A, SPF 0,532 kW/m3/s | [15 empty] | PP | 2
| P |  | Poznámka k položce: RS 60-35M3 SILEO | [15 empty] | P | 2
77 | K | Pol414 | Pružná manžeta | ks | 2 |  | 0 |  |  |  | snížená |  | 0 | 0 | 0 | 0 | 0 | 4 | K | 2 | ROZPOCET | 0 | 0 | 0 | 0 | 0 | 2 | 0 | 4 | 154
| PP |  | Pružná manžeta | [15 empty] | PP | 2
| P |  | Poznámka k položce: DS 60-35 | [15 empty] | P | 2
78 | K | P.6.4 | výustka do čtyřhranného potrubí pro přívod vzduchu , včetně up. rámečku | ks | 2 |  | 0 |  |  |  | snížená |  | 0 | 0 | 0 | 0 | 0 | 4 | K | 2 | ROZPOCET | 0 | 0 | 0 | 0 | 0 | 2 | 0 | 4 | 156
| PP |  | výustka do čtyřhranného potrubí pro přívod vzduchu , včetně up. rámečku | [15 empty] | PP | 2
| P |  | Poznámka k položce: NOVA A-2-2-525/425 R1-UR-H-AN | [15 empty] | P | 2
79 | K | P.6.5 | výustka do čtyřhranného potrubí pro odvod vzduchu , včetně up. rámečku | ks | 1 |  | 0 |  |  |  | snížená |  | 0 | 0 | 0 | 0 | 0 | 4 | K | 2 | ROZPOCET | 0 | 0 | 0 | 0 | 0 | 2 | 0 | 4 | 158
| PP |  | výustka do čtyřhranného potrubí pro odvod vzduchu , včetně up. rámečku | [15 empty] | PP | 2
| P |  | Poznámka k položce: NOVA A-1-2-525/425 R1-UR-H-AN | [15 empty] | P | 2
80 | K | P.6.6 | uzavírací klapka těsná se servopohonem např. RKT SYS 600/250 S | ks | 1 |  | 0 |  |  |  | snížená |  | 0 | 0 | 0 | 0 | 0 | 4 | K | 2 | ROZPOCET | 0 | 0 | 0 | 0 | 0 | 2 | 0 | 4 | 160
| PP |  | uzavírací klapka těsná se servopohonem např. RKT SYS 600/250 S | [15 empty] | PP | 2
| P |  | Poznámka k položce: RKT SYS 600/250 S | [15 empty] | P | 2
81 | K | Pol434 | Servopohon pro klapku ( bez napětí otevřeno ) , 230V | ks | 1 |  | 0 |  |  |  | snížená |  | 0 | 0 | 0 | 0 | 0 | 4 | K | 2 | ROZPOCET | 0 | 0 | 0 | 0 | 0 | 2 | 0 | 4 | 162
| PP |  | Servopohon pro klapku ( bez napětí otevřeno ) , 230V | [15 empty] | PP | 2
| P |  | Poznámka k položce: LF 230 | [15 empty] | P | 2
82 | K | P.6.7 | Protidešťová žaluzie PZAL 560*355-S | ks | 1 |  | 0 |  |  |  | snížená |  | 0 | 0 | 0 | 0 | 0 | 4 | K | 2 | ROZPOCET | 0 | 0 | 0 | 0 | 0 | 2 | 0 | 4 | 164
| PP |  | Protidešťová žaluzie PZAL 560*355-S | [15 empty] | PP | 2
| P |  | Poznámka k položce: PZAL 560*355-S | [15 empty] | P | 2
83 | K | Pol436 | Čtyřhranné VZ potrubí do obvodu 1200 mm-trouba | m | 17 |  | 0 |  |  |  | snížená |  | 0 | 0 | 0 | 0 | 0 | 4 | K | 2 | ROZPOCET | 0 | 0 | 0 | 0 | 0 | 2 | 0 | 4 | 166
| PP |  | Čtyřhranné VZ potrubí do obvodu 1200 mm-trouba | [15 empty] | PP | 2
84 | K | Pol437 | Čtyřhranné VZ potrubí do obvodu 1200 mm-tvarovka | m | 6 |  | 0 |  |  |  | snížená |  | 0 | 0 | 0 | 0 | 0 | 4 | K | 2 | ROZPOCET | 0 | 0 | 0 | 0 | 0 | 2 | 0 | 4 | 168
| PP |  | Čtyřhranné VZ potrubí do obvodu 1200 mm-tvarovka | [15 empty] | PP | 2
85 | K | Pol369 | Protipožární izolace kruhového potrubí - lamelový skružovatelný pás např. Orstech LSP PYRO - PI45 | m2 | 9 |  | 0 |  |  |  | snížená |  | 0 | 0 | 0 | 0 | 0 | 4 | K | 2 | ROZPOCET | 0 | 0 | 0 | 0 | 0 | 2 | 0 | 4 | 170
| PP |  | Protipožární izolace kruhového potrubí - lamelový skružovatelný pás např. Orstech LSP PYRO - PI45 | [15 empty] | PP | 2
86 | K | Pol438 | Protipožární ucpávka čtyřhranného potrubí potrubí 600/250 | ks | 1 |  | 0 |  |  |  | snížená |  | 0 | 0 | 0 | 0 | 0 | 4 | K | 2 | ROZPOCET | 0 | 0 | 0 | 0 | 0 | 2 | 0 | 4 | 172
| PP |  | Protipožární ucpávka čtyřhranného potrubí potrubí 600/250 | [15 empty] | PP | 2
| D | D8 | OSTATNÍ |  |  |  | 0 | [5 empty] | 0 |  | 0 |  | 0 | 1 | D | 1 | ROZPOCET | [6 empty] | 0
87 | K | Pol439 | Protipožární ucpávka čtyřhranného potrubí potrubí 600/250 | ks | 1 |  | 0 |  |  |  | snížená |  | 0 | 0 | 0 | 0 | 0 | 4 | K | 2 | ROZPOCET | 0 | 0 | 0 | 0 | 0 | 2 | 0 | 4 | 174
| PP |  | Protipožární ucpávka čtyřhranného potrubí potrubí 600/250 | [15 empty] | PP | 2

## 2.1 - SO 02-1 - Splašková...
[9 empty] | >> skryté sloupce << | [9 empty] | {9b590534-536f-48ea-aa5a-3205c70501ee} | [5 empty] | lo | lože | 11,16 | 2
[19 empty] | 1 | [5 empty] | lo_š | lože šachet | 0,512 | 2
| KRYCÍ LIST SOUPISU PRACÍ | [8 empty] | v --- níže se nacházejí doplnkové a pomocné údaje k sestavám --- v | [8 empty] | False | [5 empty] | ob | obsyp | 39,06 | 2
[25 empty] | odv | odvoz | 134,322 | 2
| Stavba: | [23 empty] | suť | suť | 156,164 | 2
|  | Domov pro seniory Červenka - Nadstavba a přístavba hospodářské budovy stavební úpravy prádelny | [22 empty] | vr | výkop rýh | 134,322 | 2
| Objekt: | [23 empty] | zás | zásyp | 82,908 | 2
2 - SO.02 - SPLAŠKOVÁ KANALIZACE, DEŠŤOVÁ KANALIZACE, OBJEKTY HDV
Soupis:
2.1 - SO 02-1 - Splašková kanalizace
| KSO: |  |  |  |  | CC-CZ:
| Místo: |  | Červenka |  |  | Datum: | 22. 10. 2020
| Zadavatel: |  |  |  |  | IČ:
|  | Olomoucký kraj |  |  |  | DIČ:
| Uchazeč: |  |  |  |  | IČ: | Vyplň údaj
|  | Vyplň údaj |  |  |  | DIČ: | Vyplň údaj
| Projektant: |  |  |  |  | IČ:
|  | Ateliér Polách α Bravenec s.r.o. |  |  |  | DIČ:
| Zpracovatel: |  |  |  |  | IČ:
|  | Zdeněk Závodník |  |  |  | DIČ:
Poznámka:
| Cena bez DPH | [5 empty] | 0
|  |  | Základ daně |  |  | Sazba daně | Výše daně
| DPH | základní | 0 |  |  | 21% | 0
|  | snížená | 0 |  |  | 15% | 0
|  | zákl. přenesená | 0 |  |  | 21% | 0
|  | sníž. přenesená | 0 |  |  | 15% | 0
|  | nulová | 0 |  |  | 0% | 0
| Cena s DPH |  |  | v | CZK |  | 0
| Projektant |  |  | Zpracovatel
| Datum a podpis: |  | Razítko | Datum a podpis: |  |  | Razítko
| Objednavatel |  |  | Uchazeč
| Datum a podpis: |  | Razítko | Datum a podpis: |  |  | Razítko
REKAPITULACE ČLENĚNÍ SOUPISU PRACÍ
Stavba:
Domov pro seniory Červenka - Nadstavba a přístavba hospodářské budovy stavební úpravy prádelny
Objekt:
2 - SO.02 - SPLAŠKOVÁ KANALIZACE, DEŠŤOVÁ KANALIZACE, OBJEKTY HDV
Soupis:
2.1 - SO 02-1 - Splašková kanalizace
Místo: |  |  | Červenka |  |  | Datum: | 22. 10. 2020
Zadavatel: |  |  | Olomoucký kraj |  |  | Projektant: | Ateliér Polách α Bravenec s.r.o.
Uchazeč: |  |  | Vyplň údaj |  |  | Zpracovatel: | Zdeněk Závodník
Kód dílu - Popis | [6 empty] | Cena celkem [CZK]
Náklady ze soupisu prací | [6 empty] | 0 | [12 empty] | -1
| HSV - Práce a dodávky HSV | [5 empty] | 0
| 1 - Zemní práce | [5 empty] | 0
| 2 - Zakládání | [5 empty] | 0
| 3 - Svislé a kompletní konstrukce | [5 empty] | 0
| 4 - Vodorovné konstrukce | [5 empty] | 0
| 5 - Komunikace pozemní | [5 empty] | 0
| 8 - Trubní vedení | [5 empty] | 0
| 9 - Ostatní konstrukce a práce, bourání | [5 empty] | 0
| 997 - Přesun sutě | [5 empty] | 0
| 998 - Přesun hmot | [5 empty] | 0
| VRN - Vedlejší rozpočtové náklady | [5 empty] | 0
| VRN4 - Inženýrská činnost | [5 empty] | 0
SOUPIS PRACÍ
Stavba:
Domov pro seniory Červenka - Nadstavba a přístavba hospodářské budovy stavební úpravy prádelny
Objekt:
2 - SO.02 - SPLAŠKOVÁ KANALIZACE, DEŠŤOVÁ KANALIZACE, OBJEKTY HDV
Soupis:
2.1 - SO 02-1 - Splašková kanalizace
Místo: |  |  | Červenka |  |  | Datum: | 22. 10. 2020
Zadavatel: |  |  | Olomoucký kraj |  |  | Projektant: | Ateliér Polách α Bravenec s.r.o.
Uchazeč: |  |  | Vyplň údaj |  |  | Zpracovatel: | Zdeněk Závodník
PČ | Typ | Kód | Popis | MJ | Množství | J.cena [CZK] | Cena celkem [CZK] | Cenová soustava |  |  | DPH | J. Nh [h] | Nh celkem [h] | J. hmotnost [t] | Hmotnost celkem [t] | J. suť [t] | Suť Celkem [t]
Náklady soupisu celkem | [6 empty] | 0 | [5 empty] | 0 |  | 318.3087 |  | 192.1635 |  | D | -1 | [14 empty] | 0
| D | HSV | Práce a dodávky HSV |  |  |  | 0 | [5 empty] | 0 |  | 318.3087 |  | 192.1635 | 1 | D | 0 |  |  |  | ROZPOCET | [10 empty] | 0
| D | 1 | Zemní práce |  |  |  | 0 | [5 empty] | 0 |  | 251.0175 |  | 123.2 | 1 | D | 1 |  |  |  | ROZPOCET | [10 empty] | 0
1 | K | 113106423 | Rozebrání dlažeb při překopech komunikací pro pěší ze zámkové dlažby strojně pl přes 15 m2 | m2 | 140 |  | 0 | CS ÚRS 2019 01 |  |  | snížená |  | 0 | 0 | 0 | 0.26 | 36.4 | 4 | K | 2 |  |  |  | ROZPOCET |  |  |  |  | 0 | 0 | 0 | 0 | 0 | 2 | 0 | 4 | -2051978494
| PP |  | Rozebrání dlažeb a dílců při překopech inženýrských sítí s přemístěním hmot na skládku na vzdálenost do 3 m nebo s naložením na dopravní prostředek strojně plochy jednotlivě přes 15 m2 komunikací pro pěší s ložem z kameniva nebo živice a s výplní spár ze zámkové dlažby | [15 empty] | PP | 2
| PSC |  | Poznámka k souboru cen: 1. Ceny jsou určeny pouze pro rozebrání dlažeb včetně odstranění lože po překopech inženýrských sítí z důvodu oprav havárií a přeložek. 2. Ceny nelze použít pro rozebrání dlažeb při zřízení nových inženýrských sítí. 3. Ceny nelze použít pro rozebrání dlažeb uložených do betonového lože nebo do cementové malty, které se oceňují cenami 113 10-7030 až -7034, -7430 až -7434 a -7530 až -7534 Odstranění podkladů nebo krytů po překopech z betonu prostého. 4. V cenách nejsou započteny náklady na popř. nutné očištění: a) dlažebních nebo mozaikových kostek, které se oceňuje cenami souboru cen 979 07-11 Očištění vybouraných dlažebních kostek části C 01 tohoto katalogu, b) betonových, kameninových nebo kamenných desek nebo dlaždic, které se oceňuje cenami souboru cen 979 0 . - . . Očištění vybouraných obrubníků, krajníků, desek nebo dílců části C 01 tohoto katalogu. 5. Přemístění vybourané dlažby včetně materiálu z lože a spár na vzdálenost přes 3 m se oceňuje cenami souborů cen 997 22-1 Vodorovná doprava suti a vybouraných hmot. | [15 empty] | PSC | 2
| VV |  | "dle PP" | [15 empty] | VV | 2 | 1 | True | 0 | ROZPOCET
| VV |  | "areálová splašková kanalizace ASK 1" | [15 empty] | VV | 2 | 1 | True | 0 | ROZPOCET
| VV |  | "zámková dlažba - st. 0,00-65,00" 65,0*1,0 |  | 65 | [13 empty] | VV | 2 | 2 | True | 0 | ROZPOCET
| VV |  | "přípojky splaškových kanalizací" | [15 empty] | VV | 2 | 1 | True | 0 | ROZPOCET
| VV |  | "PSK1" | [15 empty] | VV | 2 | 1 | True | 0 | ROZPOCET
| VV |  | "zámková dlažba - st. 0,00-6,00" 6,0*1,0 |  | 6 | [13 empty] | VV | 2 | 2 | True | 0 | ROZPOCET
| VV |  | "PSK2" | [15 empty] | VV | 2 | 1 | True | 0 | ROZPOCET
| VV |  | "zámková dlažba - st. 0,00-6,00" 6,0*1,0 |  | 6 | [13 empty] | VV | 2 | 2 | True | 0 | ROZPOCET
| VV |  | "PSK3" | [15 empty] | VV | 2 | 1 | True | 0 | ROZPOCET
| VV |  | "zámková dlažba - st. 0,00-6,20" 6,20*1,0 |  | 6.2 | [13 empty] | VV | 2 | 2 | True | 0 | ROZPOCET
| VV |  | "PSK3-1" | [15 empty] | VV | 2 | 1 | True | 0 | ROZPOCET
| VV |  | "zámková dlažba - st. 0,00-1,70" 1,70*1,0 |  | 1.7 | [13 empty] | VV | 2 | 2 | True | 0 | ROZPOCET
| VV |  | "PSK4" | [15 empty] | VV | 2 | 1 | True | 0 | ROZPOCET
| VV |  | "zámková dlažba - st. 0,00-6,00" 6,0*1,0 |  | 6 | [13 empty] | VV | 2 | 2 | True | 0 | ROZPOCET
| VV |  | "PSK4-1" | [15 empty] | VV | 2 | 1 | True | 0 | ROZPOCET
| VV |  | "zámková dlažba - st. 0,00-2,80" 2,80*1,0 |  | 2.8 | [13 empty] | VV | 2 | 2 | True | 0 | ROZPOCET
| VV |  | "PSK5" | [15 empty] | VV | 2 | 1 | True | 0 | ROZPOCET
| VV |  | "zámková dlažba - st. 0,00-6,00" 6,0*1,0 |  | 6 | [13 empty] | VV | 2 | 2 | True | 0 | ROZPOCET
| VV |  | "PSK5-1" | [15 empty] | VV | 2 | 1 | True | 0 | ROZPOCET
| VV |  | "zámková dlažba - st. 0,00-4,80" 4,80*1,0 |  | 4.8 | [13 empty] | VV | 2 | 2 | True | 0 | ROZPOCET
| VV |  | "PSK6" | [15 empty] | VV | 2 | 1 | True | 0 | ROZPOCET
| VV |  | "zámková dlažba - st. 0,00-2,50" 2,50*1,0 |  | 2.5 | [13 empty] | VV | 2 | 2 | True | 0 | ROZPOCET
| VV |  | "PSK7" | [15 empty] | VV | 2 | 1 | True | 0 | ROZPOCET
| VV |  | "zámková dlažba - st. 0,00-18,50" 18,50*1,0 |  | 18.5 | [13 empty] | VV | 2 | 2 | True | 0 | ROZPOCET
| VV |  | "PSK9" | [15 empty] | VV | 2 | 1 | True | 0 | ROZPOCET
| VV |  | "zámková dlažba - st. 0,00-8,50" 8,50*1,0 |  | 8.5 | [13 empty] | VV | 2 | 2 | True | 0 | ROZPOCET
| VV |  | "PSK10" | [15 empty] | VV | 2 | 1 | True | 0 | ROZPOCET
| VV |  | "zámková dlažba - st. 0,00-6,00" 6,0*1,0 |  | 6 | [13 empty] | VV | 2 | 2 | True | 0 | ROZPOCET
| VV |  | Součet |  | 140 | [13 empty] | VV | 2 | 4 | True | 1 | ROZPOCET
2 | K | 113107222 | Odstranění podkladu z kameniva drceného tl 200 mm strojně pl přes 200 m2 | m2 | 140 |  | 0 | CS ÚRS 2019 01 |  |  | snížená |  | 0 | 0 | 0 | 0.29 | 40.6 | 4 | K | 2 |  |  |  | ROZPOCET |  |  |  |  | 0 | 0 | 0 | 0 | 0 | 2 | 0 | 4 | -1866391596
| PP |  | Odstranění podkladů nebo krytů strojně plochy jednotlivě přes 200 m2 s přemístěním hmot na skládku na vzdálenost do 20 m nebo s naložením na dopravní prostředek z kameniva hrubého drceného, o tl. vrstvy přes 100 do 200 mm | [15 empty] | PP | 2
| PSC |  | Poznámka k souboru cen: 1. Pro volbu cen z hlediska množství se uvažuje každá souvisle odstraňovaná plocha krytu nebo podkladu stejného druhu samostatně. Odstraňuje-li se několik vrstev vozovky najednou, jednotlivé vrstvy se oceňují každá samostatně. 2. Ceny a) –7111 až –7113, –7151 až -7153, -7211 až -7213 a -7311 až -7313 lze použít i pro odstranění podkladů nebo krytů ze štěrkopísku, škváry, strusky nebo z mechanicky zpevněných zemin, b) –7121 až 7125, –7161 až -7165, -7221 až -7225 a -7321 až -7325 lze použít i pro odstranění podkladů nebo krytů ze zemin stabilizovaných vápnem, c) –7130 až -7134, –7170 až -7174, –7230 až -7234 a -7330 až -7334 lze použít i pro odstranění dlažeb uložených do betonového lože a dlažeb z mozaiky uložených do cementové malty nebo podkladu ze zemin stabilizovaných cementem. 3. Ceny lze použít i pro odstranění podkladů nebo krytů opatřených živičnými postřiky nebo nátěry. 4. Ceny odlišené podle tloušťky (např. do 100 mm, do 200 mm) jsou určeny vždy pro celou tloušťku jednotlivých konstrukcí. 5. V cenách nejsou započteny náklady na zarovnání styčných ploch betonových nebo živičných podkladů nebo krytů, které se oceňuje cenami souboru cen 919 73- Zarovnání styčné plochy části C 01 tohoto ceníku. Množství suti získané ze zarovnání styčných ploch podkladů nebo krytů se zvlášť nevykazuje. 6. Přemístění vybouraného materiálu větší vzdálenost, než je uvedeno, se oceňuje cenami souborů cen 997 22-1 Vodorovná doprava suti. 7. Ceny -714 . , -718 . , –724 . a -734 . nelze použít pro odstranění podkladu nebo krytu frézováním. | [15 empty] | PSC | 2
| VV |  | "zámková dlažba" 140,0 |  | 140 | [13 empty] | VV | 2 | 2 | True | 1 | ROZPOCET
3 | K | 113107236 | Odstranění podkladu z betonu vyztuženého sítěmi tl 150 mm strojně pl přes 200 m2 | m2 | 140 |  | 0 | CS ÚRS 2019 01 |  |  | snížená |  | 0 | 0 | 0 | 0.33 | 46.2 | 4 | K | 2 |  |  |  | ROZPOCET |  |  |  |  | 0 | 0 | 0 | 0 | 0 | 2 | 0 | 4 | 1967144991
| PP |  | Odstranění podkladů nebo krytů strojně plochy jednotlivě přes 200 m2 s přemístěním hmot na skládku na vzdálenost do 20 m nebo s naložením na dopravní prostředek z betonu vyztuženého sítěmi, o tl. vrstvy přes 100 do 150 mm | [15 empty] | PP | 2
| PSC |  | Poznámka k souboru cen: 1. Pro volbu cen z hlediska množství se uvažuje každá souvisle odstraňovaná plocha krytu nebo podkladu stejného druhu samostatně. Odstraňuje-li se několik vrstev vozovky najednou, jednotlivé vrstvy se oceňují každá samostatně. 2. Ceny a) –7111 až –7113, –7151 až -7153, -7211 až -7213 a -7311 až -7313 lze použít i pro odstranění podkladů nebo krytů ze štěrkopísku, škváry, strusky nebo z mechanicky zpevněných zemin, b) –7121 až 7125, –7161 až -7165, -7221 až -7225 a -7321 až -7325 lze použít i pro odstranění podkladů nebo krytů ze zemin stabilizovaných vápnem, c) –7130 až -7134, –7170 až -7174, –7230 až -7234 a -7330 až -7334 lze použít i pro odstranění dlažeb uložených do betonového lože a dlažeb z mozaiky uložených do cementové malty nebo podkladu ze zemin stabilizovaných cementem. 3. Ceny lze použít i pro odstranění podkladů nebo krytů opatřených živičnými postřiky nebo nátěry. 4. Ceny odlišené podle tloušťky (např. do 100 mm, do 200 mm) jsou určeny vždy pro celou tloušťku jednotlivých konstrukcí. 5. V cenách nejsou započteny náklady na zarovnání styčných ploch betonových nebo živičných podkladů nebo krytů, které se oceňuje cenami souboru cen 919 73- Zarovnání styčné plochy části C 01 tohoto ceníku. Množství suti získané ze zarovnání styčných ploch podkladů nebo krytů se zvlášť nevykazuje. 6. Přemístění vybouraného materiálu větší vzdálenost, než je uvedeno, se oceňuje cenami souborů cen 997 22-1 Vodorovná doprava suti. 7. Ceny -714 . , -718 . , –724 . a -734 . nelze použít pro odstranění podkladu nebo krytu frézováním. | [15 empty] | PSC | 2
| VV |  | "zámková dlažba" 140,0 |  | 140 | [13 empty] | VV | 2 | 2 | True | 1 | ROZPOCET
4 | K | 115101201 | Čerpání vody na dopravní výšku do 10 m průměrný přítok do 500 l/min | hod | 40 |  | 0 | CS ÚRS 2019 01 |  |  | snížená |  | 0 | 0 | 0 | 0 | 0 | 4 | K | 2 |  |  |  | ROZPOCET |  |  |  |  | 0 | 0 | 0 | 0 | 0 | 2 | 0 | 4 | 1323010392
| PP |  | Čerpání vody na dopravní výšku do 10 m s uvažovaným průměrným přítokem do 500 l/min | [15 empty] | PP | 2
| PSC |  | Poznámka k souboru cen: 1. Ceny jsou určeny pro čerpání ve dne, v noci, v pracovní dny i ve dnech pracovního klidu. 2. Ceny nelze použít pro čerpání vody při snižování hladiny podzemní vody soustavou čerpacích jehel; toto snižování hladiny vody se oceňuje cenami souborů cen: a) 115 20-12 Čerpací jehla, b) 115 20-13 Montáž a demontáž zařízení čerpací a odsávací stanice, c) 115 20-14 Montáž, opotřebení a demontáž sběrného potrubí, d) 115 20-15 Montáž a demontáž odpadního potrubí, e) 115 20-16 Odsávání a čerpání vody sběrným potrubím. 3. V cenách jsou započteny i náklady na odpadní potrubí v délce do 20 m, na lešení pod čerpadla a pod odpadní potrubí. Pro převedení vody na vzdálenost větší než 20 m se použijí položky souboru cen 115 00-11 Převedení vody potrubím tohoto katalogu. 4. V cenách nejsou započteny náklady na zřízení čerpacích jímek nebo projektovaných studní: a) kopaných; tyto se oceňují příslušnými cenami části A02 Zemní práce pro objekty oborů 821 až 828, b) vrtaných; tyto se oceňují příslušnými cenami katalogu 800-2 Zvláštní zakládání objektů. 5. Doba, po kterou nejsou čerpadla v činnosti, se neoceňuje. Výjimkou je přerušení čerpání vody na dobu do 15 minut jednotlivě; toto přerušení se od doby čerpání neodečítá. 6. Dopravní výškou vody se rozumí svislá vzdálenost mezi hladinou vody v jímce sníženou čerpáním a vodorovnou rovinou proloženou osou nejvyššího bodu výtlačného potrubí. 7. Množství jednotek se určuje v hodinách doby, po kterou je jednotlivé čerpadlo, popř. celý soubor čerpadel v činnosti. 8. Počet měrných jednotek se určí samostatně za každé čerpací místo (jámu, studnu, šachtu) | [15 empty] | PSC | 2
| VV |  | "předpoklad 5 dní * 8 hod" | [15 empty] | VV | 2 | 1 | True | 0 | ROZPOCET
| VV |  | 5,0*8,0 |  | 40 | [13 empty] | VV | 2 | 2 | True | 1 | ROZPOCET
5 | K | 115101301 | Pohotovost čerpací soupravy pro dopravní výšku do 10 m přítok do 500 l/min | den | 5 |  | 0 | CS ÚRS 2019 01 |  |  | snížená |  | 0 | 0 | 0 | 0 | 0 | 4 | K | 2 |  |  |  | ROZPOCET |  |  |  |  | 0 | 0 | 0 | 0 | 0 | 2 | 0 | 4 | -72336378
| PP |  | Pohotovost záložní čerpací soupravy pro dopravní výšku do 10 m s uvažovaným průměrným přítokem do 500 l/min | [15 empty] | PP | 2
| PSC |  | Poznámka k souboru cen: 1. V ceně nejsou započteny náklady na sací a výtlačné potrubí, příp. na odpadní žlaby a náklady na lešení pod čerpadlo a pod potrubí nebo pod odpadní žlaby, na energii a na záložní zdroje energie. 2. Oceňují se všechny kalendářní dny od skončení montáže do započetí demontáže čerpací soupravy s odečtením kalendářních dnů, ve kterých je tato souprava v činnosti. 3. Pohotovost záložní čerpací soupravy se oceňuje jen se souhlasem investora a to tehdy, mohla-li by porucha v čerpání ohrozit bezpečnost pracujících nebo budované dílo, příp. termín výstavby. 4. Dopravní výškou vody se rozumí svislá vzdálenost mezi hladinou vody v jímce sníženou čerpáním a vodorovnou rovinou, proloženou osou nejvyššího bodu výtlačného potrubí. 5. Počet měrných jednotek se určí samostatně za každé čerpací místo (jámu, studnu, šachtu) 6. Pokud projekt předepíše zřízení samostatného sacího nebo výtlačného potrubí, oceňují se tyto náklady cenami souboru cen 115 00-11 Převedení vody potrubím. | [15 empty] | PSC | 2
| VV |  | "předpoklad 5 dní * 8 hod" | [15 empty] | VV | 2 | 1 | True | 0 | ROZPOCET
| VV |  | 5,0 |  | 5 | [13 empty] | VV | 2 | 2 | True | 1 | ROZPOCET
6 | K | 119001421 | Dočasné zajištění kabelů a kabelových tratí ze 3 volně ložených kabelů | m | 18 |  | 0 | CS ÚRS 2019 01 |  |  | snížená |  | 0 | 0.036904 | 0.66428 | 0 | 0 | 4 | K | 2 |  |  |  | ROZPOCET |  |  |  |  | 0 | 0 | 0 | 0 | 0 | 2 | 0 | 4 | -473004017
| PP |  | Dočasné zajištění podzemního potrubí nebo vedení ve výkopišti ve stavu i poloze , ve kterých byla na začátku zemních prací a to s podepřením, vzepřením nebo vyvěšením, příp. s ochranným bedněním, se zřízením a odstraněním zajišťovací konstrukce, s opotřebením hmot kabelů a kabelových tratí z volně ložených kabelů a to do 3 kabelů | [15 empty] | PP | 2
| PSC |  | Poznámka k souboru cen: 1. Ceny nelze použít pro dočasné zajištění potrubí v provozu pod tlakem přes 1 MPa a potrubí nebo jiných vedení v provozu u nichž investor zakazuje použít při vykopávce kovové nástroje nebo nářadí. 2. Ztížení vykopávky v blízkosti vedení, potrubí a stok ve výkopišti nebo podél jeho stěn se oceňuje cenami souboru cen 120 00- . . a 130 00- . . Příplatky za ztížení vykopávky. | [15 empty] | PSC | 2
| VV |  | "PSK1" 1,0*2 |  | 2 | [13 empty] | VV | 2 | 2 | True | 0 | ROZPOCET
| VV |  | "PSK2" 1,0*2 |  | 2 | [13 empty] | VV | 2 | 2 | True | 0 | ROZPOCET
| VV |  | "PSK3" 1,0*3 |  | 3 | [13 empty] | VV | 2 | 2 | True | 0 | ROZPOCET
| VV |  | "PSK3-1" 1,0*1 |  | 1 | [13 empty] | VV | 2 | 2 | True | 0 | ROZPOCET
| VV |  | "PSK4" 1,0*2 |  | 2 | [13 empty] | VV | 2 | 2 | True | 0 | ROZPOCET
| VV |  | "PSK4-1" 1,0*1 |  | 1 | [13 empty] | VV | 2 | 2 | True | 0 | ROZPOCET
| VV |  | "PSK5" 1,0*2 |  | 2 | [13 empty] | VV | 2 | 2 | True | 0 | ROZPOCET
| VV |  | "PSK5-1" 1,0*1 |  | 1 | [13 empty] | VV | 2 | 2 | True | 0 | ROZPOCET
| VV |  | "PSK7" 1,0*(3+1) |  | 4 | [13 empty] | VV | 2 | 2 | True | 0 | ROZPOCET
| VV |  | Součet |  | 18 | [13 empty] | VV | 2 | 4 | True | 1 | ROZPOCET
7 | K | 130001101 | Příplatek za ztížení vykopávky v blízkosti podzemního vedení | m3 | 94.025 |  | 0 | CS ÚRS 2019 01 |  |  | snížená |  | 0 | 0 | 0 | 0 | 0 | 4 | K | 2 |  |  |  | ROZPOCET |  |  |  |  | 0 | 0 | 0 | 0 | 0 | 2 | 0 | 4 | 1522426661
| PP |  | Příplatek k cenám hloubených vykopávek za ztížení vykopávky v blízkosti podzemního vedení nebo výbušnin pro jakoukoliv třídu horniny | [15 empty] | PP | 2
| PSC |  | Poznámka k souboru cen: 1. Cena je určena: a) i pro soubor cen 123 . 0-21 Vykopávky zářezů se šikmými stěnami pro podzemní vedení části A 02, b) pro podzemní vedení procházející hloubenou vykopávkou nebo uložené ve stěně výkopu při jakékoliv hloubce vedení pod původním terénem nebo jeho výšce nade dnem výkopu a jakémkoliv směru vedení ke stranám výkopu; c) pro výbušniny nezaložené dodavatelem. 2. Cenu lze použít i tehdy, narazí-li se na vedení nebo výbušninu až při vykopávce a to pro zbývající objem výkopu, který je projektantem nebo investorem označen, v němž by toto nebo jiné nepředvídané vedení nebo výbušnina mohlo být uloženo. Toto ustanovení neplatí pro objem hornin tř. 6 a 7. 3. Cenu nelze použít pro ztížení vykopávky v blízkosti podzemních vedení nebo výbušnin, u nichž je projektem zakázáno použít při vykopávce kovové nástroje nebo nářadí. 4. Množství ztížení vykopávky v blízkosti a) podzemního vedení, jehož půdorysná a výšková poloha - je v projektu uvedena, se určí jako objem myšleného hranolu, jehož průřez je pravidelný čtyřúhelník jehož horní vodorovná a obě svislé strany jsou ve vzdálenosti 0,5 m a dolní vodorovná hrana ve vzdálenosti 1 m od přilehlého vnějšího líce vedení, příp. jeho obalu a délka se rovná osové délce vedení ve výkopišti nebo délce vedení ve stěně výkopu. Vymezí-li projekt větší prostor, v němž je nutno při vykopávce postupovat opatrně, lze použít cena pro celý objem výkopu v tomto prostoru. Od takto zjištěného množství se odečítá objem vedení i s příp. se vyskytujícím obalem; - není v projektu uvedena, avšak která podle projektu nebo sdělení investora jsou pravděpodobně ve výkopišti uložena, se rovná objemu výkopu, který je projektantem nebo investorem označen. b) výbušniny, určí vždy projektant nebo investor, ať je v projektu uvedeno či neuvedeno. 5. Je-li vedení uloženo ve výkopišti tak, že se vykopávka v celém výše popsaném objemu nevykopává, např. blízko stěn nebo dna výkopu, oceňuje se ztížení vykopávky jen pro tu část objemu, v níž se ztížená vykopávka provádí. 6. Jsou-li ve výkopišti dvě vedení položena tak blízko sebe, že se výše uvedené objemy pro obě vedení pronikají, určí se množství ztížení vykopávky tak, aby se pronik započetl jen jednou. 7. Objem ztížení vykopávky se od celkového objemu výkopu neodečítá. 8. Dočasné zajištění různých podzemních vedení ve výkopišti se oceňuje cenami souboru cen 119 00-14 Dočasné zajištění podzemního potrubí nebo vedení ve výkopišti. | [15 empty] | PSC | 2
| VV |  | "podíl výkopu 70%" vr*0,70 |  | 94.025 | [13 empty] | VV | 2 | 2 | True | 1 | ROZPOCET
8 | K | 132201202 | Hloubení rýh š do 2000 mm v hornině tř. 3 objemu do 1000 m3 | m3 | 134.322 |  | 0 | CS ÚRS 2019 01 |  |  | snížená |  | 0 | 0 | 0 | 0 | 0 | 4 | K | 2 |  |  |  | ROZPOCET |  |  |  |  | 0 | 0 | 0 | 0 | 0 | 2 | 0 | 4 | 2121226522
| PP |  | Hloubení zapažených i nezapažených rýh šířky přes 600 do 2 000 mm s urovnáním dna do předepsaného profilu a spádu v hornině tř. 3 přes 100 do 1 000 m3 | [15 empty] | PP | 2
| PSC |  | Poznámka k souboru cen: 1. V cenách jsou započteny i náklady na případné nutné přemístění výkopku ve výkopišti na vzdálenost do 3 m a na přehození výkopku na přilehlém terénu na vzdálenost do 5 m od okraje jámy nebo naložení na dopravní prostředek. 2. Hloubení rýh při lesnicko-technických melioracích se oceňuje: a) ve stržích cenami platnými pro objem výkopu do 100 m3, i když skutečný objem výkopu je větší, b) mimo strže pro příčná a podélná zpevnění dna a břehů pod obrysem výkopu pro koryta vodotečí, zejména pro konstrukce těles, stupňů, boků, předprahů, prahů, odháněk, výhonů a pro základy zdí, dlažeb, rovnanin, plůtků a hatí, pro jakoukoliv šířku rýhy, při objemu do 100 m3 cenami příslušnými pro objem výkopu do 100 m3 a při jakémkoliv objemu výkopu přes 100 m3 cenami příslušnými pro objem výkopu přes 100 do 1 000 m3. 3. Náklady na svislé přemístění výkopku nad 1 m hloubky se určí dle ustanovení článku č. 3161 všeobecných podmínek katalogu. 4. Předepisuje-li projekt hloubit rýhy 5 až 7 bez použití trhavin, oceňuje se toto hloubení: a) v suchu nebo mokru cenami 138 40-1201, 138 50-1201 a 138 60-1201 Dolamování hloubených vykopávek, b) v tekoucí vodě při jakékoliv její rychlosti individuálně. 5. Ceny nelze použít pro hloubení rýh a hloubky přes 16 m. Tyto práce se oceňují individuálně. | [15 empty] | PSC | 2
| VV |  | "dle PP" | [15 empty] | VV | 2 | 1 | True | 0 | ROZPOCET
| VV |  | "areálová splašková kanalizace ASK 1" | [15 empty] | VV | 2 | 1 | True | 0 | ROZPOCET
| VV |  | "st. 0,00-65,0" 65,0*1,0*(1,75+1,36)/2 |  | 101.075 | [13 empty] | VV | 2 | 2 | True | 0 | ROZPOCET
| VV |  | "odpočet povrchů" | [15 empty] | VV | 2 | 1 | True | 0 | ROZPOCET
| VV |  | "zámková dlažba - st. 0,00-65,00" -65,0*1,0*0,40 |  | -26 | [13 empty] | VV | 2 | 2 | True | 0 | ROZPOCET
| VV |  | Mezisoučet |  | 75.075 | [13 empty] | VV | 2 | 3 | True | 0 | ROZPOCET
| VV |  | "přípojky splaškových kanalizací" | [15 empty] | VV | 2 | 1 | True | 0 | ROZPOCET
| VV |  | "PSK1" | [15 empty] | VV | 2 | 1 | True | 0 | ROZPOCET
| VV |  | "st. 0,00-6,00" 6,0*1,0*(1,75+1,14)/2 |  | 8.67 | [13 empty] | VV | 2 | 2 | True | 0 | ROZPOCET
| VV |  | "zámková dlažba - st. 0,00-6,00" -6,0*1,0*0,40 |  | -2.4 | [13 empty] | VV | 2 | 2 | True | 0 | ROZPOCET
| VV |  | "PSK2" | [15 empty] | VV | 2 | 1 | True | 0 | ROZPOCET
| VV |  | "st. 0,00-6,00" 6,0*1,0*(1,69+1,14)/2 |  | 8.49 | [13 empty] | VV | 2 | 2 | True | 0 | ROZPOCET
| VV |  | "zámková dlažba - st. 0,00-6,00" -6,0*1,0*0,40 |  | -2.4 | [13 empty] | VV | 2 | 2 | True | 0 | ROZPOCET
| VV |  | "PSK3" | [15 empty] | VV | 2 | 1 | True | 0 | ROZPOCET
| VV |  | "st. 0,00-6,20" 6,20*1,0*(1,65+1,11)/2 |  | 8.556 | [13 empty] | VV | 2 | 2 | True | 0 | ROZPOCET
| VV |  | "zámková dlažba - st. 0,00-6,20" -6,20*1,0*0,40 |  | -2.48 | [13 empty] | VV | 2 | 2 | True | 0 | ROZPOCET
| VV |  | "PSK3-1" | [15 empty] | VV | 2 | 1 | True | 0 | ROZPOCET
| VV |  | "st. 0,00-1,70" 1,70*1,0*(1,23+1,11)/2 |  | 1.989 | [13 empty] | VV | 2 | 2 | True | 0 | ROZPOCET
| VV |  | "zámková dlažba - st. 0,00-1,70" -1,70*1,0*0,40 |  | -0.68 | [13 empty] | VV | 2 | 2 | True | 0 | ROZPOCET
| VV |  | "PSK4" | [15 empty] | VV | 2 | 1 | True | 0 | ROZPOCET
| VV |  | "st. 0,00-6,00" 6,00*1,0*(1,62+1,16)/2 |  | 8.34 | [13 empty] | VV | 2 | 2 | True | 0 | ROZPOCET
| VV |  | "zámková dlažba - st. 0,00-6,00" -6,0*1,0*0,40 |  | -2.4 | [13 empty] | VV | 2 | 2 | True | 0 | ROZPOCET
| VV |  | "PSK4-1" | [15 empty] | VV | 2 | 1 | True | 0 | ROZPOCET
| VV |  | "st. 0,00-2,80" 2,80*1,0*(1,33+1,16)/2 |  | 3.486 | [13 empty] | VV | 2 | 2 | True | 0 | ROZPOCET
| VV |  | "zámková dlažba - st. 0,00-2,80" -2,80*1,0*0,40 |  | -1.12 | [13 empty] | VV | 2 | 2 | True | 0 | ROZPOCET
| VV |  | "PSK5" | [15 empty] | VV | 2 | 1 | True | 0 | ROZPOCET
| VV |  | "st. 0,00-6,00" 6,00*1,0*(1,54+1,18)/2 |  | 8.16 | [13 empty] | VV | 2 | 2 | True | 0 | ROZPOCET
| VV |  | "zámková dlažba - st. 0,00-6,00" -6,0*1,0*0,40 |  | -2.4 | [13 empty] | VV | 2 | 2 | True | 0 | ROZPOCET
| VV |  | "PSK5-1" | [15 empty] | VV | 2 | 1 | True | 0 | ROZPOCET
| VV |  | "st. 0,00-4,80" 4,80*1,0*(1,40+1,17)/2 |  | 6.168 | [13 empty] | VV | 2 | 2 | True | 0 | ROZPOCET
| VV |  | "zámková dlažba - st. 0,00-4,80" -4,80*1,0*0,40 |  | -1.92 | [13 empty] | VV | 2 | 2 | True | 0 | ROZPOCET
| VV |  | "PSK6" | [15 empty] | VV | 2 | 1 | True | 0 | ROZPOCET
| VV |  | "st. 0,00-2,50" 2,50*1,0*(1,43+1,15)/2 |  | 3.225 | [13 empty] | VV | 2 | 2 | True | 0 | ROZPOCET
| VV |  | "zámková dlažba - st. 0,00-2,50" -2,50*1,0*0,40 |  | -1 | [13 empty] | VV | 2 | 2 | True | 0 | ROZPOCET
| VV |  | "PSK7" | [15 empty] | VV | 2 | 1 | True | 0 | ROZPOCET
| VV |  | "st. 0,00-18,50" 18,50*1,0*(1,40+1,05)/2 |  | 22.663 | [13 empty] | VV | 2 | 2 | True | 0 | ROZPOCET
| VV |  | "zámková dlažba - st. 0,00-18,50" -18,50*1,0*0,40 |  | -7.4 | [13 empty] | VV | 2 | 2 | True | 0 | ROZPOCET
| VV |  | "PSK9" | [15 empty] | VV | 2 | 1 | True | 0 | ROZPOCET
| VV |  | "st. 0,00-8,50" 8,50*1,0*(1,50-1,10)/2 |  | 1.7 | [13 empty] | VV | 2 | 2 | True | 0 | ROZPOCET
| VV |  | "zámková dlažba - st. 0,00-8,50" -8,50*1,0*0,40 |  | -3.4 | [13 empty] | VV | 2 | 2 | True | 0 | ROZPOCET
| VV |  | "PSK10" | [15 empty] | VV | 2 | 1 | True | 0 | ROZPOCET
| VV |  | "st. 0,00-6,00" 6,00*1,0*(1,50+1,10)/2 |  | 7.8 | [13 empty] | VV | 2 | 2 | True | 0 | ROZPOCET
| VV |  | "zámková dlažba - st. 0,00-6,00" -6,0*1,0*0,40 |  | -2.4 | [13 empty] | VV | 2 | 2 | True | 0 | ROZPOCET
| VV |  | Mezisoučet |  | 59.247 | [13 empty] | VV | 2 | 3 | True | 0 | ROZPOCET
| VV | vr | Součet |  | 134.322 | [13 empty] | VV | 2 | 4 | True | 1 | ROZPOCET
9 | K | 132201209 | Příplatek za lepivost k hloubení rýh š do 2000 mm v hornině tř. 3 | m3 | 67.161 |  | 0 | CS ÚRS 2019 01 |  |  | snížená |  | 0 | 0 | 0 | 0 | 0 | 4 | K | 2 |  |  |  | ROZPOCET |  |  |  |  | 0 | 0 | 0 | 0 | 0 | 2 | 0 | 4 | 526029828
| PP |  | Hloubení zapažených i nezapažených rýh šířky přes 600 do 2 000 mm s urovnáním dna do předepsaného profilu a spádu v hornině tř. 3 Příplatek k cenám za lepivost horniny tř. 3 | [15 empty] | PP | 2
| PSC |  | Poznámka k souboru cen: 1. V cenách jsou započteny i náklady na případné nutné přemístění výkopku ve výkopišti na vzdálenost do 3 m a na přehození výkopku na přilehlém terénu na vzdálenost do 5 m od okraje jámy nebo naložení na dopravní prostředek. 2. Hloubení rýh při lesnicko-technických melioracích se oceňuje: a) ve stržích cenami platnými pro objem výkopu do 100 m3, i když skutečný objem výkopu je větší, b) mimo strže pro příčná a podélná zpevnění dna a břehů pod obrysem výkopu pro koryta vodotečí, zejména pro konstrukce těles, stupňů, boků, předprahů, prahů, odháněk, výhonů a pro základy zdí, dlažeb, rovnanin, plůtků a hatí, pro jakoukoliv šířku rýhy, při objemu do 100 m3 cenami příslušnými pro objem výkopu do 100 m3 a při jakémkoliv objemu výkopu přes 100 m3 cenami příslušnými pro objem výkopu přes 100 do 1 000 m3. 3. Náklady na svislé přemístění výkopku nad 1 m hloubky se určí dle ustanovení článku č. 3161 všeobecných podmínek katalogu. 4. Předepisuje-li projekt hloubit rýhy 5 až 7 bez použití trhavin, oceňuje se toto hloubení: a) v suchu nebo mokru cenami 138 40-1201, 138 50-1201 a 138 60-1201 Dolamování hloubených vykopávek, b) v tekoucí vodě při jakékoliv její rychlosti individuálně. 5. Ceny nelze použít pro hloubení rýh a hloubky přes 16 m. Tyto práce se oceňují individuálně. | [15 empty] | PSC | 2
| VV |  | "podíl zeminy 50%" vr*0,50 |  | 67.161 | [13 empty] | VV | 2 | 2 | True | 1 | ROZPOCET
10 | K | 151101101 | Zřízení příložného pažení a rozepření stěn rýh hl do 2 m | m2 | 380.644 |  | 0 | CS ÚRS 2019 01 |  |  | snížená |  | 0 | 0.00083851 | 0.31917 | 0 | 0 | 4 | K | 2 |  |  |  | ROZPOCET |  |  |  |  | 0 | 0 | 0 | 0 | 0 | 2 | 0 | 4 | 1298637649
| PP |  | Zřízení pažení a rozepření stěn rýh pro podzemní vedení pro všechny šířky rýhy příložné pro jakoukoliv mezerovitost, hloubky do 2 m | [15 empty] | PP | 2
| PSC |  | Poznámka k souboru cen: 1. Ceny jsou určeny pro roubení a rozepření stěn i jiných výkopů se svislými stěnami, pokud jsou tyto výkopy pro podzemní vedení rozměru do 1 250 mm. 2. Plocha mezer mezi pažinami příložného pažení se od plochy příložného pažení neodečítá; nezapažené plochy u pažení zátažného nebo hnaného se od plochy pažení odečítají. 3. Předepisuje-li projekt: a) ponechat pažení ve výkopu, oceňuje se toto pažení cenami souboru cen 151 . 0-19 Pažení stěn s ponecháním a rozepření stěn cenami souboru cen 151 . 0-13 Zřízení rozepření zapažených stěn výkopů, b) vzepření stěn, oceňuje se toto odstranění pažení stěn výkopu cenami souboru cen 151 . 0-12 Pažení stěn a vzepření stěn cenami souboru cen 151 . 0-14 odstranění vzepření stěn, c) kotvení stěn, oceňuje se toto Odstranění pažení stěn cenami souboru cen 151 . 0-12 Pažení stěn a kotvení stěn příslušnými cenami katalogu 800-2 Zvláštní zakládání objektů. | [15 empty] | PSC | 2
| VV |  | "dle PP" | [15 empty] | VV | 2 | 1 | True | 0 | ROZPOCET
| VV |  | "areálová splašková kanalizace ASK 1" | [15 empty] | VV | 2 | 1 | True | 0 | ROZPOCET
| VV |  | "st. 0,00-65,0" 101,075/1,0*2 |  | 202.15 | [13 empty] | VV | 2 | 2 | True | 0 | ROZPOCET
| VV |  | "přípojky splaškových kanalizací" | [15 empty] | VV | 2 | 1 | True | 0 | ROZPOCET
| VV |  | "PSK1" | [15 empty] | VV | 2 | 1 | True | 0 | ROZPOCET
| VV |  | "st. 0,00-6,00" 8,670/1,0*2 |  | 17.34 | [13 empty] | VV | 2 | 2 | True | 0 | ROZPOCET
| VV |  | "PSK2" | [15 empty] | VV | 2 | 1 | True | 0 | ROZPOCET
| VV |  | "st. 0,00-6,00" 8,490/1,0*2 |  | 16.98 | [13 empty] | VV | 2 | 2 | True | 0 | ROZPOCET
| VV |  | "PSK3" | [15 empty] | VV | 2 | 1 | True | 0 | ROZPOCET
| VV |  | "st. 0,00-6,20" 8,556/1,0*2 |  | 17.112 | [13 empty] | VV | 2 | 2 | True | 0 | ROZPOCET
| VV |  | "PSK3-1" | [15 empty] | VV | 2 | 1 | True | 0 | ROZPOCET
| VV |  | "st. 0,00-1,70" 1,989/1,0*2 |  | 3.978 | [13 empty] | VV | 2 | 2 | True | 0 | ROZPOCET
| VV |  | "PSK4" | [15 empty] | VV | 2 | 1 | True | 0 | ROZPOCET
| VV |  | "st. 0,00-6,00" 8,340/1,0*2 |  | 16.68 | [13 empty] | VV | 2 | 2 | True | 0 | ROZPOCET
| VV |  | "PSK4-1" | [15 empty] | VV | 2 | 1 | True | 0 | ROZPOCET
| VV |  | "st. 0,00-2,80" 3,486/1,0*2 |  | 6.972 | [13 empty] | VV | 2 | 2 | True | 0 | ROZPOCET
| VV |  | "PSK5" | [15 empty] | VV | 2 | 1 | True | 0 | ROZPOCET
| VV |  | "st. 0,00-6,00" 8,160/1,0*2 |  | 16.32 | [13 empty] | VV | 2 | 2 | True | 0 | ROZPOCET
| VV |  | "PSK5-1" | [15 empty] | VV | 2 | 1 | True | 0 | ROZPOCET
| VV |  | "st. 0,00-4,80" 6,168/1,0*2 |  | 12.336 | [13 empty] | VV | 2 | 2 | True | 0 | ROZPOCET
| VV |  | "PSK6" | [15 empty] | VV | 2 | 1 | True | 0 | ROZPOCET
| VV |  | "st. 0,00-2,50" 3,225/1,0*2 |  | 6.45 | [13 empty] | VV | 2 | 2 | True | 0 | ROZPOCET
| VV |  | "PSK7" | [15 empty] | VV | 2 | 1 | True | 0 | ROZPOCET
| VV |  | "st. 0,00-18,50" 22,663/1,0*2 |  | 45.326 | [13 empty] | VV | 2 | 2 | True | 0 | ROZPOCET
| VV |  | "PSK9" | [15 empty] | VV | 2 | 1 | True | 0 | ROZPOCET
| VV |  | "st. 0,00-8,50" 1,70/1,0*2 |  | 3.4 | [13 empty] | VV | 2 | 2 | True | 0 | ROZPOCET
| VV |  | "PSK10" | [15 empty] | VV | 2 | 1 | True | 0 | ROZPOCET
| VV |  | "st. 0,00-6,00" 7,80/1,0*2 |  | 15.6 | [13 empty] | VV | 2 | 2 | True | 0 | ROZPOCET
| VV |  | Mezisoučet |  | 380.644 | [13 empty] | VV | 2 | 3 | True | 0 | ROZPOCET
| VV |  | Součet |  | 380.644 | [13 empty] | VV | 2 | 4 | True | 1 | ROZPOCET
11 | K | 151101111 | Odstranění příložného pažení a rozepření stěn rýh hl do 2 m | m2 | 380.644 |  | 0 | CS ÚRS 2019 01 |  |  | snížená |  | 0 | 0 | 0 | 0 | 0 | 4 | K | 2 |  |  |  | ROZPOCET |  |  |  |  | 0 | 0 | 0 | 0 | 0 | 2 | 0 | 4 | -1479606450
| PP |  | Odstranění pažení a rozepření stěn rýh pro podzemní vedení s uložením materiálu na vzdálenost do 3 m od kraje výkopu příložné, hloubky do 2 m | [15 empty] | PP | 2
| VV |  | "viz pol. zřízení pažení" 380,644 |  | 380.644 | [13 empty] | VV | 2 | 2 | True | 1 | ROZPOCET
12 | K | 162701105 | Vodorovné přemístění do 10000 m výkopku/sypaniny z horniny tř. 1 až 4 | m3 | 134.322 |  | 0 | CS ÚRS 2019 01 |  |  | snížená |  | 0 | 0 | 0 | 0 | 0 | 4 | K | 2 |  |  |  | ROZPOCET |  |  |  |  | 0 | 0 | 0 | 0 | 0 | 2 | 0 | 4 | -2070118055
| PP |  | Vodorovné přemístění výkopku nebo sypaniny po suchu na obvyklém dopravním prostředku, bez naložení výkopku, avšak se složením bez rozhrnutí z horniny tř. 1 až 4 na vzdálenost přes 9 000 do 10 000 m | [15 empty] | PP | 2
| PSC |  | Poznámka k souboru cen: 1. Ceny nelze použít, předepisuje-li projekt přemístit výkopek na místo nepřístupné obvyklým dopravním prostředkům; toto přemístění se oceňuje individuálně. 2. V cenách jsou započteny i náhrady za jízdu loženého vozidla v terénu ve výkopišti nebo na násypišti. 3. V cenách nejsou započteny náklady na rozhrnutí výkopku na násypišti; toto rozhrnutí se oceňuje cenami souboru cen 171 . 0- . . Uložení sypaniny do násypů a 171 20-1201 Uložení sypaniny na skládky. 4. Je-li na dopravní dráze pro vodorovné přemístění nějaká překážka, pro kterou je nutno překládat výkopek z jednoho obvyklého dopravního prostředku na jiný obvyklý dopravní prostředek, oceňuje se toto lomené vodorovné přemístění výkopku v každém úseku samostatně příslušnou cenou tohoto souboru cen a překládání výkopku cenami souboru cen 167 10-3 . Nakládání neulehlého výkopku z hromad s ohledem na ustanovení pozn. číslo 5. 5. Přemísťuje-li se výkopek z dočasných skládek vzdálených do 50 m, neoceňuje se nakládání výkopku, i když se provádí. Toto ustanovení neplatí, vylučuje-li projekt použití dozeru. 6. V cenách vodorovného přemístění sypaniny nejsou započteny náklady na dodávku materiálu, tyto se oceňují ve specifikaci. | [15 empty] | PSC | 2
| VV |  | "výkop - viz pol. 132201202" vr |  | 134.322 | [13 empty] | VV | 2 | 2 | True | 0 | ROZPOCET
| VV | odv | Součet |  | 134.322 | [13 empty] | VV | 2 | 4 | True | 1 | ROZPOCET
13 | K | 162701109 | Příplatek k vodorovnému přemístění výkopku/sypaniny z horniny tř. 1 až 4 ZKD 1000 m přes 10000 m | m3 | 268.644 |  | 0 | CS ÚRS 2019 01 |  |  | snížená |  | 0 | 0 | 0 | 0 | 0 | 4 | K | 2 |  |  |  | ROZPOCET |  |  |  |  | 0 | 0 | 0 | 0 | 0 | 2 | 0 | 4 | 777312534
| PP |  | Vodorovné přemístění výkopku nebo sypaniny po suchu na obvyklém dopravním prostředku, bez naložení výkopku, avšak se složením bez rozhrnutí z horniny tř. 1 až 4 na vzdálenost Příplatek k ceně za každých dalších i započatých 1 000 m | [15 empty] | PP | 2
| PSC |  | Poznámka k souboru cen: 1. Ceny nelze použít, předepisuje-li projekt přemístit výkopek na místo nepřístupné obvyklým dopravním prostředkům; toto přemístění se oceňuje individuálně. 2. V cenách jsou započteny i náhrady za jízdu loženého vozidla v terénu ve výkopišti nebo na násypišti. 3. V cenách nejsou započteny náklady na rozhrnutí výkopku na násypišti; toto rozhrnutí se oceňuje cenami souboru cen 171 . 0- . . Uložení sypaniny do násypů a 171 20-1201 Uložení sypaniny na skládky. 4. Je-li na dopravní dráze pro vodorovné přemístění nějaká překážka, pro kterou je nutno překládat výkopek z jednoho obvyklého dopravního prostředku na jiný obvyklý dopravní prostředek, oceňuje se toto lomené vodorovné přemístění výkopku v každém úseku samostatně příslušnou cenou tohoto souboru cen a překládání výkopku cenami souboru cen 167 10-3 . Nakládání neulehlého výkopku z hromad s ohledem na ustanovení pozn. číslo 5. 5. Přemísťuje-li se výkopek z dočasných skládek vzdálených do 50 m, neoceňuje se nakládání výkopku, i když se provádí. Toto ustanovení neplatí, vylučuje-li projekt použití dozeru. 6. V cenách vodorovného přemístění sypaniny nejsou započteny náklady na dodávku materiálu, tyto se oceňují ve specifikaci. | [15 empty] | PSC | 2
| VV |  | "vzdálenost skládky 12 km" odv*(12-10) |  | 268.644 | [13 empty] | VV | 2 | 2 | True | 1 | ROZPOCET
14 | K | 171201211 | Poplatek za uložení stavebního odpadu - zeminy a kameniva na skládce | t | 255.212 |  | 0 | CS ÚRS 2019 01 |  |  | snížená |  | 0 | 0 | 0 | 0 | 0 | 4 | K | 2 |  |  |  | ROZPOCET |  |  |  |  | 0 | 0 | 0 | 0 | 0 | 2 | 0 | 4 | -1900372033
| PP |  | Poplatek za uložení stavebního odpadu na skládce (skládkovné) zeminy a kameniva zatříděného do Katalogu odpadů pod kódem 170 504 | [15 empty] | PP | 2
| PSC |  | Poznámka k souboru cen: 1. Ceny uvedené v souboru cen lze po dohodě upravit podle místních podmínek. | [15 empty] | PSC | 2
| VV |  | "viz pol. 162701105" odv*1,90 |  | 255.212 | [13 empty] | VV | 2 | 2 | True | 1 | ROZPOCET
15 | K | 174101101 | Zásyp jam, šachet rýh nebo kolem objektů sypaninou se zhutněním | m3 | 82.908 |  | 0 | CS ÚRS 2019 01 |  |  | snížená |  | 0 | 0 | 0 | 0 | 0 | 4 | K | 2 |  |  |  | ROZPOCET |  |  |  |  | 0 | 0 | 0 | 0 | 0 | 2 | 0 | 4 | -1361506034
| PP |  | Zásyp sypaninou z jakékoliv horniny s uložením výkopku ve vrstvách se zhutněním jam, šachet, rýh nebo kolem objektů v těchto vykopávkách | [15 empty] | PP | 2
| PSC |  | Poznámka k souboru cen: 1. Ceny 174 10- . . jsou určeny pro zhutněné zásypy s mírou zhutnění: a) z hornin soudržných do 100 % PS, b) z hornin nesoudržných do I(d) 0,9, c) z hornin kamenitých pro jakoukoliv míru zhutnění. 2. Je-li projektem předepsáno vyšší zhutnění, podle bodu a) a b) poznámky č 1., ocení se zásyp individuálně. 3. Ceny nelze použít pro zásyp rýh pro drenážní trativody pro lesnicko-technické meliorace a zemědělské. Zásyp těchto rýh se oceňuje cenami souboru cen 174 20-3 . části A 03 Zemní práce pro objekty oborů 831 až 833. Nezhutněný zásyp odvodňovacích kanálů z betonových a železobetonových trub v polních a lučních tratích se oceňuje cenou -1101 Zásyp sypaninou rýh bez ohledu na šířku kanálu; cena obsahuje i náklady na ruční nezhutněný zásyp výšky do 200 mm nad vrchol potrubí. 4. V cenách 10-1101, 10-1103, 20-1101 a 20-1103 je započteno přemístění sypaniny ze vzdálenosti 10 m od kraje výkopu nebo zasypávaného prostoru, měřeno k těžišti skládky. 5. V ceně 10-1102 je započteno přemístění sypaniny ze vzdálenosti 15 m od hrany zasypávaného prostoru, měřeno k těžišti skládky. 6. Objem zásypu je rozdíl objemu výkopu a objemu do něho vestavěných konstrukcí nebo uložených vedení i s jejich obklady a podklady (tento objem se nazývá objemem horniny vytlačené konstrukcí). Objem potrubí do DN 180, příp. i s obalem, se od objemu zásypu neodečítá. Pro stanovení objemu zásypu se od objemu výkopu odečítá i objem obsypu potrubí oceňovaný cenami souboru cen 175 10-11 Obsyp potrubí, přichází-li v úvahu . 7. Odklizení zbylého výkopku po provedení zásypu zářezů se šikmými stěnami pro podzemní vedení nebo zásypu jam a rýh pro podzemní vedení se oceňuje, je-li objem zbylého výkopku: a) do 1 m3 na 1 m vedení a jedná se o výkopek neulehlý - cenami souboru cen 167 10-110 Nakládání výkopku nebo sypaniny a 162 . 0-1 . Vodorovné přemístění výkopku. V případě, že se jedná o výkopek ulehlý - rozpojení a naložení výkopku cenami souboru cen 122 . 0-1 . souboru cen 162 . 0-1 . Vodorovné přemístění výkopku; b) přes 1 m3 na 1 m vedení, jestliže projekt předepíše, že se zbylý výkopek bude odklízet zároveň s prováděním vykopávky, pouze přemístění výkopku cenami souboru cen 162 . 0-1 . Vodorovné přemístění výkopku. Při zmíněném objemu zbylého výkopku se neoceňuje ani naložení ani rozpojení výkopku. Jestliže se zbylý výkopek neodklízí, nýbrž rozprostírá podél výkopu a nad výkopem, platí poznámka č. 8. 8. Rozprostření zbylého výkopku podél výkopu a nad výkopem po provedení zásypů zářezů se šikmými stěnami pro podzemní vedení nebo zásypu jam a rýh pro podzemní vedení se oceňuje: a) cenou 171 20-1101 Uložení sypaniny do nezhutněných násypů, není-li projektem předepsáno zhutnění rozprostřeného zbylého výkopku, b) cenou 171 10-1111 Uložení sypaniny do násypů z hornin sypkých, je-li předepsáno zhutnění rozprostřeného zbylého výkopku, a to v objemu vypočteném podle poznámky č.6, příp. zmenšeném o objem výkopku, který byl již odklizen. 9. Míru zhutnění předepisuje projekt. | [15 empty] | PSC | 2
| VV |  | "výkopy" vr |  | 134.322 | [13 empty] | VV | 2 | 2 | True | 0 | ROZPOCET
| VV |  | "odpočet obsypu" -ob |  | -39.06 | [13 empty] | VV | 2 | 2 | True | 0 | ROZPOCET
| VV |  | "odpočet lože" -lo |  | -11.16 | [13 empty] | VV | 2 | 2 | True | 0 | ROZPOCET
| VV |  | "odpočet lože šachet" -lo_š |  | -0.512 | [13 empty] | VV | 2 | 2 | True | 0 | ROZPOCET
| VV |  | "odpočet objemu šachet" -(3,14*0,213*0,213*(1,20+1,15+1,0+1,44)) |  | -0.682 | [13 empty] | VV | 2 | 2 | True | 0 | ROZPOCET
| VV | zás | Součet |  | 82.908 | [13 empty] | VV | 2 | 4 | True | 1 | ROZPOCET
16 | M | 58344171 | štěrkodrť frakce 0/32 | t | 169.961 |  | 0 | CS ÚRS 2019 01 |  |  | snížená |  | 0 | 1 | 169.961 | 0 | 0 | 8 | M | 2 |  |  |  | ROZPOCET |  |  |  |  | 0 | 0 | 0 | 0 | 0 | 2 | 0 | 4 | -389734071
| PP |  | štěrkodrť frakce 0/32 | [15 empty] | PP | 2
| VV |  | "viz pol. 174101101" zás*2,05 |  | 169.961 | [13 empty] | VV | 2 | 2 | True | 1 | ROZPOCET
17 | K | 175151101 | Obsypání potrubí strojně sypaninou bez prohození, uloženou do 3 m | m3 | 39.06 |  | 0 | CS ÚRS 2019 01 |  |  | snížená |  | 0 | 0 | 0 | 0 | 0 | 4 | K | 2 |  |  |  | ROZPOCET |  |  |  |  | 0 | 0 | 0 | 0 | 0 | 2 | 0 | 4 | 322129657
| PP |  | Obsypání potrubí strojně sypaninou z vhodných hornin tř. 1 až 4 nebo materiálem připraveným podél výkopu ve vzdálenosti do 3 m od jeho kraje, pro jakoukoliv hloubku výkopu a míru zhutnění bez prohození sypaniny | [15 empty] | PP | 2
| PSC |  | Poznámka k souboru cen: 1. Objem obsypu na 1 m délky potrubí se rovná šířce dna výkopu násobené součtem vnějšího průměru potrubí příp. i s obalem a projektované tloušťky obsypu nad, případně i pod potrubím. Pro odečítání objemu potrubí se započítávají všechny vestavěné konstrukce nebo uložené vedení i s jejich obklady a podklady (tento objem se nazývá objemem horniny vytlačené konstrukcí). 2. Míru zhutnění předepisuje projekt. 3. V cenách nejsou zahrnuty náklady na nakupovanou sypaninu. Tato se oceňuje ve specifikaci. 4. V cenách nejsou zahrnuty náklady na prohození sypaniny, tyto náklady se oceňují položkou 17511-1109 Příplatek za prohození sypaniny. | [15 empty] | PSC | 2
| VV |  | "dle Vzorového uložení a TZ" | [15 empty] | VV | 2 | 1 | True | 0 | ROZPOCET
| VV |  | "Areálová ASK 1" 62,50*1,0*(0,150+0,20) |  | 21.875 | [13 empty] | VV | 2 | 2 | True | 0 | ROZPOCET
| VV |  | "Přípojky splaškových kanalizací napojených na ASK1" | [15 empty] | VV | 2 | 1 | True | 0 | ROZPOCET
| VV |  | "PSK1 - PSK7" 49,10*1,0*(0,150+0,20) |  | 17.185 | [13 empty] | VV | 2 | 2 | True | 0 | ROZPOCET
| VV | ob | Součet |  | 39.06 | [13 empty] | VV | 2 | 4 | True | 1 | ROZPOCET
18 | M | 58337303 | štěrkopísek frakce 0/8 | t | 80.073 |  | 0 | CS ÚRS 2019 01 |  |  | snížená |  | 0 | 1 | 80.073 | 0 | 0 | 8 | M | 2 |  |  |  | ROZPOCET |  |  |  |  | 0 | 0 | 0 | 0 | 0 | 2 | 0 | 4 | 1727279127
| PP |  | štěrkopísek frakce 0/8 | [15 empty] | PP | 2
| VV |  | "viz pol. 175151101" ob*2,05 |  | 80.073 | [13 empty] | VV | 2 | 2 | True | 1 | ROZPOCET
| D | 2 | Zakládání |  |  |  | 0 | [5 empty] | 0 |  | 25.2852 |  | 0 | 1 | D | 1 |  |  |  | ROZPOCET | [10 empty] | 0
19 | K | 212752212 | Trativod z drenážních trubek plastových flexibilních D do 100 mm včetně lože otevřený výkop | m | 111.6 |  | 0 | CS ÚRS 2019 01 |  |  | snížená |  | 0 | 0.22657 | 25.2852 | 0 | 0 | 4 | K | 2 |  |  |  | ROZPOCET |  |  |  |  | 0 | 0 | 0 | 0 | 0 | 2 | 0 | 4 | -1542589004
| PP |  | Trativody z drenážních trubek se zřízením štěrkopískového lože pod trubky a s jejich obsypem v průměrném celkovém množství do 0,15 m3/m v otevřeném výkopu z trubek plastových flexibilních D přes 65 do 100 mm | [15 empty] | PP | 2
| VV |  | "viz TZ" | [15 empty] | VV | 2 | 1 | True | 0 | ROZPOCET
| VV |  | "Areálová ASK 1" 62,50 |  | 62.5 | [13 empty] | VV | 2 | 2 | True | 0 | ROZPOCET
| VV |  | "Přípojky splaškových kanalizací napojených na ASK1" | [15 empty] | VV | 2 | 1 | True | 0 | ROZPOCET
| VV |  | "PSK1 - PSK7" 49,10 |  | 49.1 | [13 empty] | VV | 2 | 2 | True | 0 | ROZPOCET
| VV |  | Součet |  | 111.6 | [13 empty] | VV | 2 | 4 | True | 1 | ROZPOCET
| D | 3 | Svislé a kompletní konstrukce |  |  |  | 0 | [5 empty] | 0 |  | 0 |  | 41.76 | 1 | D | 1 |  |  |  | ROZPOCET | [10 empty] | 0
20 | K | 358325114 | Bourání stoky kompletní nebo vybourání otvorů z železobetonu plochy do 4 m2 | m3 | 17.4 |  | 0 | CS ÚRS 2019 01 |  |  | snížená |  | 0 | 0 | 0 | 2.4 | 41.76 | 4 | K | 2 |  |  |  | ROZPOCET |  |  |  |  | 0 | 0 | 0 | 0 | 0 | 2 | 0 | 4 | -974588091
| PP |  | Bourání stoky kompletní nebo vybourání otvorů průřezové plochy do 4 m2 ve stokách ze zdiva z železobetonu | [15 empty] | PP | 2
| VV |  | "viz TZ" | [15 empty] | VV | 2 | 1 | True | 0 | ROZPOCET
| VV |  | "stávající šachta 1,0*1,0*1,50 m" | [15 empty] | VV | 2 | 1 | True | 0 | ROZPOCET
| VV |  | (1,0*1,0+1,0*1,50*4+1,0*1,0)*0,30 |  | 2.4 | [13 empty] | VV | 2 | 2 | True | 0 | ROZPOCET
| VV |  | 15 |  | 15 | [13 empty] | VV | 2 | 2 | True | 0 | ROZPOCET
| VV |  | Mezisoučet |  | 17.4 | [13 empty] | VV | 2 | 3 | True | 0 | ROZPOCET
| VV |  | Součet |  | 17.4 | [13 empty] | VV | 2 | 4 | True | 1 | ROZPOCET
21 | K | 359901211 | Monitoring stoky jakékoli výšky na nové kanalizaci | m | 111.6 |  | 0 | CS ÚRS 2019 01 |  |  | snížená |  | 0 | 0 | 0 | 0 | 0 | 4 | K | 2 |  |  |  | ROZPOCET |  |  |  |  | 0 | 0 | 0 | 0 | 0 | 2 | 0 | 4 | -1646160598
| PP |  | Monitoring stok (kamerový systém) jakékoli výšky nová kanalizace | [15 empty] | PP | 2
| PSC |  | Poznámka k souboru cen: 1. V ceně jsou započteny náklady na zhotovení záznamu o prohlídce a protokolu prohlídky. | [15 empty] | PSC | 2
| VV |  | "viz TZ" | [15 empty] | VV | 2 | 1 | True | 0 | ROZPOCET
| VV |  | "Areálová ASK 1" 62,50 |  | 62.5 | [13 empty] | VV | 2 | 2 | True | 0 | ROZPOCET
| VV |  | "Přípojky splaškových kanalizací napojených na ASK1" | [15 empty] | VV | 2 | 1 | True | 0 | ROZPOCET
| VV |  | "PSK1 - PSK7" 49,10 |  | 49.1 | [13 empty] | VV | 2 | 2 | True | 0 | ROZPOCET
| VV |  | Součet |  | 111.6 | [13 empty] | VV | 2 | 4 | True | 1 | ROZPOCET
| D | 4 | Vodorovné konstrukce |  |  |  | 0 | [5 empty] | 0 |  | 0 |  | 0 | 1 | D | 1 |  |  |  | ROZPOCET | [10 empty] | 0
22 | K | 451572111 | Lože pod potrubí otevřený výkop z kameniva drobného těženého | m3 | 11.16 |  | 0 | CS ÚRS 2019 01 |  |  | snížená |  | 0 | 0 | 0 | 0 | 0 | 4 | K | 2 |  |  |  | ROZPOCET |  |  |  |  | 0 | 0 | 0 | 0 | 0 | 2 | 0 | 4 | -171484628
| PP |  | Lože pod potrubí, stoky a drobné objekty v otevřeném výkopu z kameniva drobného těženého 0 až 4 mm | [15 empty] | PP | 2
| PSC |  | Poznámka k souboru cen: 1. Ceny -1111 a -1192 lze použít i pro zřízení sběrných vrstev nad drenážními trubkami. 2. V cenách -5111 a -1192 jsou započteny i náklady na prohození výkopku získaného při zemních pracích. | [15 empty] | PSC | 2
| VV |  | "dle Vzorového uložení a TZ" | [15 empty] | VV | 2 | 1 | True | 0 | ROZPOCET
| VV |  | "Areálová ASK 1" 62,50*1,0*0,10 |  | 6.25 | [13 empty] | VV | 2 | 2 | True | 0 | ROZPOCET
| VV |  | "Přípojky splaškových kanalizací napojených na ASK1" | [15 empty] | VV | 2 | 1 | True | 0 | ROZPOCET
| VV |  | "PSK1 - PSK7" 49,10*1,0*0,10 |  | 4.91 | [13 empty] | VV | 2 | 2 | True | 0 | ROZPOCET
| VV | lo | Součet |  | 11.16 | [13 empty] | VV | 2 | 4 | True | 1 | ROZPOCET
23 | K | 452311151 | Podkladní desky z betonu prostého tř. C 20/25 otevřený výkop | m3 | 0.512 |  | 0 | CS ÚRS 2019 01 |  |  | snížená |  | 0 | 0 | 0 | 0 | 0 | 4 | K | 2 |  |  |  | ROZPOCET |  |  |  |  | 0 | 0 | 0 | 0 | 0 | 2 | 0 | 4 | 274658191
| PP |  | Podkladní a zajišťovací konstrukce z betonu prostého v otevřeném výkopu desky pod potrubí, stoky a drobné objekty z betonu tř. C 20/25 | [15 empty] | PP | 2
| PSC |  | Poznámka k souboru cen: 1. Ceny -1121 až -1191 a -1192 lze použít i pro ochrannou vrstvu pod železobetonové konstrukce. 2. Ceny -2121 až -2191 a -2192 jsou určeny pro jakékoliv úkosy sedel. | [15 empty] | PSC | 2
| VV |  | "viz TZ" | [15 empty] | VV | 2 | 1 | True | 0 | ROZPOCET
| VV |  | "podklad šachet tl. 200 mm" | [15 empty] | VV | 2 | 1 | True | 0 | ROZPOCET
| VV |  | 0,80*0,80*0,20*4 |  | 0.512 | [13 empty] | VV | 2 | 2 | True | 0 | ROZPOCET
| VV | lo_š | Součet |  | 0.512 | [13 empty] | VV | 2 | 4 | True | 1 | ROZPOCET
| D | 5 | Komunikace pozemní |  |  |  | 0 | [5 empty] | 0 |  | 39.6396 |  | 0 | 1 | D | 1 |  |  |  | ROZPOCET | [10 empty] | 0
24 | K | 564851111 | Podklad ze štěrkodrtě ŠD tl 150 mm | m2 | 140 |  | 0 | CS ÚRS 2019 01 |  |  | snížená |  | 0 | 0 | 0 | 0 | 0 | 4 | K | 2 |  |  |  | ROZPOCET |  |  |  |  | 0 | 0 | 0 | 0 | 0 | 2 | 0 | 4 | 7352035
| PP |  | Podklad ze štěrkodrti ŠD s rozprostřením a zhutněním, po zhutnění tl. 150 mm | [15 empty] | PP | 2
| VV |  | "zámková dlažba" 140,0 |  | 140 | [13 empty] | VV | 2 | 2 | True | 1 | ROZPOCET
25 | K | 567124112 | Podklad ze směsi stmelené cementem SC C 16/20 (PB II) tl 150 mm | m2 | 140 |  | 0 | CS ÚRS 2019 01 |  |  | snížená |  | 0 | 0 | 0 | 0 | 0 | 4 | K | 2 |  |  |  | ROZPOCET |  |  |  |  | 0 | 0 | 0 | 0 | 0 | 2 | 0 | 4 | -1266675326
| PP |  | Podklad ze směsi stmelené cementem SC bez dilatačních spár, s rozprostřením a zhutněním SC C 16/20 (PB II), po zhutnění tl. 150 mm | [15 empty] | PP | 2
| PSC |  | Poznámka k souboru cen: 1. V cenách jsou započteny i náklady na ošetření povrchu podkladu vodou. 2. V cenách 567 1.-4 jsou započteny i náklady postřik proti odpařování vody. 3. V cenách nejsou započteny náklady na: a) příp. postřik, který se oceňuje cenou 919 74-8111 Postřik popř. zdrsnění povrchu cementobetonového krytu nebo podkladu ochrannou emulzí, b) zřízení dilatačních spár a jejich vyplnění; tyto práce se oceňují cenami souborů cen 919 11-1 Řezání dilatačních spár, 919 12-. Těsnění dilatačních spár a 919 13 Vyztužení dilatačních spár. | [15 empty] | PSC | 2
| VV |  | "zámková dlažba" 140,0 |  | 140 | [13 empty] | VV | 2 | 2 | True | 1 | ROZPOCET
26 | K | 596212-R1 | Kladení zámkové dlažby pozemních komunikací tl 80 mm do betonového lože | m2 | 140 |  | 0 |  |  |  | snížená |  | 0 | 0.10362 | 14.5068 | 0 | 0 | 4 | K | 2 |  |  |  | ROZPOCET |  |  |  |  | 0 | 0 | 0 | 0 | 0 | 2 | 0 | 4 | -1718202089
| PP |  | Kladení dlažby z betonových zámkových dlaždic pozemních komunikací do betonového lože tl. do 50 mm, s vyplněním spár, s dvojitým hutněním vibrováním a se smetením přebytečného materiálu na krajnici tl. 80 mm | [15 empty] | PP | 2
| PSC |  | Poznámka k souboru cen: 1. Pro volbu cen dlažeb platí toto rozdělení: Skupina A: dlažby z prvků stejného tvaru, Skupina B: dlažby z prvků dvou a více tvarů, nebo z obrazců o ploše jednotlivě do 100 m2, Skupina C: dlažby obloukovitých tvarů (oblouky, kruhy, apod.). 2. V cenách jsou započteny i náklady na dodání hmot pro lože a na dodání materiálu na výplň spár. 3. V cenách nejsou započteny náklady na dodání zámkové dlažby, které se oceňuje ve specifikaci; ztratné lze dohodnout u plochy a) do 100 m2 ve výši 3 %, b) přes 100 do 300 m2 ve výši 2 %, c) přes 300 m2 ve výši 1 %. 4. Část lože přesahující tloušťku 50 mm se oceňuje cenami souboru cen 451 ..-9 Příplatek za každých dalších 10 mm tloušťky podkladu nebo lože. | [15 empty] | PSC | 2
| VV |  | "dle PP" | [15 empty] | VV | 2 | 1 | True | 0 | ROZPOCET
| VV |  | "areálová splašková kanalizace ASK 1" | [15 empty] | VV | 2 | 1 | True | 0 | ROZPOCET
| VV |  | "zámková dlažba - st. 0,00-65,00" 65,0*1,0 |  | 65 | [13 empty] | VV | 2 | 2 | True | 0 | ROZPOCET
| VV |  | "přípojky splaškových kanalizací" | [15 empty] | VV | 2 | 1 | True | 0 | ROZPOCET
| VV |  | "PSK1" | [15 empty] | VV | 2 | 1 | True | 0 | ROZPOCET
| VV |  | "zámková dlažba - st. 0,00-6,00" 6,0*1,0 |  | 6 | [13 empty] | VV | 2 | 2 | True | 0 | ROZPOCET
| VV |  | "PSK2" | [15 empty] | VV | 2 | 1 | True | 0 | ROZPOCET
| VV |  | "zámková dlažba - st. 0,00-6,00" 6,0*1,0 |  | 6 | [13 empty] | VV | 2 | 2 | True | 0 | ROZPOCET
| VV |  | "PSK3" | [15 empty] | VV | 2 | 1 | True | 0 | ROZPOCET
| VV |  | "zámková dlažba - st. 0,00-6,20" 6,20*1,0 |  | 6.2 | [13 empty] | VV | 2 | 2 | True | 0 | ROZPOCET
| VV |  | "PSK3-1" | [15 empty] | VV | 2 | 1 | True | 0 | ROZPOCET
| VV |  | "zámková dlažba - st. 0,00-1,70" 1,70*1,0 |  | 1.7 | [13 empty] | VV | 2 | 2 | True | 0 | ROZPOCET
| VV |  | "PSK4" | [15 empty] | VV | 2 | 1 | True | 0 | ROZPOCET
| VV |  | "zámková dlažba - st. 0,00-6,00" 6,0*1,0 |  | 6 | [13 empty] | VV | 2 | 2 | True | 0 | ROZPOCET
| VV |  | "PSK4-1" | [15 empty] | VV | 2 | 1 | True | 0 | ROZPOCET
| VV |  | "zámková dlažba - st. 0,00-2,80" 2,80*1,0 |  | 2.8 | [13 empty] | VV | 2 | 2 | True | 0 | ROZPOCET
| VV |  | "PSK5" | [15 empty] | VV | 2 | 1 | True | 0 | ROZPOCET
| VV |  | "zámková dlažba - st. 0,00-6,00" 6,0*1,0 |  | 6 | [13 empty] | VV | 2 | 2 | True | 0 | ROZPOCET
| VV |  | "PSK5-1" | [15 empty] | VV | 2 | 1 | True | 0 | ROZPOCET
| VV |  | "zámková dlažba - st. 0,00-4,80" 4,80*1,0 |  | 4.8 | [13 empty] | VV | 2 | 2 | True | 0 | ROZPOCET
| VV |  | "PSK6" | [15 empty] | VV | 2 | 1 | True | 0 | ROZPOCET
| VV |  | "zámková dlažba - st. 0,00-2,50" 2,50*1,0 |  | 2.5 | [13 empty] | VV | 2 | 2 | True | 0 | ROZPOCET
| VV |  | "PSK7" | [15 empty] | VV | 2 | 1 | True | 0 | ROZPOCET
| VV |  | "zámková dlažba - st. 0,00-18,50" 18,50*1,0 |  | 18.5 | [13 empty] | VV | 2 | 2 | True | 0 | ROZPOCET
| VV |  | "PSK9" | [15 empty] | VV | 2 | 1 | True | 0 | ROZPOCET
| VV |  | "zámková dlažba - st. 0,00-8,50" 8,50*1,0 |  | 8.5 | [13 empty] | VV | 2 | 2 | True | 0 | ROZPOCET
| VV |  | "PSK10" | [15 empty] | VV | 2 | 1 | True | 0 | ROZPOCET
| VV |  | "zámková dlažba - st. 0,00-6,00" 6,0*1,0 |  | 6 | [13 empty] | VV | 2 | 2 | True | 0 | ROZPOCET
| VV |  | Součet |  | 140 | [13 empty] | VV | 2 | 4 | True | 1 | ROZPOCET
27 | M | 59245020 | dlažba skladebná betonová 200x100x80mm přírodní | m2 | 142.8 |  | 0 | CS ÚRS 2019 01 |  |  | snížená |  | 0 | 0.176 | 25.1328 | 0 | 0 | 8 | M | 2 |  |  |  | ROZPOCET |  |  |  |  | 0 | 0 | 0 | 0 | 0 | 2 | 0 | 4 | 1902323981
| PP |  | dlažba skladebná betonová 200x100x80mm přírodní | [15 empty] | PP | 2
| VV |  | "viz pol. 596212-R1 + ztratné 2%" | [15 empty] | VV | 2 | 1 | True | 0 | ROZPOCET
| VV |  | 140,0*1,02 |  | 142.8 | [13 empty] | VV | 2 | 2 | True | 1 | ROZPOCET
| D | 8 | Trubní vedení |  |  |  | 0 | [5 empty] | 0 |  | 0.7817 |  | 0.2035 | 1 | D | 1 |  |  |  | ROZPOCET | [10 empty] | 0
28 | K | 871275811 | Bourání stávajícího potrubí z PVC nebo PP DN 150 | m | 40.7 |  | 0 | CS ÚRS 2019 01 |  |  | snížená |  | 0 | 0 | 0 | 0.005 | 0.2035 | 4 | K | 2 |  |  |  | ROZPOCET |  |  |  |  | 0 | 0 | 0 | 0 | 0 | 2 | 0 | 4 | 413919851
| PP |  | Bourání stávajícího potrubí z PVC nebo polypropylenu PP v otevřeném výkopu DN do 150 | [15 empty] | PP | 2
| PSC |  | Poznámka k souboru cen: 1. Ceny jsou určeny pro bourání vodovodního a kanalizačního potrubí. 2. V cenách jsou započteny náklady na bourání potrubí včetně tvarovek. | [15 empty] | PSC | 2
| VV |  | "viz TZ" | [15 empty] | VV | 2 | 1 | True | 0 | ROZPOCET
| VV |  | "Přípojky splaškových kanalizací napojených na ASK1 - stávající ke zrušení" | [15 empty] | VV | 2 | 1 | True | 0 | ROZPOCET
| VV |  | 6,0+6,0+14,20+8,50+6,0 |  | 40.7 | [13 empty] | VV | 2 | 2 | True | 1 | ROZPOCET
29 | K | 871315231 | Kanalizační potrubí z tvrdého PVC jednovrstvé tuhost třídy SN10 DN 160 | m | 111.6 |  | 0 | CS ÚRS 2019 01 |  |  | snížená |  | 0 | 0.0024066 | 0.26857 | 0 | 0 | 4 | K | 2 |  |  |  | ROZPOCET |  |  |  |  | 0 | 0 | 0 | 0 | 0 | 2 | 0 | 4 | -417955328
| PP |  | Kanalizační potrubí z tvrdého PVC v otevřeném výkopu ve sklonu do 20 %, hladkého plnostěnného jednovrstvého, tuhost třídy SN 10 DN 160 | [15 empty] | PP | 2
| PSC |  | Poznámka k souboru cen: 1. V cenách jsou započteny i náklady na dodání trub včetně gumového těsnění. 2. Použití trub dle tuhostí: a) třída SN 4: kanalizační sítě, přípojky, odvodňování pozemků s výškou krytí až 4 m b) třída SN 8: kanalizační sítě v nestandartních podmínkách uložení, vysoké teplotní a mechanické zatížení s výškou krytí do 8 m c) SN 10: kanalizační sítě, přípojky, odvodňování pozemků s výškou krytí &gt; 8 m d) třída SN 12: kanalizační sítě s vysokým statickým zatížením a dynamickými rázy, při rychlosti média až 15 m/s a výškou krytí 0,7-10 m e) třída SN 16: kanalizační sítě s vysokým statickým zatížením a dynamickými rázy avýškou krytí 0,5-12 m. | [15 empty] | PSC | 2
| VV |  | "viz TZ" | [15 empty] | VV | 2 | 1 | True | 0 | ROZPOCET
| VV |  | "Areálová ASK 1" 62,50 |  | 62.5 | [13 empty] | VV | 2 | 2 | True | 0 | ROZPOCET
| VV |  | "Přípojky splaškových kanalizací napojených na ASK1" | [15 empty] | VV | 2 | 1 | True | 0 | ROZPOCET
| VV |  | "PSK1 - PSK7" 49,10 |  | 49.1 | [13 empty] | VV | 2 | 2 | True | 0 | ROZPOCET
| VV |  | Součet |  | 111.6 | [13 empty] | VV | 2 | 4 | True | 1 | ROZPOCET
53 | K | 877310310 | Montáž kolen na kanalizačním potrubí z PP trub hladkých plnostěnných DN 150 | kus | 5 |  | 0 | CS ÚRS 2020 01 |  |  | snížená |  | 0 | 0 | 0 | 0 | 0 | 4 | K | 2 |  |  |  | ROZPOCET |  |  |  |  | 0 | 0 | 0 | 0 | 0 | 2 | 0 | 4 | 668562839
| PP |  | Montáž tvarovek na kanalizačním plastovém potrubí z polypropylenu PP hladkého plnostěnného kolen DN 150 | [15 empty] | PP | 2
| PSC |  | Poznámka k souboru cen: 1. V cenách montáže tvarovek nejsou započteny náklady na dodání tvarovek. Tyto náklady se oceňují ve specifikaci. 2. V cenách montáže tvarovek jsou započteny náklady na dodání těsnicích kroužků, pokud tyto nejsou součástí dodávky tvarovek. | [15 empty] | PSC | 2
| VV |  | Kolena | [15 empty] | VV | 2 | 1 | True | 0 | ROZPOCET
| VV |  | 5 |  | 5 | [13 empty] | VV | 2 | 2 | True | 0 | ROZPOCET
| VV |  | Mezisoučet |  | 5 | [13 empty] | VV | 2 | 3 | True | 0 | ROZPOCET
| VV |  | Součet |  | 5 | [13 empty] | VV | 2 | 4 | True | 1 | ROZPOCET
55 | M | 28617182 | koleno kanalizační PP SN16 45° DN 150 | kus | 5 |  | 0 | CS ÚRS 2020 01 |  |  | snížená |  | 0 | 0.0008 | 0.004 | 0 | 0 | 8 | M | 2 |  |  |  | ROZPOCET |  |  |  |  | 0 | 0 | 0 | 0 | 0 | 2 | 0 | 4 | 62853091
| PP |  | koleno kanalizační PP SN16 45° DN 150 | [15 empty] | PP | 2
| VV |  | materiál | [15 empty] | VV | 2 | 1 | True | 0 | ROZPOCET
| VV |  | 5 |  | 5 | [13 empty] | VV | 2 | 2 | True | 0 | ROZPOCET
| VV |  | Mezisoučet |  | 5 | [13 empty] | VV | 2 | 3 | True | 0 | ROZPOCET
| VV |  | Součet |  | 5 | [13 empty] | VV | 2 | 4 | True | 1 | ROZPOCET
51 | K | 877310320 | Montáž odboček na kanalizačním potrubí z PP trub hladkých plnostěnných DN 150 | kus | 5 |  | 0 | CS ÚRS 2020 01 |  |  | snížená |  | 0 | 0 | 0 | 0 | 0 | 4 | K | 2 |  |  |  | ROZPOCET |  |  |  |  | 0 | 0 | 0 | 0 | 0 | 2 | 0 | 4 | 408180748
| PP |  | Montáž tvarovek na kanalizačním plastovém potrubí z polypropylenu PP hladkého plnostěnného odboček DN 150 | [15 empty] | PP | 2
| PSC |  | Poznámka k souboru cen: 1. V cenách montáže tvarovek nejsou započteny náklady na dodání tvarovek. Tyto náklady se oceňují ve specifikaci. 2. V cenách montáže tvarovek jsou započteny náklady na dodání těsnicích kroužků, pokud tyto nejsou součástí dodávky tvarovek. | [15 empty] | PSC | 2
| VV |  | Odbočky | [15 empty] | VV | 2 | 1 | True | 0 | ROZPOCET
| VV |  | 5 |  | 5 | [13 empty] | VV | 2 | 2 | True | 0 | ROZPOCET
| VV |  | Mezisoučet |  | 5 | [13 empty] | VV | 2 | 3 | True | 0 | ROZPOCET
| VV |  | Součet |  | 5 | [13 empty] | VV | 2 | 4 | True | 1 | ROZPOCET
52 | M | 28617205 | odbočka kanalizační PP SN16 45° DN 150/150 | kus | 5 |  | 0 | CS ÚRS 2020 01 |  |  | snížená |  | 0 | 0.0018 | 0.009 | 0 | 0 | 8 | M | 2 |  |  |  | ROZPOCET |  |  |  |  | 0 | 0 | 0 | 0 | 0 | 2 | 0 | 4 | -1731980449
| PP |  | odbočka kanalizační PP SN16 45° DN 150/150 | [15 empty] | PP | 2
| VV |  | materiál | [15 empty] | VV | 2 | 1 | True | 0 | ROZPOCET
| VV |  | 5 |  | 5 | [13 empty] | VV | 2 | 2 | True | 0 | ROZPOCET
| VV |  | Mezisoučet |  | 5 | [13 empty] | VV | 2 | 3 | True | 0 | ROZPOCET
| VV |  | Součet |  | 5 | [13 empty] | VV | 2 | 4 | True | 1 | ROZPOCET
30 | K | 892351111 | Tlaková zkouška vodou potrubí DN 150 nebo 200 | m | 111.6 |  | 0 | CS ÚRS 2019 01 |  |  | snížená |  | 0 | 0 | 0 | 0 | 0 | 4 | K | 2 |  |  |  | ROZPOCET |  |  |  |  | 0 | 0 | 0 | 0 | 0 | 2 | 0 | 4 | 726792776
| PP |  | Tlakové zkoušky vodou na potrubí DN 150 nebo 200 | [15 empty] | PP | 2
| PSC |  | Poznámka k souboru cen: 1. Ceny -2111 jsou určeny pro zabezpečení jednoho konce zkoušeného úseku jakéhokoliv druhu potrubí. 2. V cenách jsou započteny náklady: a) u cen -1111 - na přísun, montáž, demontáž a odsun zkoušecího čerpadla, napuštění tlakovou vodou a dodání vody pro tlakovou zkoušku, b) u cen -2111 - na montáž a demontáž výrobků nebo dílců pro zabezpečení konce zkoušeného úseku potrubí, na montáž a demontáž koncových tvarovek, na montáž zaslepovací příruby, na zaslepení odboček pro hydranty, vzdušníky a jiné armatury a odbočky pro odbočující řady, | [15 empty] | PSC | 2
| VV |  | "viz TZ" | [15 empty] | VV | 2 | 1 | True | 0 | ROZPOCET
| VV |  | "Areálová ASK 1" 62,50 |  | 62.5 | [13 empty] | VV | 2 | 2 | True | 0 | ROZPOCET
| VV |  | "Přípojky splaškových kanalizací napojených na ASK1" | [15 empty] | VV | 2 | 1 | True | 0 | ROZPOCET
| VV |  | "PSK1 - PSK7" 49,10 |  | 49.1 | [13 empty] | VV | 2 | 2 | True | 0 | ROZPOCET
| VV |  | Součet |  | 111.6 | [13 empty] | VV | 2 | 4 | True | 1 | ROZPOCET
31 | K | 894812201 | Revizní a čistící šachta z PP šachtové dno DN 425/150 průtočné | kus | 1 |  | 0 | CS ÚRS 2019 01 |  |  | snížená |  | 0 | 0.058034 | 0.058034 | 0 | 0 | 4 | K | 2 |  |  |  | ROZPOCET |  |  |  |  | 0 | 0 | 0 | 0 | 0 | 2 | 0 | 4 | -1283698138
| PP |  | Revizní a čistící šachta z polypropylenu PP pro hladké trouby DN 425 šachtové dno (DN šachty / DN trubního vedení) DN 425/150 průtočné | [15 empty] | PP | 2
| PSC |  | Poznámka k souboru cen: 1. V příslušných cenách jsou započteny i náklady na: a) vyrovnávací násypnou vrstvu ze štěrkopísku tl. 100 mm, b) dodání a montáž šachtového dna, trouby šachty, teleskopu a poklopu, příslušného dílu šachty, c) napojení stávajícího kanalizačního potrubí. 2. V cenách nejsou započteny náklady na: a) fixování šachty obsypem, který se oceňuje cenami souboru 174 . 0-11 Zásyp sypaninou z jakékoliv horniny, katalogu 800-1 Zemní práce části A 01. | [15 empty] | PSC | 2
| VV |  | "viz Tabulka kanalizačních šachet + TZ" | [15 empty] | VV | 2 | 1 | True | 0 | ROZPOCET
| VV |  | "ŠN1" 1,0 |  | 1 | [13 empty] | VV | 2 | 2 | True | 1 | ROZPOCET
32 | K | 894812202 | Revizní a čistící šachta z PP šachtové dno DN 425/150 průtočné 30°,60°,90° | kus | 2 |  | 0 | CS ÚRS 2019 01 |  |  | snížená |  | 0 | 0.068963 | 0.13793 | 0 | 0 | 4 | K | 2 |  |  |  | ROZPOCET |  |  |  |  | 0 | 0 | 0 | 0 | 0 | 2 | 0 | 4 | -1003961028
| PP |  | Revizní a čistící šachta z polypropylenu PP pro hladké trouby DN 425 šachtové dno (DN šachty / DN trubního vedení) DN 425/150 průtočné 30°,60°,90° | [15 empty] | PP | 2
| PSC |  | Poznámka k souboru cen: 1. V příslušných cenách jsou započteny i náklady na: a) vyrovnávací násypnou vrstvu ze štěrkopísku tl. 100 mm, b) dodání a montáž šachtového dna, trouby šachty, teleskopu a poklopu, příslušného dílu šachty, c) napojení stávajícího kanalizačního potrubí. 2. V cenách nejsou započteny náklady na: a) fixování šachty obsypem, který se oceňuje cenami souboru 174 . 0-11 Zásyp sypaninou z jakékoliv horniny, katalogu 800-1 Zemní práce části A 01. | [15 empty] | PSC | 2
| VV |  | "viz Tabulka kanalizačních šachet + TZ" | [15 empty] | VV | 2 | 1 | True | 0 | ROZPOCET
| VV |  | "ŠN2" 1,0 |  | 1 | [13 empty] | VV | 2 | 2 | True | 0 | ROZPOCET
| VV |  | "ŠN3" 1,0 |  | 1 | [13 empty] | VV | 2 | 2 | True | 0 | ROZPOCET
| VV |  | Součet |  | 2 | [13 empty] | VV | 2 | 4 | True | 1 | ROZPOCET
33 | K | 894812203 | Revizní a čistící šachta z PP šachtové dno DN 425/150 s přítokem tvaru T | kus | 1 |  | 0 | CS ÚRS 2019 01 |  |  | snížená |  | 0 | 0.068772 | 0.068772 | 0 | 0 | 4 | K | 2 |  |  |  | ROZPOCET |  |  |  |  | 0 | 0 | 0 | 0 | 0 | 2 | 0 | 4 | -258323690
| PP |  | Revizní a čistící šachta z polypropylenu PP pro hladké trouby DN 425 šachtové dno (DN šachty / DN trubního vedení) DN 425/150 s přítokem tvaru T | [15 empty] | PP | 2
| PSC |  | Poznámka k souboru cen: 1. V příslušných cenách jsou započteny i náklady na: a) vyrovnávací násypnou vrstvu ze štěrkopísku tl. 100 mm, b) dodání a montáž šachtového dna, trouby šachty, teleskopu a poklopu, příslušného dílu šachty, c) napojení stávajícího kanalizačního potrubí. 2. V cenách nejsou započteny náklady na: a) fixování šachty obsypem, který se oceňuje cenami souboru 174 . 0-11 Zásyp sypaninou z jakékoliv horniny, katalogu 800-1 Zemní práce části A 01. | [15 empty] | PSC | 2
| VV |  | "viz Tabulka kanalizačních šachet + TZ" | [15 empty] | VV | 2 | 1 | True | 0 | ROZPOCET
| VV |  | "Š5" 1,0 |  | 1 | [13 empty] | VV | 2 | 2 | True | 1 | ROZPOCET
34 | K | 894812231 | Revizní a čistící šachta z PP DN 425 šachtová roura korugovaná bez hrdla světlé hloubky 1500 mm | kus | 4 |  | 0 | CS ÚRS 2019 01 |  |  | snížená |  | 0 | 0.011357 | 0.045427 | 0 | 0 | 4 | K | 2 |  |  |  | ROZPOCET |  |  |  |  | 0 | 0 | 0 | 0 | 0 | 2 | 0 | 4 | -1989487596
| PP |  | Revizní a čistící šachta z polypropylenu PP pro hladké trouby DN 425 roura šachtová korugovaná bez hrdla, světlé hloubky 1500 mm | [15 empty] | PP | 2
| PSC |  | Poznámka k souboru cen: 1. V příslušných cenách jsou započteny i náklady na: a) vyrovnávací násypnou vrstvu ze štěrkopísku tl. 100 mm, b) dodání a montáž šachtového dna, trouby šachty, teleskopu a poklopu, příslušného dílu šachty, c) napojení stávajícího kanalizačního potrubí. 2. V cenách nejsou započteny náklady na: a) fixování šachty obsypem, který se oceňuje cenami souboru 174 . 0-11 Zásyp sypaninou z jakékoliv horniny, katalogu 800-1 Zemní práce části A 01. | [15 empty] | PSC | 2
| VV |  | "viz Tabulka kanalizačních šachet + TZ" | [15 empty] | VV | 2 | 1 | True | 0 | ROZPOCET
| VV |  | "Š5" 1,0 |  | 1 | [13 empty] | VV | 2 | 2 | True | 0 | ROZPOCET
| VV |  | "ŠN2" 1,0 |  | 1 | [13 empty] | VV | 2 | 2 | True | 0 | ROZPOCET
| VV |  | "ŠN3" 1,0 |  | 1 | [13 empty] | VV | 2 | 2 | True | 0 | ROZPOCET
| VV |  | "ŠN1" 1,0 |  | 1 | [13 empty] | VV | 2 | 2 | True | 0 | ROZPOCET
| VV |  | Součet |  | 4 | [13 empty] | VV | 2 | 4 | True | 1 | ROZPOCET
35 | K | 894812241 | Revizní a čistící šachta z PP DN 425 šachtová roura teleskopická světlé hloubky 375 mm | kus | 4 |  | 0 | CS ÚRS 2019 01 |  |  | snížená |  | 0 | 0.0062164 | 0.024866 | 0 | 0 | 4 | K | 2 |  |  |  | ROZPOCET |  |  |  |  | 0 | 0 | 0 | 0 | 0 | 2 | 0 | 4 | 945732996
| PP |  | Revizní a čistící šachta z polypropylenu PP pro hladké trouby DN 425 roura šachtová korugovaná teleskopická (včetně těsnění) 375 mm | [15 empty] | PP | 2
| PSC |  | Poznámka k souboru cen: 1. V příslušných cenách jsou započteny i náklady na: a) vyrovnávací násypnou vrstvu ze štěrkopísku tl. 100 mm, b) dodání a montáž šachtového dna, trouby šachty, teleskopu a poklopu, příslušného dílu šachty, c) napojení stávajícího kanalizačního potrubí. 2. V cenách nejsou započteny náklady na: a) fixování šachty obsypem, který se oceňuje cenami souboru 174 . 0-11 Zásyp sypaninou z jakékoliv horniny, katalogu 800-1 Zemní práce části A 01. | [15 empty] | PSC | 2
| VV |  | "viz Tabulka kanalizačních šachet + TZ" | [15 empty] | VV | 2 | 1 | True | 0 | ROZPOCET
| VV |  | "Š5" 1,0 |  | 1 | [13 empty] | VV | 2 | 2 | True | 0 | ROZPOCET
| VV |  | "ŠN2" 1,0 |  | 1 | [13 empty] | VV | 2 | 2 | True | 0 | ROZPOCET
| VV |  | "ŠN3" 1,0 |  | 1 | [13 empty] | VV | 2 | 2 | True | 0 | ROZPOCET
| VV |  | "ŠN1" 1,0 |  | 1 | [13 empty] | VV | 2 | 2 | True | 0 | ROZPOCET
| VV |  | Součet |  | 4 | [13 empty] | VV | 2 | 4 | True | 1 | ROZPOCET
36 | K | 894812249 | Příplatek k rourám revizní a čistící šachty z PP DN 425 za uříznutí šachtové roury | kus | 4 |  | 0 | CS ÚRS 2019 01 |  |  | snížená |  | 0 | 0 | 0 | 0 | 0 | 4 | K | 2 |  |  |  | ROZPOCET |  |  |  |  | 0 | 0 | 0 | 0 | 0 | 2 | 0 | 4 | 893498233
| PP |  | Revizní a čistící šachta z polypropylenu PP pro hladké trouby DN 425 roura šachtová korugovaná Příplatek k cenám 2231 - 2242 za uříznutí šachtové roury | [15 empty] | PP | 2
| PSC |  | Poznámka k souboru cen: 1. V příslušných cenách jsou započteny i náklady na: a) vyrovnávací násypnou vrstvu ze štěrkopísku tl. 100 mm, b) dodání a montáž šachtového dna, trouby šachty, teleskopu a poklopu, příslušného dílu šachty, c) napojení stávajícího kanalizačního potrubí. 2. V cenách nejsou započteny náklady na: a) fixování šachty obsypem, který se oceňuje cenami souboru 174 . 0-11 Zásyp sypaninou z jakékoliv horniny, katalogu 800-1 Zemní práce části A 01. | [15 empty] | PSC | 2
| VV |  | "viz Tabulka kanalizačních šachet + TZ" | [15 empty] | VV | 2 | 1 | True | 0 | ROZPOCET
| VV |  | 4,0 |  | 4 | [13 empty] | VV | 2 | 2 | True | 1 | ROZPOCET
37 | K | 894812262 | Revizní a čistící šachta z PP DN 425 poklop litinový plný do teleskopické trubky pro třídu zatížení D400 | kus | 4 |  | 0 | CS ÚRS 2019 01 |  |  | snížená |  | 0 | 0.03535 | 0.1414 | 0 | 0 | 4 | K | 2 |  |  |  | ROZPOCET |  |  |  |  | 0 | 0 | 0 | 0 | 0 | 2 | 0 | 4 | -1714558095
| PP |  | Revizní a čistící šachta z polypropylenu PP pro hladké trouby DN 425 poklop litinový (pro třídu zatížení) plný do teleskopické trubky (D400) | [15 empty] | PP | 2
| PSC |  | Poznámka k souboru cen: 1. V příslušných cenách jsou započteny i náklady na: a) vyrovnávací násypnou vrstvu ze štěrkopísku tl. 100 mm, b) dodání a montáž šachtového dna, trouby šachty, teleskopu a poklopu, příslušného dílu šachty, c) napojení stávajícího kanalizačního potrubí. 2. V cenách nejsou započteny náklady na: a) fixování šachty obsypem, který se oceňuje cenami souboru 174 . 0-11 Zásyp sypaninou z jakékoliv horniny, katalogu 800-1 Zemní práce části A 01. | [15 empty] | PSC | 2
| VV |  | "viz Tabulka kanalizačních šachet + TZ" | [15 empty] | VV | 2 | 1 | True | 0 | ROZPOCET
| VV |  | "Š5" 1,0 |  | 1 | [13 empty] | VV | 2 | 2 | True | 0 | ROZPOCET
| VV |  | "ŠN2" 1,0 |  | 1 | [13 empty] | VV | 2 | 2 | True | 0 | ROZPOCET
| VV |  | "ŠN3" 1,0 |  | 1 | [13 empty] | VV | 2 | 2 | True | 0 | ROZPOCET
| VV |  | "ŠN1" 1,0 |  | 1 | [13 empty] | VV | 2 | 2 | True | 0 | ROZPOCET
| VV |  | Součet |  | 4 | [13 empty] | VV | 2 | 4 | True | 1 | ROZPOCET
38 | K | 899722112 | Krytí potrubí z plastů výstražnou fólií z PVC 25 cm | m | 111.6 |  | 0 | CS ÚRS 2019 01 |  |  | snížená |  | 0 | 7.35e-05 | 0.0082026 | 0 | 0 | 4 | K | 2 |  |  |  | ROZPOCET |  |  |  |  | 0 | 0 | 0 | 0 | 0 | 2 | 0 | 4 | -144506373
| PP |  | Krytí potrubí z plastů výstražnou fólií z PVC šířky 25 cm | [15 empty] | PP | 2
| VV |  | "viz TZ" | [15 empty] | VV | 2 | 1 | True | 0 | ROZPOCET
| VV |  | "Areálová ASK 1" 62,50 |  | 62.5 | [13 empty] | VV | 2 | 2 | True | 0 | ROZPOCET
| VV |  | "Přípojky splaškových kanalizací napojených na ASK1" | [15 empty] | VV | 2 | 1 | True | 0 | ROZPOCET
| VV |  | "PSK1 - PSK7" 49,10 |  | 49.1 | [13 empty] | VV | 2 | 2 | True | 0 | ROZPOCET
| VV |  | Součet |  | 111.6 | [13 empty] | VV | 2 | 4 | True | 1 | ROZPOCET
56 | K | 721171918 | Potrubí z PP propojení potrubí DN 300 | kus | 2 |  | 0 | CS ÚRS 2020 01 |  |  | snížená |  | 0 | 0.00775 | 0.0155 | 0 | 0 | 16 | K | 2 |  |  |  | ROZPOCET |  |  |  |  | 0 | 0 | 0 | 0 | 0 | 2 | 0 | 16 | 1194093508
| PP |  | Opravy odpadního potrubí plastového propojení dosavadního potrubí DN 200 | [15 empty] | PP | 2
| D | 9 | Ostatní konstrukce a práce, bourání |  |  |  | 0 | [5 empty] | 0 |  | 1.5848 |  | 27 | 1 | D | 1 |  |  |  | ROZPOCET | [10 empty] | 0
39 | K | 919716111 | Výztuž cementobetonového krytu ze svařovaných sítí hmotnosti do 7,5 kg/m2 | t | 1.554 |  | 0 | CS ÚRS 2019 01 |  |  | snížená |  | 0 | 1.0151 | 1.5774 | 0 | 0 | 4 | K | 2 |  |  |  | ROZPOCET |  |  |  |  | 0 | 0 | 0 | 0 | 0 | 2 | 0 | 4 | -1460430449
| PP |  | Ocelová výztuž cementobetonového krytu ze svařovaných sítí hmotnosti do 7,5 kg/m2 | [15 empty] | PP | 2
| VV |  | "zámková dlažba" 140,0*4,440*0,001*1,25*2 |  | 1.554 | [13 empty] | VV | 2 | 2 | True | 1 | ROZPOCET
40 | K | 919735123 | Řezání stávajícího betonového krytu hl do 150 mm | m | 280 |  | 0 | CS ÚRS 2019 01 |  |  | snížená |  | 0 | 2.625e-05 | 0.00735 | 0 | 0 | 4 | K | 2 |  |  |  | ROZPOCET |  |  |  |  | 0 | 0 | 0 | 0 | 0 | 2 | 0 | 4 | 355271674
| PP |  | Řezání stávajícího betonového krytu nebo podkladu hloubky přes 100 do 150 mm | [15 empty] | PP | 2
| PSC |  | Poznámka k souboru cen: 1. V cenách jsou započteny i náklady na spotřebu vody. | [15 empty] | PSC | 2
| VV |  | "zámková dlažba" 140,0*2 |  | 280 | [13 empty] | VV | 2 | 2 | True | 1 | ROZPOCET
41 | K | 961044111 | Bourání základů z betonu prostého | m3 | 13.5 |  | 0 | CS ÚRS 2019 01 |  |  | snížená |  | 0 | 0 | 0 | 2 | 27 | 4 | K | 2 |  |  |  | ROZPOCET |  |  |  |  | 0 | 0 | 0 | 0 | 0 | 2 | 0 | 4 | 481803069
| PP |  | Bourání základů z betonu prostého | [15 empty] | PP | 2
| VV |  | "předpoklad" 13,50 |  | 13.5 | [13 empty] | VV | 2 | 2 | True | 1 | ROZPOCET
| D | 997 | Přesun sutě |  |  |  | 0 | [5 empty] | 0 |  | 0 |  | 0 | 1 | D | 1 |  |  |  | ROZPOCET | [10 empty] | 0
42 | K | 997221551 | Vodorovná doprava suti ze sypkých materiálů do 1 km | t | 156.164 |  | 0 | CS ÚRS 2019 01 |  |  | snížená |  | 0 | 0 | 0 | 0 | 0 | 4 | K | 2 |  |  |  | ROZPOCET |  |  |  |  | 0 | 0 | 0 | 0 | 0 | 2 | 0 | 4 | -85431932
| PP |  | Vodorovná doprava suti bez naložení, ale se složením a s hrubým urovnáním ze sypkých materiálů, na vzdálenost do 1 km | [15 empty] | PP | 2
| PSC |  | Poznámka k souboru cen: 1. Ceny nelze použít pro vodorovnou dopravu suti po železnici, po vodě nebo neobvyklými dopravními prostředky. 2. Je-li na dopravní dráze pro vodorovnou dopravu suti překážka, pro kterou je nutno suť překládat z jednoho dopravního prostředku na druhý, oceňuje se tato doprava v každém úseku samostatně. 3. Ceny 997 22-155 jsou určeny pro sypký materiál, např. kamenivo a hmoty kamenitého charakteru stmelené vápnem, cementem nebo živicí. 4. Ceny 997 22-156 jsou určeny pro drobný kusový materiál (dlažební kostky, lomový kámen). | [15 empty] | PSC | 2
| VV |  | "viz pol. 113106423 - zámková dlažba" 140,0*0,260 |  | 36.4 | [13 empty] | VV | 2 | 2 | True | 0 | ROZPOCET
| VV |  | "viz pol. 113107222 - kamenivo tl. 200 mm" 140,0*0,290 |  | 40.6 | [13 empty] | VV | 2 | 2 | True | 0 | ROZPOCET
| VV |  | "viz pol. 113107236 - vyztužený beton tl. 150 mm" 140,0*0,330 |  | 46.2 | [13 empty] | VV | 2 | 2 | True | 0 | ROZPOCET
| VV |  | "viz pol. 358325114 - bourání ŽB" 2,40*2,40 |  | 5.76 | [13 empty] | VV | 2 | 2 | True | 0 | ROZPOCET
| VV |  | "viz pol. 871275811 - bourání potrubí z PVC" 40,70*0,005 |  | 0.204 | [13 empty] | VV | 2 | 2 | True | 0 | ROZPOCET
| VV |  | "viz pol. 961044111 - bourání betonu" 13,5*2,0 |  | 27 | [13 empty] | VV | 2 | 2 | True | 0 | ROZPOCET
| VV | suť | Součet |  | 156.164 | [13 empty] | VV | 2 | 4 | True | 1 | ROZPOCET
43 | K | 997221559 | Příplatek ZKD 1 km u vodorovné dopravy suti ze sypkých materiálů | t | 1717.804 |  | 0 | CS ÚRS 2019 01 |  |  | snížená |  | 0 | 0 | 0 | 0 | 0 | 4 | K | 2 |  |  |  | ROZPOCET |  |  |  |  | 0 | 0 | 0 | 0 | 0 | 2 | 0 | 4 | 1897973539
| PP |  | Vodorovná doprava suti bez naložení, ale se složením a s hrubým urovnáním Příplatek k ceně za každý další i započatý 1 km přes 1 km | [15 empty] | PP | 2
| PSC |  | Poznámka k souboru cen: 1. Ceny nelze použít pro vodorovnou dopravu suti po železnici, po vodě nebo neobvyklými dopravními prostředky. 2. Je-li na dopravní dráze pro vodorovnou dopravu suti překážka, pro kterou je nutno suť překládat z jednoho dopravního prostředku na druhý, oceňuje se tato doprava v každém úseku samostatně. 3. Ceny 997 22-155 jsou určeny pro sypký materiál, např. kamenivo a hmoty kamenitého charakteru stmelené vápnem, cementem nebo živicí. 4. Ceny 997 22-156 jsou určeny pro drobný kusový materiál (dlažební kostky, lomový kámen). | [15 empty] | PSC | 2
| VV |  | "vzdálenost skládky 12 km" | [15 empty] | VV | 2 | 1 | True | 0 | ROZPOCET
| VV |  | "viz pol. 997221551" suť*(12-1) |  | 1717.804 | [13 empty] | VV | 2 | 2 | True | 1 | ROZPOCET
44 | K | 997221815 | Poplatek za uložení na skládce (skládkovné) stavebního odpadu betonového kód odpadu 170 101 | t | 63.4 |  | 0 | CS ÚRS 2019 01 |  |  | snížená |  | 0 | 0 | 0 | 0 | 0 | 4 | K | 2 |  |  |  | ROZPOCET |  |  |  |  | 0 | 0 | 0 | 0 | 0 | 2 | 0 | 4 | -1762463662
| PP |  | Poplatek za uložení stavebního odpadu na skládce (skládkovné) z prostého betonu zatříděného do Katalogu odpadů pod kódem 170 101 | [15 empty] | PP | 2
| PSC |  | Poznámka k souboru cen: 1. Ceny uvedenév souboru cen je doporučeno upravit podle aktuálních cen místně příslušné skládky odpadů. 2. Uložení odpadů neuvedených v souboru cen se oceňuje individuálně. 3. V cenách je započítán poplatek za ukládání odpadu dle zákona 185/2001 Sb. 4. Případné drcení stavebního odpadu lze ocenit cenami souboru cen 997 00-60 Drcení stavebního odpadu z katalogu 800-6 Demolice objektů. | [15 empty] | PSC | 2
| VV |  | "viz pol. 113106423 - zámková dlažba" 140,0*0,260 |  | 36.4 | [13 empty] | VV | 2 | 2 | True | 0 | ROZPOCET
| VV |  | "viz pol. 961044111 - bourání betonu" 13,5*2,0 |  | 27 | [13 empty] | VV | 2 | 2 | True | 0 | ROZPOCET
| VV |  | Součet |  | 63.4 | [13 empty] | VV | 2 | 4 | True | 1 | ROZPOCET
45 | K | 997221825 | Poplatek za uložení na skládce (skládkovné) stavebního odpadu železobetonového kód odpadu 170 101 | t | 51.96 |  | 0 | CS ÚRS 2019 01 |  |  | snížená |  | 0 | 0 | 0 | 0 | 0 | 4 | K | 2 |  |  |  | ROZPOCET |  |  |  |  | 0 | 0 | 0 | 0 | 0 | 2 | 0 | 4 | -619635215
| PP |  | Poplatek za uložení stavebního odpadu na skládce (skládkovné) z armovaného betonu zatříděného do Katalogu odpadů pod kódem 170 101 | [15 empty] | PP | 2
| PSC |  | Poznámka k souboru cen: 1. Ceny uvedenév souboru cen je doporučeno upravit podle aktuálních cen místně příslušné skládky odpadů. 2. Uložení odpadů neuvedených v souboru cen se oceňuje individuálně. 3. V cenách je započítán poplatek za ukládání odpadu dle zákona 185/2001 Sb. 4. Případné drcení stavebního odpadu lze ocenit cenami souboru cen 997 00-60 Drcení stavebního odpadu z katalogu 800-6 Demolice objektů. | [15 empty] | PSC | 2
| VV |  | "viz pol. 113107236 - vyztužený beton tl. 150 mm" 140,0*0,330 |  | 46.2 | [13 empty] | VV | 2 | 2 | True | 0 | ROZPOCET
| VV |  | "viz pol. 358325114 - bourání ŽB" 2,40*2,40 |  | 5.76 | [13 empty] | VV | 2 | 2 | True | 0 | ROZPOCET
| VV |  | Součet |  | 51.96 | [13 empty] | VV | 2 | 4 | True | 1 | ROZPOCET
46 | K | 997221855 | Poplatek za uložení na skládce (skládkovné) zeminy a kameniva kód odpadu 170 504 | t | 40.6 |  | 0 | CS ÚRS 2019 01 |  |  | snížená |  | 0 | 0 | 0 | 0 | 0 | 4 | K | 2 |  |  |  | ROZPOCET |  |  |  |  | 0 | 0 | 0 | 0 | 0 | 2 | 0 | 4 | 2132245219
| PP |  | Poplatek za uložení stavebního odpadu na skládce (skládkovné) zeminy a kameniva zatříděného do Katalogu odpadů pod kódem 170 504 | [15 empty] | PP | 2
| PSC |  | Poznámka k souboru cen: 1. Ceny uvedenév souboru cen je doporučeno upravit podle aktuálních cen místně příslušné skládky odpadů. 2. Uložení odpadů neuvedených v souboru cen se oceňuje individuálně. 3. V cenách je započítán poplatek za ukládání odpadu dle zákona 185/2001 Sb. 4. Případné drcení stavebního odpadu lze ocenit cenami souboru cen 997 00-60 Drcení stavebního odpadu z katalogu 800-6 Demolice objektů. | [15 empty] | PSC | 2
| VV |  | "viz pol. 113107222 - kamenivo tl. 200 mm" 140,0*0,290 |  | 40.6 | [13 empty] | VV | 2 | 2 | True | 1 | ROZPOCET
47 | K | 997013813 | Poplatek za uložení na skládce (skládkovné) stavebního odpadu z plastických hmot kód odpadu 170 203 | t | 0.204 |  | 0 | CS ÚRS 2019 01 |  |  | snížená |  | 0 | 0 | 0 | 0 | 0 | 4 | K | 2 |  |  |  | ROZPOCET |  |  |  |  | 0 | 0 | 0 | 0 | 0 | 2 | 0 | 4 | -908590148
| PP |  | Poplatek za uložení stavebního odpadu na skládce (skládkovné) z plastických hmot zatříděného do Katalogu odpadů pod kódem 170 203 | [15 empty] | PP | 2
| PSC |  | Poznámka k souboru cen: 1. Ceny uvedené v souboru cen je doporučeno upravit podle aktuálních cen místně příslušné skládky odpadů. 2. Uložení odpadů neuvedených v souboru cen se oceňuje individuálně. 3. V cenách je započítán poplatek za ukládaní odpadu dle zákona 185/2001 Sb. 4. Případné drcení stavebního odpadu lze ocenit souborem cen 997 00-60 Drcení stavebního odpadu z katalogu 800-6 Demolice objektů. | [15 empty] | PSC | 2
| VV |  | "viz pol. 871275811 - bourání potrubí z PVC" 40,70*0,005 |  | 0.204 | [13 empty] | VV | 2 | 2 | True | 1 | ROZPOCET
| D | 998 | Přesun hmot |  |  |  | 0 | [5 empty] | 0 |  | 0 |  | 0 | 1 | D | 1 |  |  |  | ROZPOCET | [10 empty] | 0
48 | K | 998225111 | Přesun hmot pro pozemní komunikace s krytem z kamene, monolitickým betonovým nebo živičným | t | 250.034 |  | 0 | CS ÚRS 2019 01 |  |  | snížená |  | 0 | 0 | 0 | 0 | 0 | 4 | K | 2 |  |  |  | ROZPOCET |  |  |  |  | 0 | 0 | 0 | 0 | 0 | 2 | 0 | 4 | 1112104428
| PP |  | Přesun hmot pro komunikace s krytem z kameniva, monolitickým betonovým nebo živičným dopravní vzdálenost do 200 m jakékoliv délky objektu | [15 empty] | PP | 2
| PSC |  | Poznámka k souboru cen: 1. Ceny lze použít i pro plochy letišť s krytem monolitickým betonovým nebo živičným. | [15 empty] | PSC | 2
| VV |  | "kamenivo" zás*2,05+ob*2,05 |  | 250.034 | [13 empty] | VV | 2 | 2 | True | 1 | ROZPOCET
49 | K | 998276101 | Přesun hmot pro trubní vedení z trub z plastických hmot otevřený výkop | t | 68.246 |  | 0 | CS ÚRS 2019 01 |  |  | snížená |  | 0 | 0 | 0 | 0 | 0 | 4 | K | 2 |  |  |  | ROZPOCET |  |  |  |  | 0 | 0 | 0 | 0 | 0 | 2 | 0 | 4 | -1814504599
| PP |  | Přesun hmot pro trubní vedení hloubené z trub z plastických hmot nebo sklolaminátových pro vodovody nebo kanalizace v otevřeném výkopu dopravní vzdálenost do 15 m | [15 empty] | PP | 2
| PSC |  | Poznámka k souboru cen: 1. Položky přesunu hmot nelze užít pro zeminu, sypaniny, štěrkopísek, kamenivo ap. Případná manipulace s tímto materiálem se oceňuje souborem cen 162 .0-11 Vodorovné přemístění výkopku nebo sypaniny katalogu 800-1 Zemní práce. | [15 empty] | PSC | 2
| VV |  | 318,280-250,034 |  | 68.246 | [13 empty] | VV | 2 | 2 | True | 1 | ROZPOCET
| D | VRN | Vedlejší rozpočtové náklady |  |  |  | 0 | [5 empty] | 0 |  | 0 |  | 0 | 5 | D | 0 |  |  |  | ROZPOCET | [10 empty] | 0
| D | VRN4 | Inženýrská činnost |  |  |  | 0 | [5 empty] | 0 |  | 0 |  | 0 | 5 | D | 1 |  |  |  | ROZPOCET | [10 empty] | 0
50 | K | 043002000 | Zkoušky a ostatní měření | kpl | 1 |  | 0 | CS ÚRS 2019 01 |  |  | snížená |  | 0 | 0 | 0 | 0 | 0 | 1024 | K | 2 |  |  |  | ROZPOCET |  |  |  |  | 0 | 0 | 0 | 0 | 0 | 2 | 0 | 1024 | -121894811
| PP |  | Zkoušky a ostatní měření | [15 empty] | PP | 2
| VV |  | "zkoušky pro vhodnost zeminy pro zásyp" | [15 empty] | VV | 2 | 1 | True | 0 | ROZPOCET
| VV |  | "zhutňovací zkoušky materiálu určeného pro obsyp potrubí a zásyp rýhy" | [15 empty] | VV | 2 | 1 | True | 0 | ROZPOCET
| VV |  | "kontrola zhutnění lehkou deskou " | [15 empty] | VV | 2 | 1 | True | 0 | ROZPOCET
| VV |  | "kontrola silniční pláně " | [15 empty] | VV | 2 | 1 | True | 0 | ROZPOCET
| VV |  | 1,0 |  | 1 | [13 empty] | VV | 2 | 2 | True | 1 | ROZPOCET

## 2.2 - SO 02-2 - Dešťová k...
[9 empty] | >> skryté sloupce << | [9 empty] | {06eea24f-8999-4226-b4cf-0aab5fcfa9c7} | [5 empty] | lo_1 | lože | 12,53 | 2
[19 empty] | 1 | [5 empty] | lo_š | lože šachet | 0,64 | 2
| KRYCÍ LIST SOUPISU PRACÍ | [8 empty] | v --- níže se nacházejí doplnkové a pomocné údaje k sestavám --- v | [8 empty] | False | [5 empty] | ob | obsyp | 46,88 | 2
[25 empty] | odv | odvoz | 204,368 | 2
| Stavba: | [23 empty] | suť | suť | 147,248 | 2
|  | Domov pro seniory Červenka - Nadstavba a přístavba hospodářské budovy stavební úpravy prádelny | [22 empty] | vr | výkop rýh | 128,644 | 2
| Objekt: | [23 empty] | vš | výkop šachet | 112,892 | 2
|  | 2 - SO.02 - SPLAŠKOVÁ KANALIZACE, DEŠŤOVÁ KANALIZACE, OBJEKTY HDV | [22 empty] | zás_ŠD | zásyp ŠD | 67,239 | 2
| Soupis: | [23 empty] | zz | zásyp zeminou | 49,168 | 2
2.2 - SO 02-2 - Dešťová kanalizace a objekty HDV
| KSO: |  |  |  |  | CC-CZ:
| Místo: |  | Červenka |  |  | Datum: | 22. 10. 2020
| Zadavatel: |  |  |  |  | IČ:
|  | Olomoucký kraj |  |  |  | DIČ:
| Uchazeč: |  |  |  |  | IČ: | Vyplň údaj
|  | Vyplň údaj |  |  |  | DIČ: | Vyplň údaj
| Projektant: |  |  |  |  | IČ:
|  | Ateliér Polách α Bravenec s.r.o. |  |  |  | DIČ:
| Zpracovatel: |  |  |  |  | IČ:
|  | Zdeněk Závodník |  |  |  | DIČ:
Poznámka:
| Cena bez DPH | [5 empty] | 0
|  |  | Základ daně |  |  | Sazba daně | Výše daně
| DPH | základní | 0 |  |  | 21% | 0
|  | snížená | 0 |  |  | 15% | 0
|  | zákl. přenesená | 0 |  |  | 21% | 0
|  | sníž. přenesená | 0 |  |  | 15% | 0
|  | nulová | 0 |  |  | 0% | 0
| Cena s DPH |  |  | v | CZK |  | 0
| Projektant |  |  | Zpracovatel
| Datum a podpis: |  | Razítko | Datum a podpis: |  |  | Razítko
| Objednavatel |  |  | Uchazeč
| Datum a podpis: |  | Razítko | Datum a podpis: |  |  | Razítko
REKAPITULACE ČLENĚNÍ SOUPISU PRACÍ
Stavba:
Domov pro seniory Červenka - Nadstavba a přístavba hospodářské budovy stavební úpravy prádelny
Objekt:
2 - SO.02 - SPLAŠKOVÁ KANALIZACE, DEŠŤOVÁ KANALIZACE, OBJEKTY HDV
Soupis:
2.2 - SO 02-2 - Dešťová kanalizace a objekty HDV
Místo: |  |  | Červenka |  |  | Datum: | 22. 10. 2020
Zadavatel: |  |  | Olomoucký kraj |  |  | Projektant: | Ateliér Polách α Bravenec s.r.o.
Uchazeč: |  |  | Vyplň údaj |  |  | Zpracovatel: | Zdeněk Závodník
Kód dílu - Popis | [6 empty] | Cena celkem [CZK]
Náklady ze soupisu prací | [6 empty] | 0 | [12 empty] | -1
| HSV - Práce a dodávky HSV | [5 empty] | 0
| 1 - Zemní práce | [5 empty] | 0
| 2 - Zakládání | [5 empty] | 0
| 3 - Svislé a kompletní konstrukce | [5 empty] | 0
| 4 - Vodorovné konstrukce | [5 empty] | 0
| 5 - Komunikace pozemní | [5 empty] | 0
| 8 - Trubní vedení | [5 empty] | 0
| 9 - Ostatní konstrukce a práce, bourání | [5 empty] | 0
| 997 - Přesun sutě | [5 empty] | 0
| 998 - Přesun hmot | [5 empty] | 0
| PSV - Práce a dodávky PSV | [5 empty] | 0
| 721 - Zdravotechnika - vnitřní kanalizace | [5 empty] | 0
| VRN - Vedlejší rozpočtové náklady | [5 empty] | 0
| VRN4 - Inženýrská činnost | [5 empty] | 0
SOUPIS PRACÍ
Stavba:
Domov pro seniory Červenka - Nadstavba a přístavba hospodářské budovy stavební úpravy prádelny
Objekt:
2 - SO.02 - SPLAŠKOVÁ KANALIZACE, DEŠŤOVÁ KANALIZACE, OBJEKTY HDV
Soupis:
2.2 - SO 02-2 - Dešťová kanalizace a objekty HDV
Místo: |  |  | Červenka |  |  | Datum: | 22. 10. 2020
Zadavatel: |  |  | Olomoucký kraj |  |  | Projektant: | Ateliér Polách α Bravenec s.r.o.
Uchazeč: |  |  | Vyplň údaj |  |  | Zpracovatel: | Zdeněk Závodník
PČ | Typ | Kód | Popis | MJ | Množství | J.cena [CZK] | Cena celkem [CZK] | Cenová soustava |  |  | DPH | J. Nh [h] | Nh celkem [h] | J. hmotnost [t] | Hmotnost celkem [t] | J. suť [t] | Suť Celkem [t]
Náklady soupisu celkem | [6 empty] | 0 | [5 empty] | 0 |  | 318.968 |  | 147.323 |  | D | -1 | [14 empty] | 0
| D | HSV | Práce a dodávky HSV |  |  |  | 0 | [5 empty] | 0 |  | 318.968 |  | 147.323 | 1 | D | 0 |  |  |  | ROZPOCET | [10 empty] | 0
| D | 1 | Zemní práce |  |  |  | 0 | [5 empty] | 0 |  | 234.9875 |  | 107.159 | 1 | D | 1 |  |  |  | ROZPOCET | [10 empty] | 0
1 | K | 113106423 | Rozebrání dlažeb při překopech komunikací pro pěší ze zámkové dlažby strojně pl přes 15 m2 | m2 | 104.8 |  | 0 | CS ÚRS 2019 01 |  |  | snížená |  | 0 | 0 | 0 | 0.26 | 27.248 | 4 | K | 2 |  |  |  | ROZPOCET |  |  |  |  | 0 | 0 | 0 | 0 | 0 | 2 | 0 | 4 | -2124577232
| PP |  | Rozebrání dlažeb a dílců při překopech inženýrských sítí s přemístěním hmot na skládku na vzdálenost do 3 m nebo s naložením na dopravní prostředek strojně plochy jednotlivě přes 15 m2 komunikací pro pěší s ložem z kameniva nebo živice a s výplní spár ze zámkové dlažby | [15 empty] | PP | 2
| PSC |  | Poznámka k souboru cen: 1. Ceny jsou určeny pouze pro rozebrání dlažeb včetně odstranění lože po překopech inženýrských sítí z důvodu oprav havárií a přeložek. 2. Ceny nelze použít pro rozebrání dlažeb při zřízení nových inženýrských sítí. 3. Ceny nelze použít pro rozebrání dlažeb uložených do betonového lože nebo do cementové malty, které se oceňují cenami 113 10-7030 až -7034, -7430 až -7434 a -7530 až -7534 Odstranění podkladů nebo krytů po překopech z betonu prostého. 4. V cenách nejsou započteny náklady na popř. nutné očištění: a) dlažebních nebo mozaikových kostek, které se oceňuje cenami souboru cen 979 07-11 Očištění vybouraných dlažebních kostek části C 01 tohoto katalogu, b) betonových, kameninových nebo kamenných desek nebo dlaždic, které se oceňuje cenami souboru cen 979 0 . - . . Očištění vybouraných obrubníků, krajníků, desek nebo dílců části C 01 tohoto katalogu. 5. Přemístění vybourané dlažby včetně materiálu z lože a spár na vzdálenost přes 3 m se oceňuje cenami souborů cen 997 22-1 Vodorovná doprava suti a vybouraných hmot. | [15 empty] | PSC | 2
| VV |  | "dle PP" | [15 empty] | VV | 2 | 1 | True | 0 | ROZPOCET
| VV |  | "DK1" | [15 empty] | VV | 2 | 1 | True | 0 | ROZPOCET
| VV |  | "zámková dlažba - st. 0,00-31,00" 31,0*1,0 |  | 31 | [13 empty] | VV | 2 | 2 | True | 0 | ROZPOCET
| VV |  | "DK1-1" | [15 empty] | VV | 2 | 1 | True | 0 | ROZPOCET
| VV |  | "zámková dlažba - st. 0,00-12,50" 12,50*1,0 |  | 12.5 | [13 empty] | VV | 2 | 2 | True | 0 | ROZPOCET
| VV |  | "DK2" | [15 empty] | VV | 2 | 1 | True | 0 | ROZPOCET
| VV |  | "zámková dlažba - st. 0,00-29,50" 29,50*1,0 |  | 29.5 | [13 empty] | VV | 2 | 2 | True | 0 | ROZPOCET
| VV |  | "PDS1" | [15 empty] | VV | 2 | 1 | True | 0 | ROZPOCET
| VV |  | "zámková dlažba - st. 0,00-10,60" 10,60*1,0 |  | 10.6 | [13 empty] | VV | 2 | 2 | True | 0 | ROZPOCET
| VV |  | "PDS8" | [15 empty] | VV | 2 | 1 | True | 0 | ROZPOCET
| VV |  | "zámková dlažba - st. 0,00-3,00" 3,0*1,0 |  | 3 | [13 empty] | VV | 2 | 2 | True | 0 | ROZPOCET
| VV |  | "PDS9" | [15 empty] | VV | 2 | 1 | True | 0 | ROZPOCET
| VV |  | "zámková dlažba - st. 0,00-4,30" 4,30*1,0 |  | 4.3 | [13 empty] | VV | 2 | 2 | True | 0 | ROZPOCET
| VV |  | "PDS10" | [15 empty] | VV | 2 | 1 | True | 0 | ROZPOCET
| VV |  | "zámková dlažba - st. 0,00-1,20" 1,20*1,0 |  | 1.2 | [13 empty] | VV | 2 | 2 | True | 0 | ROZPOCET
| VV |  | "PDS11" | [15 empty] | VV | 2 | 1 | True | 0 | ROZPOCET
| VV |  | "zámková dlažba - st. 0,00-1,00" 1,0*1,0 |  | 1 | [13 empty] | VV | 2 | 2 | True | 0 | ROZPOCET
| VV |  | "PDS12" | [15 empty] | VV | 2 | 1 | True | 0 | ROZPOCET
| VV |  | "zámková dlažba - st. 0,00-2,00" 2,0*1,0 |  | 2 | [13 empty] | VV | 2 | 2 | True | 0 | ROZPOCET
| VV |  | "PDS13" | [15 empty] | VV | 2 | 1 | True | 0 | ROZPOCET
| VV |  | "zámková dlažba - st. 0,00-1,50" 1,50*1,0 |  | 1.5 | [13 empty] | VV | 2 | 2 | True | 0 | ROZPOCET
| VV |  | "PUV1" | [15 empty] | VV | 2 | 1 | True | 0 | ROZPOCET
| VV |  | "zámková dlažba - st. 0,00-3,80" 3,80*1,0 |  | 3.8 | [13 empty] | VV | 2 | 2 | True | 0 | ROZPOCET
| VV |  | "PUV2" | [15 empty] | VV | 2 | 1 | True | 0 | ROZPOCET
| VV |  | "zámková dlažba - st. 0,00-4,40" 4,40*1,0 |  | 4.4 | [13 empty] | VV | 2 | 2 | True | 0 | ROZPOCET
| VV |  | Součet |  | 104.8 | [13 empty] | VV | 2 | 4 | True | 1 | ROZPOCET
2 | K | 113107344 | Odstranění podkladu živičného tl 200 mm strojně pl do 50 m2 | m2 | 14.5 |  | 0 | CS ÚRS 2019 01 |  |  | snížená |  | 0 | 0 | 0 | 0.45 | 6.525 | 4 | K | 2 |  |  |  | ROZPOCET |  |  |  |  | 0 | 0 | 0 | 0 | 0 | 2 | 0 | 4 | -1435311883
| PP |  | Odstranění podkladů nebo krytů strojně plochy jednotlivě do 50 m2 s přemístěním hmot na skládku na vzdálenost do 3 m nebo s naložením na dopravní prostředek živičných, o tl. vrstvy přes 150 do 200 mm | [15 empty] | PP | 2
| PSC |  | Poznámka k souboru cen: 1. Pro volbu cen z hlediska množství se uvažuje každá souvisle odstraňovaná plocha krytu nebo podkladu stejného druhu samostatně. Odstraňuje-li se několik vrstev vozovky najednou, jednotlivé vrstvy se oceňují každá samostatně. 2. Ceny a) –7111 až –7113, –7151 až -7153, -7211 až -7213 a -7311 až -7313 lze použít i pro odstranění podkladů nebo krytů ze štěrkopísku, škváry, strusky nebo z mechanicky zpevněných zemin, b) –7121 až 7125, –7161 až -7165, -7221 až -7225 a -7321 až -7325 lze použít i pro odstranění podkladů nebo krytů ze zemin stabilizovaných vápnem, c) –7130 až -7134, –7170 až -7174, –7230 až -7234 a -7330 až -7334 lze použít i pro odstranění dlažeb uložených do betonového lože a dlažeb z mozaiky uložených do cementové malty nebo podkladu ze zemin stabilizovaných cementem. 3. Ceny lze použít i pro odstranění podkladů nebo krytů opatřených živičnými postřiky nebo nátěry. 4. Ceny odlišené podle tloušťky (např. do 100 mm, do 200 mm) jsou určeny vždy pro celou tloušťku jednotlivých konstrukcí. 5. V cenách nejsou započteny náklady na zarovnání styčných ploch betonových nebo živičných podkladů nebo krytů, které se oceňuje cenami souboru cen 919 73- Zarovnání styčné plochy části C 01 tohoto ceníku. Množství suti získané ze zarovnání styčných ploch podkladů nebo krytů se zvlášť nevykazuje. 6. Přemístění vybouraného materiálu větší vzdálenost, než je uvedeno, se oceňuje cenami souborů cen 997 22-1 Vodorovná doprava suti. 7. Ceny -714 . , -718 . , –724 . a -734 . nelze použít pro odstranění podkladu nebo krytu frézováním. | [15 empty] | PSC | 2
| VV |  | "dle PP" | [15 empty] | VV | 2 | 1 | True | 0 | ROZPOCET
| VV |  | "PDS2" | [15 empty] | VV | 2 | 1 | True | 0 | ROZPOCET
| VV |  | "asf. komunikace - st. 0,00-0,50" 0,50*1,0 |  | 0.5 | [13 empty] | VV | 2 | 2 | True | 0 | ROZPOCET
| VV |  | "PDS3" | [15 empty] | VV | 2 | 1 | True | 0 | ROZPOCET
| VV |  | "asf. komunikace - st. 0,00-0,50" 0,50*1,0 |  | 0.5 | [13 empty] | VV | 2 | 2 | True | 0 | ROZPOCET
| VV |  | "PDS4" | [15 empty] | VV | 2 | 1 | True | 0 | ROZPOCET
| VV |  | "asf. komunikace - st. 0,00-0,80" 0,80*1,0 |  | 0.8 | [13 empty] | VV | 2 | 2 | True | 0 | ROZPOCET
| VV |  | "PDS5" | [15 empty] | VV | 2 | 1 | True | 0 | ROZPOCET
| VV |  | "asf. komunikace - st. 0,00-2,70" 2,70*1,0 |  | 2.7 | [13 empty] | VV | 2 | 2 | True | 0 | ROZPOCET
| VV |  | "PDS6" | [15 empty] | VV | 2 | 1 | True | 0 | ROZPOCET
| VV |  | "asf. komunikace - st. 0,00-2,60" 2,60*1,0 |  | 2.6 | [13 empty] | VV | 2 | 2 | True | 0 | ROZPOCET
| VV |  | "PDS7" | [15 empty] | VV | 2 | 1 | True | 0 | ROZPOCET
| VV |  | "asf. komunikace - st. 0,00-2,90" 2,90*1,0 |  | 2.9 | [13 empty] | VV | 2 | 2 | True | 0 | ROZPOCET
| VV |  | "PDS14" | [15 empty] | VV | 2 | 1 | True | 0 | ROZPOCET
| VV |  | "asf. komunikace - st. 0,00-3,00" 3,0*1,0 |  | 3 | [13 empty] | VV | 2 | 2 | True | 0 | ROZPOCET
| VV |  | "PDS15" | [15 empty] | VV | 2 | 1 | True | 0 | ROZPOCET
| VV |  | "asf. komunikace - st. 0,00-1,00" 1,0*1,0 |  | 1 | [13 empty] | VV | 2 | 2 | True | 0 | ROZPOCET
| VV |  | "PDS16" | [15 empty] | VV | 2 | 1 | True | 0 | ROZPOCET
| VV |  | "asf. komunikace - st. 0,00-0,50" 0,50*1,0 |  | 0.5 | [13 empty] | VV | 2 | 2 | True | 0 | ROZPOCET
| VV |  | Součet |  | 14.5 | [13 empty] | VV | 2 | 4 | True | 1 | ROZPOCET
3 | K | 113107222 | Odstranění podkladu z kameniva drceného tl 200 mm strojně pl přes 200 m2 | m2 | 133.8 |  | 0 | CS ÚRS 2019 01 |  |  | snížená |  | 0 | 0 | 0 | 0.29 | 38.802 | 4 | K | 2 |  |  |  | ROZPOCET |  |  |  |  | 0 | 0 | 0 | 0 | 0 | 2 | 0 | 4 | -383081079
| PP |  | Odstranění podkladů nebo krytů strojně plochy jednotlivě přes 200 m2 s přemístěním hmot na skládku na vzdálenost do 20 m nebo s naložením na dopravní prostředek z kameniva hrubého drceného, o tl. vrstvy přes 100 do 200 mm | [15 empty] | PP | 2
| PSC |  | Poznámka k souboru cen: 1. Pro volbu cen z hlediska množství se uvažuje každá souvisle odstraňovaná plocha krytu nebo podkladu stejného druhu samostatně. Odstraňuje-li se několik vrstev vozovky najednou, jednotlivé vrstvy se oceňují každá samostatně. 2. Ceny a) –7111 až –7113, –7151 až -7153, -7211 až -7213 a -7311 až -7313 lze použít i pro odstranění podkladů nebo krytů ze štěrkopísku, škváry, strusky nebo z mechanicky zpevněných zemin, b) –7121 až 7125, –7161 až -7165, -7221 až -7225 a -7321 až -7325 lze použít i pro odstranění podkladů nebo krytů ze zemin stabilizovaných vápnem, c) –7130 až -7134, –7170 až -7174, –7230 až -7234 a -7330 až -7334 lze použít i pro odstranění dlažeb uložených do betonového lože a dlažeb z mozaiky uložených do cementové malty nebo podkladu ze zemin stabilizovaných cementem. 3. Ceny lze použít i pro odstranění podkladů nebo krytů opatřených živičnými postřiky nebo nátěry. 4. Ceny odlišené podle tloušťky (např. do 100 mm, do 200 mm) jsou určeny vždy pro celou tloušťku jednotlivých konstrukcí. 5. V cenách nejsou započteny náklady na zarovnání styčných ploch betonových nebo živičných podkladů nebo krytů, které se oceňuje cenami souboru cen 919 73- Zarovnání styčné plochy části C 01 tohoto ceníku. Množství suti získané ze zarovnání styčných ploch podkladů nebo krytů se zvlášť nevykazuje. 6. Přemístění vybouraného materiálu větší vzdálenost, než je uvedeno, se oceňuje cenami souborů cen 997 22-1 Vodorovná doprava suti. 7. Ceny -714 . , -718 . , –724 . a -734 . nelze použít pro odstranění podkladu nebo krytu frézováním. | [15 empty] | PSC | 2
| VV |  | "zámková dlažba" 104,80 |  | 104.8 | [13 empty] | VV | 2 | 2 | True | 0 | ROZPOCET
| VV |  | "asf. komunikace" 14,50*2 |  | 29 | [13 empty] | VV | 2 | 2 | True | 0 | ROZPOCET
| VV |  | Součet |  | 133.8 | [13 empty] | VV | 2 | 4 | True | 1 | ROZPOCET
4 | K | 113107236 | Odstranění podkladu z betonu vyztuženého sítěmi tl 150 mm strojně pl přes 200 m2 | m2 | 104.8 |  | 0 | CS ÚRS 2019 01 |  |  | snížená |  | 0 | 0 | 0 | 0.33 | 34.584 | 4 | K | 2 |  |  |  | ROZPOCET |  |  |  |  | 0 | 0 | 0 | 0 | 0 | 2 | 0 | 4 | 2026607318
| PP |  | Odstranění podkladů nebo krytů strojně plochy jednotlivě přes 200 m2 s přemístěním hmot na skládku na vzdálenost do 20 m nebo s naložením na dopravní prostředek z betonu vyztuženého sítěmi, o tl. vrstvy přes 100 do 150 mm | [15 empty] | PP | 2
| PSC |  | Poznámka k souboru cen: 1. Pro volbu cen z hlediska množství se uvažuje každá souvisle odstraňovaná plocha krytu nebo podkladu stejného druhu samostatně. Odstraňuje-li se několik vrstev vozovky najednou, jednotlivé vrstvy se oceňují každá samostatně. 2. Ceny a) –7111 až –7113, –7151 až -7153, -7211 až -7213 a -7311 až -7313 lze použít i pro odstranění podkladů nebo krytů ze štěrkopísku, škváry, strusky nebo z mechanicky zpevněných zemin, b) –7121 až 7125, –7161 až -7165, -7221 až -7225 a -7321 až -7325 lze použít i pro odstranění podkladů nebo krytů ze zemin stabilizovaných vápnem, c) –7130 až -7134, –7170 až -7174, –7230 až -7234 a -7330 až -7334 lze použít i pro odstranění dlažeb uložených do betonového lože a dlažeb z mozaiky uložených do cementové malty nebo podkladu ze zemin stabilizovaných cementem. 3. Ceny lze použít i pro odstranění podkladů nebo krytů opatřených živičnými postřiky nebo nátěry. 4. Ceny odlišené podle tloušťky (např. do 100 mm, do 200 mm) jsou určeny vždy pro celou tloušťku jednotlivých konstrukcí. 5. V cenách nejsou započteny náklady na zarovnání styčných ploch betonových nebo živičných podkladů nebo krytů, které se oceňuje cenami souboru cen 919 73- Zarovnání styčné plochy části C 01 tohoto ceníku. Množství suti získané ze zarovnání styčných ploch podkladů nebo krytů se zvlášť nevykazuje. 6. Přemístění vybouraného materiálu větší vzdálenost, než je uvedeno, se oceňuje cenami souborů cen 997 22-1 Vodorovná doprava suti. 7. Ceny -714 . , -718 . , –724 . a -734 . nelze použít pro odstranění podkladu nebo krytu frézováním. | [15 empty] | PSC | 2
| VV |  | "zámková dlažba" 104,80 |  | 104.8 | [13 empty] | VV | 2 | 2 | True | 1 | ROZPOCET
5 | K | 115101201 | Čerpání vody na dopravní výšku do 10 m průměrný přítok do 500 l/min | hod | 40 |  | 0 | CS ÚRS 2019 01 |  |  | snížená |  | 0 | 0 | 0 | 0 | 0 | 4 | K | 2 |  |  |  | ROZPOCET |  |  |  |  | 0 | 0 | 0 | 0 | 0 | 2 | 0 | 4 | -125403246
| PP |  | Čerpání vody na dopravní výšku do 10 m s uvažovaným průměrným přítokem do 500 l/min | [15 empty] | PP | 2
| PSC |  | Poznámka k souboru cen: 1. Ceny jsou určeny pro čerpání ve dne, v noci, v pracovní dny i ve dnech pracovního klidu. 2. Ceny nelze použít pro čerpání vody při snižování hladiny podzemní vody soustavou čerpacích jehel; toto snižování hladiny vody se oceňuje cenami souborů cen: a) 115 20-12 Čerpací jehla, b) 115 20-13 Montáž a demontáž zařízení čerpací a odsávací stanice, c) 115 20-14 Montáž, opotřebení a demontáž sběrného potrubí, d) 115 20-15 Montáž a demontáž odpadního potrubí, e) 115 20-16 Odsávání a čerpání vody sběrným potrubím. 3. V cenách jsou započteny i náklady na odpadní potrubí v délce do 20 m, na lešení pod čerpadla a pod odpadní potrubí. Pro převedení vody na vzdálenost větší než 20 m se použijí položky souboru cen 115 00-11 Převedení vody potrubím tohoto katalogu. 4. V cenách nejsou započteny náklady na zřízení čerpacích jímek nebo projektovaných studní: a) kopaných; tyto se oceňují příslušnými cenami části A02 Zemní práce pro objekty oborů 821 až 828, b) vrtaných; tyto se oceňují příslušnými cenami katalogu 800-2 Zvláštní zakládání objektů. 5. Doba, po kterou nejsou čerpadla v činnosti, se neoceňuje. Výjimkou je přerušení čerpání vody na dobu do 15 minut jednotlivě; toto přerušení se od doby čerpání neodečítá. 6. Dopravní výškou vody se rozumí svislá vzdálenost mezi hladinou vody v jímce sníženou čerpáním a vodorovnou rovinou proloženou osou nejvyššího bodu výtlačného potrubí. 7. Množství jednotek se určuje v hodinách doby, po kterou je jednotlivé čerpadlo, popř. celý soubor čerpadel v činnosti. 8. Počet měrných jednotek se určí samostatně za každé čerpací místo (jámu, studnu, šachtu) | [15 empty] | PSC | 2
| VV |  | "předpoklad 5 dní * 8 hod" | [15 empty] | VV | 2 | 1 | True | 0 | ROZPOCET
| VV |  | 5,0*8,0 |  | 40 | [13 empty] | VV | 2 | 2 | True | 1 | ROZPOCET
6 | K | 115101301 | Pohotovost čerpací soupravy pro dopravní výšku do 10 m přítok do 500 l/min | den | 5 |  | 0 | CS ÚRS 2019 01 |  |  | snížená |  | 0 | 0 | 0 | 0 | 0 | 4 | K | 2 |  |  |  | ROZPOCET |  |  |  |  | 0 | 0 | 0 | 0 | 0 | 2 | 0 | 4 | 1256111195
| PP |  | Pohotovost záložní čerpací soupravy pro dopravní výšku do 10 m s uvažovaným průměrným přítokem do 500 l/min | [15 empty] | PP | 2
| PSC |  | Poznámka k souboru cen: 1. V ceně nejsou započteny náklady na sací a výtlačné potrubí, příp. na odpadní žlaby a náklady na lešení pod čerpadlo a pod potrubí nebo pod odpadní žlaby, na energii a na záložní zdroje energie. 2. Oceňují se všechny kalendářní dny od skončení montáže do započetí demontáže čerpací soupravy s odečtením kalendářních dnů, ve kterých je tato souprava v činnosti. 3. Pohotovost záložní čerpací soupravy se oceňuje jen se souhlasem investora a to tehdy, mohla-li by porucha v čerpání ohrozit bezpečnost pracujících nebo budované dílo, příp. termín výstavby. 4. Dopravní výškou vody se rozumí svislá vzdálenost mezi hladinou vody v jímce sníženou čerpáním a vodorovnou rovinou, proloženou osou nejvyššího bodu výtlačného potrubí. 5. Počet měrných jednotek se určí samostatně za každé čerpací místo (jámu, studnu, šachtu) 6. Pokud projekt předepíše zřízení samostatného sacího nebo výtlačného potrubí, oceňují se tyto náklady cenami souboru cen 115 00-11 Převedení vody potrubím. | [15 empty] | PSC | 2
| VV |  | "předpoklad 5 dní * 8 hod" | [15 empty] | VV | 2 | 1 | True | 0 | ROZPOCET
| VV |  | 5,0 |  | 5 | [13 empty] | VV | 2 | 2 | True | 1 | ROZPOCET
7 | K | 119001405 | Dočasné zajištění potrubí z PE DN do 200 mm | m | 8 |  | 0 | CS ÚRS 2019 01 |  |  | snížená |  | 0 | 0.036904 | 0.29523 | 0 | 0 | 4 | K | 2 |  |  |  | ROZPOCET |  |  |  |  | 0 | 0 | 0 | 0 | 0 | 2 | 0 | 4 | 410580390
| PP |  | Dočasné zajištění podzemního potrubí nebo vedení ve výkopišti ve stavu i poloze , ve kterých byla na začátku zemních prací a to s podepřením, vzepřením nebo vyvěšením, příp. s ochranným bedněním, se zřízením a odstraněním zajišťovací konstrukce, s opotřebením hmot potrubí plastového, jmenovité světlosti DN do 200 mm | [15 empty] | PP | 2
| PSC |  | Poznámka k souboru cen: 1. Ceny nelze použít pro dočasné zajištění potrubí v provozu pod tlakem přes 1 MPa a potrubí nebo jiných vedení v provozu u nichž investor zakazuje použít při vykopávce kovové nástroje nebo nářadí. 2. Ztížení vykopávky v blízkosti vedení, potrubí a stok ve výkopišti nebo podél jeho stěn se oceňuje cenami souboru cen 120 00- . . a 130 00- . . Příplatky za ztížení vykopávky. | [15 empty] | PSC | 2
| VV |  | "dle PP" | [15 empty] | VV | 2 | 1 | True | 0 | ROZPOCET
| VV |  | "DK1-1" 1,0*1 |  | 1 | [13 empty] | VV | 2 | 2 | True | 0 | ROZPOCET
| VV |  | "PDS1" 1,0*1 |  | 1 | [13 empty] | VV | 2 | 2 | True | 0 | ROZPOCET
| VV |  | "PDS2" 1,0*1 |  | 1 | [13 empty] | VV | 2 | 2 | True | 0 | ROZPOCET
| VV |  | "PDS3" 1,0*1 |  | 1 | [13 empty] | VV | 2 | 2 | True | 0 | ROZPOCET
| VV |  | "PDS4" 1,0*1 |  | 1 | [13 empty] | VV | 2 | 2 | True | 0 | ROZPOCET
| VV |  | "PDS5" 1,0*1 |  | 1 | [13 empty] | VV | 2 | 2 | True | 0 | ROZPOCET
| VV |  | "PDS6" 1,0*1 |  | 1 | [13 empty] | VV | 2 | 2 | True | 0 | ROZPOCET
| VV |  | "PDS7" 1,0*1 |  | 1 | [13 empty] | VV | 2 | 2 | True | 0 | ROZPOCET
| VV |  | Součet |  | 8 | [13 empty] | VV | 2 | 4 | True | 1 | ROZPOCET
8 | K | 119001421 | Dočasné zajištění kabelů a kabelových tratí ze 3 volně ložených kabelů | m | 12 |  | 0 | CS ÚRS 2019 01 |  |  | snížená |  | 0 | 0.036904 | 0.44285 | 0 | 0 | 4 | K | 2 |  |  |  | ROZPOCET |  |  |  |  | 0 | 0 | 0 | 0 | 0 | 2 | 0 | 4 | 1444887046
| PP |  | Dočasné zajištění podzemního potrubí nebo vedení ve výkopišti ve stavu i poloze , ve kterých byla na začátku zemních prací a to s podepřením, vzepřením nebo vyvěšením, příp. s ochranným bedněním, se zřízením a odstraněním zajišťovací konstrukce, s opotřebením hmot kabelů a kabelových tratí z volně ložených kabelů a to do 3 kabelů | [15 empty] | PP | 2
| PSC |  | Poznámka k souboru cen: 1. Ceny nelze použít pro dočasné zajištění potrubí v provozu pod tlakem přes 1 MPa a potrubí nebo jiných vedení v provozu u nichž investor zakazuje použít při vykopávce kovové nástroje nebo nářadí. 2. Ztížení vykopávky v blízkosti vedení, potrubí a stok ve výkopišti nebo podél jeho stěn se oceňuje cenami souboru cen 120 00- . . a 130 00- . . Příplatky za ztížení vykopávky. | [15 empty] | PSC | 2
| VV |  | "dle PP" | [15 empty] | VV | 2 | 1 | True | 0 | ROZPOCET
| VV |  | "DK1" 1,0*3 |  | 3 | [13 empty] | VV | 2 | 2 | True | 0 | ROZPOCET
| VV |  | "PDS1" 1,0*3 |  | 3 | [13 empty] | VV | 2 | 2 | True | 0 | ROZPOCET
| VV |  | "PDS8" 1,0*1 |  | 1 | [13 empty] | VV | 2 | 2 | True | 0 | ROZPOCET
| VV |  | "PDS9" 1,0*1 |  | 1 | [13 empty] | VV | 2 | 2 | True | 0 | ROZPOCET
| VV |  | "PDS10" 1,0*1 |  | 1 | [13 empty] | VV | 2 | 2 | True | 0 | ROZPOCET
| VV |  | "PDS11" 1,0*1 |  | 1 | [13 empty] | VV | 2 | 2 | True | 0 | ROZPOCET
| VV |  | "PDS12" 1,0*1 |  | 1 | [13 empty] | VV | 2 | 2 | True | 0 | ROZPOCET
| VV |  | "PDS13" 1,0*1 |  | 1 | [13 empty] | VV | 2 | 2 | True | 0 | ROZPOCET
| VV |  | Součet |  | 12 | [13 empty] | VV | 2 | 4 | True | 1 | ROZPOCET
9 | K | 121101101 | Sejmutí ornice s přemístěním na vzdálenost do 50 m | m3 | 4.683 |  | 0 | CS ÚRS 2019 01 |  |  | snížená |  | 0 | 0 | 0 | 0 | 0 | 4 | K | 2 |  |  |  | ROZPOCET |  |  |  |  | 0 | 0 | 0 | 0 | 0 | 2 | 0 | 4 | -661764627
| PP |  | Sejmutí ornice nebo lesní půdy s vodorovným přemístěním na hromady v místě upotřebení nebo na dočasné či trvalé skládky se složením, na vzdálenost do 50 m | [15 empty] | PP | 2
| PSC |  | Poznámka k souboru cen: 1. V cenách jsou započteny i náklady na příp. nutné naložení sejmuté ornice na dopravní prostředek. 2. V cenách nejsou započteny náklady na odstranění nevhodných přimísenin (kamenů, kořenů apod.); tyto práce se ocení individuálně. 3. Množství ornice odebírané ze skládek se do objemu vykopávek pro volbu cen podle množství nezapočítává. Ceny souboru cen 122 . 0-11 Odkopávky a prokopávky nezapažené, se volí pro ornici odebíranou z projektovaných dočasných skládek; a) na staveništi podle součtu objemu ze všech skládek, b) mimo staveniště podle objemu každé skládky zvlášť. 4. Uložení ornice na skládky se oceňuje podle ustanovení v poznámkách č. 1 a 2 k ceně 171 20-1201 Uložení sypaniny na skládky. Složení ornice na hromady v místě upotřebení se neoceňuje. 5. Odebírá-li se ornice z projektované dočasné skládky, oceňuje se její naložení a přemístění podle čl. 3172 Všeobecných podmínek tohoto katalogu. 6. Přemísťuje-li se ornice na vzdálenost větší něž 250 m, vzdálenost 50 m se pro určení vzdálenosti vodorovného přemístění neodečítá a ocení se sejmutí a přemístění bez ohledu na ustanovení pozn. č. 1 takto: a) sejmutí ornice na vzdálenost 50m cenou 121 10-1101; b) naložení příslušnou cenou souboru cen 167 10- . . c) vodorovné přemístění cenami souboru cen 162 . 0- . . Vodorovné přemístění výkopku. 7. Sejmutí podorničí se oceňuje cenami odkopávek s přihlédnutím k ustanovení čl. 3112 Všeobecných podmínek tohoto katalogu. | [15 empty] | PSC | 2
| VV |  | "dle PP" | [15 empty] | VV | 2 | 1 | True | 0 | ROZPOCET
| VV |  | "PDS2" | [15 empty] | VV | 2 | 1 | True | 0 | ROZPOCET
| VV |  | "zelený pás - st. 0,50-2,30" 1,70*1,0*0,150 |  | 0.255 | [13 empty] | VV | 2 | 2 | True | 0 | ROZPOCET
| VV |  | "PDS3" | [15 empty] | VV | 2 | 1 | True | 0 | ROZPOCET
| VV |  | "zelený pás - st. 0,50-3,60" 3,10*1,0*0,150 |  | 0.465 | [13 empty] | VV | 2 | 2 | True | 0 | ROZPOCET
| VV |  | "PDS4" | [15 empty] | VV | 2 | 1 | True | 0 | ROZPOCET
| VV |  | "zelený pás - st. 0,80-3,00" 2,20*1,0*0,150 |  | 0.33 | [13 empty] | VV | 2 | 2 | True | 0 | ROZPOCET
| VV |  | "PDS5" | [15 empty] | VV | 2 | 1 | True | 0 | ROZPOCET
| VV |  | "zelený pás - st. 2,70-4,60" 1,90*1,0*0,150 |  | 0.285 | [13 empty] | VV | 2 | 2 | True | 0 | ROZPOCET
| VV |  | "PDS6" | [15 empty] | VV | 2 | 1 | True | 0 | ROZPOCET
| VV |  | "zelený pás - st. 2,60-4,60" 2,0*1,0*0,150 |  | 0.3 | [13 empty] | VV | 2 | 2 | True | 0 | ROZPOCET
| VV |  | "PDS7" | [15 empty] | VV | 2 | 1 | True | 0 | ROZPOCET
| VV |  | "zelený pás - st. 2,90-4,60" 1,70*1,0*0,150 |  | 0.255 | [13 empty] | VV | 2 | 2 | True | 0 | ROZPOCET
| VV |  | "PDS14" | [15 empty] | VV | 2 | 1 | True | 0 | ROZPOCET
| VV |  | "zelený pás - st. 3,00-4,60" 1,60*1,0*0,150 |  | 0.24 | [13 empty] | VV | 2 | 2 | True | 0 | ROZPOCET
| VV |  | "PDS15" | [15 empty] | VV | 2 | 1 | True | 0 | ROZPOCET
| VV |  | "zelený pás - st. 1,00-3,00" 2,0*1,0*0,150 |  | 0.3 | [13 empty] | VV | 2 | 2 | True | 0 | ROZPOCET
| VV |  | "PDS16" | [15 empty] | VV | 2 | 1 | True | 0 | ROZPOCET
| VV |  | "zelený pás - st. 0,50-2,00" 1,50*1,0*0,150 |  | 0.225 | [13 empty] | VV | 2 | 2 | True | 0 | ROZPOCET
| VV |  | "viz Vsakovací studna" | [15 empty] | VV | 2 | 1 | True | 0 | ROZPOCET
| VV |  | "VS1 + VS2" | [15 empty] | VV | 2 | 1 | True | 0 | ROZPOCET
| VV |  | "zelený pás" 2,60*2,60*0,150*2 |  | 2.028 | [13 empty] | VV | 2 | 2 | True | 0 | ROZPOCET
| VV |  | Součet |  | 4.683 | [13 empty] | VV | 2 | 4 | True | 1 | ROZPOCET
10 | K | 130001101 | Příplatek za ztížení vykopávky v blízkosti podzemního vedení | m3 | 90.051 |  | 0 | CS ÚRS 2019 01 |  |  | snížená |  | 0 | 0 | 0 | 0 | 0 | 4 | K | 2 |  |  |  | ROZPOCET |  |  |  |  | 0 | 0 | 0 | 0 | 0 | 2 | 0 | 4 | 367462138
| PP |  | Příplatek k cenám hloubených vykopávek za ztížení vykopávky v blízkosti podzemního vedení nebo výbušnin pro jakoukoliv třídu horniny | [15 empty] | PP | 2
| PSC |  | Poznámka k souboru cen: 1. Cena je určena: a) i pro soubor cen 123 . 0-21 Vykopávky zářezů se šikmými stěnami pro podzemní vedení části A 02, b) pro podzemní vedení procházející hloubenou vykopávkou nebo uložené ve stěně výkopu při jakékoliv hloubce vedení pod původním terénem nebo jeho výšce nade dnem výkopu a jakémkoliv směru vedení ke stranám výkopu; c) pro výbušniny nezaložené dodavatelem. 2. Cenu lze použít i tehdy, narazí-li se na vedení nebo výbušninu až při vykopávce a to pro zbývající objem výkopu, který je projektantem nebo investorem označen, v němž by toto nebo jiné nepředvídané vedení nebo výbušnina mohlo být uloženo. Toto ustanovení neplatí pro objem hornin tř. 6 a 7. 3. Cenu nelze použít pro ztížení vykopávky v blízkosti podzemních vedení nebo výbušnin, u nichž je projektem zakázáno použít při vykopávce kovové nástroje nebo nářadí. 4. Množství ztížení vykopávky v blízkosti a) podzemního vedení, jehož půdorysná a výšková poloha - je v projektu uvedena, se určí jako objem myšleného hranolu, jehož průřez je pravidelný čtyřúhelník jehož horní vodorovná a obě svislé strany jsou ve vzdálenosti 0,5 m a dolní vodorovná hrana ve vzdálenosti 1 m od přilehlého vnějšího líce vedení, příp. jeho obalu a délka se rovná osové délce vedení ve výkopišti nebo délce vedení ve stěně výkopu. Vymezí-li projekt větší prostor, v němž je nutno při vykopávce postupovat opatrně, lze použít cena pro celý objem výkopu v tomto prostoru. Od takto zjištěného množství se odečítá objem vedení i s příp. se vyskytujícím obalem; - není v projektu uvedena, avšak která podle projektu nebo sdělení investora jsou pravděpodobně ve výkopišti uložena, se rovná objemu výkopu, který je projektantem nebo investorem označen. b) výbušniny, určí vždy projektant nebo investor, ať je v projektu uvedeno či neuvedeno. 5. Je-li vedení uloženo ve výkopišti tak, že se vykopávka v celém výše popsaném objemu nevykopává, např. blízko stěn nebo dna výkopu, oceňuje se ztížení vykopávky jen pro tu část objemu, v níž se ztížená vykopávka provádí. 6. Jsou-li ve výkopišti dvě vedení položena tak blízko sebe, že se výše uvedené objemy pro obě vedení pronikají, určí se množství ztížení vykopávky tak, aby se pronik započetl jen jednou. 7. Objem ztížení vykopávky se od celkového objemu výkopu neodečítá. 8. Dočasné zajištění různých podzemních vedení ve výkopišti se oceňuje cenami souboru cen 119 00-14 Dočasné zajištění podzemního potrubí nebo vedení ve výkopišti. | [15 empty] | PSC | 2
| VV |  | "podíl výkopu 70%" vr*0,70 |  | 90.051 | [13 empty] | VV | 2 | 2 | True | 1 | ROZPOCET
11 | K | 132201101 | Hloubení rýh š do 600 mm v hornině tř. 3 objemu do 100 m3 | m3 | 12 |  | 0 | CS ÚRS 2019 01 |  |  | snížená |  | 0 | 0 | 0 | 0 | 0 | 4 | K | 2 |  |  |  | ROZPOCET |  |  |  |  | 0 | 0 | 0 | 0 | 0 | 2 | 0 | 4 | -380111259
| PP |  | Hloubení zapažených i nezapažených rýh šířky do 600 mm s urovnáním dna do předepsaného profilu a spádu v hornině tř. 3 do 100 m3 | [15 empty] | PP | 2
| PSC |  | Poznámka k souboru cen: 1. V cenách jsou započteny i náklady na přehození výkopku na přilehlém terénu na vzdálenost do 3 m od podélné osy rýhy nebo naložení na dopravní prostředek. 2. Ceny jsou určeny pro rýhy: a) šířky přes 200 do 300 mm a hloubky do 750 mm, b) šířky přes 300 do 400 mm a hloubky do 1 000 mm, c) šířky přes 400 do 500 mm a hloubky do 1 250 mm, d) šířky přes 500 do 600 mm a hloubky do 1 500 mm. 3. Náklady na svislé přemístění výkopku nad 1 m hloubky se určí dle ustanovení článku č. 3161 všeobecných podmínek katalogu. | [15 empty] | PSC | 2
| VV |  | "viz TZ + drenážní žebro" | [15 empty] | VV | 2 | 1 | True | 0 | ROZPOCET
| VV |  | "výkop pro drenážní žebro" | [15 empty] | VV | 2 | 1 | True | 0 | ROZPOCET
| VV |  | 10,0*0,50*1,20*2 |  | 12 | [13 empty] | VV | 2 | 2 | True | 1 | ROZPOCET
12 | K | 132201202 | Hloubení rýh š do 2000 mm v hornině tř. 3 objemu do 1000 m3 | m3 | 128.644 |  | 0 | CS ÚRS 2019 01 |  |  | snížená |  | 0 | 0 | 0 | 0 | 0 | 4 | K | 2 |  |  |  | ROZPOCET |  |  |  |  | 0 | 0 | 0 | 0 | 0 | 2 | 0 | 4 | -1623232838
| PP |  | Hloubení zapažených i nezapažených rýh šířky přes 600 do 2 000 mm s urovnáním dna do předepsaného profilu a spádu v hornině tř. 3 přes 100 do 1 000 m3 | [15 empty] | PP | 2
| PSC |  | Poznámka k souboru cen: 1. V cenách jsou započteny i náklady na případné nutné přemístění výkopku ve výkopišti na vzdálenost do 3 m a na přehození výkopku na přilehlém terénu na vzdálenost do 5 m od okraje jámy nebo naložení na dopravní prostředek. 2. Hloubení rýh při lesnicko-technických melioracích se oceňuje: a) ve stržích cenami platnými pro objem výkopu do 100 m3, i když skutečný objem výkopu je větší, b) mimo strže pro příčná a podélná zpevnění dna a břehů pod obrysem výkopu pro koryta vodotečí, zejména pro konstrukce těles, stupňů, boků, předprahů, prahů, odháněk, výhonů a pro základy zdí, dlažeb, rovnanin, plůtků a hatí, pro jakoukoliv šířku rýhy, při objemu do 100 m3 cenami příslušnými pro objem výkopu do 100 m3 a při jakémkoliv objemu výkopu přes 100 m3 cenami příslušnými pro objem výkopu přes 100 do 1 000 m3. 3. Náklady na svislé přemístění výkopku nad 1 m hloubky se určí dle ustanovení článku č. 3161 všeobecných podmínek katalogu. 4. Předepisuje-li projekt hloubit rýhy 5 až 7 bez použití trhavin, oceňuje se toto hloubení: a) v suchu nebo mokru cenami 138 40-1201, 138 50-1201 a 138 60-1201 Dolamování hloubených vykopávek, b) v tekoucí vodě při jakékoliv její rychlosti individuálně. 5. Ceny nelze použít pro hloubení rýh a hloubky přes 16 m. Tyto práce se oceňují individuálně. | [15 empty] | PSC | 2
| VV |  | "dle PP" | [15 empty] | VV | 2 | 1 | True | 0 | ROZPOCET
| VV |  | "DK1" | [15 empty] | VV | 2 | 1 | True | 0 | ROZPOCET
| VV |  | "st. 0,00-31,00" 31,00*1,0*(1,33+1,21)/2 |  | 39.37 | [13 empty] | VV | 2 | 2 | True | 0 | ROZPOCET
| VV |  | "zámková dlažba - st. 0,00-31,00" -31,0*1,0*0,40 |  | -12.4 | [13 empty] | VV | 2 | 2 | True | 0 | ROZPOCET
| VV |  | "DK1-1" | [15 empty] | VV | 2 | 1 | True | 0 | ROZPOCET
| VV |  | "st. 0,00-12,50" 12,50*1,0*(1,27+1,13)/2 |  | 15 | [13 empty] | VV | 2 | 2 | True | 0 | ROZPOCET
| VV |  | "zámková dlažba - st. 0,00-12,50" -12,50*1,0*0,40 |  | -5 | [13 empty] | VV | 2 | 2 | True | 0 | ROZPOCET
| VV |  | "DK2" | [15 empty] | VV | 2 | 1 | True | 0 | ROZPOCET
| VV |  | "st. 0,00-9,20" 9,20*1,0*(1,41+1,76)/2 |  | 14.582 | [13 empty] | VV | 2 | 2 | True | 0 | ROZPOCET
| VV |  | "st. 9,20-29,50" 20,30*1,0*(1,76+1,37)/2 |  | 31.77 | [13 empty] | VV | 2 | 2 | True | 0 | ROZPOCET
| VV |  | "zámková dlažba - st. 0,00-29,50" -29,50*1,0*0,40 |  | -11.8 | [13 empty] | VV | 2 | 2 | True | 0 | ROZPOCET
| VV |  | "PDS1" | [15 empty] | VV | 2 | 1 | True | 0 | ROZPOCET
| VV |  | "st. 0,00-10,60" 10,60*1,0*(1,37+1,11)/2 |  | 13.144 | [13 empty] | VV | 2 | 2 | True | 0 | ROZPOCET
| VV |  | "zámková dlažba - st. 0,00-10,60" -10,60*1,0*0,40 |  | -4.24 | [13 empty] | VV | 2 | 2 | True | 0 | ROZPOCET
| VV |  | "PDS8" | [15 empty] | VV | 2 | 1 | True | 0 | ROZPOCET
| VV |  | "st. 0,00-3,00" 3,00*1,0*(1,23+1,15)/2 |  | 3.57 | [13 empty] | VV | 2 | 2 | True | 0 | ROZPOCET
| VV |  | "zámková dlažba - st. 0,00-3,00" -3,0*1,0*0,40 |  | -1.2 | [13 empty] | VV | 2 | 2 | True | 0 | ROZPOCET
| VV |  | "PDS9" | [15 empty] | VV | 2 | 1 | True | 0 | ROZPOCET
| VV |  | "st. 0,00-4,30" 4,30*1,0*(1,26+1,14)/2 |  | 5.16 | [13 empty] | VV | 2 | 2 | True | 0 | ROZPOCET
| VV |  | "zámková dlažba - st. 0,00-4,30" -4,30*1,0*0,40 |  | -1.72 | [13 empty] | VV | 2 | 2 | True | 0 | ROZPOCET
| VV |  | "PDS10" | [15 empty] | VV | 2 | 1 | True | 0 | ROZPOCET
| VV |  | "st. 0,00-1,20" 1,20*1,0*(1,24+1,13)/2 |  | 1.422 | [13 empty] | VV | 2 | 2 | True | 0 | ROZPOCET
| VV |  | "zámková dlažba - st. 0,00-1,20" -1,20*1,0*0,40 |  | -0.48 | [13 empty] | VV | 2 | 2 | True | 0 | ROZPOCET
| VV |  | "PDS11" | [15 empty] | VV | 2 | 1 | True | 0 | ROZPOCET
| VV |  | "st. 0,00-1,00" 1,0*1,0*(1,21+1,15)/2 |  | 1.18 | [13 empty] | VV | 2 | 2 | True | 0 | ROZPOCET
| VV |  | "zámková dlažba - st. 0,00-1,00" -1,0*1,0*0,40 |  | -0.4 | [13 empty] | VV | 2 | 2 | True | 0 | ROZPOCET
| VV |  | "PDS12" | [15 empty] | VV | 2 | 1 | True | 0 | ROZPOCET
| VV |  | "st. 0,00-2,00" 2,0*1,0*(1,34+1,12)/2 |  | 2.46 | [13 empty] | VV | 2 | 2 | True | 0 | ROZPOCET
| VV |  | "zámková dlažba - st. 0,00-2,00" -2,0*1,0*0,40 |  | -0.8 | [13 empty] | VV | 2 | 2 | True | 0 | ROZPOCET
| VV |  | "PDS13" | [15 empty] | VV | 2 | 1 | True | 0 | ROZPOCET
| VV |  | "st. 0,00-1,50" 1,50*1,0*(1,39+1,00)/2 |  | 1.793 | [13 empty] | VV | 2 | 2 | True | 0 | ROZPOCET
| VV |  | "zámková dlažba - st. 0,00-1,50" -1,50*1,0*0,40 |  | -0.6 | [13 empty] | VV | 2 | 2 | True | 0 | ROZPOCET
| VV |  | "PUV1" | [15 empty] | VV | 2 | 1 | True | 0 | ROZPOCET
| VV |  | "st. 0,00-3,80" 3,80*1,0*(1,53+1,02)/2 |  | 4.845 | [13 empty] | VV | 2 | 2 | True | 0 | ROZPOCET
| VV |  | "zámková dlažba - st. 0,00-3,80" -3,80*1,0*0,40 |  | -1.52 | [13 empty] | VV | 2 | 2 | True | 0 | ROZPOCET
| VV |  | "PUV2" | [15 empty] | VV | 2 | 1 | True | 0 | ROZPOCET
| VV |  | "st. 0,00-4,40" 4,40*1,0*(1,67+0,95)/2 |  | 5.764 | [13 empty] | VV | 2 | 2 | True | 0 | ROZPOCET
| VV |  | "zámková dlažba - st. 0,00-4,40" -4,40*1,0*0,40 |  | -1.76 | [13 empty] | VV | 2 | 2 | True | 0 | ROZPOCET
| VV |  | Mezisoučet |  | 98.14 | [13 empty] | VV | 2 | 3 | True | 0 | ROZPOCET
| VV |  | "PDS2" | [15 empty] | VV | 2 | 1 | True | 0 | ROZPOCET
| VV |  | "st. 0,00-2,30" 2,30*1,0*(1,41+1,07)/2 |  | 2.852 | [13 empty] | VV | 2 | 2 | True | 0 | ROZPOCET
| VV |  | "asf. komunikace - st. 0,00-0,50" -0,50*1,0*0,580 |  | -0.29 | [13 empty] | VV | 2 | 2 | True | 0 | ROZPOCET
| VV |  | "zelený pás - st. 0,50-2,30" -1,70*1,0*0,150 |  | -0.255 | [13 empty] | VV | 2 | 2 | True | 0 | ROZPOCET
| VV |  | "PDS3" | [15 empty] | VV | 2 | 1 | True | 0 | ROZPOCET
| VV |  | "st. 0,00-3,60" 3,60*1,0*(1,49+1,07)/2 |  | 4.608 | [13 empty] | VV | 2 | 2 | True | 0 | ROZPOCET
| VV |  | "asf. komunikace - st. 0,00-0,50" -0,50*1,0*0,580 |  | -0.29 | [13 empty] | VV | 2 | 2 | True | 0 | ROZPOCET
| VV |  | "zelený pás - st. 0,50-3,60" -3,10*1,0*0,150 |  | -0.465 | [13 empty] | VV | 2 | 2 | True | 0 | ROZPOCET
| VV |  | "PDS4" | [15 empty] | VV | 2 | 1 | True | 0 | ROZPOCET
| VV |  | "st. 0,00-3,00" 3,0*1,0*(1,45+1,14)/2 |  | 3.885 | [13 empty] | VV | 2 | 2 | True | 0 | ROZPOCET
| VV |  | "asf. komunikace - st. 0,00-0,80" -0,80*1,0*0,580 |  | -0.464 | [13 empty] | VV | 2 | 2 | True | 0 | ROZPOCET
| VV |  | "zelený pás - st. 0,80-3,00" -2,20*1,0*0,150 |  | -0.33 | [13 empty] | VV | 2 | 2 | True | 0 | ROZPOCET
| VV |  | "PDS5" | [15 empty] | VV | 2 | 1 | True | 0 | ROZPOCET
| VV |  | "st. 0,00-4,60" 4,60*1,0*(1,46+0,87)/2 |  | 5.359 | [13 empty] | VV | 2 | 2 | True | 0 | ROZPOCET
| VV |  | "asf. komunikace - st. 0,00-2,70" -2,70*1,0*0,580 |  | -1.566 | [13 empty] | VV | 2 | 2 | True | 0 | ROZPOCET
| VV |  | "zelený pás - st. 2,70-4,60" -1,90*1,0*0,150 |  | -0.285 | [13 empty] | VV | 2 | 2 | True | 0 | ROZPOCET
| VV |  | "PDS6" | [15 empty] | VV | 2 | 1 | True | 0 | ROZPOCET
| VV |  | "st. 0,00-4,60" 4,60*1,0*(1,43+0,82)/2 |  | 5.175 | [13 empty] | VV | 2 | 2 | True | 0 | ROZPOCET
| VV |  | "asf. komunikace - st. 0,00-2,60" -2,60*1,0*0,580 |  | -1.508 | [13 empty] | VV | 2 | 2 | True | 0 | ROZPOCET
| VV |  | "zelený pás - st. 2,60-4,60" -2,0*1,0*0,150 |  | -0.3 | [13 empty] | VV | 2 | 2 | True | 0 | ROZPOCET
| VV |  | "PDS7" | [15 empty] | VV | 2 | 1 | True | 0 | ROZPOCET
| VV |  | "st. 0,00-4,60" 4,60*1,0*(1,45+0,85)/2 |  | 5.29 | [13 empty] | VV | 2 | 2 | True | 0 | ROZPOCET
| VV |  | "asf. komunikace - st. 0,00-2,90" -2,90*1,0*0,580 |  | -1.682 | [13 empty] | VV | 2 | 2 | True | 0 | ROZPOCET
| VV |  | "zelený pás - st. 2,90-4,60" -1,70*1,0*0,150 |  | -0.255 | [13 empty] | VV | 2 | 2 | True | 0 | ROZPOCET
| VV |  | Mezisoučet |  | 19.479 | [13 empty] | VV | 2 | 3 | True | 0 | ROZPOCET
| VV |  | "PDS14" | [15 empty] | VV | 2 | 1 | True | 0 | ROZPOCET
| VV |  | "st. 0,00-4,60" 4,60*1,0*1,50 |  | 6.9 | [13 empty] | VV | 2 | 2 | True | 0 | ROZPOCET
| VV |  | "asf. komunikace - st. 0,00-3,00" -3,0*1,0*0,580 |  | -1.74 | [13 empty] | VV | 2 | 2 | True | 0 | ROZPOCET
| VV |  | "zelený pás - st. 3,00-4,60" -1,60*1,0*0,150 |  | -0.24 | [13 empty] | VV | 2 | 2 | True | 0 | ROZPOCET
| VV |  | "PDS15" | [15 empty] | VV | 2 | 1 | True | 0 | ROZPOCET
| VV |  | "st. 0,00-3,00" 3,0*1,0*1,50 |  | 4.5 | [13 empty] | VV | 2 | 2 | True | 0 | ROZPOCET
| VV |  | "asf. komunikace - st. 0,00-1,00" -1,0*1,0*0,580 |  | -0.58 | [13 empty] | VV | 2 | 2 | True | 0 | ROZPOCET
| VV |  | "zelený pás - st. 1,00-3,00" -2,0*1,0*0,150 |  | -0.3 | [13 empty] | VV | 2 | 2 | True | 0 | ROZPOCET
| VV |  | "PDS16" | [15 empty] | VV | 2 | 1 | True | 0 | ROZPOCET
| VV |  | "st. 0,00-2,00" 2,0*1,0*1,50 |  | 3 | [13 empty] | VV | 2 | 2 | True | 0 | ROZPOCET
| VV |  | "asf. komunikace - st. 0,00-0,50" -0,50*1,0*0,580 |  | -0.29 | [13 empty] | VV | 2 | 2 | True | 0 | ROZPOCET
| VV |  | "zelený pás - st. 0,50-2,00" -1,50*1,0*0,150 |  | -0.225 | [13 empty] | VV | 2 | 2 | True | 0 | ROZPOCET
| VV |  | Mezisoučet |  | 11.025 | [13 empty] | VV | 2 | 3 | True | 0 | ROZPOCET
| VV | vr | Součet |  | 128.644 | [13 empty] | VV | 2 | 4 | True | 1 | ROZPOCET
13 | K | 132201209 | Příplatek za lepivost k hloubení rýh š do 2000 mm v hornině tř. 3 | m3 | 64.322 |  | 0 | CS ÚRS 2019 01 |  |  | snížená |  | 0 | 0 | 0 | 0 | 0 | 4 | K | 2 |  |  |  | ROZPOCET |  |  |  |  | 0 | 0 | 0 | 0 | 0 | 2 | 0 | 4 | -1879292737
| PP |  | Hloubení zapažených i nezapažených rýh šířky přes 600 do 2 000 mm s urovnáním dna do předepsaného profilu a spádu v hornině tř. 3 Příplatek k cenám za lepivost horniny tř. 3 | [15 empty] | PP | 2
| PSC |  | Poznámka k souboru cen: 1. V cenách jsou započteny i náklady na případné nutné přemístění výkopku ve výkopišti na vzdálenost do 3 m a na přehození výkopku na přilehlém terénu na vzdálenost do 5 m od okraje jámy nebo naložení na dopravní prostředek. 2. Hloubení rýh při lesnicko-technických melioracích se oceňuje: a) ve stržích cenami platnými pro objem výkopu do 100 m3, i když skutečný objem výkopu je větší, b) mimo strže pro příčná a podélná zpevnění dna a břehů pod obrysem výkopu pro koryta vodotečí, zejména pro konstrukce těles, stupňů, boků, předprahů, prahů, odháněk, výhonů a pro základy zdí, dlažeb, rovnanin, plůtků a hatí, pro jakoukoliv šířku rýhy, při objemu do 100 m3 cenami příslušnými pro objem výkopu do 100 m3 a při jakémkoliv objemu výkopu přes 100 m3 cenami příslušnými pro objem výkopu přes 100 do 1 000 m3. 3. Náklady na svislé přemístění výkopku nad 1 m hloubky se určí dle ustanovení článku č. 3161 všeobecných podmínek katalogu. 4. Předepisuje-li projekt hloubit rýhy 5 až 7 bez použití trhavin, oceňuje se toto hloubení: a) v suchu nebo mokru cenami 138 40-1201, 138 50-1201 a 138 60-1201 Dolamování hloubených vykopávek, b) v tekoucí vodě při jakékoliv její rychlosti individuálně. 5. Ceny nelze použít pro hloubení rýh a hloubky přes 16 m. Tyto práce se oceňují individuálně. | [15 empty] | PSC | 2
| VV |  | "podíl zeminy 50%" vr*0,50 |  | 64.322 | [13 empty] | VV | 2 | 2 | True | 1 | ROZPOCET
14 | K | 133201102 | Hloubení šachet v hornině tř. 3 objemu přes 100 m3 | m3 | 112.892 |  | 0 | CS ÚRS 2019 01 |  |  | snížená |  | 0 | 0 | 0 | 0 | 0 | 4 | K | 2 |  |  |  | ROZPOCET |  |  |  |  | 0 | 0 | 0 | 0 | 0 | 2 | 0 | 4 | -900445796
| PP |  | Hloubení zapažených i nezapažených šachet s případným nutným přemístěním výkopku ve výkopišti v hornině tř. 3 přes 100 m3 | [15 empty] | PP | 2
| PSC |  | Poznámka k souboru cen: 1. Ceny 10-1101 až 40-1101 jsou určeny jen pro šachty hloubky do 12 m. Šachty větších hloubek se oceňují individuálně. 2. V cenách jsou započteny i náklady na: a) svislé přemístění výkopku, b) urovnání dna do předepsaného profilu a spádu. c) přehození výkopku na přilehlém terénu na vzdálenost do 5 m od hrany šachty nebo naložení na dopravní prostředek. 3. V cenách nejsou započteny náklady na roubení. 4. Pažení šachet bentonitovou suspenzí se oceňuje takto: a) dodání bentonitové suspenze cenou 239 68-1711 Bentonitová suspenze pro pažení rýh pro podzemní stěny – její výroba katalogu 800-2 Zvlášní zakládání objektů; množství v m2 se určí jako součin objemu vyhloubeného prostoru (v m3) a koeficientu 1,667, b) doplnění bentonitové suspenze se ocení cenou 239 68-4111 Doplnění bentonitové suspenze katalogu 800-2 Zvlášní zakládání objektů. 5. Vodorovné přemístění výkopku ze šachet, pažených bentonitovou suspenzí, se oceňuje cenami souboru cen 162 . 0-31 Vodorovné přemístění výkopku z rýh podzemních stěn, vodorovné přemístění znehodnocené bentonitové suspenze se oceňuje cenami souboru cen 162 . . -4 . Vodorovné přemístění znehodnocené suspenze katalogu 800-2 Zvláštní zakládání objektů. | [15 empty] | PSC | 2
| VV |  | "viz Vsakovací studna" | [15 empty] | VV | 2 | 1 | True | 0 | ROZPOCET
| VV |  | "VS1 + VS2" | [15 empty] | VV | 2 | 1 | True | 0 | ROZPOCET
| VV |  | (2,60*2,60*(2,0+6,20+0,30))*2 |  | 114.92 | [13 empty] | VV | 2 | 2 | True | 0 | ROZPOCET
| VV |  | "odpočet povrchů" | [15 empty] | VV | 2 | 1 | True | 0 | ROZPOCET
| VV |  | "zelený pás" -2,60*2,60*0,150*2 |  | -2.028 | [13 empty] | VV | 2 | 2 | True | 0 | ROZPOCET
| VV | vš | Součet |  | 112.892 | [13 empty] | VV | 2 | 4 | True | 1 | ROZPOCET
15 | K | 133201109 | Příplatek za lepivost u hloubení šachet v hornině tř. 3 | m3 | 56.446 |  | 0 | CS ÚRS 2019 01 |  |  | snížená |  | 0 | 0 | 0 | 0 | 0 | 4 | K | 2 |  |  |  | ROZPOCET |  |  |  |  | 0 | 0 | 0 | 0 | 0 | 2 | 0 | 4 | -1242140171
| PP |  | Hloubení zapažených i nezapažených šachet s případným nutným přemístěním výkopku ve výkopišti v hornině tř. 3 Příplatek k cenám za lepivost horniny tř. 3 | [15 empty] | PP | 2
| PSC |  | Poznámka k souboru cen: 1. Ceny 10-1101 až 40-1101 jsou určeny jen pro šachty hloubky do 12 m. Šachty větších hloubek se oceňují individuálně. 2. V cenách jsou započteny i náklady na: a) svislé přemístění výkopku, b) urovnání dna do předepsaného profilu a spádu. c) přehození výkopku na přilehlém terénu na vzdálenost do 5 m od hrany šachty nebo naložení na dopravní prostředek. 3. V cenách nejsou započteny náklady na roubení. 4. Pažení šachet bentonitovou suspenzí se oceňuje takto: a) dodání bentonitové suspenze cenou 239 68-1711 Bentonitová suspenze pro pažení rýh pro podzemní stěny – její výroba katalogu 800-2 Zvlášní zakládání objektů; množství v m2 se určí jako součin objemu vyhloubeného prostoru (v m3) a koeficientu 1,667, b) doplnění bentonitové suspenze se ocení cenou 239 68-4111 Doplnění bentonitové suspenze katalogu 800-2 Zvlášní zakládání objektů. 5. Vodorovné přemístění výkopku ze šachet, pažených bentonitovou suspenzí, se oceňuje cenami souboru cen 162 . 0-31 Vodorovné přemístění výkopku z rýh podzemních stěn, vodorovné přemístění znehodnocené bentonitové suspenze se oceňuje cenami souboru cen 162 . . -4 . Vodorovné přemístění znehodnocené suspenze katalogu 800-2 Zvláštní zakládání objektů. | [15 empty] | PSC | 2
| VV |  | "posíl zeminy 50%" vš*0,50 |  | 56.446 | [13 empty] | VV | 2 | 2 | True | 1 | ROZPOCET
16 | K | 151101101 | Zřízení příložného pažení a rozepření stěn rýh hl do 2 m | m2 | 363.258 |  | 0 | CS ÚRS 2019 01 |  |  | snížená |  | 0 | 0.00083851 | 0.3046 | 0 | 0 | 4 | K | 2 |  |  |  | ROZPOCET |  |  |  |  | 0 | 0 | 0 | 0 | 0 | 2 | 0 | 4 | 639954628
| PP |  | Zřízení pažení a rozepření stěn rýh pro podzemní vedení pro všechny šířky rýhy příložné pro jakoukoliv mezerovitost, hloubky do 2 m | [15 empty] | PP | 2
| PSC |  | Poznámka k souboru cen: 1. Ceny jsou určeny pro roubení a rozepření stěn i jiných výkopů se svislými stěnami, pokud jsou tyto výkopy pro podzemní vedení rozměru do 1 250 mm. 2. Plocha mezer mezi pažinami příložného pažení se od plochy příložného pažení neodečítá; nezapažené plochy u pažení zátažného nebo hnaného se od plochy pažení odečítají. 3. Předepisuje-li projekt: a) ponechat pažení ve výkopu, oceňuje se toto pažení cenami souboru cen 151 . 0-19 Pažení stěn s ponecháním a rozepření stěn cenami souboru cen 151 . 0-13 Zřízení rozepření zapažených stěn výkopů, b) vzepření stěn, oceňuje se toto odstranění pažení stěn výkopu cenami souboru cen 151 . 0-12 Pažení stěn a vzepření stěn cenami souboru cen 151 . 0-14 odstranění vzepření stěn, c) kotvení stěn, oceňuje se toto Odstranění pažení stěn cenami souboru cen 151 . 0-12 Pažení stěn a kotvení stěn příslušnými cenami katalogu 800-2 Zvláštní zakládání objektů. | [15 empty] | PSC | 2
| VV |  | "dle PP" | [15 empty] | VV | 2 | 1 | True | 0 | ROZPOCET
| VV |  | "DK1" | [15 empty] | VV | 2 | 1 | True | 0 | ROZPOCET
| VV |  | "st. 0,00-31,00" 39,370/1,0*2 |  | 78.74 | [13 empty] | VV | 2 | 2 | True | 0 | ROZPOCET
| VV |  | "DK1-1" | [15 empty] | VV | 2 | 1 | True | 0 | ROZPOCET
| VV |  | "st. 0,00-12,50" 15,0/1,0*2 |  | 30 | [13 empty] | VV | 2 | 2 | True | 0 | ROZPOCET
| VV |  | "DK2" | [15 empty] | VV | 2 | 1 | True | 0 | ROZPOCET
| VV |  | "st. 0,00-9,20" 14,582/1,0*2 |  | 29.164 | [13 empty] | VV | 2 | 2 | True | 0 | ROZPOCET
| VV |  | "st. 9,20-29,50" 31,770/1,0*2 |  | 63.54 | [13 empty] | VV | 2 | 2 | True | 0 | ROZPOCET
| VV |  | "PDS1" | [15 empty] | VV | 2 | 1 | True | 0 | ROZPOCET
| VV |  | "st. 0,00-10,60" 13,144/1,0*2 |  | 26.288 | [13 empty] | VV | 2 | 2 | True | 0 | ROZPOCET
| VV |  | "PDS8" | [15 empty] | VV | 2 | 1 | True | 0 | ROZPOCET
| VV |  | "st. 0,00-3,00" 3,570/1,0*2 |  | 7.14 | [13 empty] | VV | 2 | 2 | True | 0 | ROZPOCET
| VV |  | "PDS9" | [15 empty] | VV | 2 | 1 | True | 0 | ROZPOCET
| VV |  | "st. 0,00-4,30" 5,160/1,0*2 |  | 10.32 | [13 empty] | VV | 2 | 2 | True | 0 | ROZPOCET
| VV |  | "PDS10" | [15 empty] | VV | 2 | 1 | True | 0 | ROZPOCET
| VV |  | "st. 0,00-1,20" 1,422/1,0*2 |  | 2.844 | [13 empty] | VV | 2 | 2 | True | 0 | ROZPOCET
| VV |  | "PDS11" | [15 empty] | VV | 2 | 1 | True | 0 | ROZPOCET
| VV |  | "st. 0,00-1,00" 1,180/1,0*2 |  | 2.36 | [13 empty] | VV | 2 | 2 | True | 0 | ROZPOCET
| VV |  | "PDS12" | [15 empty] | VV | 2 | 1 | True | 0 | ROZPOCET
| VV |  | "st. 0,00-2,00" 2,460/1,0*2 |  | 4.92 | [13 empty] | VV | 2 | 2 | True | 0 | ROZPOCET
| VV |  | "PDS13" | [15 empty] | VV | 2 | 1 | True | 0 | ROZPOCET
| VV |  | "st. 0,00-1,50" 1,793/1,0*2 |  | 3.586 | [13 empty] | VV | 2 | 2 | True | 0 | ROZPOCET
| VV |  | "PUV1" | [15 empty] | VV | 2 | 1 | True | 0 | ROZPOCET
| VV |  | "st. 0,00-3,80" 4,845/1,0*2 |  | 9.69 | [13 empty] | VV | 2 | 2 | True | 0 | ROZPOCET
| VV |  | "PUV2" | [15 empty] | VV | 2 | 1 | True | 0 | ROZPOCET
| VV |  | "st. 0,00-4,40" 5,764/1,0*2 |  | 11.528 | [13 empty] | VV | 2 | 2 | True | 0 | ROZPOCET
| VV |  | Mezisoučet |  | 280.12 | [13 empty] | VV | 2 | 3 | True | 0 | ROZPOCET
| VV |  | "PDS2" | [15 empty] | VV | 2 | 1 | True | 0 | ROZPOCET
| VV |  | "st. 0,00-2,30" 2,852/1,0*2 |  | 5.704 | [13 empty] | VV | 2 | 2 | True | 0 | ROZPOCET
| VV |  | "PDS3" | [15 empty] | VV | 2 | 1 | True | 0 | ROZPOCET
| VV |  | "st. 0,00-3,60" 4,608/1,0*2 |  | 9.216 | [13 empty] | VV | 2 | 2 | True | 0 | ROZPOCET
| VV |  | "PDS4" | [15 empty] | VV | 2 | 1 | True | 0 | ROZPOCET
| VV |  | "st. 0,00-3,00" 3,885/1,0*2 |  | 7.77 | [13 empty] | VV | 2 | 2 | True | 0 | ROZPOCET
| VV |  | "PDS5" | [15 empty] | VV | 2 | 1 | True | 0 | ROZPOCET
| VV |  | "st. 0,00-4,60" 5,359/1,0*2 |  | 10.718 | [13 empty] | VV | 2 | 2 | True | 0 | ROZPOCET
| VV |  | "PDS6" | [15 empty] | VV | 2 | 1 | True | 0 | ROZPOCET
| VV |  | "st. 0,00-4,60" 5,175/1,0*2 |  | 10.35 | [13 empty] | VV | 2 | 2 | True | 0 | ROZPOCET
| VV |  | "PDS7" | [15 empty] | VV | 2 | 1 | True | 0 | ROZPOCET
| VV |  | "st. 0,00-4,60" 5,290/1,0*2 |  | 10.58 | [13 empty] | VV | 2 | 2 | True | 0 | ROZPOCET
| VV |  | Mezisoučet |  | 54.338 | [13 empty] | VV | 2 | 3 | True | 0 | ROZPOCET
| VV |  | "PDS14" | [15 empty] | VV | 2 | 1 | True | 0 | ROZPOCET
| VV |  | "st. 0,00-4,60" 6,90/1,0*2 |  | 13.8 | [13 empty] | VV | 2 | 2 | True | 0 | ROZPOCET
| VV |  | "PDS15" | [15 empty] | VV | 2 | 1 | True | 0 | ROZPOCET
| VV |  | "st. 0,00-3,00" 4,50/1,0*2 |  | 9 | [13 empty] | VV | 2 | 2 | True | 0 | ROZPOCET
| VV |  | "PDS16" | [15 empty] | VV | 2 | 1 | True | 0 | ROZPOCET
| VV |  | "st. 0,00-2,00" 3,0/1,0*2 |  | 6 | [13 empty] | VV | 2 | 2 | True | 0 | ROZPOCET
| VV |  | Mezisoučet |  | 28.8 | [13 empty] | VV | 2 | 3 | True | 0 | ROZPOCET
| VV |  | Součet |  | 363.258 | [13 empty] | VV | 2 | 4 | True | 1 | ROZPOCET
17 | K | 151101111 | Odstranění příložného pažení a rozepření stěn rýh hl do 2 m | m2 | 363.285 |  | 0 | CS ÚRS 2019 01 |  |  | snížená |  | 0 | 0 | 0 | 0 | 0 | 4 | K | 2 |  |  |  | ROZPOCET |  |  |  |  | 0 | 0 | 0 | 0 | 0 | 2 | 0 | 4 | 1356548239
| PP |  | Odstranění pažení a rozepření stěn rýh pro podzemní vedení s uložením materiálu na vzdálenost do 3 m od kraje výkopu příložné, hloubky do 2 m | [15 empty] | PP | 2
| VV |  | "viz pol. zřízení pažení" 363,285 |  | 363.285 | [13 empty] | VV | 2 | 2 | True | 1 | ROZPOCET
18 | K | 162701105 | Vodorovné přemístění do 10000 m výkopku/sypaniny z horniny tř. 1 až 4 | m3 | 204.368 |  | 0 | CS ÚRS 2019 01 |  |  | snížená |  | 0 | 0 | 0 | 0 | 0 | 4 | K | 2 |  |  |  | ROZPOCET |  |  |  |  | 0 | 0 | 0 | 0 | 0 | 2 | 0 | 4 | -1793861842
| PP |  | Vodorovné přemístění výkopku nebo sypaniny po suchu na obvyklém dopravním prostředku, bez naložení výkopku, avšak se složením bez rozhrnutí z horniny tř. 1 až 4 na vzdálenost přes 9 000 do 10 000 m | [15 empty] | PP | 2
| PSC |  | Poznámka k souboru cen: 1. Ceny nelze použít, předepisuje-li projekt přemístit výkopek na místo nepřístupné obvyklým dopravním prostředkům; toto přemístění se oceňuje individuálně. 2. V cenách jsou započteny i náhrady za jízdu loženého vozidla v terénu ve výkopišti nebo na násypišti. 3. V cenách nejsou započteny náklady na rozhrnutí výkopku na násypišti; toto rozhrnutí se oceňuje cenami souboru cen 171 . 0- . . Uložení sypaniny do násypů a 171 20-1201 Uložení sypaniny na skládky. 4. Je-li na dopravní dráze pro vodorovné přemístění nějaká překážka, pro kterou je nutno překládat výkopek z jednoho obvyklého dopravního prostředku na jiný obvyklý dopravní prostředek, oceňuje se toto lomené vodorovné přemístění výkopku v každém úseku samostatně příslušnou cenou tohoto souboru cen a překládání výkopku cenami souboru cen 167 10-3 . Nakládání neulehlého výkopku z hromad s ohledem na ustanovení pozn. číslo 5. 5. Přemísťuje-li se výkopek z dočasných skládek vzdálených do 50 m, neoceňuje se nakládání výkopku, i když se provádí. Toto ustanovení neplatí, vylučuje-li projekt použití dozeru. 6. V cenách vodorovného přemístění sypaniny nejsou započteny náklady na dodávku materiálu, tyto se oceňují ve specifikaci. | [15 empty] | PSC | 2
| VV |  | "výkop - viz pol. 132201101" 12,0 |  | 12 | [13 empty] | VV | 2 | 2 | True | 0 | ROZPOCET
| VV |  | "výkop - viz pol. 132201202" vr |  | 128.644 | [13 empty] | VV | 2 | 2 | True | 0 | ROZPOCET
| VV |  | "výkop - viz pol. 133201102" vš |  | 112.892 | [13 empty] | VV | 2 | 2 | True | 0 | ROZPOCET
| VV |  | "zásyp zeminou - viz pol. 174101101" -zz |  | -49.168 | [13 empty] | VV | 2 | 2 | True | 0 | ROZPOCET
| VV | odv | Součet |  | 204.368 | [13 empty] | VV | 2 | 4 | True | 1 | ROZPOCET
19 | K | 162701109 | Příplatek k vodorovnému přemístění výkopku/sypaniny z horniny tř. 1 až 4 ZKD 1000 m přes 10000 m | m3 | 408.736 |  | 0 | CS ÚRS 2019 01 |  |  | snížená |  | 0 | 0 | 0 | 0 | 0 | 4 | K | 2 |  |  |  | ROZPOCET |  |  |  |  | 0 | 0 | 0 | 0 | 0 | 2 | 0 | 4 | 363302656
| PP |  | Vodorovné přemístění výkopku nebo sypaniny po suchu na obvyklém dopravním prostředku, bez naložení výkopku, avšak se složením bez rozhrnutí z horniny tř. 1 až 4 na vzdálenost Příplatek k ceně za každých dalších i započatých 1 000 m | [15 empty] | PP | 2
| PSC |  | Poznámka k souboru cen: 1. Ceny nelze použít, předepisuje-li projekt přemístit výkopek na místo nepřístupné obvyklým dopravním prostředkům; toto přemístění se oceňuje individuálně. 2. V cenách jsou započteny i náhrady za jízdu loženého vozidla v terénu ve výkopišti nebo na násypišti. 3. V cenách nejsou započteny náklady na rozhrnutí výkopku na násypišti; toto rozhrnutí se oceňuje cenami souboru cen 171 . 0- . . Uložení sypaniny do násypů a 171 20-1201 Uložení sypaniny na skládky. 4. Je-li na dopravní dráze pro vodorovné přemístění nějaká překážka, pro kterou je nutno překládat výkopek z jednoho obvyklého dopravního prostředku na jiný obvyklý dopravní prostředek, oceňuje se toto lomené vodorovné přemístění výkopku v každém úseku samostatně příslušnou cenou tohoto souboru cen a překládání výkopku cenami souboru cen 167 10-3 . Nakládání neulehlého výkopku z hromad s ohledem na ustanovení pozn. číslo 5. 5. Přemísťuje-li se výkopek z dočasných skládek vzdálených do 50 m, neoceňuje se nakládání výkopku, i když se provádí. Toto ustanovení neplatí, vylučuje-li projekt použití dozeru. 6. V cenách vodorovného přemístění sypaniny nejsou započteny náklady na dodávku materiálu, tyto se oceňují ve specifikaci. | [15 empty] | PSC | 2
| VV |  | "vzdálenost skládky 12 km" odv*(12-10) |  | 408.736 | [13 empty] | VV | 2 | 2 | True | 1 | ROZPOCET
20 | K | 171201211 | Poplatek za uložení stavebního odpadu - zeminy a kameniva na skládce | t | 388.299 |  | 0 | CS ÚRS 2019 01 |  |  | snížená |  | 0 | 0 | 0 | 0 | 0 | 4 | K | 2 |  |  |  | ROZPOCET |  |  |  |  | 0 | 0 | 0 | 0 | 0 | 2 | 0 | 4 | 187838582
| PP |  | Poplatek za uložení stavebního odpadu na skládce (skládkovné) zeminy a kameniva zatříděného do Katalogu odpadů pod kódem 170 504 | [15 empty] | PP | 2
| PSC |  | Poznámka k souboru cen: 1. Ceny uvedené v souboru cen lze po dohodě upravit podle místních podmínek. | [15 empty] | PSC | 2
| VV |  | "viz pol. 162701105" odv*1,90 |  | 388.299 | [13 empty] | VV | 2 | 2 | True | 1 | ROZPOCET
21 | K | 174101101 | Zásyp jam, šachet rýh nebo kolem objektů sypaninou se zhutněním | m3 | 116.407 |  | 0 | CS ÚRS 2019 01 |  |  | snížená |  | 0 | 0 | 0 | 0 | 0 | 4 | K | 2 |  |  |  | ROZPOCET |  |  |  |  | 0 | 0 | 0 | 0 | 0 | 2 | 0 | 4 | -695355311
| PP |  | Zásyp sypaninou z jakékoliv horniny s uložením výkopku ve vrstvách se zhutněním jam, šachet, rýh nebo kolem objektů v těchto vykopávkách | [15 empty] | PP | 2
| PSC |  | Poznámka k souboru cen: 1. Ceny 174 10- . . jsou určeny pro zhutněné zásypy s mírou zhutnění: a) z hornin soudržných do 100 % PS, b) z hornin nesoudržných do I(d) 0,9, c) z hornin kamenitých pro jakoukoliv míru zhutnění. 2. Je-li projektem předepsáno vyšší zhutnění, podle bodu a) a b) poznámky č 1., ocení se zásyp individuálně. 3. Ceny nelze použít pro zásyp rýh pro drenážní trativody pro lesnicko-technické meliorace a zemědělské. Zásyp těchto rýh se oceňuje cenami souboru cen 174 20-3 . části A 03 Zemní práce pro objekty oborů 831 až 833. Nezhutněný zásyp odvodňovacích kanálů z betonových a železobetonových trub v polních a lučních tratích se oceňuje cenou -1101 Zásyp sypaninou rýh bez ohledu na šířku kanálu; cena obsahuje i náklady na ruční nezhutněný zásyp výšky do 200 mm nad vrchol potrubí. 4. V cenách 10-1101, 10-1103, 20-1101 a 20-1103 je započteno přemístění sypaniny ze vzdálenosti 10 m od kraje výkopu nebo zasypávaného prostoru, měřeno k těžišti skládky. 5. V ceně 10-1102 je započteno přemístění sypaniny ze vzdálenosti 15 m od hrany zasypávaného prostoru, měřeno k těžišti skládky. 6. Objem zásypu je rozdíl objemu výkopu a objemu do něho vestavěných konstrukcí nebo uložených vedení i s jejich obklady a podklady (tento objem se nazývá objemem horniny vytlačené konstrukcí). Objem potrubí do DN 180, příp. i s obalem, se od objemu zásypu neodečítá. Pro stanovení objemu zásypu se od objemu výkopu odečítá i objem obsypu potrubí oceňovaný cenami souboru cen 175 10-11 Obsyp potrubí, přichází-li v úvahu . 7. Odklizení zbylého výkopku po provedení zásypu zářezů se šikmými stěnami pro podzemní vedení nebo zásypu jam a rýh pro podzemní vedení se oceňuje, je-li objem zbylého výkopku: a) do 1 m3 na 1 m vedení a jedná se o výkopek neulehlý - cenami souboru cen 167 10-110 Nakládání výkopku nebo sypaniny a 162 . 0-1 . Vodorovné přemístění výkopku. V případě, že se jedná o výkopek ulehlý - rozpojení a naložení výkopku cenami souboru cen 122 . 0-1 . souboru cen 162 . 0-1 . Vodorovné přemístění výkopku; b) přes 1 m3 na 1 m vedení, jestliže projekt předepíše, že se zbylý výkopek bude odklízet zároveň s prováděním vykopávky, pouze přemístění výkopku cenami souboru cen 162 . 0-1 . Vodorovné přemístění výkopku. Při zmíněném objemu zbylého výkopku se neoceňuje ani naložení ani rozpojení výkopku. Jestliže se zbylý výkopek neodklízí, nýbrž rozprostírá podél výkopu a nad výkopem, platí poznámka č. 8. 8. Rozprostření zbylého výkopku podél výkopu a nad výkopem po provedení zásypů zářezů se šikmými stěnami pro podzemní vedení nebo zásypu jam a rýh pro podzemní vedení se oceňuje: a) cenou 171 20-1101 Uložení sypaniny do nezhutněných násypů, není-li projektem předepsáno zhutnění rozprostřeného zbylého výkopku, b) cenou 171 10-1111 Uložení sypaniny do násypů z hornin sypkých, je-li předepsáno zhutnění rozprostřeného zbylého výkopku, a to v objemu vypočteném podle poznámky č.6, příp. zmenšeném o objem výkopku, který byl již odklizen. 9. Míru zhutnění předepisuje projekt. | [15 empty] | PSC | 2
| VV |  | "zásyp ŠD" | [15 empty] | VV | 2 | 1 | True | 0 | ROZPOCET
| VV |  | "výkopy" vr |  | 128.644 | [13 empty] | VV | 2 | 2 | True | 0 | ROZPOCET
| VV |  | "odpočet obsypu" -ob |  | -46.88 | [13 empty] | VV | 2 | 2 | True | 0 | ROZPOCET
| VV |  | "odpočet lože" -lo_1 |  | -12.53 | [13 empty] | VV | 2 | 2 | True | 0 | ROZPOCET
| VV |  | "odpočet lože šachet" -lo_š |  | -0.64 | [13 empty] | VV | 2 | 2 | True | 0 | ROZPOCET
| VV |  | "odpočet objemu šachet" -(3,14*0,213*0,213*(1,34+1,11+4,10+1,69+1,27)) |  | -1.355 | [13 empty] | VV | 2 | 2 | True | 0 | ROZPOCET
| VV | zás_ŠD | Mezisoučet |  | 67.239 | [13 empty] | VV | 2 | 3 | True | 0 | ROZPOCET
| VV |  | "zásyp zeminou" | [15 empty] | VV | 2 | 1 | True | 0 | ROZPOCET
| VV |  | "výkopy" vš+12,0 |  | 124.892 | [13 empty] | VV | 2 | 2 | True | 0 | ROZPOCET
| VV |  | "odpočet drenu" -6,0 |  | -6 | [13 empty] | VV | 2 | 2 | True | 0 | ROZPOCET
| VV |  | "odpočet obsypu vsakovací šachty" -69,724 |  | -69.724 | [13 empty] | VV | 2 | 2 | True | 0 | ROZPOCET
| VV | zz | Mezisoučet |  | 49.168 | [13 empty] | VV | 2 | 3 | True | 0 | ROZPOCET
| VV |  | Součet |  | 116.407 | [13 empty] | VV | 2 | 4 | True | 1 | ROZPOCET
22 | M | 58344171 | štěrkodrť frakce 0/32 | t | 137.84 |  | 0 | CS ÚRS 2019 01 |  |  | snížená |  | 0 | 1 | 137.84 | 0 | 0 | 8 | M | 2 |  |  |  | ROZPOCET |  |  |  |  | 0 | 0 | 0 | 0 | 0 | 2 | 0 | 4 | 363150769
| PP |  | štěrkodrť frakce 0/32 | [15 empty] | PP | 2
| VV |  | "viz pol. 174101101" zás_ŠD*2,05 |  | 137.84 | [13 empty] | VV | 2 | 2 | True | 1 | ROZPOCET
23 | K | 175151101 | Obsypání potrubí strojně sypaninou bez prohození, uloženou do 3 m | m3 | 46.88 |  | 0 | CS ÚRS 2019 01 |  |  | snížená |  | 0 | 0 | 0 | 0 | 0 | 4 | K | 2 |  |  |  | ROZPOCET |  |  |  |  | 0 | 0 | 0 | 0 | 0 | 2 | 0 | 4 | -290112487
| PP |  | Obsypání potrubí strojně sypaninou z vhodných hornin tř. 1 až 4 nebo materiálem připraveným podél výkopu ve vzdálenosti do 3 m od jeho kraje, pro jakoukoliv hloubku výkopu a míru zhutnění bez prohození sypaniny | [15 empty] | PP | 2
| PSC |  | Poznámka k souboru cen: 1. Objem obsypu na 1 m délky potrubí se rovná šířce dna výkopu násobené součtem vnějšího průměru potrubí příp. i s obalem a projektované tloušťky obsypu nad, případně i pod potrubím. Pro odečítání objemu potrubí se započítávají všechny vestavěné konstrukce nebo uložené vedení i s jejich obklady a podklady (tento objem se nazývá objemem horniny vytlačené konstrukcí). 2. Míru zhutnění předepisuje projekt. 3. V cenách nejsou zahrnuty náklady na nakupovanou sypaninu. Tato se oceňuje ve specifikaci. 4. V cenách nejsou zahrnuty náklady na prohození sypaniny, tyto náklady se oceňují položkou 17511-1109 Příplatek za prohození sypaniny. | [15 empty] | PSC | 2
| VV |  | "dle Vzorového uložení a TZ" | [15 empty] | VV | 2 | 1 | True | 0 | ROZPOCET
| VV |  | "Přípojky dešťových kanalizací - DN 150" | [15 empty] | VV | 2 | 1 | True | 0 | ROZPOCET
| VV |  | 42,10*1,0*(0,150+0,20) |  | 14.735 | [13 empty] | VV | 2 | 2 | True | 0 | ROZPOCET
| VV |  | "dešťové svody - DN 150" | [15 empty] | VV | 2 | 1 | True | 0 | ROZPOCET
| VV |  | 22,70*1,0*(0,150+0,20) |  | 7.945 | [13 empty] | VV | 2 | 2 | True | 0 | ROZPOCET
| VV |  | "Přípojky dešťových kanalizací - DN 200" | [15 empty] | VV | 2 | 1 | True | 0 | ROZPOCET
| VV |  | 60,50*1,0*(0,20+0,20) |  | 24.2 | [13 empty] | VV | 2 | 2 | True | 0 | ROZPOCET
| VV | ob | Součet |  | 46.88 | [13 empty] | VV | 2 | 4 | True | 1 | ROZPOCET
24 | M | 58337303 | štěrkopísek frakce 0/8 | t | 96.104 |  | 0 | CS ÚRS 2019 01 |  |  | snížená |  | 0 | 1 | 96.104 | 0 | 0 | 8 | M | 2 |  |  |  | ROZPOCET |  |  |  |  | 0 | 0 | 0 | 0 | 0 | 2 | 0 | 4 | 1535494788
| PP |  | štěrkopísek frakce 0/8 | [15 empty] | PP | 2
| VV |  | "viz pol. 175151101" ob*2,05 |  | 96.104 | [13 empty] | VV | 2 | 2 | True | 1 | ROZPOCET
25 | K | 181301101 | Rozprostření ornice tl vrstvy do 100 mm pl do 500 m2 v rovině nebo ve svahu do 1:5 | m2 | 31.22 |  | 0 | CS ÚRS 2019 01 |  |  | snížená |  | 0 | 0 | 0 | 0 | 0 | 4 | K | 2 |  |  |  | ROZPOCET |  |  |  |  | 0 | 0 | 0 | 0 | 0 | 2 | 0 | 4 | -1678657928
| PP |  | Rozprostření a urovnání ornice v rovině nebo ve svahu sklonu do 1:5 při souvislé ploše do 500 m2, tl. vrstvy do 100 mm | [15 empty] | PP | 2
| PSC |  | Poznámka k souboru cen: 1. V ceně jsou započteny i náklady na případné nutné přemístění hromad nebo dočasných skládek na místo spotřeby ze vzdálenosti do 30 m. 2. V ceně nejsou započteny náklady na získání ornice; toto získání se oceňuje cenami souboru cen 121 10-11 Sejmutí ornice. 3. Případné nakládání ornice, v souvislosti s pozn. č. 2 se oceňuje cenami souboru cen 167 10-11 Nakládání, skládání a překládání neulehlého výkopku nebo sypaniny. 4. Jsou-li hromady nebo dočasné skládky ornice umístěny podle projektu ve vzdálenosti přes 30 m od místa spotřeby, oceňuje se její přemístění cenami souboru cen 162 . 0-1 . Vodorovné přemístění výkopku, přičemž se vzdálenost 30 m, uvedená v popisu cen, neodečítá. | [15 empty] | PSC | 2
| VV |  | "dle PP" | [15 empty] | VV | 2 | 1 | True | 0 | ROZPOCET
| VV |  | "PDS2" | [15 empty] | VV | 2 | 1 | True | 0 | ROZPOCET
| VV |  | "zelený pás - st. 0,50-2,30" 1,70*1,0 |  | 1.7 | [13 empty] | VV | 2 | 2 | True | 0 | ROZPOCET
| VV |  | "PDS3" | [15 empty] | VV | 2 | 1 | True | 0 | ROZPOCET
| VV |  | "zelený pás - st. 0,50-3,60" 3,10*1,0 |  | 3.1 | [13 empty] | VV | 2 | 2 | True | 0 | ROZPOCET
| VV |  | "PDS4" | [15 empty] | VV | 2 | 1 | True | 0 | ROZPOCET
| VV |  | "zelený pás - st. 0,80-3,00" 2,20*1,0 |  | 2.2 | [13 empty] | VV | 2 | 2 | True | 0 | ROZPOCET
| VV |  | "PDS5" | [15 empty] | VV | 2 | 1 | True | 0 | ROZPOCET
| VV |  | "zelený pás - st. 2,70-4,60" 1,90*1,0 |  | 1.9 | [13 empty] | VV | 2 | 2 | True | 0 | ROZPOCET
| VV |  | "PDS6" | [15 empty] | VV | 2 | 1 | True | 0 | ROZPOCET
| VV |  | "zelený pás - st. 2,60-4,60" 2,0*1,0 |  | 2 | [13 empty] | VV | 2 | 2 | True | 0 | ROZPOCET
| VV |  | "PDS7" | [15 empty] | VV | 2 | 1 | True | 0 | ROZPOCET
| VV |  | "zelený pás - st. 2,90-4,60" 1,70*1,0 |  | 1.7 | [13 empty] | VV | 2 | 2 | True | 0 | ROZPOCET
| VV |  | "PDS14" | [15 empty] | VV | 2 | 1 | True | 0 | ROZPOCET
| VV |  | "zelený pás - st. 3,00-4,60" 1,60*1,0 |  | 1.6 | [13 empty] | VV | 2 | 2 | True | 0 | ROZPOCET
| VV |  | "PDS15" | [15 empty] | VV | 2 | 1 | True | 0 | ROZPOCET
| VV |  | "zelený pás - st. 1,00-3,00" 2,0*1,0 |  | 2 | [13 empty] | VV | 2 | 2 | True | 0 | ROZPOCET
| VV |  | "PDS16" | [15 empty] | VV | 2 | 1 | True | 0 | ROZPOCET
| VV |  | "zelený pás - st. 0,50-2,00" 1,50*1,0 |  | 1.5 | [13 empty] | VV | 2 | 2 | True | 0 | ROZPOCET
| VV |  | "viz Vsakovací studna" | [15 empty] | VV | 2 | 1 | True | 0 | ROZPOCET
| VV |  | "VS1 + VS2" | [15 empty] | VV | 2 | 1 | True | 0 | ROZPOCET
| VV |  | "zelený pás" 2,60*2,60*2 |  | 13.52 | [13 empty] | VV | 2 | 2 | True | 0 | ROZPOCET
| VV |  | Součet |  | 31.22 | [13 empty] | VV | 2 | 4 | True | 1 | ROZPOCET
26 | K | 181411131 | Založení parkového trávníku výsevem plochy do 1000 m2 v rovině a ve svahu do 1:5 | m2 | 31.22 |  | 0 | CS ÚRS 2019 01 |  |  | snížená |  | 0 | 0 | 0 | 0 | 0 | 4 | K | 2 |  |  |  | ROZPOCET |  |  |  |  | 0 | 0 | 0 | 0 | 0 | 2 | 0 | 4 | 197997048
| PP |  | Založení trávníku na půdě předem připravené plochy do 1000 m2 výsevem včetně utažení parkového v rovině nebo na svahu do 1:5 | [15 empty] | PP | 2
| PSC |  | Poznámka k souboru cen: 1. V cenách jsou započteny i náklady na pokosení, naložení a odvoz odpadu do 20 km se složením. 2. V cenách -1161 až -1164 nejsou započteny i náklady na zatravňovací textilii. 3. V cenách nejsou započteny náklady na: a) přípravu půdy, b) travní semeno, tyto náklady se oceňují ve specifikaci, c) vypletí a zalévání; tyto práce se oceňují cenami části C02 souborů cen 185 80-42 Vypletí a 185 80-43 Zalití rostlin vodou, d) srovnání terénu, tyto práce se oceňují souborem cen 181 1.-..Plošná úprava terénu. 4. V cenách o sklonu svahu přes 1:1 jsou uvažovány podmínky pro svahy běžně schůdné; bez použití lezeckých technik. V případě použití lezeckých technik se tyto náklady oceňují individuálně. | [15 empty] | PSC | 2
| VV |  | "viz pol. 181301101" 31,220 |  | 31.22 | [13 empty] | VV | 2 | 2 | True | 1 | ROZPOCET
27 | M | 005724100 | osivo směs travní parková | kg | 0.781 |  | 0 | CS ÚRS 2019 01 |  |  | snížená |  | 0 | 0.001 | 0.000781 | 0 | 0 | 8 | M | 2 |  |  |  | ROZPOCET |  |  |  |  | 0 | 0 | 0 | 0 | 0 | 2 | 0 | 4 | -1380357516
| PP |  | osivo směs travní parková | [15 empty] | PP | 2
| VV |  | "viz pol. 181411131" 31,220*0,025 |  | 0.781 | [13 empty] | VV | 2 | 2 | True | 1 | ROZPOCET
| D | 2 | Zakládání |  |  |  | 0 | [5 empty] | 0 |  | 37.1579 |  | 0 | 1 | D | 1 |  |  |  | ROZPOCET | [10 empty] | 0
28 | K | 211531111 | Výplň odvodňovacích žeber nebo trativodů kamenivem hrubým drceným frakce 16 až 63 mm | m3 | 6 |  | 0 | CS ÚRS 2019 01 |  |  | snížená |  | 0 | 0 | 0 | 0 | 0 | 4 | K | 2 |  |  |  | ROZPOCET |  |  |  |  | 0 | 0 | 0 | 0 | 0 | 2 | 0 | 4 | 968237283
| PP |  | Výplň kamenivem do rýh odvodňovacích žeber nebo trativodů bez zhutnění, s úpravou povrchu výplně kamenivem hrubým drceným frakce 16 až 63 mm | [15 empty] | PP | 2
| PSC |  | Poznámka k souboru cen: 1. V ceně 51-1111 jsou započteny i náklady na průduchy vytvořené z lomového kamene. 2. V cenách 52-1111 až 58-1111 nejsou započteny náklady na zřízení průduchů; tyto práce se oceňují cenami: a) souboru cen 212 71-11 Trativody z trub z prostého betonu bez lože, b) souboru cen 212 75-5 . Trativody bez lože z drenážních trubek. 3. Množství měrných jednotek se určuje v m3 vyplňovaného prostoru. Objem potrubí a lože se do vyplňovaného prostoru nezapočítává. | [15 empty] | PSC | 2
| VV |  | "viz TZ + drenážní žebro" | [15 empty] | VV | 2 | 1 | True | 0 | ROZPOCET
| VV |  | "štěrk fr. 16-32 mm" | [15 empty] | VV | 2 | 1 | True | 0 | ROZPOCET
| VV |  | 10,0*0,50*0,60*2 |  | 6 | [13 empty] | VV | 2 | 2 | True | 1 | ROZPOCET
29 | K | 211561111 | Výplň odvodňovacích žeber nebo trativodů kamenivem hrubým drceným frakce 4 až 16 mm | m3 | 1.539 |  | 0 | CS ÚRS 2019 01 |  |  | snížená |  | 0 | 0 | 0 | 0 | 0 | 4 | K | 2 |  |  |  | ROZPOCET |  |  |  |  | 0 | 0 | 0 | 0 | 0 | 2 | 0 | 4 | -951287506
| PP |  | Výplň kamenivem do rýh odvodňovacích žeber nebo trativodů bez zhutnění, s úpravou povrchu výplně kamenivem hrubým drceným frakce 4 až 16 mm | [15 empty] | PP | 2
| PSC |  | Poznámka k souboru cen: 1. V ceně 51-1111 jsou započteny i náklady na průduchy vytvořené z lomového kamene. 2. V cenách 52-1111 až 58-1111 nejsou započteny náklady na zřízení průduchů; tyto práce se oceňují cenami: a) souboru cen 212 71-11 Trativody z trub z prostého betonu bez lože, b) souboru cen 212 75-5 . Trativody bez lože z drenážních trubek. 3. Množství měrných jednotek se určuje v m3 vyplňovaného prostoru. Objem potrubí a lože se do vyplňovaného prostoru nezapočítává. | [15 empty] | PSC | 2
| VV |  | "viz Vsakovací studna" | [15 empty] | VV | 2 | 1 | True | 0 | ROZPOCET
| VV |  | "horní vrstva tl. 500 mm" | [15 empty] | VV | 2 | 1 | True | 0 | ROZPOCET
| VV |  | (3,14*0,70*0,70*0,50)*2 |  | 1.539 | [13 empty] | VV | 2 | 2 | True | 1 | ROZPOCET
30 | K | 211571111 | Výplň odvodňovacích žeber nebo trativodů štěrkopískem tříděným | m3 | 69.724 |  | 0 | CS ÚRS 2019 01 |  |  | snížená |  | 0 | 0 | 0 | 0 | 0 | 4 | K | 2 |  |  |  | ROZPOCET |  |  |  |  | 0 | 0 | 0 | 0 | 0 | 2 | 0 | 4 | 1514559272
| PP |  | Výplň kamenivem do rýh odvodňovacích žeber nebo trativodů bez zhutnění, s úpravou povrchu výplně štěrkopískem tříděným | [15 empty] | PP | 2
| PSC |  | Poznámka k souboru cen: 1. V ceně 51-1111 jsou započteny i náklady na průduchy vytvořené z lomového kamene. 2. V cenách 52-1111 až 58-1111 nejsou započteny náklady na zřízení průduchů; tyto práce se oceňují cenami: a) souboru cen 212 71-11 Trativody z trub z prostého betonu bez lože, b) souboru cen 212 75-5 . Trativody bez lože z drenážních trubek. 3. Množství měrných jednotek se určuje v m3 vyplňovaného prostoru. Objem potrubí a lože se do vyplňovaného prostoru nezapočítává. | [15 empty] | PSC | 2
| VV |  | "viz Vsakovací studna" | [15 empty] | VV | 2 | 1 | True | 0 | ROZPOCET
| VV |  | "obsyp skruží" | [15 empty] | VV | 2 | 1 | True | 0 | ROZPOCET
| VV |  | (2,60*2,60*(6,20+0,30)-3,14*0,70*0,70*6,20)*2 |  | 68.801 | [13 empty] | VV | 2 | 2 | True | 0 | ROZPOCET
| VV |  | "spodní vrstva tl. 300 mm" | [15 empty] | VV | 2 | 1 | True | 0 | ROZPOCET
| VV |  | (3,14*0,70*0,70*0,30)*2 |  | 0.923 | [13 empty] | VV | 2 | 2 | True | 0 | ROZPOCET
| VV |  | Součet |  | 69.724 | [13 empty] | VV | 2 | 4 | True | 1 | ROZPOCET
31 | K | 211971121 | Zřízení opláštění žeber nebo trativodů geotextilií v rýze nebo zářezu sklonu přes 1:2 š do 2,5 m | m2 | 34 |  | 0 | CS ÚRS 2019 01 |  |  | snížená |  | 0 | 0.00030945 | 0.010521 | 0 | 0 | 4 | K | 2 |  |  |  | ROZPOCET |  |  |  |  | 0 | 0 | 0 | 0 | 0 | 2 | 0 | 4 | 1988801340
| PP |  | Zřízení opláštění výplně z geotextilie odvodňovacích žeber nebo trativodů v rýze nebo zářezu se stěnami svislými nebo šikmými o sklonu přes 1:2 při rozvinuté šířce opláštění do 2,5 m | [15 empty] | PP | 2
| PSC |  | Poznámka k souboru cen: 1. Ceny jsou určeny: a) pro jakékoliv druhy a rozměry geotextilií, b) i pro zřízení svislého drénu z jedné nebo více vrstev geotextilie přiložených na stěnu rýhy nebo zářezu, c) pro způsob spojování geotextilií přesahy. 2. Ceny nelze použít: a) pro zřízení opláštění výplně v zapažených rýhách; toto opláštění se oceňuje individuálně, b) pro knotové drény (geodrény); tyto drény se oceňují cenami souboru cen 211 97-21 Vpichování svislých konsolidačních prefabrikovaných drénů, c) pro zřízení vrstev z geotextilií; toto zřízení vrstev z geotextilií se ocení cenami souboru cen 213 14 Zřízení vrstvy z geotextilie. 3. V cenách jsou započteny i náklady na zřízení předepsaných přesahů a na potřebné zatěžování nebo připevňování geotextilie ke stěnám výkopu při provádění. 4. V cenách nejsou započteny náklady na dodání geotextilie; toto dodání se oceňuje ve specifikaci. Ztratné lze dohodnout ve výši 2 %. 5. Množství měrných jednotek: a) se určuje v m2 rozvinuté plochy opláštění bez jakýchkoliv přesahů. Při opláštění z více vrstev geotextilií se pro určení množství měrných jednotek oceňuje každá vrstva samostatně, b) pro dodání geotextilie oceňované ve specifikaci se určí v m2 geotextilie včetně přesahů a prořezů stanovených projektovou dokumentací. | [15 empty] | PSC | 2
| VV |  | "viz TZ + drenážní žebro" | [15 empty] | VV | 2 | 1 | True | 0 | ROZPOCET
| VV |  | "štěrk fr. 16-32 mm" | [15 empty] | VV | 2 | 1 | True | 0 | ROZPOCET
| VV |  | (10,0*0,50+10,0*0,60*2)*2 |  | 34 | [13 empty] | VV | 2 | 2 | True | 1 | ROZPOCET
32 | M | 69311197 | geotextilie netkaná separační, ochranná, filtrační, drenážní PES(70%)+PP(30%) 200g/m2 m | m2 | 40.8 |  | 0 | CS ÚRS 2019 01 |  |  | snížená |  | 0 | 0.0002 | 0.00816 | 0 | 0 | 8 | M | 2 |  |  |  | ROZPOCET |  |  |  |  | 0 | 0 | 0 | 0 | 0 | 2 | 0 | 4 | 267554264
| PP |  | geotextilie netkaná separační, ochranná, filtrační, drenážní PES(70%)+PP(30%) 200g/m2 m | [15 empty] | PP | 2
| VV |  | "viz pol. 211971121" 34,0*1,20 |  | 40.8 | [13 empty] | VV | 2 | 2 | True | 1 | ROZPOCET
33 | K | 212752212 | Trativod z drenážních trubek plastových flexibilních D do 100 mm včetně lože otevřený výkop | m | 125.3 |  | 0 | CS ÚRS 2019 01 |  |  | snížená |  | 0 | 0.22657 | 28.3892 | 0 | 0 | 4 | K | 2 |  |  |  | ROZPOCET |  |  |  |  | 0 | 0 | 0 | 0 | 0 | 2 | 0 | 4 | -1278309821
| PP |  | Trativody z drenážních trubek se zřízením štěrkopískového lože pod trubky a s jejich obsypem v průměrném celkovém množství do 0,15 m3/m v otevřeném výkopu z trubek plastových flexibilních D přes 65 do 100 mm | [15 empty] | PP | 2
| VV |  | "viz TZ" | [15 empty] | VV | 2 | 1 | True | 0 | ROZPOCET
| VV |  | "Přípojky dešťových kanalizací - DN 150" | [15 empty] | VV | 2 | 1 | True | 0 | ROZPOCET
| VV |  | 12,50+10,60+3,0+4,30+1,20+1,00+2,00+1,50+2,70+3,30 |  | 42.1 | [13 empty] | VV | 2 | 2 | True | 0 | ROZPOCET
| VV |  | "dešťové svody - DN 150" | [15 empty] | VV | 2 | 1 | True | 0 | ROZPOCET
| VV |  | 2,30+3,60+3,00+4,60+4,60+4,60 |  | 22.7 | [13 empty] | VV | 2 | 2 | True | 0 | ROZPOCET
| VV |  | "Přípojky dešťových kanalizací - DN 200" | [15 empty] | VV | 2 | 1 | True | 0 | ROZPOCET
| VV |  | 31,00+29,50 |  | 60.5 | [13 empty] | VV | 2 | 2 | True | 0 | ROZPOCET
| VV |  | Součet |  | 125.3 | [13 empty] | VV | 2 | 4 | True | 1 | ROZPOCET
34 | K | 212755216 | Trativody z drenážních trubek plastových flexibilních D 160 mm bez lože | m | 20 |  | 0 | CS ÚRS 2019 01 |  |  | snížená |  | 0 | 0.0011628 | 0.023256 | 0 | 0 | 4 | K | 2 |  |  |  | ROZPOCET |  |  |  |  | 0 | 0 | 0 | 0 | 0 | 2 | 0 | 4 | 1845185076
| PP |  | Trativody bez lože z drenážních trubek plastových flexibilních D 160 mm | [15 empty] | PP | 2
| PSC |  | Poznámka k souboru cen: 1. Ceny jsou určeny pro uložení drenážních trubek do výkopu bez lože a obsypu. 2. Trativody včetně lože a obsypu trubek se ocení cenami souboru cen 212 75-2 . Trativody z drenážních trubek katalogu 827-1 Vedení trubní dálková a přípojná – vodovody a kanalizace. | [15 empty] | PSC | 2
| VV |  | "viz TZ" | [15 empty] | VV | 2 | 1 | True | 0 | ROZPOCET
| VV |  | "potrubí drenážní z PE , profil DN 160 mm, částečně děrované" | [15 empty] | VV | 2 | 1 | True | 0 | ROZPOCET
| VV |  | "Drenážní potrubí DR 1 PVC DN 150 " 10,0 |  | 10 | [13 empty] | VV | 2 | 2 | True | 0 | ROZPOCET
| VV |  | "Drenážní potrubí DR 2 PVC DN 150 " 10,0 |  | 10 | [13 empty] | VV | 2 | 2 | True | 0 | ROZPOCET
| VV |  | Součet |  | 20 | [13 empty] | VV | 2 | 4 | True | 1 | ROZPOCET
35 | K | 292111111 | Montáž pomocné konstrukce ocelové pro zvláštní zakládání z terénu | t | 7.937 |  | 0 | CS ÚRS 2019 01 |  |  | snížená |  | 0 | 0.099506 | 0.78978 | 0 | 0 | 4 | K | 2 |  |  |  | ROZPOCET |  |  |  |  | 0 | 0 | 0 | 0 | 0 | 2 | 0 | 4 | 471588725
| PP |  | Pomocná konstrukce pro zvláštní zakládání staveb ocelová z terénu zřízení | [15 empty] | PP | 2
| PSC |  | Poznámka k souboru cen: 1. Ceny jsou určeny pro: a) jakýkoliv druh a rozměr ocelových, dřevěných výrobků, b) provádění pomocných konstrukcí z terénu, z lešení, z prámů lodí, c) pracovní podlahy, lešení, podporné a jiné konstrukce pro beranidla, vytahovače, vrtné a jiné soupravy, d) rozepření a vzepření štětových nebo podzemních stěn (i pilotových). 2. V ceně-1111 jsou započteny i náklady na potřebný spojovací materiál. 3. V cenách nejsou započteny náklady na dodání nebo opotřebení materiálu. a) dodání materiálu trvale zabudovaného se oceňuje ve specifikaci. b) opotřebení materiálu dočasně zabudovaného se oceňuje ve specifikaci jako u oceli 0,2 a u dřeva 0,333.násobek pořizovací ceny materiálu. | [15 empty] | PSC | 2
| VV |  | "viz Vsakovací studna" | [15 empty] | VV | 2 | 1 | True | 0 | ROZPOCET
| VV |  | "ocelové zátažné pažení s rozepřením rámy z ocelových profilů" | [15 empty] | VV | 2 | 1 | True | 0 | ROZPOCET
| VV |  | "ocelové pažnice š. 256 mm = 8,4 kg / m = 32,813 kg / m2" | [15 empty] | VV | 2 | 1 | True | 0 | ROZPOCET
| VV |  | "1 pažnice dl. 8,50 m, tj. 8,4 kg * 8,5 = 71,40 kg" | [15 empty] | VV | 2 | 1 | True | 0 | ROZPOCET
| VV |  | "Obvod 4x2,60 m = 10,40 m, 10,4 m /0,256 m = 41 ks, 41 * 71,4 kg" | [15 empty] | VV | 2 | 1 | True | 0 | ROZPOCET
| VV |  | (41*71,40*0,001)*2 |  | 5.855 | [13 empty] | VV | 2 | 2 | True | 0 | ROZPOCET
| VV |  | "-------------------------------------------------------------------" | [15 empty] | VV | 2 | 1 | True | 0 | ROZPOCET
| VV |  | "rozepření rámy z ocelových profilů č. 14 = 14,30 kg / m" | [15 empty] | VV | 2 | 1 | True | 0 | ROZPOCET
| VV |  | "po 1 m = 7 * 4 * 2,60 = 72,80 m * 14,3 kg " | [15 empty] | VV | 2 | 1 | True | 0 | ROZPOCET
| VV |  | (72,80*14,30*0,001)*2 |  | 2.082 | [13 empty] | VV | 2 | 2 | True | 0 | ROZPOCET
| VV |  | Součet |  | 7.937 | [13 empty] | VV | 2 | 4 | True | 1 | ROZPOCET
36 | M | 159203100 | pažnice ocelová UNION dl 4 m | t | 5.855 |  | 0 | CS ÚRS 2019 01 |  |  | snížená |  | 0 | 1 | 5.855 | 0 | 0 | 8 | M | 2 |  |  |  | ROZPOCET |  |  |  |  | 0 | 0 | 0 | 0 | 0 | 2 | 0 | 4 | 896233613
| PP |  | pažnice ocelová UNION dl 4 m | [15 empty] | PP | 2
| P |  | Poznámka k položce: hmotnost: 8,4 kg/m | [15 empty] | P | 2
| VV |  | "obratovost 20 % ceny pořizovacího materiálu" | [15 empty] | VV | 2 | 1 | True | 0 | ROZPOCET
| VV |  | "viz pol. 292111111" 5,855 |  | 5.855 | [13 empty] | VV | 2 | 2 | True | 1 | ROZPOCET
37 | M | 130107460 | ocel profilová IPE 140 jakost 11 375 | t | 2.082 |  | 0 | CS ÚRS 2019 01 |  |  | snížená |  | 0 | 1 | 2.082 | 0 | 0 | 8 | M | 2 |  |  |  | ROZPOCET |  |  |  |  | 0 | 0 | 0 | 0 | 0 | 2 | 0 | 4 | 1807634635
| PP |  | ocel profilová IPE 140 jakost 11 375 | [15 empty] | PP | 2
| P |  | Poznámka k položce: Hmotnost: 13,40 kg/m | [15 empty] | P | 2
| VV |  | "obratovost 20 % ceny pořizovacího materiálu" | [15 empty] | VV | 2 | 1 | True | 0 | ROZPOCET
| VV |  | "viz pol. 292111111" 2,082 |  | 2.082 | [13 empty] | VV | 2 | 2 | True | 1 | ROZPOCET
38 | K | 292111112 | Demontáž pomocné konstrukce ocelové pro zvláštní zakládáníz terénu | t | 7.937 |  | 0 | CS ÚRS 2019 01 |  |  | snížená |  | 0 | 0 | 0 | 0 | 0 | 4 | K | 2 |  |  |  | ROZPOCET |  |  |  |  | 0 | 0 | 0 | 0 | 0 | 2 | 0 | 4 | -14314607
| PP |  | Pomocná konstrukce pro zvláštní zakládání staveb ocelová z terénu odstranění | [15 empty] | PP | 2
| PSC |  | Poznámka k souboru cen: 1. Ceny jsou určeny pro: a) jakýkoliv druh a rozměr ocelových, dřevěných výrobků, b) provádění pomocných konstrukcí z terénu, z lešení, z prámů lodí, c) pracovní podlahy, lešení, podporné a jiné konstrukce pro beranidla, vytahovače, vrtné a jiné soupravy, d) rozepření a vzepření štětových nebo podzemních stěn (i pilotových). 2. V ceně-1111 jsou započteny i náklady na potřebný spojovací materiál. 3. V cenách nejsou započteny náklady na dodání nebo opotřebení materiálu. a) dodání materiálu trvale zabudovaného se oceňuje ve specifikaci. b) opotřebení materiálu dočasně zabudovaného se oceňuje ve specifikaci jako u oceli 0,2 a u dřeva 0,333.násobek pořizovací ceny materiálu. | [15 empty] | PSC | 2
| VV |  | "viz pol. 292111111" 7,937 |  | 7.937 | [13 empty] | VV | 2 | 2 | True | 1 | ROZPOCET
| D | 3 | Svislé a kompletní konstrukce |  |  |  | 0 | [5 empty] | 0 |  | 0 |  | 0 | 1 | D | 1 |  |  |  | ROZPOCET | [10 empty] | 0
39 | K | 359901211 | Monitoring stoky jakékoli výšky na nové kanalizaci | m | 125.3 |  | 0 | CS ÚRS 2019 01 |  |  | snížená |  | 0 | 0 | 0 | 0 | 0 | 4 | K | 2 |  |  |  | ROZPOCET |  |  |  |  | 0 | 0 | 0 | 0 | 0 | 2 | 0 | 4 | 1268049532
| PP |  | Monitoring stok (kamerový systém) jakékoli výšky nová kanalizace | [15 empty] | PP | 2
| PSC |  | Poznámka k souboru cen: 1. V ceně jsou započteny náklady na zhotovení záznamu o prohlídce a protokolu prohlídky. | [15 empty] | PSC | 2
| VV |  | "viz TZ" | [15 empty] | VV | 2 | 1 | True | 0 | ROZPOCET
| VV |  | "Přípojky dešťových kanalizací - DN 150" | [15 empty] | VV | 2 | 1 | True | 0 | ROZPOCET
| VV |  | 12,50+10,60+3,0+4,30+1,20+1,00+2,00+1,50+2,70+3,30 |  | 42.1 | [13 empty] | VV | 2 | 2 | True | 0 | ROZPOCET
| VV |  | "dešťové svody - DN 150" | [15 empty] | VV | 2 | 1 | True | 0 | ROZPOCET
| VV |  | 2,30+3,60+3,00+4,60+4,60+4,60 |  | 22.7 | [13 empty] | VV | 2 | 2 | True | 0 | ROZPOCET
| VV |  | "Přípojky dešťových kanalizací - DN 200" | [15 empty] | VV | 2 | 1 | True | 0 | ROZPOCET
| VV |  | 31,00+29,50 |  | 60.5 | [13 empty] | VV | 2 | 2 | True | 0 | ROZPOCET
| VV |  | Součet |  | 125.3 | [13 empty] | VV | 2 | 4 | True | 1 | ROZPOCET
| D | 4 | Vodorovné konstrukce |  |  |  | 0 | [5 empty] | 0 |  | 0 |  | 0 | 1 | D | 1 |  |  |  | ROZPOCET | [10 empty] | 0
40 | K | 451572111 | Lože pod potrubí otevřený výkop z kameniva drobného těženého | m3 | 12.53 |  | 0 | CS ÚRS 2019 01 |  |  | snížená |  | 0 | 0 | 0 | 0 | 0 | 4 | K | 2 |  |  |  | ROZPOCET |  |  |  |  | 0 | 0 | 0 | 0 | 0 | 2 | 0 | 4 | 1491158995
| PP |  | Lože pod potrubí, stoky a drobné objekty v otevřeném výkopu z kameniva drobného těženého 0 až 4 mm | [15 empty] | PP | 2
| PSC |  | Poznámka k souboru cen: 1. Ceny -1111 a -1192 lze použít i pro zřízení sběrných vrstev nad drenážními trubkami. 2. V cenách -5111 a -1192 jsou započteny i náklady na prohození výkopku získaného při zemních pracích. | [15 empty] | PSC | 2
| VV |  | "dle Vzorového uložení a TZ" | [15 empty] | VV | 2 | 1 | True | 0 | ROZPOCET
| VV |  | "Přípojky dešťových kanalizací - DN 150" | [15 empty] | VV | 2 | 1 | True | 0 | ROZPOCET
| VV |  | 42,10*1,0*0,10 |  | 4.21 | [13 empty] | VV | 2 | 2 | True | 0 | ROZPOCET
| VV |  | "dešťové svody - DN 150" | [15 empty] | VV | 2 | 1 | True | 0 | ROZPOCET
| VV |  | 22,70*1,0*0,10 |  | 2.27 | [13 empty] | VV | 2 | 2 | True | 0 | ROZPOCET
| VV |  | "Přípojky dešťových kanalizací - DN 200" | [15 empty] | VV | 2 | 1 | True | 0 | ROZPOCET
| VV |  | 60,50*1,0*0,10 |  | 6.05 | [13 empty] | VV | 2 | 2 | True | 0 | ROZPOCET
| VV | lo_1 | Součet |  | 12.53 | [13 empty] | VV | 2 | 4 | True | 1 | ROZPOCET
41 | K | 452311151 | Podkladní desky z betonu prostého tř. C 20/25 otevřený výkop | m3 | 0.64 |  | 0 | CS ÚRS 2019 01 |  |  | snížená |  | 0 | 0 | 0 | 0 | 0 | 4 | K | 2 |  |  |  | ROZPOCET |  |  |  |  | 0 | 0 | 0 | 0 | 0 | 2 | 0 | 4 | 1397920682
| PP |  | Podkladní a zajišťovací konstrukce z betonu prostého v otevřeném výkopu desky pod potrubí, stoky a drobné objekty z betonu tř. C 20/25 | [15 empty] | PP | 2
| PSC |  | Poznámka k souboru cen: 1. Ceny -1121 až -1191 a -1192 lze použít i pro ochrannou vrstvu pod železobetonové konstrukce. 2. Ceny -2121 až -2191 a -2192 jsou určeny pro jakékoliv úkosy sedel. | [15 empty] | PSC | 2
| VV |  | "viz TZ" | [15 empty] | VV | 2 | 1 | True | 0 | ROZPOCET
| VV |  | "podklad šachet tl. 200 mm" | [15 empty] | VV | 2 | 1 | True | 0 | ROZPOCET
| VV |  | 0,80*0,80*0,20*5 |  | 0.64 | [13 empty] | VV | 2 | 2 | True | 0 | ROZPOCET
| VV | lo_š | Součet |  | 0.64 | [13 empty] | VV | 2 | 4 | True | 1 | ROZPOCET
| D | 5 | Komunikace pozemní |  |  |  | 0 | [5 empty] | 0 |  | 29.6731 |  | 0 | 1 | D | 1 |  |  |  | ROZPOCET | [10 empty] | 0
42 | K | 564851111 | Podklad ze štěrkodrtě ŠD tl 150 mm | m2 | 104.8 |  | 0 | CS ÚRS 2019 01 |  |  | snížená |  | 0 | 0 | 0 | 0 | 0 | 4 | K | 2 |  |  |  | ROZPOCET |  |  |  |  | 0 | 0 | 0 | 0 | 0 | 2 | 0 | 4 | 739401499
| PP |  | Podklad ze štěrkodrti ŠD s rozprostřením a zhutněním, po zhutnění tl. 150 mm | [15 empty] | PP | 2
| VV |  | "zámková dlažba" 104,80 |  | 104.8 | [13 empty] | VV | 2 | 2 | True | 1 | ROZPOCET
43 | K | 564861111 | Podklad ze štěrkodrtě ŠD tl 200 mm | m2 | 29 |  | 0 | CS ÚRS 2019 01 |  |  | snížená |  | 0 | 0 | 0 | 0 | 0 | 4 | K | 2 |  |  |  | ROZPOCET |  |  |  |  | 0 | 0 | 0 | 0 | 0 | 2 | 0 | 4 | -401148170
| PP |  | Podklad ze štěrkodrti ŠD s rozprostřením a zhutněním, po zhutnění tl. 200 mm | [15 empty] | PP | 2
| VV |  | "ŠD fr. 0-32 mm" | [15 empty] | VV | 2 | 1 | True | 0 | ROZPOCET
| VV |  | "asf. komunikace" 14,50 |  | 14.5 | [13 empty] | VV | 2 | 2 | True | 0 | ROZPOCET
| VV |  | "ŠD fr. 0-63 mm" | [15 empty] | VV | 2 | 1 | True | 0 | ROZPOCET
| VV |  | "asf. komunikace" 14,50 |  | 14.5 | [13 empty] | VV | 2 | 2 | True | 0 | ROZPOCET
| VV |  | Součet |  | 29 | [13 empty] | VV | 2 | 4 | True | 1 | ROZPOCET
44 | K | 565156111 | Asfaltový beton vrstva podkladní ACP 22 (obalované kamenivo OKH) tl 70 mm š do 3 m | m2 | 14.5 |  | 0 | CS ÚRS 2019 01 |  |  | snížená |  | 0 | 0 | 0 | 0 | 0 | 4 | K | 2 |  |  |  | ROZPOCET |  |  |  |  | 0 | 0 | 0 | 0 | 0 | 2 | 0 | 4 | 2145429765
| PP |  | Asfaltový beton vrstva podkladní ACP 22 (obalované kamenivo hrubozrnné - OKH) s rozprostřením a zhutněním v pruhu šířky do 3 m, po zhutnění tl. 70 mm | [15 empty] | PP | 2
| PSC |  | Poznámka k souboru cen: 1. ČSN EN 13108-1 připouští pro ACP 22 pouze tl. 60 až 100 mm. | [15 empty] | PSC | 2
| VV |  | "ACP 22+" | [15 empty] | VV | 2 | 1 | True | 0 | ROZPOCET
| VV |  | "asf. komunikace" 14,50 |  | 14.5 | [13 empty] | VV | 2 | 2 | True | 1 | ROZPOCET
45 | K | 567124112 | Podklad ze směsi stmelené cementem SC C 16/20 (PB II) tl 150 mm | m2 | 104.8 |  | 0 | CS ÚRS 2019 01 |  |  | snížená |  | 0 | 0 | 0 | 0 | 0 | 4 | K | 2 |  |  |  | ROZPOCET |  |  |  |  | 0 | 0 | 0 | 0 | 0 | 2 | 0 | 4 | 1155803352
| PP |  | Podklad ze směsi stmelené cementem SC bez dilatačních spár, s rozprostřením a zhutněním SC C 16/20 (PB II), po zhutnění tl. 150 mm | [15 empty] | PP | 2
| PSC |  | Poznámka k souboru cen: 1. V cenách jsou započteny i náklady na ošetření povrchu podkladu vodou. 2. V cenách 567 1.-4 jsou započteny i náklady postřik proti odpařování vody. 3. V cenách nejsou započteny náklady na: a) příp. postřik, který se oceňuje cenou 919 74-8111 Postřik popř. zdrsnění povrchu cementobetonového krytu nebo podkladu ochrannou emulzí, b) zřízení dilatačních spár a jejich vyplnění; tyto práce se oceňují cenami souborů cen 919 11-1 Řezání dilatačních spár, 919 12-. Těsnění dilatačních spár a 919 13 Vyztužení dilatačních spár. | [15 empty] | PSC | 2
| VV |  | "zámková dlažba" 104,80 |  | 104.8 | [13 empty] | VV | 2 | 2 | True | 1 | ROZPOCET
46 | K | 573111112 | Postřik živičný infiltrační s posypem z asfaltu množství 1 kg/m2 | m2 | 14.5 |  | 0 | CS ÚRS 2019 01 |  |  | snížená |  | 0 | 0 | 0 | 0 | 0 | 4 | K | 2 |  |  |  | ROZPOCET |  |  |  |  | 0 | 0 | 0 | 0 | 0 | 2 | 0 | 4 | 1364866
| PP |  | Postřik infiltrační PI z asfaltu silničního s posypem kamenivem, v množství 1,00 kg/m2 | [15 empty] | PP | 2
| VV |  | "asf. komunikace" 14,50 |  | 14.5 | [13 empty] | VV | 2 | 2 | True | 1 | ROZPOCET
47 | K | 573211106 | Postřik živičný spojovací z asfaltu v množství 0,20 kg/m2 | m2 | 14.5 |  | 0 | CS ÚRS 2019 01 |  |  | snížená |  | 0 | 0 | 0 | 0 | 0 | 4 | K | 2 |  |  |  | ROZPOCET |  |  |  |  | 0 | 0 | 0 | 0 | 0 | 2 | 0 | 4 | 1673603706
| PP |  | Postřik spojovací PS bez posypu kamenivem z asfaltu silničního, v množství 0,20 kg/m2 | [15 empty] | PP | 2
| VV |  | "asf. komunikace" 14,50 |  | 14.5 | [13 empty] | VV | 2 | 2 | True | 1 | ROZPOCET
48 | K | 573211112 | Postřik živičný spojovací z asfaltu v množství 0,70 kg/m2 | m2 | 14.5 |  | 0 | CS ÚRS 2019 01 |  |  | snížená |  | 0 | 0 | 0 | 0 | 0 | 4 | K | 2 |  |  |  | ROZPOCET |  |  |  |  | 0 | 0 | 0 | 0 | 0 | 2 | 0 | 4 | -1658277941
| PP |  | Postřik spojovací PS bez posypu kamenivem z asfaltu silničního, v množství 0,70 kg/m2 | [15 empty] | PP | 2
| VV |  | "asf. komunikace" 14,50 |  | 14.5 | [13 empty] | VV | 2 | 2 | True | 1 | ROZPOCET
49 | K | 577144111 | Asfaltový beton vrstva obrusná ACO 11 (ABS) tř. I tl 50 mm š do 3 m z nemodifikovaného asfaltu | m2 | 14.5 |  | 0 | CS ÚRS 2019 01 |  |  | snížená |  | 0 | 0 | 0 | 0 | 0 | 4 | K | 2 |  |  |  | ROZPOCET |  |  |  |  | 0 | 0 | 0 | 0 | 0 | 2 | 0 | 4 | 1799585681
| PP |  | Asfaltový beton vrstva obrusná ACO 11 (ABS) s rozprostřením a se zhutněním z nemodifikovaného asfaltu v pruhu šířky do 3 m tř. I, po zhutnění tl. 50 mm | [15 empty] | PP | 2
| PSC |  | Poznámka k souboru cen: 1. ČSN EN 13108-1 připouští pro ACO 11 pouze tl. 35 až 50 mm. | [15 empty] | PSC | 2
| VV |  | "ACO 11+" | [15 empty] | VV | 2 | 1 | True | 0 | ROZPOCET
| VV |  | "asf. komunikace" 14,50 |  | 14.5 | [13 empty] | VV | 2 | 2 | True | 1 | ROZPOCET
50 | K | 577155112 | Asfaltový beton vrstva ložní ACL 16 (ABH) tl 60 mm š do 3 m z nemodifikovaného asfaltu | m2 | 14.5 |  | 0 | CS ÚRS 2019 01 |  |  | snížená |  | 0 | 0 | 0 | 0 | 0 | 4 | K | 2 |  |  |  | ROZPOCET |  |  |  |  | 0 | 0 | 0 | 0 | 0 | 2 | 0 | 4 | -2005968046
| PP |  | Asfaltový beton vrstva ložní ACL 16 (ABH) s rozprostřením a zhutněním z nemodifikovaného asfaltu v pruhu šířky do 3 m, po zhutnění tl. 60 mm | [15 empty] | PP | 2
| PSC |  | Poznámka k souboru cen: 1. ČSN EN 13108-1 připouští pro ACL 16 pouze tl. 50 až 70 mm. | [15 empty] | PSC | 2
| VV |  | "ACL 16+" | [15 empty] | VV | 2 | 1 | True | 0 | ROZPOCET
| VV |  | "asf. komunikace" 14,50 |  | 14.5 | [13 empty] | VV | 2 | 2 | True | 1 | ROZPOCET
51 | K | 596212-R1 | Kladení zámkové dlažby pozemních komunikací tl 80 mm do betonového lože | m2 | 104.8 |  | 0 |  |  |  | snížená |  | 0 | 0.10362 | 10.8594 | 0 | 0 | 4 | K | 2 |  |  |  | ROZPOCET |  |  |  |  | 0 | 0 | 0 | 0 | 0 | 2 | 0 | 4 | 671472665
| PP |  | Kladení dlažby z betonových zámkových dlaždic pozemních komunikací do betonového lože tl. do 50 mm, s vyplněním spár, s dvojitým hutněním vibrováním a se smetením přebytečného materiálu na krajnici tl. 80 mm | [15 empty] | PP | 2
| PSC |  | Poznámka k souboru cen: 1. Pro volbu cen dlažeb platí toto rozdělení: Skupina A: dlažby z prvků stejného tvaru, Skupina B: dlažby z prvků dvou a více tvarů, nebo z obrazců o ploše jednotlivě do 100 m2, Skupina C: dlažby obloukovitých tvarů (oblouky, kruhy, apod.). 2. V cenách jsou započteny i náklady na dodání hmot pro lože a na dodání materiálu na výplň spár. 3. V cenách nejsou započteny náklady na dodání zámkové dlažby, které se oceňuje ve specifikaci; ztratné lze dohodnout u plochy a) do 100 m2 ve výši 3 %, b) přes 100 do 300 m2 ve výši 2 %, c) přes 300 m2 ve výši 1 %. 4. Část lože přesahující tloušťku 50 mm se oceňuje cenami souboru cen 451 ..-9 Příplatek za každých dalších 10 mm tloušťky podkladu nebo lože. | [15 empty] | PSC | 2
| VV |  | "dle PP" | [15 empty] | VV | 2 | 1 | True | 0 | ROZPOCET
| VV |  | "DK1" | [15 empty] | VV | 2 | 1 | True | 0 | ROZPOCET
| VV |  | "zámková dlažba - st. 0,00-31,00" 31,0*1,0 |  | 31 | [13 empty] | VV | 2 | 2 | True | 0 | ROZPOCET
| VV |  | "DK1-1" | [15 empty] | VV | 2 | 1 | True | 0 | ROZPOCET
| VV |  | "zámková dlažba - st. 0,00-12,50" 12,50*1,0 |  | 12.5 | [13 empty] | VV | 2 | 2 | True | 0 | ROZPOCET
| VV |  | "DK2" | [15 empty] | VV | 2 | 1 | True | 0 | ROZPOCET
| VV |  | "zámková dlažba - st. 0,00-29,50" 29,50*1,0 |  | 29.5 | [13 empty] | VV | 2 | 2 | True | 0 | ROZPOCET
| VV |  | "PDS1" | [15 empty] | VV | 2 | 1 | True | 0 | ROZPOCET
| VV |  | "zámková dlažba - st. 0,00-10,60" 10,60*1,0 |  | 10.6 | [13 empty] | VV | 2 | 2 | True | 0 | ROZPOCET
| VV |  | "PDS8" | [15 empty] | VV | 2 | 1 | True | 0 | ROZPOCET
| VV |  | "zámková dlažba - st. 0,00-3,00" 3,0*1,0 |  | 3 | [13 empty] | VV | 2 | 2 | True | 0 | ROZPOCET
| VV |  | "PDS9" | [15 empty] | VV | 2 | 1 | True | 0 | ROZPOCET
| VV |  | "zámková dlažba - st. 0,00-4,30" 4,30*1,0 |  | 4.3 | [13 empty] | VV | 2 | 2 | True | 0 | ROZPOCET
| VV |  | "PDS10" | [15 empty] | VV | 2 | 1 | True | 0 | ROZPOCET
| VV |  | "zámková dlažba - st. 0,00-1,20" 1,20*1,0 |  | 1.2 | [13 empty] | VV | 2 | 2 | True | 0 | ROZPOCET
| VV |  | "PDS11" | [15 empty] | VV | 2 | 1 | True | 0 | ROZPOCET
| VV |  | "zámková dlažba - st. 0,00-1,00" 1,0*1,0 |  | 1 | [13 empty] | VV | 2 | 2 | True | 0 | ROZPOCET
| VV |  | "PDS12" | [15 empty] | VV | 2 | 1 | True | 0 | ROZPOCET
| VV |  | "zámková dlažba - st. 0,00-2,00" 2,0*1,0 |  | 2 | [13 empty] | VV | 2 | 2 | True | 0 | ROZPOCET
| VV |  | "PDS13" | [15 empty] | VV | 2 | 1 | True | 0 | ROZPOCET
| VV |  | "zámková dlažba - st. 0,00-1,50" 1,50*1,0 |  | 1.5 | [13 empty] | VV | 2 | 2 | True | 0 | ROZPOCET
| VV |  | "PUV1" | [15 empty] | VV | 2 | 1 | True | 0 | ROZPOCET
| VV |  | "zámková dlažba - st. 0,00-3,80" 3,80*1,0 |  | 3.8 | [13 empty] | VV | 2 | 2 | True | 0 | ROZPOCET
| VV |  | "PUV2" | [15 empty] | VV | 2 | 1 | True | 0 | ROZPOCET
| VV |  | "zámková dlažba - st. 0,00-4,40" 4,40*1,0 |  | 4.4 | [13 empty] | VV | 2 | 2 | True | 0 | ROZPOCET
| VV |  | Součet |  | 104.8 | [13 empty] | VV | 2 | 4 | True | 1 | ROZPOCET
52 | M | 59245020 | dlažba skladebná betonová 200x100x80mm přírodní | m2 | 106.896 |  | 0 | CS ÚRS 2019 01 |  |  | snížená |  | 0 | 0.176 | 18.8137 | 0 | 0 | 8 | M | 2 |  |  |  | ROZPOCET |  |  |  |  | 0 | 0 | 0 | 0 | 0 | 2 | 0 | 4 | -1946499167
| PP |  | dlažba skladebná betonová 200x100x80mm přírodní | [15 empty] | PP | 2
| VV |  | "viz pol. 596212-R1 + ztratné 2%" | [15 empty] | VV | 2 | 1 | True | 0 | ROZPOCET
| VV |  | 104,80*1,02 |  | 106.896 | [13 empty] | VV | 2 | 2 | True | 1 | ROZPOCET
| D | 8 | Trubní vedení |  |  |  | 0 | [5 empty] | 0 |  | 15.9459 |  | 0.164 | 1 | D | 1 |  |  |  | ROZPOCET | [10 empty] | 0
53 | K | 871275811 | Bourání stávajícího potrubí z PVC nebo PP DN 150 | m | 32.8 |  | 0 | CS ÚRS 2019 01 |  |  | snížená |  | 0 | 0 | 0 | 0.005 | 0.164 | 4 | K | 2 |  |  |  | ROZPOCET |  |  |  |  | 0 | 0 | 0 | 0 | 0 | 2 | 0 | 4 | -92315452
| PP |  | Bourání stávajícího potrubí z PVC nebo polypropylenu PP v otevřeném výkopu DN do 150 | [15 empty] | PP | 2
| PSC |  | Poznámka k souboru cen: 1. Ceny jsou určeny pro bourání vodovodního a kanalizačního potrubí. 2. V cenách jsou započteny náklady na bourání potrubí včetně tvarovek. | [15 empty] | PSC | 2
| VV |  | "viz TZ" | [15 empty] | VV | 2 | 1 | True | 0 | ROZPOCET
| VV |  | "Přípojky dešťových kanalizací - stávající ke zrušení" | [15 empty] | VV | 2 | 1 | True | 0 | ROZPOCET
| VV |  | 3,80+4,40 |  | 8.2 | [13 empty] | VV | 2 | 2 | True | 0 | ROZPOCET
| VV |  | "Dešťové svody - stávající ke zrušení" | [15 empty] | VV | 2 | 1 | True | 0 | ROZPOCET
| VV |  | 4,60+3,00+2,00 |  | 9.6 | [13 empty] | VV | 2 | 2 | True | 0 | ROZPOCET
| VV |  | 15 |  | 15 | [13 empty] | VV | 2 | 2 | True | 0 | ROZPOCET
| VV |  | Součet |  | 32.8 | [13 empty] | VV | 2 | 4 | True | 1 | ROZPOCET
54 | K | 871315231 | Kanalizační potrubí z tvrdého PVC jednovrstvé tuhost třídy SN10 DN 160 | m | 64.8 |  | 0 | CS ÚRS 2019 01 |  |  | snížená |  | 0 | 0.0024066 | 0.15595 | 0 | 0 | 4 | K | 2 |  |  |  | ROZPOCET |  |  |  |  | 0 | 0 | 0 | 0 | 0 | 2 | 0 | 4 | 511691067
| PP |  | Kanalizační potrubí z tvrdého PVC v otevřeném výkopu ve sklonu do 20 %, hladkého plnostěnného jednovrstvého, tuhost třídy SN 10 DN 160 | [15 empty] | PP | 2
| PSC |  | Poznámka k souboru cen: 1. V cenách jsou započteny i náklady na dodání trub včetně gumového těsnění. 2. Použití trub dle tuhostí: a) třída SN 4: kanalizační sítě, přípojky, odvodňování pozemků s výškou krytí až 4 m b) třída SN 8: kanalizační sítě v nestandartních podmínkách uložení, vysoké teplotní a mechanické zatížení s výškou krytí do 8 m c) SN 10: kanalizační sítě, přípojky, odvodňování pozemků s výškou krytí &gt; 8 m d) třída SN 12: kanalizační sítě s vysokým statickým zatížením a dynamickými rázy, při rychlosti média až 15 m/s a výškou krytí 0,7-10 m e) třída SN 16: kanalizační sítě s vysokým statickým zatížením a dynamickými rázy avýškou krytí 0,5-12 m. | [15 empty] | PSC | 2
| VV |  | "viz TZ" | [15 empty] | VV | 2 | 1 | True | 0 | ROZPOCET
| VV |  | "Přípojky dešťových kanalizací" | [15 empty] | VV | 2 | 1 | True | 0 | ROZPOCET
| VV |  | 12,50+10,60+3,0+4,30+1,20+1,00+2,00+1,50+2,70+3,30 |  | 42.1 | [13 empty] | VV | 2 | 2 | True | 0 | ROZPOCET
| VV |  | "dešťové svody" | [15 empty] | VV | 2 | 1 | True | 0 | ROZPOCET
| VV |  | 2,30+3,60+3,00+4,60+4,60+4,60 |  | 22.7 | [13 empty] | VV | 2 | 2 | True | 0 | ROZPOCET
| VV |  | Součet |  | 64.8 | [13 empty] | VV | 2 | 4 | True | 1 | ROZPOCET
55 | K | 871355231 | Kanalizační potrubí z tvrdého PVC jednovrstvé tuhost třídy SN10 DN 200 | m | 60.5 |  | 0 | CS ÚRS 2019 01 |  |  | snížená |  | 0 | 0.0038201 | 0.23111 | 0 | 0 | 4 | K | 2 |  |  |  | ROZPOCET |  |  |  |  | 0 | 0 | 0 | 0 | 0 | 2 | 0 | 4 | -1372806994
| PP |  | Kanalizační potrubí z tvrdého PVC v otevřeném výkopu ve sklonu do 20 %, hladkého plnostěnného jednovrstvého, tuhost třídy SN 10 DN 200 | [15 empty] | PP | 2
| PSC |  | Poznámka k souboru cen: 1. V cenách jsou započteny i náklady na dodání trub včetně gumového těsnění. 2. Použití trub dle tuhostí: a) třída SN 4: kanalizační sítě, přípojky, odvodňování pozemků s výškou krytí až 4 m b) třída SN 8: kanalizační sítě v nestandartních podmínkách uložení, vysoké teplotní a mechanické zatížení s výškou krytí do 8 m c) SN 10: kanalizační sítě, přípojky, odvodňování pozemků s výškou krytí &gt; 8 m d) třída SN 12: kanalizační sítě s vysokým statickým zatížením a dynamickými rázy, při rychlosti média až 15 m/s a výškou krytí 0,7-10 m e) třída SN 16: kanalizační sítě s vysokým statickým zatížením a dynamickými rázy avýškou krytí 0,5-12 m. | [15 empty] | PSC | 2
| VV |  | "viz TZ" | [15 empty] | VV | 2 | 1 | True | 0 | ROZPOCET
| VV |  | "Přípojky dešťových kanalizací" | [15 empty] | VV | 2 | 1 | True | 0 | ROZPOCET
| VV |  | 31,00+29,50 |  | 60.5 | [13 empty] | VV | 2 | 2 | True | 1 | ROZPOCET
92 | K | 877310310 | Montáž kolen na kanalizačním potrubí z PP trub hladkých plnostěnných DN 150 | kus | 28 |  | 0 | CS ÚRS 2020 01 |  |  | snížená |  | 0 | 0 | 0 | 0 | 0 | 4 | K | 2 |  |  |  | ROZPOCET |  |  |  |  | 0 | 0 | 0 | 0 | 0 | 2 | 0 | 4 | -1132308988
| PP |  | Montáž tvarovek na kanalizačním plastovém potrubí z polypropylenu PP hladkého plnostěnného kolen DN 150 | [15 empty] | PP | 2
| PSC |  | Poznámka k souboru cen: 1. V cenách montáže tvarovek nejsou započteny náklady na dodání tvarovek. Tyto náklady se oceňují ve specifikaci. 2. V cenách montáže tvarovek jsou započteny náklady na dodání těsnicích kroužků, pokud tyto nejsou součástí dodávky tvarovek. | [15 empty] | PSC | 2
| VV |  | Kolena | [15 empty] | VV | 2 | 1 | True | 0 | ROZPOCET
| VV |  | 28 |  | 28 | [13 empty] | VV | 2 | 2 | True | 0 | ROZPOCET
| VV |  | Mezisoučet |  | 28 | [13 empty] | VV | 2 | 3 | True | 0 | ROZPOCET
| VV |  | Součet |  | 28 | [13 empty] | VV | 2 | 4 | True | 1 | ROZPOCET
93 | M | 28617182 | koleno kanalizační PP SN16 45° DN 150 | kus | 28 |  | 0 | CS ÚRS 2020 01 |  |  | snížená |  | 0 | 0.0008 | 0.0224 | 0 | 0 | 8 | M | 2 |  |  |  | ROZPOCET |  |  |  |  | 0 | 0 | 0 | 0 | 0 | 2 | 0 | 4 | 1385267527
| PP |  | koleno kanalizační PP SN16 45° DN 150 | [15 empty] | PP | 2
| VV |  | materiál | [15 empty] | VV | 2 | 1 | True | 0 | ROZPOCET
| VV |  | 28 |  | 28 | [13 empty] | VV | 2 | 2 | True | 0 | ROZPOCET
| VV |  | Mezisoučet |  | 28 | [13 empty] | VV | 2 | 3 | True | 0 | ROZPOCET
| VV |  | Součet |  | 28 | [13 empty] | VV | 2 | 4 | True | 1 | ROZPOCET
94 | K | 877310320 | Montáž odboček na kanalizačním potrubí z PP trub hladkých plnostěnných DN 150 | kus | 3 |  | 0 | CS ÚRS 2020 01 |  |  | snížená |  | 0 | 0 | 0 | 0 | 0 | 4 | K | 2 |  |  |  | ROZPOCET |  |  |  |  | 0 | 0 | 0 | 0 | 0 | 2 | 0 | 4 | -968034595
| PP |  | Montáž tvarovek na kanalizačním plastovém potrubí z polypropylenu PP hladkého plnostěnného odboček DN 150 | [15 empty] | PP | 2
| PSC |  | Poznámka k souboru cen: 1. V cenách montáže tvarovek nejsou započteny náklady na dodání tvarovek. Tyto náklady se oceňují ve specifikaci. 2. V cenách montáže tvarovek jsou započteny náklady na dodání těsnicích kroužků, pokud tyto nejsou součástí dodávky tvarovek. | [15 empty] | PSC | 2
| VV |  | Odbočky | [15 empty] | VV | 2 | 1 | True | 0 | ROZPOCET
| VV |  | 3 |  | 3 | [13 empty] | VV | 2 | 2 | True | 0 | ROZPOCET
| VV |  | Mezisoučet |  | 3 | [13 empty] | VV | 2 | 3 | True | 0 | ROZPOCET
| VV |  | Součet |  | 3 | [13 empty] | VV | 2 | 4 | True | 1 | ROZPOCET
95 | M | 28617205 | odbočka kanalizační PP SN16 45° DN 150/150 | kus | 3 |  | 0 | CS ÚRS 2020 01 |  |  | snížená |  | 0 | 0.0018 | 0.0054 | 0 | 0 | 8 | M | 2 |  |  |  | ROZPOCET |  |  |  |  | 0 | 0 | 0 | 0 | 0 | 2 | 0 | 4 | 33547372
| PP |  | odbočka kanalizační PP SN16 45° DN 150/150 | [15 empty] | PP | 2
| VV |  | materiál | [15 empty] | VV | 2 | 1 | True | 0 | ROZPOCET
| VV |  | 3 |  | 3 | [13 empty] | VV | 2 | 2 | True | 0 | ROZPOCET
| VV |  | Mezisoučet |  | 3 | [13 empty] | VV | 2 | 3 | True | 0 | ROZPOCET
| VV |  | Součet |  | 3 | [13 empty] | VV | 2 | 4 | True | 1 | ROZPOCET
56 | K | 892351111 | Tlaková zkouška vodou potrubí DN 150 nebo 200 | m | 125.3 |  | 0 | CS ÚRS 2019 01 |  |  | snížená |  | 0 | 0 | 0 | 0 | 0 | 4 | K | 2 |  |  |  | ROZPOCET |  |  |  |  | 0 | 0 | 0 | 0 | 0 | 2 | 0 | 4 | 1349732228
| PP |  | Tlakové zkoušky vodou na potrubí DN 150 nebo 200 | [15 empty] | PP | 2
| PSC |  | Poznámka k souboru cen: 1. Ceny -2111 jsou určeny pro zabezpečení jednoho konce zkoušeného úseku jakéhokoliv druhu potrubí. 2. V cenách jsou započteny náklady: a) u cen -1111 - na přísun, montáž, demontáž a odsun zkoušecího čerpadla, napuštění tlakovou vodou a dodání vody pro tlakovou zkoušku, b) u cen -2111 - na montáž a demontáž výrobků nebo dílců pro zabezpečení konce zkoušeného úseku potrubí, na montáž a demontáž koncových tvarovek, na montáž zaslepovací příruby, na zaslepení odboček pro hydranty, vzdušníky a jiné armatury a odbočky pro odbočující řady, | [15 empty] | PSC | 2
| VV |  | "viz TZ" | [15 empty] | VV | 2 | 1 | True | 0 | ROZPOCET
| VV |  | "Přípojky dešťových kanalizací - DN 150" | [15 empty] | VV | 2 | 1 | True | 0 | ROZPOCET
| VV |  | 12,50+10,60+3,0+4,30+1,20+1,00+2,00+1,50+2,70+3,30 |  | 42.1 | [13 empty] | VV | 2 | 2 | True | 0 | ROZPOCET
| VV |  | "dešťové svody - DN 150" | [15 empty] | VV | 2 | 1 | True | 0 | ROZPOCET
| VV |  | 2,30+3,60+3,00+4,60+4,60+4,60 |  | 22.7 | [13 empty] | VV | 2 | 2 | True | 0 | ROZPOCET
| VV |  | "Přípojky dešťových kanalizací - DN 200" | [15 empty] | VV | 2 | 1 | True | 0 | ROZPOCET
| VV |  | 31,00+29,50 |  | 60.5 | [13 empty] | VV | 2 | 2 | True | 0 | ROZPOCET
| VV |  | Součet |  | 125.3 | [13 empty] | VV | 2 | 4 | True | 1 | ROZPOCET
57 | K | 894411311 | Osazení železobetonových dílců pro šachty skruží rovných | kus | 16 |  | 0 | CS ÚRS 2019 01 |  |  | snížená |  | 0 | 0.009176 | 0.14682 | 0 | 0 | 4 | K | 2 |  |  |  | ROZPOCET |  |  |  |  | 0 | 0 | 0 | 0 | 0 | 2 | 0 | 4 | 239342594
| PP |  | Osazení železobetonových dílců pro šachty skruží rovných | [15 empty] | PP | 2
| PSC |  | Poznámka k souboru cen: 1. V cenách nejsou započteny náklady na dodání železobetonových dílců; dodání těchto dílců se oceňuje ve specifikaci. | [15 empty] | PSC | 2
| VV |  | "viz Vsakovací studna" | [15 empty] | VV | 2 | 1 | True | 0 | ROZPOCET
| VV |  | "skruž perforovaná" 1,0*2 |  | 2 | [13 empty] | VV | 2 | 2 | True | 0 | ROZPOCET
| VV |  | "skruž " 7,0*2 |  | 14 | [13 empty] | VV | 2 | 2 | True | 0 | ROZPOCET
| VV |  | Součet |  | 16 | [13 empty] | VV | 2 | 4 | True | 1 | ROZPOCET
58 | M | 592253-R1 | skruž betonová DN 1200, v.1,0 m | kus | 16.16 |  | 0 |  |  |  | snížená |  | 0 | 0.71 | 11.4736 | 0 | 0 | 8 | M | 2 |  |  |  | ROZPOCET |  |  |  |  | 0 | 0 | 0 | 0 | 0 | 2 | 0 | 4 | -1622246795
| PP |  | skruž betonová DN 1200, v.1,0 m | [15 empty] | PP | 2
| VV |  | (18,0-2,0)*1,01 |  | 16.16 | [13 empty] | VV | 2 | 2 | True | 1 | ROZPOCET
59 | M | 592253-R4 | skruž betonová DN 1200, v.1,0 m perforovaná | kus | 2.02 |  | 0 |  |  |  | snížená |  | 0 | 0.71 | 1.4342 | 0 | 0 | 8 | M | 2 |  |  |  | ROZPOCET |  |  |  |  | 0 | 0 | 0 | 0 | 0 | 2 | 0 | 4 | 1596930509
| PP |  | skruž betonová DN 1200, v.1,0 m perforovaná | [15 empty] | PP | 2
| VV |  | 2,0*1,01 |  | 2.02 | [13 empty] | VV | 2 | 2 | True | 1 | ROZPOCET
60 | M | 592243-R2 | těsnění elastomerové pro spojení šachetních dílů DN 1200 | kus | 16 |  | 0 |  |  |  | snížená |  | 0 | 0.002 | 0.032 | 0 | 0 | 8 | M | 2 |  |  |  | ROZPOCET |  |  |  |  | 0 | 0 | 0 | 0 | 0 | 2 | 0 | 4 | -857539172
| PP |  | těsnění elastomerové pro spojení šachetních dílů DN 1200 | [15 empty] | PP | 2
61 | K | 894412411 | Osazení železobetonových dílců pro šachty skruží přechodových | kus | 2 |  | 0 | CS ÚRS 2019 01 |  |  | snížená |  | 0 | 0.01147 | 0.02294 | 0 | 0 | 4 | K | 2 |  |  |  | ROZPOCET |  |  |  |  | 0 | 0 | 0 | 0 | 0 | 2 | 0 | 4 | 928430781
| PP |  | Osazení železobetonových dílců pro šachty skruží přechodových | [15 empty] | PP | 2
| PSC |  | Poznámka k souboru cen: 1. V cenách nejsou započteny náklady na dodání železobetonových dílců; dodání těchto dílců se oceňuje ve specifikaci. | [15 empty] | PSC | 2
| VV |  | "viz Vsakovací studna" | [15 empty] | VV | 2 | 1 | True | 0 | ROZPOCET
| VV |  | "přechodový díl" 1,0+1,0 |  | 2 | [13 empty] | VV | 2 | 2 | True | 1 | ROZPOCET
62 | M | 59224-R3 | skruž betonová přechodová DN 1200 | kus | 2.02 |  | 0 |  |  |  | snížená |  | 0 | 0.396 | 0.79992 | 0 | 0 | 8 | M | 2 |  |  |  | ROZPOCET |  |  |  |  | 0 | 0 | 0 | 0 | 0 | 2 | 0 | 4 | -1327488652
| PP |  | skruž betonová přechodová DN 1200 | [15 empty] | PP | 2
| VV |  | 2,0*1,01 |  | 2.02 | [13 empty] | VV | 2 | 2 | True | 1 | ROZPOCET
63 | K | 894812202 | Revizní a čistící šachta z PP šachtové dno DN 425/150 průtočné 30°,60°,90° | kus | 3 |  | 0 | CS ÚRS 2019 01 |  |  | snížená |  | 0 | 0.068963 | 0.20689 | 0 | 0 | 4 | K | 2 |  |  |  | ROZPOCET |  |  |  |  | 0 | 0 | 0 | 0 | 0 | 2 | 0 | 4 | -2063596139
| PP |  | Revizní a čistící šachta z polypropylenu PP pro hladké trouby DN 425 šachtové dno (DN šachty / DN trubního vedení) DN 425/150 průtočné 30°,60°,90° | [15 empty] | PP | 2
| PSC |  | Poznámka k souboru cen: 1. V příslušných cenách jsou započteny i náklady na: a) vyrovnávací násypnou vrstvu ze štěrkopísku tl. 100 mm, b) dodání a montáž šachtového dna, trouby šachty, teleskopu a poklopu, příslušného dílu šachty, c) napojení stávajícího kanalizačního potrubí. 2. V cenách nejsou započteny náklady na: a) fixování šachty obsypem, který se oceňuje cenami souboru 174 . 0-11 Zásyp sypaninou z jakékoliv horniny, katalogu 800-1 Zemní práce části A 01. | [15 empty] | PSC | 2
| VV |  | "viz Tabulka kanalizačních šachet + TZ" | [15 empty] | VV | 2 | 1 | True | 0 | ROZPOCET
| VV |  | "Šd2" 1,0 |  | 1 | [13 empty] | VV | 2 | 2 | True | 0 | ROZPOCET
| VV |  | "Šd3" 1,0 |  | 1 | [13 empty] | VV | 2 | 2 | True | 0 | ROZPOCET
| VV |  | "Šd5" 1,0 |  | 1 | [13 empty] | VV | 2 | 2 | True | 0 | ROZPOCET
| VV |  | Součet |  | 3 | [13 empty] | VV | 2 | 4 | True | 1 | ROZPOCET
64 | K | 894812203 | Revizní a čistící šachta z PP šachtové dno DN 425/150 s přítokem tvaru T | kus | 2 |  | 0 | CS ÚRS 2019 01 |  |  | snížená |  | 0 | 0.068772 | 0.13754 | 0 | 0 | 4 | K | 2 |  |  |  | ROZPOCET |  |  |  |  | 0 | 0 | 0 | 0 | 0 | 2 | 0 | 4 | -1769662067
| PP |  | Revizní a čistící šachta z polypropylenu PP pro hladké trouby DN 425 šachtové dno (DN šachty / DN trubního vedení) DN 425/150 s přítokem tvaru T | [15 empty] | PP | 2
| PSC |  | Poznámka k souboru cen: 1. V příslušných cenách jsou započteny i náklady na: a) vyrovnávací násypnou vrstvu ze štěrkopísku tl. 100 mm, b) dodání a montáž šachtového dna, trouby šachty, teleskopu a poklopu, příslušného dílu šachty, c) napojení stávajícího kanalizačního potrubí. 2. V cenách nejsou započteny náklady na: a) fixování šachty obsypem, který se oceňuje cenami souboru 174 . 0-11 Zásyp sypaninou z jakékoliv horniny, katalogu 800-1 Zemní práce části A 01. | [15 empty] | PSC | 2
| VV |  | "viz Tabulka kanalizačních šachet + TZ" | [15 empty] | VV | 2 | 1 | True | 0 | ROZPOCET
| VV |  | "Šd1" 1,0 |  | 1 | [13 empty] | VV | 2 | 2 | True | 0 | ROZPOCET
| VV |  | "Šd4" 1,0 |  | 1 | [13 empty] | VV | 2 | 2 | True | 0 | ROZPOCET
| VV |  | Součet |  | 2 | [13 empty] | VV | 2 | 4 | True | 1 | ROZPOCET
65 | K | 894812231 | Revizní a čistící šachta z PP DN 425 šachtová roura korugovaná bez hrdla světlé hloubky 1500 mm | kus | 4 |  | 0 | CS ÚRS 2019 01 |  |  | snížená |  | 0 | 0.011357 | 0.045427 | 0 | 0 | 4 | K | 2 |  |  |  | ROZPOCET |  |  |  |  | 0 | 0 | 0 | 0 | 0 | 2 | 0 | 4 | 551739190
| PP |  | Revizní a čistící šachta z polypropylenu PP pro hladké trouby DN 425 roura šachtová korugovaná bez hrdla, světlé hloubky 1500 mm | [15 empty] | PP | 2
| PSC |  | Poznámka k souboru cen: 1. V příslušných cenách jsou započteny i náklady na: a) vyrovnávací násypnou vrstvu ze štěrkopísku tl. 100 mm, b) dodání a montáž šachtového dna, trouby šachty, teleskopu a poklopu, příslušného dílu šachty, c) napojení stávajícího kanalizačního potrubí. 2. V cenách nejsou započteny náklady na: a) fixování šachty obsypem, který se oceňuje cenami souboru 174 . 0-11 Zásyp sypaninou z jakékoliv horniny, katalogu 800-1 Zemní práce části A 01. | [15 empty] | PSC | 2
| VV |  | "viz Tabulka kanalizačních šachet + TZ" | [15 empty] | VV | 2 | 1 | True | 0 | ROZPOCET
| VV |  | "Šd1" 1,0 |  | 1 | [13 empty] | VV | 2 | 2 | True | 0 | ROZPOCET
| VV |  | "Šd2" 1,0 |  | 1 | [13 empty] | VV | 2 | 2 | True | 0 | ROZPOCET
| VV |  | "Šd4" 1,0 |  | 1 | [13 empty] | VV | 2 | 2 | True | 0 | ROZPOCET
| VV |  | "Šd5" 1,0 |  | 1 | [13 empty] | VV | 2 | 2 | True | 0 | ROZPOCET
| VV |  | Součet |  | 4 | [13 empty] | VV | 2 | 4 | True | 1 | ROZPOCET
66 | K | 894812234 | Revizní a čistící šachta z PP DN 425 šachtová roura korugovaná bez hrdla světlé hloubky 6000 mm | kus | 1 |  | 0 | CS ÚRS 2019 01 |  |  | snížená |  | 0 | 0.026721 | 0.026721 | 0 | 0 | 4 | K | 2 |  |  |  | ROZPOCET |  |  |  |  | 0 | 0 | 0 | 0 | 0 | 2 | 0 | 4 | -1538632291
| PP |  | Revizní a čistící šachta z polypropylenu PP pro hladké trouby DN 425 roura šachtová korugovaná bez hrdla, světlé hloubky 6000 mm | [15 empty] | PP | 2
| PSC |  | Poznámka k souboru cen: 1. V příslušných cenách jsou započteny i náklady na: a) vyrovnávací násypnou vrstvu ze štěrkopísku tl. 100 mm, b) dodání a montáž šachtového dna, trouby šachty, teleskopu a poklopu, příslušného dílu šachty, c) napojení stávajícího kanalizačního potrubí. 2. V cenách nejsou započteny náklady na: a) fixování šachty obsypem, který se oceňuje cenami souboru 174 . 0-11 Zásyp sypaninou z jakékoliv horniny, katalogu 800-1 Zemní práce části A 01. | [15 empty] | PSC | 2
| VV |  | "viz Tabulka kanalizačních šachet + TZ" | [15 empty] | VV | 2 | 1 | True | 0 | ROZPOCET
| VV |  | "Šd3" 1,0 |  | 1 | [13 empty] | VV | 2 | 2 | True | 1 | ROZPOCET
67 | K | 894812241 | Revizní a čistící šachta z PP DN 425 šachtová roura teleskopická světlé hloubky 375 mm | kus | 5 |  | 0 | CS ÚRS 2019 01 |  |  | snížená |  | 0 | 0.0062164 | 0.031082 | 0 | 0 | 4 | K | 2 |  |  |  | ROZPOCET |  |  |  |  | 0 | 0 | 0 | 0 | 0 | 2 | 0 | 4 | 1919219993
| PP |  | Revizní a čistící šachta z polypropylenu PP pro hladké trouby DN 425 roura šachtová korugovaná teleskopická (včetně těsnění) 375 mm | [15 empty] | PP | 2
| PSC |  | Poznámka k souboru cen: 1. V příslušných cenách jsou započteny i náklady na: a) vyrovnávací násypnou vrstvu ze štěrkopísku tl. 100 mm, b) dodání a montáž šachtového dna, trouby šachty, teleskopu a poklopu, příslušného dílu šachty, c) napojení stávajícího kanalizačního potrubí. 2. V cenách nejsou započteny náklady na: a) fixování šachty obsypem, který se oceňuje cenami souboru 174 . 0-11 Zásyp sypaninou z jakékoliv horniny, katalogu 800-1 Zemní práce části A 01. | [15 empty] | PSC | 2
| VV |  | "viz Tabulka kanalizačních šachet + TZ" | [15 empty] | VV | 2 | 1 | True | 0 | ROZPOCET
| VV |  | "Šd1" 1,0 |  | 1 | [13 empty] | VV | 2 | 2 | True | 0 | ROZPOCET
| VV |  | "Šd2" 1,0 |  | 1 | [13 empty] | VV | 2 | 2 | True | 0 | ROZPOCET
| VV |  | "Šd3" 1,0 |  | 1 | [13 empty] | VV | 2 | 2 | True | 0 | ROZPOCET
| VV |  | "Šd4" 1,0 |  | 1 | [13 empty] | VV | 2 | 2 | True | 0 | ROZPOCET
| VV |  | "Šd5" 1,0 |  | 1 | [13 empty] | VV | 2 | 2 | True | 0 | ROZPOCET
| VV |  | Součet |  | 5 | [13 empty] | VV | 2 | 4 | True | 1 | ROZPOCET
68 | K | 894812249 | Příplatek k rourám revizní a čistící šachty z PP DN 425 za uříznutí šachtové roury | kus | 5 |  | 0 | CS ÚRS 2019 01 |  |  | snížená |  | 0 | 0 | 0 | 0 | 0 | 4 | K | 2 |  |  |  | ROZPOCET |  |  |  |  | 0 | 0 | 0 | 0 | 0 | 2 | 0 | 4 | 541205205
| PP |  | Revizní a čistící šachta z polypropylenu PP pro hladké trouby DN 425 roura šachtová korugovaná Příplatek k cenám 2231 - 2242 za uříznutí šachtové roury | [15 empty] | PP | 2
| PSC |  | Poznámka k souboru cen: 1. V příslušných cenách jsou započteny i náklady na: a) vyrovnávací násypnou vrstvu ze štěrkopísku tl. 100 mm, b) dodání a montáž šachtového dna, trouby šachty, teleskopu a poklopu, příslušného dílu šachty, c) napojení stávajícího kanalizačního potrubí. 2. V cenách nejsou započteny náklady na: a) fixování šachty obsypem, který se oceňuje cenami souboru 174 . 0-11 Zásyp sypaninou z jakékoliv horniny, katalogu 800-1 Zemní práce části A 01. | [15 empty] | PSC | 2
| VV |  | "viz Tabulka kanalizačních šachet + TZ" | [15 empty] | VV | 2 | 1 | True | 0 | ROZPOCET
| VV |  | 5,0 |  | 5 | [13 empty] | VV | 2 | 2 | True | 1 | ROZPOCET
69 | K | 894812262 | Revizní a čistící šachta z PP DN 425 poklop litinový plný do teleskopické trubky pro třídu zatížení D400 | kus | 5 |  | 0 | CS ÚRS 2019 01 |  |  | snížená |  | 0 | 0.03535 | 0.17675 | 0 | 0 | 4 | K | 2 |  |  |  | ROZPOCET |  |  |  |  | 0 | 0 | 0 | 0 | 0 | 2 | 0 | 4 | 670091852
| PP |  | Revizní a čistící šachta z polypropylenu PP pro hladké trouby DN 425 poklop litinový (pro třídu zatížení) plný do teleskopické trubky (D400) | [15 empty] | PP | 2
| PSC |  | Poznámka k souboru cen: 1. V příslušných cenách jsou započteny i náklady na: a) vyrovnávací násypnou vrstvu ze štěrkopísku tl. 100 mm, b) dodání a montáž šachtového dna, trouby šachty, teleskopu a poklopu, příslušného dílu šachty, c) napojení stávajícího kanalizačního potrubí. 2. V cenách nejsou započteny náklady na: a) fixování šachty obsypem, který se oceňuje cenami souboru 174 . 0-11 Zásyp sypaninou z jakékoliv horniny, katalogu 800-1 Zemní práce části A 01. | [15 empty] | PSC | 2
| VV |  | "viz Tabulka kanalizačních šachet + TZ" | [15 empty] | VV | 2 | 1 | True | 0 | ROZPOCET
| VV |  | "Šd1" 1,0 |  | 1 | [13 empty] | VV | 2 | 2 | True | 0 | ROZPOCET
| VV |  | "Šd2" 1,0 |  | 1 | [13 empty] | VV | 2 | 2 | True | 0 | ROZPOCET
| VV |  | "Šd3" 1,0 |  | 1 | [13 empty] | VV | 2 | 2 | True | 0 | ROZPOCET
| VV |  | "Šd4" 1,0 |  | 1 | [13 empty] | VV | 2 | 2 | True | 0 | ROZPOCET
| VV |  | "Šd5" 1,0 |  | 1 | [13 empty] | VV | 2 | 2 | True | 0 | ROZPOCET
| VV |  | Součet |  | 5 | [13 empty] | VV | 2 | 4 | True | 1 | ROZPOCET
70 | K | 895170202 | Drenážní šachta z PP šachtové dno DN 400 usazovací prostor 70 l | kus | 2 |  | 0 | CS ÚRS 2019 01 |  |  | snížená |  | 0 | 0.013949 | 0.027898 | 0 | 0 | 4 | K | 2 |  |  |  | ROZPOCET |  |  |  |  | 0 | 0 | 0 | 0 | 0 | 2 | 0 | 4 | -1197233998
| PP |  | Drenážní šachta z polypropylenu PP DN 400 pro napojení potrubí D 110/160/200 šachtové dno s usazovacím prostorem 70 l | [15 empty] | PP | 2
| PSC |  | Poznámka k souboru cen: 1. V cenách jsou započteny i náklady na: a) dodání a montáž šachtového dna, trouby šachty, teleskopu a poklopu, příslušného dílu šachty, b) napojení stávajícího drenážního potrubí. 2. V cenách nejsou započteny náklady na: a) fixování šachty obsypem, který se oceňuje cenami souboru 174 . 0-11 Zásyp sypaninou z jakékoliv horniny katalogu 800-1 Zemní práce části A 01. | [15 empty] | PSC | 2
| VV |  | "viz TZ" | [15 empty] | VV | 2 | 1 | True | 0 | ROZPOCET
| VV |  | "drenážní šachta ŠD1, ŠD2" | [15 empty] | VV | 2 | 1 | True | 0 | ROZPOCET
| VV |  | 2,0 |  | 2 | [13 empty] | VV | 2 | 2 | True | 1 | ROZPOCET
71 | K | 895170303 | Drenážní šachta z PP DN 400 šachtové prodloužení s drážkou světlé hloubky 1200 mm | kus | 2 |  | 0 | CS ÚRS 2019 01 |  |  | snížená |  | 0 | 0.019897 | 0.039794 | 0 | 0 | 4 | K | 2 |  |  |  | ROZPOCET |  |  |  |  | 0 | 0 | 0 | 0 | 0 | 2 | 0 | 4 | -67963434
| PP |  | Drenážní šachta z polypropylenu PP DN 400 šachtové prodloužení s drážkou, světlé hloubky 1200 mm | [15 empty] | PP | 2
| PSC |  | Poznámka k souboru cen: 1. V cenách jsou započteny i náklady na: a) dodání a montáž šachtového dna, trouby šachty, teleskopu a poklopu, příslušného dílu šachty, b) napojení stávajícího drenážního potrubí. 2. V cenách nejsou započteny náklady na: a) fixování šachty obsypem, který se oceňuje cenami souboru 174 . 0-11 Zásyp sypaninou z jakékoliv horniny katalogu 800-1 Zemní práce části A 01. | [15 empty] | PSC | 2
| VV |  | "viz TZ" | [15 empty] | VV | 2 | 1 | True | 0 | ROZPOCET
| VV |  | "drenážní šachta ŠD1, ŠD2" | [15 empty] | VV | 2 | 1 | True | 0 | ROZPOCET
| VV |  | 2,0 |  | 2 | [13 empty] | VV | 2 | 2 | True | 1 | ROZPOCET
72 | K | 895170331 | Drenážní šachta z PP DN 400 nástavec teleskopický pro zatížení 12,5 t | kus | 2 |  | 0 | CS ÚRS 2019 01 |  |  | snížená |  | 0 | 0.023533 | 0.047066 | 0 | 0 | 4 | K | 2 |  |  |  | ROZPOCET |  |  |  |  | 0 | 0 | 0 | 0 | 0 | 2 | 0 | 4 | -2867947
| PP |  | Drenážní šachta z polypropylenu PP DN 400 nástavec teleskopický (včetně poklopu) pro zatížení 12,5 t | [15 empty] | PP | 2
| PSC |  | Poznámka k souboru cen: 1. V cenách jsou započteny i náklady na: a) dodání a montáž šachtového dna, trouby šachty, teleskopu a poklopu, příslušného dílu šachty, b) napojení stávajícího drenážního potrubí. 2. V cenách nejsou započteny náklady na: a) fixování šachty obsypem, který se oceňuje cenami souboru 174 . 0-11 Zásyp sypaninou z jakékoliv horniny katalogu 800-1 Zemní práce části A 01. | [15 empty] | PSC | 2
| VV |  | "viz TZ" | [15 empty] | VV | 2 | 1 | True | 0 | ROZPOCET
| VV |  | "drenážní šachta ŠD1, ŠD2" | [15 empty] | VV | 2 | 1 | True | 0 | ROZPOCET
| VV |  | 2,0 |  | 2 | [13 empty] | VV | 2 | 2 | True | 1 | ROZPOCET
73 | K | 895170431 | Příplatek k rourám drenážní šachty z PP DN 400 za uříznutí šachtové roury | kus | 2 |  | 0 | CS ÚRS 2019 01 |  |  | snížená |  | 0 | 0 | 0 | 0 | 0 | 4 | K | 2 |  |  |  | ROZPOCET |  |  |  |  | 0 | 0 | 0 | 0 | 0 | 2 | 0 | 4 | -2017354058
| PP |  | Drenážní šachta z polypropylenu PP DN 400 Příplatek k cenám 0301 - 0305 za uříznutí šachtového prodloužení | [15 empty] | PP | 2
| PSC |  | Poznámka k souboru cen: 1. V cenách jsou započteny i náklady na: a) dodání a montáž šachtového dna, trouby šachty, teleskopu a poklopu, příslušného dílu šachty, b) napojení stávajícího drenážního potrubí. 2. V cenách nejsou započteny náklady na: a) fixování šachty obsypem, který se oceňuje cenami souboru 174 . 0-11 Zásyp sypaninou z jakékoliv horniny katalogu 800-1 Zemní práce části A 01. | [15 empty] | PSC | 2
74 | K | 899104112 | Osazení poklopů litinových nebo ocelových včetně rámů pro třídu zatížení D400, E600 | kus | 2 |  | 0 | CS ÚRS 2019 01 |  |  | snížená |  | 0 | 0.21734 | 0.43468 | 0 | 0 | 4 | K | 2 |  |  |  | ROZPOCET |  |  |  |  | 0 | 0 | 0 | 0 | 0 | 2 | 0 | 4 | 24294404
| PP |  | Osazení poklopů litinových a ocelových včetně rámů pro třídu zatížení D400, E600 | [15 empty] | PP | 2
| PSC |  | Poznámka k souboru cen: 1. V cenách 899 10 -.112 nejsou započteny náklady na dodání poklopů včetně rámů; tyto náklady se oceňují ve specifikaci. 2. V cenách 899 10 -.113 nejsou započteny náklady na: a) dodání poklopů; tyto náklady se oceňují ve specifikaci, b) montáž rámů, která se oceňuje cenami souboru 452 11-21.. části A01 tohoto katalogu. 3. Poklopy a vtokové mříže dělíme do těchto tříd zatížení: a) A15, A50 pro plochy používané výlučně chodci a cyklisty, b) B125 pro chodníky, pěší zóny a plochy srovnatelné, plochy pro stání a parkování osobních automobilů i v patrech, c) C250 pro poklopy umístěné v ploše odvodňovacích proužků pozemní komunikace, která měřeno od hrany obrubníku, zasahuje nejvíce 0,5 m do vozovkya nejvíce 0,2 m do chodníku, d) D400 pro vozovky pozemních komunikací, ulice pro pěší, zpevněné krajnice a parkovací plochy, které jsou přístupné pro všechny druhy silničních vozidel, e) E600 pro plochy, které budou vystavené zvláště vysokému zatížení kol. | [15 empty] | PSC | 2
| VV |  | "viz Vsakovací studna" | [15 empty] | VV | 2 | 1 | True | 0 | ROZPOCET
| VV |  | 2,0 |  | 2 | [13 empty] | VV | 2 | 2 | True | 1 | ROZPOCET
75 | M | 28661935 | poklop šachtový litinový dno DN 600 pro třídu zatížení D400 | kus | 2 |  | 0 | CS ÚRS 2019 01 |  |  | snížená |  | 0 | 0.196 | 0.392 | 0 | 0 | 8 | M | 2 |  |  |  | ROZPOCET |  |  |  |  | 0 | 0 | 0 | 0 | 0 | 2 | 0 | 4 | 1112185472
| PP |  | poklop šachtový litinový dno DN 600 pro třídu zatížení D400 | [15 empty] | PP | 2
76 | K | 899722112 | Krytí potrubí z plastů výstražnou fólií z PVC 25 cm | m | 125.3 |  | 0 | CS ÚRS 2019 01 |  |  | snížená |  | 0 | 7.35e-05 | 0.0092095 | 0 | 0 | 4 | K | 2 |  |  |  | ROZPOCET |  |  |  |  | 0 | 0 | 0 | 0 | 0 | 2 | 0 | 4 | -842513886
| PP |  | Krytí potrubí z plastů výstražnou fólií z PVC šířky 25 cm | [15 empty] | PP | 2
| VV |  | "viz TZ" | [15 empty] | VV | 2 | 1 | True | 0 | ROZPOCET
| VV |  | "Přípojky dešťových kanalizací - DN 150" | [15 empty] | VV | 2 | 1 | True | 0 | ROZPOCET
| VV |  | 12,50+10,60+3,0+4,30+1,20+1,00+2,00+1,50+2,70+3,30 |  | 42.1 | [13 empty] | VV | 2 | 2 | True | 0 | ROZPOCET
| VV |  | "dešťové svody - DN 150" | [15 empty] | VV | 2 | 1 | True | 0 | ROZPOCET
| VV |  | 2,30+3,60+3,00+4,60+4,60+4,60 |  | 22.7 | [13 empty] | VV | 2 | 2 | True | 0 | ROZPOCET
| VV |  | "Přípojky dešťových kanalizací - DN 200" | [15 empty] | VV | 2 | 1 | True | 0 | ROZPOCET
| VV |  | 31,00+29,50 |  | 60.5 | [13 empty] | VV | 2 | 2 | True | 0 | ROZPOCET
| VV |  | Součet |  | 125.3 | [13 empty] | VV | 2 | 4 | True | 1 | ROZPOCET
96 | K | 721171918 | Potrubí z PP propojení potrubí DN 300 | kus | 6 |  | 0 | CS ÚRS 2020 01 |  |  | snížená |  | 0 | 0.00775 | 0.0465 | 0 | 0 | 16 | K | 2 |  |  |  | ROZPOCET |  |  |  |  | 0 | 0 | 0 | 0 | 0 | 2 | 0 | 16 | -1077506998
| PP |  | Opravy odpadního potrubí plastového propojení dosavadního potrubí DN 200 | [15 empty] | PP | 2
| D | 9 | Ostatní konstrukce a práce, bourání |  |  |  | 0 | [5 empty] | 0 |  | 1.2037 |  | 40 | 1 | D | 1 |  |  |  | ROZPOCET | [10 empty] | 0
77 | K | 919716111 | Výztuž cementobetonového krytu ze svařovaných sítí hmotnosti do 7,5 kg/m2 | t | 1.163 |  | 0 | CS ÚRS 2019 01 |  |  | snížená |  | 0 | 1.0151 | 1.1805 | 0 | 0 | 4 | K | 2 |  |  |  | ROZPOCET |  |  |  |  | 0 | 0 | 0 | 0 | 0 | 2 | 0 | 4 | -1363068463
| PP |  | Ocelová výztuž cementobetonového krytu ze svařovaných sítí hmotnosti do 7,5 kg/m2 | [15 empty] | PP | 2
| VV |  | "zámková dlažba" 104,80*4,440*0,001*1,25*2 |  | 1.163 | [13 empty] | VV | 2 | 2 | True | 1 | ROZPOCET
78 | K | 919732211 | Styčná spára napojení nového živičného povrchu na stávající za tepla š 15 mm hl 25 mm s prořezáním | m | 29 |  | 0 | CS ÚRS 2019 01 |  |  | snížená |  | 0 | 0.00060506 | 0.017547 | 0 | 0 | 4 | K | 2 |  |  |  | ROZPOCET |  |  |  |  | 0 | 0 | 0 | 0 | 0 | 2 | 0 | 4 | -844167042
| PP |  | Styčná pracovní spára při napojení nového živičného povrchu na stávající se zalitím za tepla modifikovanou asfaltovou hmotou s posypem vápenným hydrátem šířky do 15 mm, hloubky do 25 mm včetně prořezání spáry | [15 empty] | PP | 2
| PSC |  | Poznámka k souboru cen: 1. V cenách jsou započteny i náklady na vyčištění spár, na impregnaci a zalití spár včetně dodání hmot. | [15 empty] | PSC | 2
| VV |  | "asf. komunikace" 14,50*2 |  | 29 | [13 empty] | VV | 2 | 2 | True | 1 | ROZPOCET
79 | K | 919735114 | Řezání stávajícího živičného krytu hl do 200 mm | m | 29 |  | 0 | CS ÚRS 2019 01 |  |  | snížená |  | 0 | 4.081e-06 | 0.00011835 | 0 | 0 | 4 | K | 2 |  |  |  | ROZPOCET |  |  |  |  | 0 | 0 | 0 | 0 | 0 | 2 | 0 | 4 | 805499789
| PP |  | Řezání stávajícího živičného krytu nebo podkladu hloubky přes 150 do 200 mm | [15 empty] | PP | 2
| PSC |  | Poznámka k souboru cen: 1. V cenách jsou započteny i náklady na spotřebu vody. | [15 empty] | PSC | 2
| VV |  | "asf. komunikace" 14,50*2 |  | 29 | [13 empty] | VV | 2 | 2 | True | 1 | ROZPOCET
80 | K | 919735123 | Řezání stávajícího betonového krytu hl do 150 mm | m | 209.6 |  | 0 | CS ÚRS 2019 01 |  |  | snížená |  | 0 | 2.625e-05 | 0.005502 | 0 | 0 | 4 | K | 2 |  |  |  | ROZPOCET |  |  |  |  | 0 | 0 | 0 | 0 | 0 | 2 | 0 | 4 | -196515354
| PP |  | Řezání stávajícího betonového krytu nebo podkladu hloubky přes 100 do 150 mm | [15 empty] | PP | 2
| PSC |  | Poznámka k souboru cen: 1. V cenách jsou započteny i náklady na spotřebu vody. | [15 empty] | PSC | 2
| VV |  | "zámková dlažba" 104,80*2 |  | 209.6 | [13 empty] | VV | 2 | 2 | True | 1 | ROZPOCET
81 | K | 961044111 | Bourání základů z betonu prostého | m3 | 20 |  | 0 | CS ÚRS 2019 01 |  |  | snížená |  | 0 | 0 | 0 | 2 | 40 | 4 | K | 2 |  |  |  | ROZPOCET |  |  |  |  | 0 | 0 | 0 | 0 | 0 | 2 | 0 | 4 | -307327314
| PP |  | Bourání základů z betonu prostého | [15 empty] | PP | 2
| VV |  | "předpoklad" 20,0 |  | 20 | [13 empty] | VV | 2 | 2 | True | 1 | ROZPOCET
| D | 997 | Přesun sutě |  |  |  | 0 | [5 empty] | 0 |  | 0 |  | 0 | 1 | D | 1 |  |  |  | ROZPOCET | [10 empty] | 0
82 | K | 997221551 | Vodorovná doprava suti ze sypkých materiálů do 1 km | t | 147.248 |  | 0 | CS ÚRS 2019 01 |  |  | snížená |  | 0 | 0 | 0 | 0 | 0 | 4 | K | 2 |  |  |  | ROZPOCET |  |  |  |  | 0 | 0 | 0 | 0 | 0 | 2 | 0 | 4 | -1838721017
| PP |  | Vodorovná doprava suti bez naložení, ale se složením a s hrubým urovnáním ze sypkých materiálů, na vzdálenost do 1 km | [15 empty] | PP | 2
| PSC |  | Poznámka k souboru cen: 1. Ceny nelze použít pro vodorovnou dopravu suti po železnici, po vodě nebo neobvyklými dopravními prostředky. 2. Je-li na dopravní dráze pro vodorovnou dopravu suti překážka, pro kterou je nutno suť překládat z jednoho dopravního prostředku na druhý, oceňuje se tato doprava v každém úseku samostatně. 3. Ceny 997 22-155 jsou určeny pro sypký materiál, např. kamenivo a hmoty kamenitého charakteru stmelené vápnem, cementem nebo živicí. 4. Ceny 997 22-156 jsou určeny pro drobný kusový materiál (dlažební kostky, lomový kámen). | [15 empty] | PSC | 2
| VV |  | "viz pol. 113106423 - zámková dlažba" 104,80*0,260 |  | 27.248 | [13 empty] | VV | 2 | 2 | True | 0 | ROZPOCET
| VV |  | "viz pol. 113107344 - živice tl. 200 mm" 14,50*0,450 |  | 6.525 | [13 empty] | VV | 2 | 2 | True | 0 | ROZPOCET
| VV |  | "viz pol. 113107222 - kamenivo tl. 200 mm" 133,80*0,290 |  | 38.802 | [13 empty] | VV | 2 | 2 | True | 0 | ROZPOCET
| VV |  | "viz pol. 113107236 - vyztužený beton tl. 150 mm" 104,80*0,330 |  | 34.584 | [13 empty] | VV | 2 | 2 | True | 0 | ROZPOCET
| VV |  | "viz pol. 871275811 - bourání potrubí z PVC" 17,8*0,005 |  | 0.089 | [13 empty] | VV | 2 | 2 | True | 0 | ROZPOCET
| VV |  | "viz pol. 961044111 - bourání betonu" 20,0*2,0 |  | 40 | [13 empty] | VV | 2 | 2 | True | 0 | ROZPOCET
| VV | suť | Součet |  | 147.248 | [13 empty] | VV | 2 | 4 | True | 1 | ROZPOCET
83 | K | 997221559 | Příplatek ZKD 1 km u vodorovné dopravy suti ze sypkých materiálů | t | 1619.728 |  | 0 | CS ÚRS 2019 01 |  |  | snížená |  | 0 | 0 | 0 | 0 | 0 | 4 | K | 2 |  |  |  | ROZPOCET |  |  |  |  | 0 | 0 | 0 | 0 | 0 | 2 | 0 | 4 | -1894963077
| PP |  | Vodorovná doprava suti bez naložení, ale se složením a s hrubým urovnáním Příplatek k ceně za každý další i započatý 1 km přes 1 km | [15 empty] | PP | 2
| PSC |  | Poznámka k souboru cen: 1. Ceny nelze použít pro vodorovnou dopravu suti po železnici, po vodě nebo neobvyklými dopravními prostředky. 2. Je-li na dopravní dráze pro vodorovnou dopravu suti překážka, pro kterou je nutno suť překládat z jednoho dopravního prostředku na druhý, oceňuje se tato doprava v každém úseku samostatně. 3. Ceny 997 22-155 jsou určeny pro sypký materiál, např. kamenivo a hmoty kamenitého charakteru stmelené vápnem, cementem nebo živicí. 4. Ceny 997 22-156 jsou určeny pro drobný kusový materiál (dlažební kostky, lomový kámen). | [15 empty] | PSC | 2
| VV |  | "vzdálenost skládky 12 km" | [15 empty] | VV | 2 | 1 | True | 0 | ROZPOCET
| VV |  | "viz pol. 997221551" suť*(12-1) |  | 1619.728 | [13 empty] | VV | 2 | 2 | True | 1 | ROZPOCET
84 | K | 997221815 | Poplatek za uložení na skládce (skládkovné) stavebního odpadu betonového kód odpadu 170 101 | t | 67.248 |  | 0 | CS ÚRS 2019 01 |  |  | snížená |  | 0 | 0 | 0 | 0 | 0 | 4 | K | 2 |  |  |  | ROZPOCET |  |  |  |  | 0 | 0 | 0 | 0 | 0 | 2 | 0 | 4 | -964287491
| PP |  | Poplatek za uložení stavebního odpadu na skládce (skládkovné) z prostého betonu zatříděného do Katalogu odpadů pod kódem 170 101 | [15 empty] | PP | 2
| PSC |  | Poznámka k souboru cen: 1. Ceny uvedenév souboru cen je doporučeno upravit podle aktuálních cen místně příslušné skládky odpadů. 2. Uložení odpadů neuvedených v souboru cen se oceňuje individuálně. 3. V cenách je započítán poplatek za ukládání odpadu dle zákona 185/2001 Sb. 4. Případné drcení stavebního odpadu lze ocenit cenami souboru cen 997 00-60 Drcení stavebního odpadu z katalogu 800-6 Demolice objektů. | [15 empty] | PSC | 2
| VV |  | "viz pol. 113106423 - zámková dlažba" 104,80*0,260 |  | 27.248 | [13 empty] | VV | 2 | 2 | True | 0 | ROZPOCET
| VV |  | "viz pol. 961044111 - bourání betonu" 20,0*2,0 |  | 40 | [13 empty] | VV | 2 | 2 | True | 0 | ROZPOCET
| VV |  | Součet |  | 67.248 | [13 empty] | VV | 2 | 4 | True | 1 | ROZPOCET
85 | K | 997221825 | Poplatek za uložení na skládce (skládkovné) stavebního odpadu železobetonového kód odpadu 170 101 | t | 34.584 |  | 0 | CS ÚRS 2019 01 |  |  | snížená |  | 0 | 0 | 0 | 0 | 0 | 4 | K | 2 |  |  |  | ROZPOCET |  |  |  |  | 0 | 0 | 0 | 0 | 0 | 2 | 0 | 4 | -1981114440
| PP |  | Poplatek za uložení stavebního odpadu na skládce (skládkovné) z armovaného betonu zatříděného do Katalogu odpadů pod kódem 170 101 | [15 empty] | PP | 2
| PSC |  | Poznámka k souboru cen: 1. Ceny uvedenév souboru cen je doporučeno upravit podle aktuálních cen místně příslušné skládky odpadů. 2. Uložení odpadů neuvedených v souboru cen se oceňuje individuálně. 3. V cenách je započítán poplatek za ukládání odpadu dle zákona 185/2001 Sb. 4. Případné drcení stavebního odpadu lze ocenit cenami souboru cen 997 00-60 Drcení stavebního odpadu z katalogu 800-6 Demolice objektů. | [15 empty] | PSC | 2
| VV |  | "viz pol. 113107236 - vyztužený beton tl. 150 mm" 104,80*0,330 |  | 34.584 | [13 empty] | VV | 2 | 2 | True | 1 | ROZPOCET
86 | K | 997221845 | Poplatek za uložení na skládce (skládkovné) odpadu asfaltového bez dehtu kód odpadu 170 302 | t | 6.525 |  | 0 | CS ÚRS 2019 01 |  |  | snížená |  | 0 | 0 | 0 | 0 | 0 | 4 | K | 2 |  |  |  | ROZPOCET |  |  |  |  | 0 | 0 | 0 | 0 | 0 | 2 | 0 | 4 | -1559534637
| PP |  | Poplatek za uložení stavebního odpadu na skládce (skládkovné) asfaltového bez obsahu dehtu zatříděného do Katalogu odpadů pod kódem 170 302 | [15 empty] | PP | 2
| PSC |  | Poznámka k souboru cen: 1. Ceny uvedenév souboru cen je doporučeno upravit podle aktuálních cen místně příslušné skládky odpadů. 2. Uložení odpadů neuvedených v souboru cen se oceňuje individuálně. 3. V cenách je započítán poplatek za ukládání odpadu dle zákona 185/2001 Sb. 4. Případné drcení stavebního odpadu lze ocenit cenami souboru cen 997 00-60 Drcení stavebního odpadu z katalogu 800-6 Demolice objektů. | [15 empty] | PSC | 2
| VV |  | "viz pol. 113107344 - živice tl. 200 mm" 14,50*0,450 |  | 6.525 | [13 empty] | VV | 2 | 2 | True | 1 | ROZPOCET
87 | K | 997221855 | Poplatek za uložení na skládce (skládkovné) zeminy a kameniva kód odpadu 170 504 | t | 38.802 |  | 0 | CS ÚRS 2019 01 |  |  | snížená |  | 0 | 0 | 0 | 0 | 0 | 4 | K | 2 |  |  |  | ROZPOCET |  |  |  |  | 0 | 0 | 0 | 0 | 0 | 2 | 0 | 4 | -1788501964
| PP |  | Poplatek za uložení stavebního odpadu na skládce (skládkovné) zeminy a kameniva zatříděného do Katalogu odpadů pod kódem 170 504 | [15 empty] | PP | 2
| PSC |  | Poznámka k souboru cen: 1. Ceny uvedenév souboru cen je doporučeno upravit podle aktuálních cen místně příslušné skládky odpadů. 2. Uložení odpadů neuvedených v souboru cen se oceňuje individuálně. 3. V cenách je započítán poplatek za ukládání odpadu dle zákona 185/2001 Sb. 4. Případné drcení stavebního odpadu lze ocenit cenami souboru cen 997 00-60 Drcení stavebního odpadu z katalogu 800-6 Demolice objektů. | [15 empty] | PSC | 2
| VV |  | "viz pol. 113107222 - kamenivo tl. 200 mm" 133,80*0,290 |  | 38.802 | [13 empty] | VV | 2 | 2 | True | 1 | ROZPOCET
88 | K | 997013813 | Poplatek za uložení na skládce (skládkovné) stavebního odpadu z plastických hmot kód odpadu 170 203 | t | 0.089 |  | 0 | CS ÚRS 2019 01 |  |  | snížená |  | 0 | 0 | 0 | 0 | 0 | 4 | K | 2 |  |  |  | ROZPOCET |  |  |  |  | 0 | 0 | 0 | 0 | 0 | 2 | 0 | 4 | -1307384361
| PP |  | Poplatek za uložení stavebního odpadu na skládce (skládkovné) z plastických hmot zatříděného do Katalogu odpadů pod kódem 170 203 | [15 empty] | PP | 2
| PSC |  | Poznámka k souboru cen: 1. Ceny uvedené v souboru cen je doporučeno upravit podle aktuálních cen místně příslušné skládky odpadů. 2. Uložení odpadů neuvedených v souboru cen se oceňuje individuálně. 3. V cenách je započítán poplatek za ukládaní odpadu dle zákona 185/2001 Sb. 4. Případné drcení stavebního odpadu lze ocenit souborem cen 997 00-60 Drcení stavebního odpadu z katalogu 800-6 Demolice objektů. | [15 empty] | PSC | 2
| VV |  | "viz pol. 871275811 - bourání potrubí z PVC" 17,8*0,005 |  | 0.089 | [13 empty] | VV | 2 | 2 | True | 1 | ROZPOCET
| D | 998 | Přesun hmot |  |  |  | 0 | [5 empty] | 0 |  | 0 |  | 0 | 1 | D | 1 |  |  |  | ROZPOCET | [10 empty] | 0
89 | K | 998225111 | Přesun hmot pro pozemní komunikace s krytem z kamene, monolitickým betonovým nebo živičným | t | 233.944 |  | 0 | CS ÚRS 2019 01 |  |  | snížená |  | 0 | 0 | 0 | 0 | 0 | 4 | K | 2 |  |  |  | ROZPOCET |  |  |  |  | 0 | 0 | 0 | 0 | 0 | 2 | 0 | 4 | -492061430
| PP |  | Přesun hmot pro komunikace s krytem z kameniva, monolitickým betonovým nebo živičným dopravní vzdálenost do 200 m jakékoliv délky objektu | [15 empty] | PP | 2
| PSC |  | Poznámka k souboru cen: 1. Ceny lze použít i pro plochy letišť s krytem monolitickým betonovým nebo živičným. | [15 empty] | PSC | 2
| VV |  | "kamenivo" zás_ŠD*2,05+ob*2,05 |  | 233.944 | [13 empty] | VV | 2 | 2 | True | 1 | ROZPOCET
90 | K | 998276101 | Přesun hmot pro trubní vedení z trub z plastických hmot otevřený výkop | t | 84.95 |  | 0 | CS ÚRS 2019 01 |  |  | snížená |  | 0 | 0 | 0 | 0 | 0 | 4 | K | 2 |  |  |  | ROZPOCET |  |  |  |  | 0 | 0 | 0 | 0 | 0 | 2 | 0 | 4 | -716820846
| PP |  | Přesun hmot pro trubní vedení hloubené z trub z plastických hmot nebo sklolaminátových pro vodovody nebo kanalizace v otevřeném výkopu dopravní vzdálenost do 15 m | [15 empty] | PP | 2
| PSC |  | Poznámka k souboru cen: 1. Položky přesunu hmot nelze užít pro zeminu, sypaniny, štěrkopísek, kamenivo ap. Případná manipulace s tímto materiálem se oceňuje souborem cen 162 .0-11 Vodorovné přemístění výkopku nebo sypaniny katalogu 800-1 Zemní práce. | [15 empty] | PSC | 2
| VV |  | 318,894-233,944 |  | 84.95 | [13 empty] | VV | 2 | 2 | True | 1 | ROZPOCET
| D | PSV | Práce a dodávky PSV |  |  |  | 0 | [5 empty] | 0 |  | 0 |  | 0 | 2 | D | 0 |  |  |  | ROZPOCET | [10 empty] | 0
| D | 721 | Zdravotechnika - vnitřní kanalizace |  |  |  | 0 | [5 empty] | 0 |  | 0 |  | 0 | 2 | D | 1 |  |  |  | ROZPOCET | [10 empty] | 0
| D | VRN | Vedlejší rozpočtové náklady |  |  |  | 0 | [5 empty] | 0 |  | 0 |  | 0 | 5 | D | 0 |  |  |  | ROZPOCET | [10 empty] | 0
| D | VRN4 | Inženýrská činnost |  |  |  | 0 | [5 empty] | 0 |  | 0 |  | 0 | 5 | D | 1 |  |  |  | ROZPOCET | [10 empty] | 0
91 | K | 043002000 | Zkoušky a ostatní měření | kpl | 1 |  | 0 | CS ÚRS 2019 01 |  |  | snížená |  | 0 | 0 | 0 | 0 | 0 | 1024 | K | 2 |  |  |  | ROZPOCET |  |  |  |  | 0 | 0 | 0 | 0 | 0 | 2 | 0 | 1024 | 1981663352
| PP |  | Zkoušky a ostatní měření | [15 empty] | PP | 2
| VV |  | "zkoušky pro vhodnost zeminy pro zásyp" | [15 empty] | VV | 2 | 1 | True | 0 | ROZPOCET
| VV |  | "zhutňovací zkoušky materiálu určeného pro obsyp potrubí a zásyp rýhy" | [15 empty] | VV | 2 | 1 | True | 0 | ROZPOCET
| VV |  | "kontrola zhutnění lehkou deskou " | [15 empty] | VV | 2 | 1 | True | 0 | ROZPOCET
| VV |  | "kontrola silniční pláně " | [15 empty] | VV | 2 | 1 | True | 0 | ROZPOCET
| VV |  | 1,0 |  | 1 | [13 empty] | VV | 2 | 2 | True | 1 | ROZPOCET

## 3 - SO.03 VENKOVNÍ AREÁLO...
[9 empty] | >> skryté sloupce << | [9 empty] | {a3f5830d-4e2e-47c2-bf2a-74257965cbc4}
1
| KRYCÍ LIST SOUPISU PRACÍ | [8 empty] | v --- níže se nacházejí doplnkové a pomocné údaje k sestavám --- v | [8 empty] | False
Stavba:
Domov pro seniory Červenka - Nadstavba a přístavba hospodářské budovy stavební úpravy prádelny
Objekt:
3 - SO.03 VENKOVNÍ AREÁLOVÉ ROZVODY ELEKTRO
| KSO: |  |  |  |  | CC-CZ:
| Místo: |  | Červenka |  |  | Datum: | 22. 10. 2020
| Zadavatel: |  |  |  |  | IČ:
|  | Olomoucký kraj |  |  |  | DIČ:
| Uchazeč: |  |  |  |  | IČ: | Vyplň údaj
|  | Vyplň údaj |  |  |  | DIČ: | Vyplň údaj
| Projektant: |  |  |  |  | IČ:
|  | Ateliér Polách α Bravenec s.r.o. |  |  |  | DIČ:
| Zpracovatel: |  |  |  |  | IČ:
|  | Zdeněk Závodník |  |  |  | DIČ:
Poznámka:
Soupis prací je sestaven s využitím Cenové soustavy ÚRS. Položky, které pochází z této cenové soustavy, jsou ve sloupci 'Cenová soustava' označeny popisem 'CS ÚRS' a úrovní příslušného kalendářního pololetí. Veškeré další informace vymezující popis a podmínky použití těchto položek z Cenové soustavy, které nejsou uvedeny přímo v soupisu prací, jsou neomezeně dálkově k dispozici na www.cs-urs.cz, sekce Cenové a technické podmínky.
| Cena bez DPH | [5 empty] | 0
|  |  | Základ daně |  |  | Sazba daně | Výše daně
| DPH | základní | 0 |  |  | 21% | 0
|  | snížená | 0 |  |  | 15% | 0
|  | zákl. přenesená | 0 |  |  | 21% | 0
|  | sníž. přenesená | 0 |  |  | 15% | 0
|  | nulová | 0 |  |  | 0% | 0
| Cena s DPH |  |  | v | CZK |  | 0
| Projektant |  |  | Zpracovatel
| Datum a podpis: |  | Razítko | Datum a podpis: |  |  | Razítko
| Objednavatel |  |  | Uchazeč
| Datum a podpis: |  | Razítko | Datum a podpis: |  |  | Razítko
REKAPITULACE ČLENĚNÍ SOUPISU PRACÍ
Stavba:
Domov pro seniory Červenka - Nadstavba a přístavba hospodářské budovy stavební úpravy prádelny
Objekt:
3 - SO.03 VENKOVNÍ AREÁLOVÉ ROZVODY ELEKTRO
Místo: |  |  | Červenka |  |  | Datum: | 22. 10. 2020
Zadavatel: |  |  | Olomoucký kraj |  |  | Projektant: | Ateliér Polách α Bravenec s.r.o.
Uchazeč: |  |  | Vyplň údaj |  |  | Zpracovatel: | Zdeněk Závodník
Kód dílu - Popis | [6 empty] | Cena celkem [CZK]
Náklady ze soupisu prací | [6 empty] | 0 | [12 empty] | -1
| HSV - Práce a dodávky HSV | [5 empty] | 0
| 1 - Zemní práce | [5 empty] | 0
| 5 - Komunikace pozemní | [5 empty] | 0
| 6 - Úpravy povrchů, podlahy a osazování výplní | [5 empty] | 0
| 9 - Ostatní konstrukce a práce, bourání | [5 empty] | 0
| 997 - Přesun sutě | [5 empty] | 0
| PSV - Práce a dodávky PSV | [5 empty] | 0
| 741 - Elektroinstalace - silnoproud | [5 empty] | 0
| 742 - Elektroinstalace - slaboproud | [5 empty] | 0
| SL2 - rozvaděč pro ukončení EK+SIL u vjezdové brány | [5 empty] | 0
| M - Práce a dodávky M | [5 empty] | 0
| 46-M - Zemní práce při extr.mont.pracích | [5 empty] | 0
| HZS - Hodinové zúčtovací sazby | [5 empty] | 0
| VRN - Vedlejší rozpočtové náklady | [5 empty] | 0
| VRN1 - Průzkumné, geodetické a projektové práce | [5 empty] | 0
| VRN4 - Inženýrská činnost | [5 empty] | 0
| VRN6 - Územní vlivy | [5 empty] | 0
| VRN8 - Přesun stavebních kapacit | [5 empty] | 0
SOUPIS PRACÍ
Stavba:
Domov pro seniory Červenka - Nadstavba a přístavba hospodářské budovy stavební úpravy prádelny
Objekt:
3 - SO.03 VENKOVNÍ AREÁLOVÉ ROZVODY ELEKTRO
Místo: |  |  | Červenka |  |  | Datum: | 22. 10. 2020
Zadavatel: |  |  | Olomoucký kraj |  |  | Projektant: | Ateliér Polách α Bravenec s.r.o.
Uchazeč: |  |  | Vyplň údaj |  |  | Zpracovatel: | Zdeněk Závodník
PČ | Typ | Kód | Popis | MJ | Množství | J.cena [CZK] | Cena celkem [CZK] | Cenová soustava |  |  | DPH | J. Nh [h] | Nh celkem [h] | J. hmotnost [t] | Hmotnost celkem [t] | J. suť [t] | Suť Celkem [t]
Náklady soupisu celkem | [6 empty] | 0 | [5 empty] | 0 |  | 178.9638 |  | 151.4256 |  | D | -1 | [10 empty] | 0
| D | HSV | Práce a dodávky HSV |  |  |  | 0 | [5 empty] | 0 |  | 92.729 |  | 151.4256 | 1 | D | 0 |  |  |  | ROZPOCET | [6 empty] | 0
| D | 1 | Zemní práce |  |  |  | 0 | [5 empty] | 0 |  | 0 |  | 92.58 | 1 | D | 1 |  |  |  | ROZPOCET | [6 empty] | 0
1 | K | 113106023 | Rozebrání dlažeb při překopech komunikací pro pěší ze zámkové dlažby ručně | m2 | 170.5 |  | 0 | CS ÚRS 2020 01 |  |  | snížená |  | 0 | 0 | 0 | 0.26 | 44.33 | 4 | K | 2 |  |  |  | ROZPOCET | 0 | 0 | 0 | 0 | 0 | 2 | 0 | 4 | 2102986794
| PP |  | Rozebrání dlažeb a dílců při překopech inženýrských sítí s přemístěním hmot na skládku na vzdálenost do 3 m nebo s naložením na dopravní prostředek ručně komunikací pro pěší s ložem z kameniva nebo živice a s výplní spár ze zámkové dlažby | [15 empty] | PP | 2
| PSC |  | Poznámka k souboru cen: 1. Ceny jsou určeny pouze pro rozebrání dlažeb včetně odstranění lože po překopech inženýrských sítí z důvodu oprav havárií a přeložek. 2. Ceny nelze použít pro rozebrání dlažeb při zřízení nových inženýrských sítí. 3. Ceny nelze použít pro rozebrání dlažeb uložených do betonového lože nebo do cementové malty, které se oceňují cenami 113 10-7030 až -7034, -7430 až -7434 a -7530 až -7534 Odstranění podkladů nebo krytů po překopech z betonu prostého. 4. V cenách nejsou započteny náklady na popř. nutné očištění: a) dlažebních nebo mozaikových kostek, které se oceňuje cenami souboru cen 979 07-11 Očištění vybouraných dlažebních kostek části C 01 tohoto katalogu, b) betonových, kameninových nebo kamenných desek nebo dlaždic, které se oceňuje cenami souboru cen 979 0 . - . . Očištění vybouraných obrubníků, krajníků, desek nebo dílců části C 01 tohoto katalogu. 5. Přemístění vybourané dlažby včetně materiálu z lože a spár na vzdálenost přes 3 m se oceňuje cenami souborů cen 997 22-1 Vodorovná doprava suti a vybouraných hmot. | [15 empty] | PSC | 2
| VV |  | dle výkresu SO.03-201 | [15 empty] | VV | 2 | 1 | True | 0 | ROZPOCET
| VV |  | (12,5+12+9+14+16+8)*2 |  | 143 | [13 empty] | VV | 2 | 2 | True | 0 | ROZPOCET
| VV |  | 5,5*5 |  | 27.5 | [13 empty] | VV | 2 | 2 | True | 0 | ROZPOCET
| VV |  | Součet |  | 170.5 | [13 empty] | VV | 2 | 4 | True | 1 | ROZPOCET
2 | K | 113106121 | Rozebrání dlažeb z betonových nebo kamenných dlaždic komunikací pro pěší ručně | m2 | 3 |  | 0 | CS ÚRS 2020 01 |  |  | snížená |  | 0 | 0 | 0 | 0.255 | 0.765 | 4 | K | 2 |  |  |  | ROZPOCET | 0 | 0 | 0 | 0 | 0 | 2 | 0 | 4 | 133359968
| PP |  | Rozebrání dlažeb komunikací pro pěší s přemístěním hmot na skládku na vzdálenost do 3 m nebo s naložením na dopravní prostředek s ložem z kameniva nebo živice a s jakoukoliv výplní spár ručně z betonových nebo kameninových dlaždic, desek nebo tvarovek | [15 empty] | PP | 2
| PSC |  | Poznámka k souboru cen: 1. Ceny jsou určeny pro rozebrání dlažeb včetně odstranění lože. 2. Ceny nelze použít pro rozebrání dlažeb uložených do betonového lože nebo do cementové malty, které se oceňují cenami pro odstranění podkladů nebo krytů z betonu prostého souboru cen 113 10-7. Pro volbu těchto cen je rozhodující tloušťka bourané dlažby včetně lože nebo podkladu. 3. V cenách nejsou započteny náklady na popř. nutné očištění: a) dlažebních nebo mozaikových kostek, které se oceňuje cenami souboru cen 979 07-11 Očištění vybouraných dlažebních kostek části C01, b) betonových, kameninových nebo kamenných desek nebo dlaždic, které se oceňuje cenami souboru cen 979 0 . - . . Očištění vybouraných obrubníků, krajníků, desek nebo dílců části C01. 4. Přemístění vybourané dlažby včetně materiálu z lože a spár na vzdálenost přes 3 m se oceňuje cenami souborů cen 997 22-1 Vodorovná doprava suti a vybouraných hmot. | [15 empty] | PSC | 2
| VV |  | dle výkresu SO.03-201 | [15 empty] | VV | 2 | 1 | True | 0 | ROZPOCET
| VV |  | chodníček do zahrady | [15 empty] | VV | 2 | 1 | True | 0 | ROZPOCET
| VV |  | 2*1,5 |  | 3 | [13 empty] | VV | 2 | 2 | True | 1 | ROZPOCET
3 | K | 113107013 | Odstranění podkladu z kameniva těženého tl 300 mm při překopech ručně | m2 | 88 |  | 0 | CS ÚRS 2020 01 |  |  | snížená |  | 0 | 0 | 0 | 0.5 | 44 | 4 | K | 2 |  |  |  | ROZPOCET | 0 | 0 | 0 | 0 | 0 | 2 | 0 | 4 | 822255534
| PP |  | Odstranění podkladů nebo krytů při překopech inženýrských sítí s přemístěním hmot na skládku ve vzdálenosti do 3 m nebo s naložením na dopravní prostředek ručně z kameniva těženého, o tl. vrstvy přes 200 do 300 mm | [15 empty] | PP | 2
| PSC |  | Poznámka k souboru cen: 1. Pro volbu cen z hlediska množství se uvažuje každá souvisle odstraňovaná plocha krytu nebo podkladu stejného druhu samostatně. Odstraňuje-li se několik vrstev vozovky najednou, jednotlivé vrstvy se oceňují každá samostatně. 2. Ceny jsou určeny pouze pro případy havárií a přeložek. 3. Ceny nelze použít v rámci výstavby nových inženýrských sítí. 4. Ceny a) –7011 až –7013, -7411 až -7413 a -7511 až -7513 lze použít i pro odstranění podkladů nebo krytů ze štěrkopísku, škváry, strusky nebo z mechanicky zpevněných zemin, b) –7021 až 7025, -7421 až -7425 a -7521 až -7525 lze použít i pro odstranění podkladů nebo krytů ze zemin stabilizovaných vápnem, c) –7030 až -7034, -7430 až -7434 a -7530 až -7534 lze použít i pro odstranění dlažeb uložených do betonového lože a dlažeb z mozaiky uložených do cementové malty nebo podkladu ze zemin stabilizovaných cementem. 5. Ceny lze použít i pro odstranění podkladů nebo krytů opatřených živičnými postřiky nebo nátěry. 6. V cenách nejsou započteny náklady na zarovnání styčných ploch betonových nebo živičných podkladů nebo krytů, které se oceňuje cenami souboru cen 919 73- Zarovnání styčné plochy části C 01 tohoto ceníku. Množství suti získané ze zarovnání styčných ploch podkladů nebo krytů se zanedbává. 7. Přemístění vybouraného materiálu na vzdálenost přes 3 m se oceňuje cenami souborů cen 997 22-1 Vodorovná doprava suti. 8. Cenypro odstranění živičných podkladů nebo krytů -704 ., -744 . a -754 . nelze použít pro odstranění podkladu nebo krytu frézováním. | [15 empty] | PSC | 2
| VV |  | dle výkresu SO.03-201 | [15 empty] | VV | 2 | 1 | True | 0 | ROZPOCET
| VV |  | (12,5+12+9+14+16+8)*1 |  | 71.5 | [13 empty] | VV | 2 | 2 | True | 0 | ROZPOCET
| VV |  | 5,5*3 |  | 16.5 | [13 empty] | VV | 2 | 2 | True | 0 | ROZPOCET
| VV |  | Součet |  | 88 | [13 empty] | VV | 2 | 4 | True | 1 | ROZPOCET
4 | K | 113202111 | Vytrhání obrub krajníků obrubníků stojatých | m | 17 |  | 0 | CS ÚRS 2020 01 |  |  | snížená |  | 0 | 0 | 0 | 0.205 | 3.485 | 4 | K | 2 |  |  |  | ROZPOCET | 0 | 0 | 0 | 0 | 0 | 2 | 0 | 4 | -1648822497
| PP |  | Vytrhání obrub s vybouráním lože, s přemístěním hmot na skládku na vzdálenost do 3 m nebo s naložením na dopravní prostředek z krajníků nebo obrubníků stojatých | [15 empty] | PP | 2
| PSC |  | Poznámka k souboru cen: 1. Ceny jsou určeny: a) pro vytrhání obrub, obrubníků nebo krajníků jakéhokoliv druhu a velikosti uložených v jakémkoliv loži popř. i s opěrami a vyspárovaných jakýmkoliv materiálem, b) pro obruby z dlažebních kostek uložených v jedné řadě. 2. V cenách nejsou započteny náklady na popř. nutné očištění: a) vytrhaných obrubníků nebo krajníků, které se oceňuje cenami souboru cen 979 0 . - . . Očištění vybouraných obrubníků, krajníků, desek nebo dílců části C 01 tohoto ceníku, b) vytrhaných dlažebních kostek, které se oceňují cenami souboru cen 979 07-11 Očištění vybouraných dlažebních kostek části C 01 tohoto ceníku. 3. Vytrhání obrub ze dvou řad kostek se oceňuje jako dvojnásobné množství vytrhání obrub z jedné řady kostek. 4. Přemístění vybouraných obrub, krajníků nebo dlažebních kostek včetně materiálu z lože a spár na vzdálenost přes 3 m se oceňuje cenami souborů cen 997 22-1 Vodorovná doprava suti a vybouraných hmot. | [15 empty] | PSC | 2
| VV |  | dle výkresu SO.03-201 | [15 empty] | VV | 2 | 1 | True | 0 | ROZPOCET
| VV |  | 3+3+3 |  | 9 | [13 empty] | VV | 2 | 2 | True | 0 | ROZPOCET
| VV |  | 4+4 |  | 8 | [13 empty] | VV | 2 | 2 | True | 0 | ROZPOCET
| VV |  | Součet |  | 17 | [13 empty] | VV | 2 | 4 | True | 1 | ROZPOCET
| D | 5 | Komunikace pozemní |  |  |  | 0 | [5 empty] | 0 |  | 24.2443 |  | 0 | 1 | D | 1 |  |  |  | ROZPOCET | [6 empty] | 0
5 | K | 564761111 | Podklad z kameniva hrubého drceného vel. 32-63 mm tl 200 mm | m2 | 88 |  | 0 | CS ÚRS 2020 01 |  |  | snížená |  | 0 | 0 | 0 | 0 | 0 | 4 | K | 2 |  |  |  | ROZPOCET | 0 | 0 | 0 | 0 | 0 | 2 | 0 | 4 | 1038951689
| PP |  | Podklad nebo kryt z kameniva hrubého drceného vel. 32-63 mm s rozprostřením a zhutněním, po zhutnění tl. 200 mm | [15 empty] | PP | 2
| VV |  | dle výkresu SO.03-201 | [15 empty] | VV | 2 | 1 | True | 0 | ROZPOCET
| VV |  | (12,5+12+9+14+16+8)*1 |  | 71.5 | [13 empty] | VV | 2 | 2 | True | 0 | ROZPOCET
| VV |  | 5,5*3 |  | 16.5 | [13 empty] | VV | 2 | 2 | True | 0 | ROZPOCET
| VV |  | Součet |  | 88 | [13 empty] | VV | 2 | 4 | True | 1 | ROZPOCET
6 | K | 596212210 | Kladení zámkové dlažby pozemních komunikací tl 80 mm skupiny A pl do 50 m2 | m2 | 159.5 |  | 0 | CS ÚRS 2020 01 |  |  | snížená |  | 0 | 0.10362 | 16.5274 | 0 | 0 | 4 | K | 2 |  |  |  | ROZPOCET | 0 | 0 | 0 | 0 | 0 | 2 | 0 | 4 | -182687395
| PP |  | Kladení dlažby z betonových zámkových dlaždic pozemních komunikací s ložem z kameniva těženého nebo drceného tl. do 50 mm, s vyplněním spár, s dvojitým hutněním vibrováním a se smetením přebytečného materiálu na krajnici tl. 80 mm skupiny A, pro plochy do 50 m2 | [15 empty] | PP | 2
| PSC |  | Poznámka k souboru cen: 1. Pro volbu cen dlažeb platí toto rozdělení: Skupina A: dlažby z prvků stejného tvaru, Skupina B: dlažby z prvků dvou a více tvarů, nebo z obrazců o ploše jednotlivě do 100 m2, Skupina C: dlažby obloukovitých tvarů (oblouky, kruhy, apod.). 2. V cenách jsou započteny i náklady na dodání hmot pro lože a na dodání materiálu na výplň spár. 3. V cenách nejsou započteny náklady na dodání zámkové dlažby, které se oceňuje ve specifikaci; ztratné lze dohodnout u plochy a) do 100 m2 ve výši 3 %, b) přes 100 do 300 m2 ve výši 2 %, c) přes 300 m2 ve výši 1 %. 4. Část lože přesahující tloušťku 50 mm se oceňuje cenami souboru cen 451 ..-9 Příplatek za každých dalších 10 mm tloušťky podkladu nebo lože. | [15 empty] | PSC | 2
| VV |  | dle výkresu SO.03-201 | [15 empty] | VV | 2 | 1 | True | 0 | ROZPOCET
| VV |  | (12,5+12+9+14+16+8)*2 |  | 143 | [13 empty] | VV | 2 | 2 | True | 0 | ROZPOCET
| VV |  | 5,5*3 |  | 16.5 | [13 empty] | VV | 2 | 2 | True | 0 | ROZPOCET
| VV |  | Součet |  | 159.5 | [13 empty] | VV | 2 | 4 | True | 1 | ROZPOCET
7 | M | 59245296 | dlažba zámková profilová 200x165x100mm přírodní | m2 | 31.9 |  | 0 | CS ÚRS 2020 01 |  |  | snížená |  | 0 | 0.191 | 6.0929 | 0 | 0 | 128 | M | 2 |  |  |  | ROZPOCET | 0 | 0 | 0 | 0 | 0 | 2 | 0 | 128 | -335657902
| PP |  | dlažba zámková tvaru I 200x165x100mm přírodní | [15 empty] | PP | 2
| P |  | Poznámka k položce: - výměna poškozené dlažby, doplnění řezaných kusů | [15 empty] | P | 2
| VV |  | dle výkresu SO.03-201 | [15 empty] | VV | 2 | 1 | True | 0 | ROZPOCET
| VV |  | (12,5+12+9+14+16+8)*2*0,2 |  | 28.6 | [13 empty] | VV | 2 | 2 | True | 0 | ROZPOCET
| VV |  | 5,5*3*0,2 |  | 3.3 | [13 empty] | VV | 2 | 2 | True | 0 | ROZPOCET
| VV |  | Součet |  | 31.9 | [13 empty] | VV | 2 | 4 | True | 1 | ROZPOCET
8 | M | 58521130 | cement portlandský CEM I 42,5MPa | t | 1.321 |  | 0 | CS ÚRS 2020 01 |  |  | snížená |  | 0 | 1 | 1.321 | 0 | 0 | 8 | M | 2 |  |  |  | ROZPOCET | 0 | 0 | 0 | 0 | 0 | 2 | 0 | 4 | -857929802
| PP |  | cement portlandský CEM I 42,5MPa | [15 empty] | PP | 2
| VV |  | dle výkresu SO.03-201 | [15 empty] | VV | 2 | 1 | True | 0 | ROZPOCET
| VV |  | (12,5+12+9+14+16+8)*15/1000 |  | 1.073 | [13 empty] | VV | 2 | 2 | True | 0 | ROZPOCET
| VV |  | 5,5*3*15/1000 |  | 0.248 | [13 empty] | VV | 2 | 2 | True | 0 | ROZPOCET
| VV |  | Součet |  | 1.321 | [13 empty] | VV | 2 | 4 | True | 1 | ROZPOCET
9 | K | 596811120 | Kladení betonové dlažby komunikací pro pěší do lože z kameniva vel do 0,09 m2 plochy do 50 m2 | m2 | 3 |  | 0 | CS ÚRS 2020 01 |  |  | snížená |  | 0 | 0.101 | 0.303 | 0 | 0 | 4 | K | 2 |  |  |  | ROZPOCET | 0 | 0 | 0 | 0 | 0 | 2 | 0 | 4 | 1374328337
| PP |  | Kladení dlažby z betonových nebo kameninových dlaždic komunikací pro pěší s vyplněním spár a se smetením přebytečného materiálu na vzdálenost do 3 m s ložem z kameniva těženého tl. do 30 mm velikosti dlaždic do 0,09 m2 (bez zámku), pro plochy do 50 m2 | [15 empty] | PP | 2
| PSC |  | Poznámka k souboru cen: 1. V cenách jsou započteny i náklady na dodání hmot pro lože a na dodání materiálu pro výplň spár. 2. V cenách nejsou započteny náklady na dodání dlaždic, které se oceňují ve specifikaci; ztratné lze dohodnout u plochy a) do 100 m2 ve výši 3 %, b) přes 100 do 300 m2 ve výši 2 %, c) přes 300 m2 ve výši 1 %. 3. Část lože přesahující tloušťku 30 mm se oceňuje cenami souboru cen 451 . . -9 . Příplatek za každých dalších 10 mm tloušťky podkladu nebo lože. | [15 empty] | PSC | 2
| VV |  | dle výkresu SO.03-201 | [15 empty] | VV | 2 | 1 | True | 0 | ROZPOCET
| VV |  | chodníček do zahrady | [15 empty] | VV | 2 | 1 | True | 0 | ROZPOCET
| VV |  | 2*1,5 |  | 3 | [13 empty] | VV | 2 | 2 | True | 1 | ROZPOCET
| D | 6 | Úpravy povrchů, podlahy a osazování výplní |  |  |  | 0 | [5 empty] | 0 |  | 65.1665 |  | 0 | 1 | D | 1 |  |  |  | ROZPOCET | [6 empty] | 0
10 | K | 631311135 | Mazanina tl do 240 mm z betonu prostého bez zvýšených nároků na prostředí tř. C 20/25 | m3 | 26.4 |  | 0 | CS ÚRS 2020 01 |  |  | snížená |  | 0 | 2.4533 | 64.7669 | 0 | 0 | 4 | K | 2 |  |  |  | ROZPOCET | 0 | 0 | 0 | 0 | 0 | 2 | 0 | 4 | -1414299332
| PP |  | Mazanina z betonu prostého bez zvýšených nároků na prostředí tl. přes 120 do 240 mm tř. C 20/25 | [15 empty] | PP | 2
| PSC |  | Poznámka k souboru cen: 1. Ceny jsou určeny pro mazaniny krycí (pochůzné i pojízdné), popř. podkladní, plovoucí, vyrovnávací nebo oddělující pod potěry, podlahy, průmyslové podlahy, popř. pro podlévání provizorně podklínovaných patek usazených strojů a technologických zařízení (s náležitým zatemováním hutného betonu). 2. Pro mazaniny tlouštěk větších než 240 mm jsou určeny: a) pro mazaniny ukládané na zeminu (v halách apod.) ceny souborů cen 27* 31- Základy z betonu prostého a 27* 32 - Základy z betonu železového, b) pro mazaniny v nadzemních podlažích ceny souboru cen 411 31- . . Beton kleneb. 3. Ceny lze použít i pro betonový okapový chodníček budovy (včetně tvarování rigolového žlábku) v příslušných tloušťkách. Jeho podloží se oceňuje samostatně. 4. V ceně jsou započteny i náklady na: a) základní stržení povrchu mazaniny s urovnáním vibrační lištou nebo dřevěným hladítkem, b) vytvoření dilatačních spár v mazanině bez zaplnění, pokud jsou dilatační spáry vytvářeny při provádění betonáže. Jestliže jsou dilatační spáry řezány dodatečně, oceňují se cenami souboru cen 634 91-11 Řezání dilatačních nebo smršťovacích spár. | [15 empty] | PSC | 2
| VV |  | dle výkresu SO.03-201 | [15 empty] | VV | 2 | 1 | True | 0 | ROZPOCET
| VV |  | (12,5+12+9+14+16+8)*0,3*1 |  | 21.45 | [13 empty] | VV | 2 | 2 | True | 0 | ROZPOCET
| VV |  | 5,5*3*0,3 |  | 4.95 | [13 empty] | VV | 2 | 2 | True | 0 | ROZPOCET
| VV |  | Součet |  | 26.4 | [13 empty] | VV | 2 | 4 | True | 1 | ROZPOCET
11 | K | 631362021 | Výztuž mazanin svařovanými sítěmi Kari | t | 0.376 |  | 0 | CS ÚRS 2020 01 |  |  | snížená |  | 0 | 1.0628 | 0.3996 | 0 | 0 | 4 | K | 2 |  |  |  | ROZPOCET | 0 | 0 | 0 | 0 | 0 | 2 | 0 | 4 | 1926430393
| PP |  | Výztuž mazanin ze svařovaných sítí z drátů typu KARI | [15 empty] | PP | 2
| PSC |  | Poznámka k souboru cen: 1. Betonová podezdívek příček se oceňuje položkou 278 36-1111 souboru cen 278 36-11.1 - Výztuž základu (podezdívky) betonového | [15 empty] | PSC | 2
| VV |  | dle výkresu SO.03-201 | [15 empty] | VV | 2 | 1 | True | 0 | ROZPOCET
| VV |  | (12,5+12+9+14+16+8)*4,44/1000*1,1 |  | 0.349 | [13 empty] | VV | 2 | 2 | True | 0 | ROZPOCET
| VV |  | 5,5*4,44/1000*1,1 |  | 0.027 | [13 empty] | VV | 2 | 2 | True | 0 | ROZPOCET
| VV |  | Součet |  | 0.376 | [13 empty] | VV | 2 | 4 | True | 1 | ROZPOCET
| D | 9 | Ostatní konstrukce a práce, bourání |  |  |  | 0 | [5 empty] | 0 |  | 3.3182 |  | 58.8456 | 1 | D | 1 |  |  |  | ROZPOCET | [6 empty] | 0
12 | K | 916131212 | Osazení silničního obrubníku betonového stojatého bez boční opěry do lože z betonu prostého | m | 17 |  | 0 | CS ÚRS 2020 01 |  |  | snížená |  | 0 | 0.11519 | 1.9582 | 0 | 0 | 4 | K | 2 |  |  |  | ROZPOCET | 0 | 0 | 0 | 0 | 0 | 2 | 0 | 4 | 2125388221
| PP |  | Osazení silničního obrubníku betonového se zřízením lože, s vyplněním a zatřením spár cementovou maltou stojatého bez boční opěry, do lože z betonu prostého | [15 empty] | PP | 2
| PSC |  | Poznámka k souboru cen: 1. V cenách silničních obrubníků ležatých i stojatých jsou započteny: a) pro osazení do lože z kameniva těženého i náklady na dodání hmot pro lože tl. 80 až 100 mm, b) pro osazení do lože z betonu prostého i náklady na dodání hmot pro lože tl. 80 až 100 mm; v cenách -1113 a -1213 též náklady na zřízení bočních opěr. 2. Část lože z betonu prostého přesahující tl. 100 mm se oceňuje cenou 916 99-1121 Lože pod obrubníky, krajníky nebo obruby z dlažebních kostek. 3. V cenách nejsou započteny náklady na dodání obrubníků, tyto se oceňují ve specifikaci. | [15 empty] | PSC | 2
| VV |  | 3+3+3 |  | 9 | [13 empty] | VV | 2 | 2 | True | 0 | ROZPOCET
| VV |  | 4+4 |  | 8 | [13 empty] | VV | 2 | 2 | True | 0 | ROZPOCET
| VV |  | Součet |  | 17 | [13 empty] | VV | 2 | 4 | True | 1 | ROZPOCET
13 | M | 59217031 | obrubník betonový silniční 1000x150x250mm | m | 17 |  | 0 | CS ÚRS 2020 01 |  |  | snížená |  | 0 | 0.08 | 1.36 | 0 | 0 | 8 | M | 2 |  |  |  | ROZPOCET | 0 | 0 | 0 | 0 | 0 | 2 | 0 | 4 | 1932733327
| PP |  | obrubník betonový silniční 1000x150x250mm | [15 empty] | PP | 2
14 | K | 965042241 | Bourání podkladů pod dlažby nebo mazanin betonových nebo z litého asfaltu tl přes 100 mm pl pře 4 m2 | m3 | 26.4 |  | 0 | CS ÚRS 2020 01 |  |  | snížená |  | 0 | 0 | 0 | 2.2 | 58.08 | 4 | K | 2 |  |  |  | ROZPOCET | 0 | 0 | 0 | 0 | 0 | 2 | 0 | 4 | -1040737923
| PP |  | Bourání mazanin betonových nebo z litého asfaltu tl. přes 100 mm, plochy přes 4 m2 | [15 empty] | PP | 2
| VV |  | dle výkresu SO.03-201 | [15 empty] | VV | 2 | 1 | True | 0 | ROZPOCET
| VV |  | (12,5+12+9+14+16+8)*0,3*1 |  | 21.45 | [13 empty] | VV | 2 | 2 | True | 0 | ROZPOCET
| VV |  | 5,5*0,3*3 |  | 4.95 | [13 empty] | VV | 2 | 2 | True | 0 | ROZPOCET
| VV |  | Součet |  | 26.4 | [13 empty] | VV | 2 | 4 | True | 1 | ROZPOCET
15 | K | 965049112 | Příplatek k bourání betonových mazanin za bourání mazanin se svařovanou sítí tl přes 100 mm | m3 | 26.4 |  | 0 | CS ÚRS 2020 01 |  |  | snížená |  | 0 | 0 | 0 | 0.029 | 0.7656 | 4 | K | 2 |  |  |  | ROZPOCET | 0 | 0 | 0 | 0 | 0 | 2 | 0 | 4 | -1518033385
| PP |  | Bourání mazanin Příplatek k cenám za bourání mazanin betonových se svařovanou sítí, tl. přes 100 mm | [15 empty] | PP | 2
| VV |  | dle výkresu SO.03-201 | [15 empty] | VV | 2 | 1 | True | 0 | ROZPOCET
| VV |  | (12,5+12+9+14+16+8)*0,3*1 |  | 21.45 | [13 empty] | VV | 2 | 2 | True | 0 | ROZPOCET
| VV |  | 5,5*0,3*3 |  | 4.95 | [13 empty] | VV | 2 | 2 | True | 0 | ROZPOCET
| VV |  | Součet |  | 26.4 | [13 empty] | VV | 2 | 4 | True | 1 | ROZPOCET
| D | 997 | Přesun sutě |  |  |  | 0 | [5 empty] | 0 |  | 0 |  | 0 | 1 | D | 1 |  |  |  | ROZPOCET | [6 empty] | 0
16 | K | 997013501 | Odvoz suti a vybouraných hmot na skládku nebo meziskládku do 1 km se složením | t | 151.426 |  | 0 | CS ÚRS 2020 01 |  |  | snížená |  | 0 | 0 | 0 | 0 | 0 | 4 | K | 2 |  |  |  | ROZPOCET | 0 | 0 | 0 | 0 | 0 | 2 | 0 | 4 | -816068541
| PP |  | Odvoz suti a vybouraných hmot na skládku nebo meziskládku se složením, na vzdálenost do 1 km | [15 empty] | PP | 2
| PSC |  | Poznámka k souboru cen: 1. Délka odvozu suti je vzdálenost od místa naložení suti na dopravní prostředek až po místo složení na určené skládce nebo meziskládce. 2. V ceně -3501 jsou započteny i náklady na složení suti na skládku nebo meziskládku. 3. Ceny jsou určeny pro odvoz suti na skládku nebo meziskládku jakýmkoliv způsobem silniční dopravy (i prostřednictvím kontejnerů). 4. Odvoz suti z meziskládky se oceňuje cenou 997 01-3511. | [15 empty] | PSC | 2
17 | K | 997013509 | Příplatek k odvozu suti a vybouraných hmot na skládku ZKD 1 km přes 1 km | t | 2271.39 |  | 0 | CS ÚRS 2020 01 |  |  | snížená |  | 0 | 0 | 0 | 0 | 0 | 4 | K | 2 |  |  |  | ROZPOCET | 0 | 0 | 0 | 0 | 0 | 2 | 0 | 4 | 2047003878
| PP |  | Odvoz suti a vybouraných hmot na skládku nebo meziskládku se složením, na vzdálenost Příplatek k ceně za každý další i započatý 1 km přes 1 km | [15 empty] | PP | 2
| PSC |  | Poznámka k souboru cen: 1. Délka odvozu suti je vzdálenost od místa naložení suti na dopravní prostředek až po místo složení na určené skládce nebo meziskládce. 2. V ceně -3501 jsou započteny i náklady na složení suti na skládku nebo meziskládku. 3. Ceny jsou určeny pro odvoz suti na skládku nebo meziskládku jakýmkoliv způsobem silniční dopravy (i prostřednictvím kontejnerů). 4. Odvoz suti z meziskládky se oceňuje cenou 997 01-3511. | [15 empty] | PSC | 2
| VV |  | 151,426*15 'Přepočtené koeficientem množství |  | 2271.39 | [13 empty] | VV | 2 | 2 | False | 1 | ROZPOCET
18 | K | 997013602 | Poplatek za uložení na skládce (skládkovné) stavebního odpadu železobetonového kód odpadu 17 01 01 | t | 26.431 |  | 0 | CS ÚRS 2020 01 |  |  | snížená |  | 0 | 0 | 0 | 0 | 0 | 4 | K | 2 |  |  |  | ROZPOCET | 0 | 0 | 0 | 0 | 0 | 2 | 0 | 4 | 1057494801
| PP |  | Poplatek za uložení stavebního odpadu na skládce (skládkovné) z armovaného betonu zatříděného do Katalogu odpadů pod kódem 17 01 01 | [15 empty] | PP | 2
| PSC |  | Poznámka k souboru cen: 1. Ceny uvedené v souboru cen je doporučeno upravit podle aktuálních cen místně příslušné skládky odpadů. 2. Uložení odpadů neuvedených v souboru cen se oceňuje individuálně. 3. V cenách je započítán poplatek za ukládaní odpadu dle zákona 185/2001 Sb. 4. Případné drcení stavebního odpadu lze ocenit souborem cen 997 00-60 Drcení stavebního odpadu z katalogu 800-6 Demolice objektů. | [15 empty] | PSC | 2
19 | K | 9970136571 | Poplatek za recyklaci elektrických zařízení (elektroměrový rozvaděč a rozvaděč staré kompenzace) | t | 0.55 |  | 0 |  |  |  | snížená |  | 0 | 0 | 0 | 0 | 0 | 4 | K | 2 |  |  |  | ROZPOCET | 0 | 0 | 0 | 0 | 0 | 2 | 0 | 4 | 921817114
| PP |  | Poplatek za recyklaci elektrických zařízení (elektroměrový rozvaděč a rozvaděč staré kompenzace) | [15 empty] | PP | 2
| PSC |  | Poznámka k souboru cen: 1. Ceny uvedené v souboru cen je doporučeno upravit podle aktuálních cen místně příslušné skládky odpadů. 2. Uložení odpadů neuvedených v souboru cen se oceňuje individuálně. 3. V cenách je započítán poplatek za ukládaní odpadu dle zákona 185/2001 Sb. 4. Případné drcení stavebního odpadu lze ocenit souborem cen 997 00-60 Drcení stavebního odpadu z katalogu 800-6 Demolice objektů. | [15 empty] | PSC | 2
| VV |  | 0,3+0,25 |  | 0.55 | [13 empty] | VV | 2 | 2 | True | 1 | ROZPOCET
20 | K | 997221151 | Vodorovná doprava suti z kusových materiálů stavebním kolečkem do 50 m | t | 151.426 |  | 0 | CS ÚRS 2020 01 |  |  | snížená |  | 0 | 0 | 0 | 0 | 0 | 4 | K | 2 |  |  |  | ROZPOCET | 0 | 0 | 0 | 0 | 0 | 2 | 0 | 4 | -1782845646
| PP |  | Vodorovná doprava suti stavebním kolečkem s naložením a se složením z kusových materiálů, na vzdálenost do 50 m | [15 empty] | PP | 2
| PSC |  | Poznámka k souboru cen: 1. Ceny jsou určeny vodorovnou dopravu suti pro nepřístupné plochy, kam není možný příjezd dopravních prostředků – především pro vnitřní plochy objektů, např. dvorky, atria, terasy. 2. Ceny 997 22-114 jsou určeny pro sypký materiál, např. kamenivo a hmoty kamenitého charakteru stmelené vápnem, cementem nebo živicí. 3. Ceny 997 22-115 jsou určeny pro drobný kusový materiál (dlažební kostky, lomový kámen). | [15 empty] | PSC | 2
| D | PSV | Práce a dodávky PSV |  |  |  | 0 | [5 empty] | 0 |  | 1.8158 |  | 0 | 2 | D | 0 |  |  |  | ROZPOCET | [6 empty] | 0
| D | 741 | Elektroinstalace - silnoproud |  |  |  | 0 | [5 empty] | 0 |  | 1.7554 |  | 0 | 2 | D | 1 |  |  |  | ROZPOCET | [6 empty] | 0
21 | K | 741122211 | Montáž kabel Cu plný kulatý žíla 3x1,5 až 6 mm2 uložený volně (CYKY) | m | 170 |  | 0 | CS ÚRS 2020 01 |  |  | snížená |  | 0 | 0 | 0 | 0 | 0 | 16 | K | 2 |  |  |  | ROZPOCET | 0 | 0 | 0 | 0 | 0 | 2 | 0 | 16 | -848378187
| PP |  | Montáž kabelů měděných bez ukončení uložených volně nebo v liště plných kulatých (CYKY) počtu a průřezu žil 3x1,5 až 6 mm2 | [15 empty] | PP | 2
| VV |  | dle výkresu SO.03-201 | [15 empty] | VV | 2 | 1 | True | 0 | ROZPOCET
| VV |  | ovl. vjezdové brány | [15 empty] | VV | 2 | 1 | True | 0 | ROZPOCET
| VV |  | 20+144+6 |  | 170 | [13 empty] | VV | 2 | 2 | True | 1 | ROZPOCET
22 | M | 34111036 | kabel silový s Cu jádrem 1 kV 3x2,5mm2 | m | 187 |  | 0 | CS ÚRS 2020 01 |  |  | snížená |  | 0 | 0.00017 | 0.03179 | 0 | 0 | 32 | M | 2 |  |  |  | ROZPOCET | 0 | 0 | 0 | 0 | 0 | 2 | 0 | 16 | 800728812
| PP |  | kabel silový s Cu jádrem 1kV 3x2,5mm2 | [15 empty] | PP | 2
| VV |  | 170*1,1 'Přepočtené koeficientem množství |  | 187 | [13 empty] | VV | 2 | 2 | False | 1 | ROZPOCET
23 | K | 741122212 | Montáž kabel Cu plný kulatý | m | 153 |  | 0 | CS ÚRS 2020 01 |  |  | snížená |  | 0 | 0 | 0 | 0 | 0 | 16 | K | 2 |  |  |  | ROZPOCET | 0 | 0 | 0 | 0 | 0 | 2 | 0 | 16 | -189178121
| PP |  | Montáž kabelů měděných bez ukončení uložených volně nebo v liště plných kulatých (CYKY) počtu a průřezu žil 3x10 mm2 | [15 empty] | PP | 2
| VV |  | dle výkresu SO.03-201 | [15 empty] | VV | 2 | 1 | True | 0 | ROZPOCET
| VV |  | tcekpfle (USM/R-ATS) | [15 empty] | VV | 2 | 1 | True | 0 | ROZPOCET
| VV |  | 5+107+36+5 |  | 153 | [13 empty] | VV | 2 | 2 | True | 1 | ROZPOCET
24 | M | 3878 | kabel TCEPKPFLE 3x4x0,8 telekomunikační | m | 168.3 |  | 0 |  |  |  | snížená |  | 0 | 0 | 0 | 0 | 0 | 32 | M | 2 |  |  |  | ROZPOCET | 0 | 0 | 0 | 0 | 0 | 2 | 0 | 16 | 2023730582
| PP |  | kabel TCEPKPFLE 3x4x0,8 telekomunikační | [15 empty] | PP | 2
| VV |  | 153*1,1 'Přepočtené koeficientem množství |  | 168.3 | [13 empty] | VV | 2 | 2 | False | 1 | ROZPOCET
25 | K | 741122232 | Montáž kabel Cu plný kulatý žíla 5x4 až 6 mm2 uložený volně (CYKY) | m | 59 |  | 0 | CS ÚRS 2020 01 |  |  | snížená |  | 0 | 0 | 0 | 0 | 0 | 16 | K | 2 |  |  |  | ROZPOCET | 0 | 0 | 0 | 0 | 0 | 2 | 0 | 16 | -1212319968
| PP |  | Montáž kabelů měděných bez ukončení uložených volně nebo v liště plných kulatých (CYKY) počtu a průřezu žil 5x4 až 6 mm2 | [15 empty] | PP | 2
| VV |  | dle výkresu SO.03-201 | [15 empty] | VV | 2 | 1 | True | 0 | ROZPOCET
| VV |  | CYKY 5x10 pro napájení SL2 | [15 empty] | VV | 2 | 1 | True | 0 | ROZPOCET
| VV |  | 5+52+2 |  | 59 | [13 empty] | VV | 2 | 2 | True | 1 | ROZPOCET
26 | M | 34111101 | kabel silový s Cu jádrem 1 kV 5x10mm2 | m | 64.9 |  | 0 |  |  |  | snížená |  | 0 | 0.00053 | 0.034397 | 0 | 0 | 32 | M | 2 |  |  |  | ROZPOCET | 0 | 0 | 0 | 0 | 0 | 2 | 0 | 16 | 1432265579
| PP |  | kabel silový s Cu jádrem 1 kV 5x6mm2 | [15 empty] | PP | 2
| VV |  | 59*1,1 'Přepočtené koeficientem množství |  | 64.9 | [13 empty] | VV | 2 | 2 | False | 1 | ROZPOCET
27 | K | 741122237 | Montáž kabel Cu plný kulatý žíla 7x1,5 až 2,5 mm2 uložený volně (CYKY) | m | 87 |  | 0 | CS ÚRS 2020 01 |  |  | snížená |  | 0 | 0 | 0 | 0 | 0 | 16 | K | 2 |  |  |  | ROZPOCET | 0 | 0 | 0 | 0 | 0 | 2 | 0 | 16 | 613685289
| PP |  | Montáž kabelů měděných bez ukončení uložených volně nebo v liště plných kulatých (CYKY) počtu a průřezu žil 7x1,5 až 2,5 mm2 | [15 empty] | PP | 2
| VV |  | dle výkresu SO.03-201 | [15 empty] | VV | 2 | 1 | True | 0 | ROZPOCET
| VV |  | 87 |  | 87 | [13 empty] | VV | 2 | 2 | True | 1 | ROZPOCET
28 | M | 34111110 | kabel silový s Cu jádrem 1kV 7x1,5mm2 | m | 95.7 |  | 0 | CS ÚRS 2020 01 |  |  | snížená |  | 0 | 0.00021 | 0.020097 | 0 | 0 | 32 | M | 2 |  |  |  | ROZPOCET | 0 | 0 | 0 | 0 | 0 | 2 | 0 | 16 | 1128302198
| PP |  | kabel silový s Cu jádrem 1kV 7x1,5mm2 | [15 empty] | PP | 2
| VV |  | 87*1,1 'Přepočtené koeficientem množství |  | 95.7 | [13 empty] | VV | 2 | 2 | False | 1 | ROZPOCET
29 | K | 741123233 | Montáž kabel Al plný nebo laněný kulatý žíla 3x150+70 až 240+120 mm2 uložený volně (AYKY) | m | 467 |  | 0 | CS ÚRS 2020 01 |  |  | snížená |  | 0 | 0 | 0 | 0 | 0 | 16 | K | 2 |  |  |  | ROZPOCET | 0 | 0 | 0 | 0 | 0 | 2 | 0 | 16 | -1334590628
| PP |  | Montáž kabelů hliníkových bez ukončení uložených volně plných nebo laněných kulatých (AYKY) počtu a průřezu žil 3x150+70 až 240+120 mm2 | [15 empty] | PP | 2
| VV |  | dle výkresu SO.03-201 | [15 empty] | VV | 2 | 1 | True | 0 | ROZPOCET
| VV |  | AYKY 3x185+95 | [15 empty] | VV | 2 | 1 | True | 0 | ROZPOCET
| VV |  | 125+37+115 |  | 277 | [13 empty] | VV | 2 | 2 | True | 0 | ROZPOCET
| VV |  | AYKY 3x240+120 | [15 empty] | VV | 2 | 1 | True | 0 | ROZPOCET
| VV |  | 95+95 |  | 190 | [13 empty] | VV | 2 | 2 | True | 0 | ROZPOCET
| VV |  | Součet |  | 467 | [13 empty] | VV | 2 | 4 | True | 1 | ROZPOCET
30 | M | 34113235 | kabel silový s Al jádrem 1 kV 3x185+95mm2 | m | 304.7 |  | 0 | CS ÚRS 2020 01 |  |  | snížená |  | 0 | 0.00294 | 0.89582 | 0 | 0 | 32 | M | 2 |  |  |  | ROZPOCET | 0 | 0 | 0 | 0 | 0 | 2 | 0 | 16 | 1578339521
| PP |  | kabel silový s Al jádrem 1kV 3x185+95mm2 | [15 empty] | PP | 2
| VV |  | 277*1,1 'Přepočtené koeficientem množství |  | 304.7 | [13 empty] | VV | 2 | 2 | False | 1 | ROZPOCET
31 | M | 34113241 | kabel silový s Al jádrem 1 kV 3x240+120mm2 | m | 209 |  | 0 | CS ÚRS 2020 01 |  |  | snížená |  | 0 | 0.0037 | 0.7733 | 0 | 0 | 32 | M | 2 |  |  |  | ROZPOCET | 0 | 0 | 0 | 0 | 0 | 2 | 0 | 16 | -1286629925
| PP |  | kabel silový s Al jádrem 1kV 3x240+120mm2 | [15 empty] | PP | 2
| VV |  | 190*1,1 'Přepočtené koeficientem množství |  | 209 | [13 empty] | VV | 2 | 2 | False | 1 | ROZPOCET
32 | K | 741130001 | Ukončení vodič izolovaný do 2,5mm2 v rozváděči nebo na přístroji | kus | 24 |  | 0 | CS ÚRS 2020 01 |  |  | snížená |  | 0 | 0 | 0 | 0 | 0 | 16 | K | 2 |  |  |  | ROZPOCET | 0 | 0 | 0 | 0 | 0 | 2 | 0 | 16 | -471238985
| PP |  | Ukončení vodičů izolovaných s označením a zapojením v rozváděči nebo na přístroji, průřezu žíly do 2,5 mm2 | [15 empty] | PP | 2
| VV |  | 3*4*2 |  | 24 | [13 empty] | VV | 2 | 2 | True | 1 | ROZPOCET
33 | K | 741130005 | Ukončení vodič izolovaný do 10 mm2 v rozváděči nebo na přístroji | kus | 10 |  | 0 | CS ÚRS 2020 01 |  |  | snížená |  | 0 | 0 | 0 | 0 | 0 | 16 | K | 2 |  |  |  | ROZPOCET | 0 | 0 | 0 | 0 | 0 | 2 | 0 | 16 | -1967248503
| PP |  | Ukončení vodičů izolovaných s označením a zapojením v rozváděči nebo na přístroji, průřezu žíly do 10 mm2 | [15 empty] | PP | 2
| VV |  | 5+5 |  | 10 | [13 empty] | VV | 2 | 2 | True | 1 | ROZPOCET
34 | K | 741130013 | Ukončení vodič izolovaný do 95 mm2 v rozváděči nebo na přístroji | kus | 6 |  | 0 | CS ÚRS 2020 01 |  |  | snížená |  | 0 | 0 | 0 | 0 | 0 | 16 | K | 2 |  |  |  | ROZPOCET | 0 | 0 | 0 | 0 | 0 | 2 | 0 | 16 | -870002789
| PP |  | Ukončení vodičů izolovaných s označením a zapojením v rozváděči nebo na přístroji, průřezu žíly do 95 mm2 | [15 empty] | PP | 2
35 | K | 741130014 | Ukončení vodič izolovaný do 120mm2 v rozváděči nebo na přístroji | kus | 4 |  | 0 | CS ÚRS 2020 01 |  |  | snížená |  | 0 | 0 | 0 | 0 | 0 | 16 | K | 2 |  |  |  | ROZPOCET | 0 | 0 | 0 | 0 | 0 | 2 | 0 | 16 | 344938649
| PP |  | Ukončení vodičů izolovaných s označením a zapojením v rozváděči nebo na přístroji, průřezu žíly do 120 mm2 | [15 empty] | PP | 2
36 | K | 741130016 | Ukončení vodič izolovaný do 185mm2 v rozváděči nebo na přístroji | kus | 18 |  | 0 | CS ÚRS 2020 01 |  |  | snížená |  | 0 | 0 | 0 | 0 | 0 | 16 | K | 2 |  |  |  | ROZPOCET | 0 | 0 | 0 | 0 | 0 | 2 | 0 | 16 | 1263142889
| PP |  | Ukončení vodičů izolovaných s označením a zapojením v rozváděči nebo na přístroji, průřezu žíly do 185 mm2 | [15 empty] | PP | 2
| VV |  | 6*3 |  | 18 | [13 empty] | VV | 2 | 2 | True | 1 | ROZPOCET
37 | K | 741130017 | Ukončení vodič izolovaný do 240mm2 v rozváděči nebo na přístroji | kus | 12 |  | 0 | CS ÚRS 2020 01 |  |  | snížená |  | 0 | 0 | 0 | 0 | 0 | 16 | K | 2 |  |  |  | ROZPOCET | 0 | 0 | 0 | 0 | 0 | 2 | 0 | 16 | 321799495
| PP |  | Ukončení vodičů izolovaných s označením a zapojením v rozváděči nebo na přístroji, průřezu žíly do 240 mm2 | [15 empty] | PP | 2
| VV |  | 4*3 |  | 12 | [13 empty] | VV | 2 | 2 | True | 1 | ROZPOCET
38 | K | 741132126 | Ukončení kabelů 3x185+95 mm2 smršťovací záklopkou nebo páskem bez letování | kus | 6 |  | 0 | CS ÚRS 2020 01 |  |  | snížená |  | 0 | 0 | 0 | 0 | 0 | 16 | K | 2 |  |  |  | ROZPOCET | 0 | 0 | 0 | 0 | 0 | 2 | 0 | 16 | 1668053070
| PP |  | Ukončení kabelů smršťovací záklopkou nebo páskou se zapojením bez letování, počtu a průřezu žil 3x185+95 mm2 | [15 empty] | PP | 2
39 | K | 741132127 | Ukončení kabelů 3x240+120 mm2 smršťovací záklopkou nebo páskem bez letování | kus | 4 |  | 0 | CS ÚRS 2020 01 |  |  | snížená |  | 0 | 0 | 0 | 0 | 0 | 16 | K | 2 |  |  |  | ROZPOCET | 0 | 0 | 0 | 0 | 0 | 2 | 0 | 16 | 1696308661
| PP |  | Ukončení kabelů smršťovací záklopkou nebo páskou se zapojením bez letování, počtu a průřezu žil 3x240+120 mm2 | [15 empty] | PP | 2
40 | M | smr01 | teplem smrštitelná rozdělovací hlava s lepidlem pro 4–žilové kabely a vedení 120 - 300 mm2 | ks | 10 |  | 0 |  |  |  | snížená |  | 0 | 0 | 0 | 0 | 0 | 32 | M | 2 |  |  |  | ROZPOCET | 0 | 0 | 0 | 0 | 0 | 2 | 0 | 16 | -1634987051
| PP |  | teplem smrštitelná rozdělovací hlava s lepidlem pro 4–žilové kabely a vedení 120 - 300 mm2 | [15 empty] | PP | 2
| P |  | Poznámka k položce: • s termoplastickým lepidlem • tlakuodolná a vodotěsná • vynikající mechanické, chemické a elektrické vlastnosti • UV odolnost • bezhalogenová Typ: Smrštění za tepla Provedení: Pro 4žilové kabely a vedení Jmenovitý průřez: 120 - 300 mm2 Průměr koncovky před smrštěním: 95 mm Průměr koncovky po smrštění: 36 mm Celková délka po smrštění: 240 mm Vnitřní průměr prstu před smrštěním: 35 mm Vnitřní průměr prstu po smrštění: 14,5 mm Provozní teplota: -40 - 120 °C | [15 empty] | P | 2
41 | K | 741210102 | Montáž rozváděčů litinových, hliníkových nebo plastových sestava do 100 kg | kus | 2 |  | 0 | CS ÚRS 2020 01 |  |  | snížená |  | 0 | 0 | 0 | 0 | 0 | 16 | K | 2 |  |  |  | ROZPOCET | 0 | 0 | 0 | 0 | 0 | 2 | 0 | 16 | -1482564750
| PP |  | Montáž rozváděčů litinových, hliníkových nebo plastových bez zapojení vodičů sestavy hmotnosti do 100 kg | [15 empty] | PP | 2
| VV |  | dle výkresu SO.03-201 | [15 empty] | VV | 2 | 1 | True | 0 | ROZPOCET
| VV |  | SL2 | [15 empty] | VV | 2 | 1 | True | 0 | ROZPOCET
| VV |  | 1 |  | 1 | [13 empty] | VV | 2 | 2 | True | 0 | ROZPOCET
| VV |  | přípojková skříň KS3 | [15 empty] | VV | 2 | 1 | True | 0 | ROZPOCET
| VV |  | 1 |  | 1 | [13 empty] | VV | 2 | 2 | True | 0 | ROZPOCET
| VV |  | Součet |  | 2 | [13 empty] | VV | 2 | 4 | True | 1 | ROZPOCET
42 | M | KS3 | přípojková skříň KS3 - rozpojovací, jistící, 400A, 3 sady pojistek vel. 2, do 240mm2 | ks | 1 |  | 0 |  |  |  | snížená |  | 0 | 0 | 0 | 0 | 0 | 32 | M | 2 |  |  |  | ROZPOCET | 0 | 0 | 0 | 0 | 0 | 2 | 0 | 16 | -994072245
| PP |  | přípojková skříň KS3 - rozpojovací, jistící, 400A, 3 sady pojistek vel. 2, do 240mm2 | [15 empty] | PP | 2
| P |  | Poznámka k položce: Technické údaje: Materiálové provedení - N - termoset Konstrukční provedení - K - kompaktní pilíř Způsob připojení vodičů – přívod - W - praporec tvaru W Uzavírání dveří - 1 - energetický závěr Způsob připojení vodičů – vývod - W - praporec tvaru W Jmenovité napětí Un 690 V Jmenovité pracovní napětí Ue do 690 V, AC Jmenovité izolační napětí Ui 690 V, AC Jmenovité impulzní výdržné napětí Uimp 8 kV (1,2/50) Jmenovitý proud rozváděče InA 400 A Jmenovitý proud obvodu (jištěného vývodu) Inc 400 A Jmenovitý podmíněný zkratový proud Icc 40 kA Jmenovitý kmitočet fn 50 Hz Max. proudová zatížitelnost přípojnic 620 A Uzemňovací soustava TN-C Přístrojová výzbroj 3 sady pojistkových spodků vel. 2 Stupeň ochrany krytem IP44/IP00 Stupeň mechanické ochrany IK10 Základní ochrana (ochrana před dotykem živých částí) uzavíratelný kryt Ochrana při poruše (ochrana před dotykem neživých částí)automatické odpojení od zdroje Max. průřez přívodních vodičů 240 mm2 Max. průřez vývodních vodičů 240 mm2 Typ pilířového podstavce PP3/NL Rozměry (š x v x h) 620 x 1830 x 250 mm Hmotnost 44 kg normy ČSN EN 61439-1, ČSN EN 61439-5 SR302/NKW1 | [15 empty] | P | 2
43 | K | 741320042 | Montáž pojistka - patrona nožová se zapojením vodičů | kus | 30 |  | 0 | CS ÚRS 2020 01 |  |  | snížená |  | 0 | 0 | 0 | 0 | 0 | 16 | K | 2 |  |  |  | ROZPOCET | 0 | 0 | 0 | 0 | 0 | 2 | 0 | 16 | 1788547864
| PP |  | Montáž pojistek se zapojením vodičů pojistkových částí patron nožových | [15 empty] | PP | 2
| VV |  | 6+6+6+3+3+3+3 |  | 30 | [13 empty] | VV | 2 | 2 | True | 1 | ROZPOCET
44 | M | 8590125403876 | PNA2 40A gG - pojistková vložka, Un AC 500 V / DC 440 V, velikost 2, gG - charakteristika pro všeobecné použití, Cd/Pb free | ks | 3 |  | 0 |  |  |  | snížená |  | 0 | 0 | 0 | 0 | 0 | 32 | M | 2 |  |  |  | ROZPOCET | 0 | 0 | 0 | 0 | 0 | 2 | 0 | 16 | 646469476
| PP |  | PNA2 35A gG - pojistková vložka, Un AC 500 V / DC 440 V, velikost 2, gG - charakteristika pro všeobecné použití, Cd/Pb free | [15 empty] | PP | 2
45 | M | 8590125403920 | PNA2 125A gG - pojistková vložka, Un AC 500 V / DC 440 V, velikost 2, gG - charakteristika pro všeobecné použití, Cd/Pb free | ks | 3 |  | 0 |  |  |  | snížená |  | 0 | 0 | 0 | 0 | 0 | 32 | M | 2 |  |  |  | ROZPOCET | 0 | 0 | 0 | 0 | 0 | 2 | 0 | 16 | -1292326411
| PP |  | PNA2 35A gG - pojistková vložka, Un AC 500 V / DC 440 V, velikost 2, gG - charakteristika pro všeobecné použití, Cd/Pb free | [15 empty] | PP | 2
46 | M | 8590125403906 | PNA2 80A gG - pojistková vložka, Un AC 500 V / DC 440 V, velikost 2, gG - charakteristika pro všeobecné použití, Cd/Pb free | ks | 3 |  | 0 |  |  |  | snížená |  | 0 | 0 | 0 | 0 | 0 | 32 | M | 2 |  |  |  | ROZPOCET | 0 | 0 | 0 | 0 | 0 | 2 | 0 | 16 | -262740532
| PP |  | PNA2 35A gG - pojistková vložka, Un AC 500 V / DC 440 V, velikost 2, gG - charakteristika pro všeobecné použití, Cd/Pb free | [15 empty] | PP | 2
47 | M | 8590125403999 | PNA2 400A gG - pojistková vložka, Un AC 500 V / DC 440 V, velikost 2, gG - charakteristika pro všeobecné použití, Cd/Pb free | ks | 3 |  | 0 |  |  |  | snížená |  | 0 | 0 | 0 | 0 | 0 | 32 | M | 2 |  |  |  | ROZPOCET | 0 | 0 | 0 | 0 | 0 | 2 | 0 | 16 | -1809600831
| PP |  | PNA2 35A gG - pojistková vložka, Un AC 500 V / DC 440 V, velikost 2, gG - charakteristika pro všeobecné použití, Cd/Pb free | [15 empty] | PP | 2
48 | M | 8590125403951 | PNA2 224A gG - pojistková vložka, Un AC 500 V / DC 440 V, velikost 2, gG - charakteristika pro všeobecné použití, Cd/Pb free | ks | 6 |  | 0 |  |  |  | snížená |  | 0 | 0 | 0 | 0 | 0 | 32 | M | 2 |  |  |  | ROZPOCET | 0 | 0 | 0 | 0 | 0 | 2 | 0 | 16 | 845268261
| PP |  | PNA2 35A gG - pojistková vložka, Un AC 500 V / DC 440 V, velikost 2, gG - charakteristika pro všeobecné použití, Cd/Pb free | [15 empty] | PP | 2
49 | M | 8590125403944 | PNA2 200A gG - pojistková vložka, Un AC 500 V / DC 440 V, velikost 2, gG - charakteristika pro všeobecné použití, Cd/Pb free | ks | 12 |  | 0 |  |  |  | snížená |  | 0 | 0 | 0 | 0 | 0 | 32 | M | 2 |  |  |  | ROZPOCET | 0 | 0 | 0 | 0 | 0 | 2 | 0 | 16 | 254295191
| PP |  | PNA2 35A gG - pojistková vložka, Un AC 500 V / DC 440 V, velikost 2, gG - charakteristika pro všeobecné použití, Cd/Pb free | [15 empty] | PP | 2
50 | K | 741810002 | Celková prohlídka elektrického rozvodu a zařízení do 500 000,- Kč | kus | 1 |  | 0 | CS ÚRS 2020 01 |  |  | snížená |  | 0 | 0 | 0 | 0 | 0 | 16 | K | 2 |  |  |  | ROZPOCET | 0 | 0 | 0 | 0 | 0 | 2 | 0 | 16 | -1762495712
| PP |  | Zkoušky a prohlídky elektrických rozvodů a zařízení celková prohlídka a vyhotovení revizní zprávy pro objem montážních prací přes 100 do 500 tis. Kč | [15 empty] | PP | 2
| PSC |  | Poznámka k souboru cen: 1. Ceny -0001 až -0011 jsou určeny pro objem montážních prací včetně všech nákladů. | [15 empty] | PSC | 2
| P |  | Poznámka k položce: - tištěný protokol 4x + digitálně na CD | [15 empty] | P | 2
51 | M | pod_mt | podružný materiál na zakázku | kpl | 1 |  | 0 |  |  |  | snížená |  | 0 | 0 | 0 | 0 | 0 | 32 | M | 2 |  |  |  | ROZPOCET | 0 | 0 | 0 | 0 | 0 | 2 | 0 | 16 | 1821028823
| PP |  | podružný materiál na zakázku | [15 empty] | PP | 2
| P |  | Poznámka k položce: Dle všeobecných podmínek ceníku VP 800-741, příloha č.4 se jedná o drobný jednicový materiál, jehož podíl na celkových nákladech je malý proto se jednotlivě nespecifikuje. Oceňuje se 3% přirážkou k ceně nosného materiálu. SEZNAM PODRUŽNÝCH MATERIÁLŮ: vývodky, spojky vodičové do 16mm2, spojníky sponky, příchytky, lišty niedax, hmoždinky PVC izolanty drobné výrobky z plastů a pryže drát vázací a svařovací elektrody pásky z elektrovodného hliníku cín pájka na hliník výrobky pro svařování a pájení plyny na svařování a pájení odmašťovače izolační hmoty lepidla a tmely kyseliny a odrezovače nátěrové hmoty pro drobné opravy kabelová oka a spojky do 16mm2 materiál označovací, např. štítky, spojovací materiál (nýty, vruty, hřebíky, šrouby a matice do M16 | [15 empty] | P | 2
| D | 742 | Elektroinstalace - slaboproud |  |  |  | 0 | [5 empty] | 0 |  | 0.060412 |  | 0 | 2 | D | 1 |  |  |  | ROZPOCET | [6 empty] | 0
52 | K | 742121001R01 | Montáž kabelů sdělovacích pro venkovní rozvody do 15 žil | m | 686 |  | 0 | CS ÚRS 2020 01 |  |  | snížená |  | 0 | 0 | 0 | 0 | 0 | 16 | K | 2 |  |  |  | ROZPOCET | 0 | 0 | 0 | 0 | 0 | 2 | 0 | 16 | 1204453154
| PP |  | Montáž kabelů sdělovacích pro vnitřní rozvody počtu žil do 15 | [15 empty] | PP | 2
| PSC |  | Poznámka k souboru cen: 1. Ceny lze použít i pro ocenění koaxiálních kabelů. | [15 empty] | PSC | 2
| VV |  | dle výkresu SO.03-201 | [15 empty] | VV | 2 | 1 | True | 0 | ROZPOCET
| VV |  | kabely UTP | [15 empty] | VV | 2 | 1 | True | 0 | ROZPOCET
| VV |  | 141*3 |  | 423 | [13 empty] | VV | 2 | 2 | True | 0 | ROZPOCET
| VV |  | SL2/RC | [15 empty] | VV | 2 | 1 | True | 0 | ROZPOCET
| VV |  | 78 |  | 78 | [13 empty] | VV | 2 | 2 | True | 0 | ROZPOCET
| VV |  | Mezisoučet |  | 501 | [13 empty] | VV | 2 | 3 | True | 0 | ROZPOCET
| VV |  | optika | [15 empty] | VV | 2 | 1 | True | 0 | ROZPOCET
| VV |  | 185 |  | 185 | [13 empty] | VV | 2 | 2 | True | 0 | ROZPOCET
| VV |  | Mezisoučet |  | 185 | [13 empty] | VV | 2 | 3 | True | 0 | ROZPOCET
| VV |  | Součet |  | 686 | [13 empty] | VV | 2 | 4 | True | 1 | ROZPOCET
53 | M | UTP_venek01 | kabel datový UTP, Cat. 6, venkovní | m | 551.1 |  | 0 |  |  |  | snížená |  | 0 | 0 | 0 | 0 | 0 | 32 | M | 2 |  |  |  | ROZPOCET | 0 | 0 | 0 | 0 | 0 | 2 | 0 | 16 | -252431062
| PP |  | kabel datový UTP, Cat. 6, venkovní | [15 empty] | PP | 2
| VV |  | 501*1,1 'Přepočtené koeficientem množství |  | 551.1 | [13 empty] | VV | 2 | 2 | False | 1 | ROZPOCET
54 | M | FO_venek01 | optický mikrokabel 4vl. 9/125µm SM | m | 203.5 |  | 0 |  |  |  | snížená |  | 0 | 0 | 0 | 0 | 0 | 32 | M | 2 |  |  |  | ROZPOCET | 0 | 0 | 0 | 0 | 0 | 2 | 0 | 16 | -1710983434
| PP |  | optický mikrokabel 4vl. 9/125µm SM | [15 empty] | PP | 2
| VV |  | 185*1,1 'Přepočtené koeficientem množství |  | 203.5 | [13 empty] | VV | 2 | 2 | False | 1 | ROZPOCET
55 | K | 741110301 | Montáž trubka ochranná do krabic plastová tuhá D do 40 mm uložená pevně | m | 68 |  | 0 | CS ÚRS 2020 01 |  |  | snížená |  | 0 | 0 | 0 | 0 | 0 | 16 | K | 2 |  |  |  | ROZPOCET | 0 | 0 | 0 | 0 | 0 | 2 | 0 | 16 | -786229946
| PP |  | Montáž trubek ochranných s nasunutím nebo našroubováním do krabic plastových tuhých, uložených pevně, vnitřní Ø do 40 mm | [15 empty] | PP | 2
| VV |  | dle výkresu SO.03-201 | [15 empty] | VV | 2 | 1 | True | 0 | ROZPOCET
| VV |  | ochranná korugovaná | [15 empty] | VV | 2 | 1 | True | 0 | ROZPOCET
| VV |  | 68 |  | 68 | [13 empty] | VV | 2 | 2 | True | 1 | ROZPOCET
56 | M | 34571350 | trubka elektroinstalační ohebná dvouplášťová korugovaná (chránička) D 32/40mm, HDPE+LDPE | m | 74.8 |  | 0 | CS ÚRS 2020 01 |  |  | snížená |  | 0 | 0.00019 | 0.014212 | 0 | 0 | 32 | M | 2 |  |  |  | ROZPOCET | 0 | 0 | 0 | 0 | 0 | 2 | 0 | 16 | -731548513
| PP |  | trubka elektroinstalační ohebná dvouplášťová korugovaná (chránička) D 32/40mm, HDPE+LDPE | [15 empty] | PP | 2
| VV |  | 68*1,1 'Přepočtené koeficientem množství |  | 74.8 | [13 empty] | VV | 2 | 2 | False | 1 | ROZPOCET
57 | K | 741110302R01 | Montáž trubka ochranná do výkopu tuhá D přes 40 do 90 mm | m | 270 |  | 0 |  |  |  | snížená |  | 0 | 0 | 0 | 0 | 0 | 16 | K | 2 |  |  |  | ROZPOCET | 0 | 0 | 0 | 0 | 0 | 2 | 0 | 16 | 1402673441
| PP |  | Montáž trubka ochranná do výkopu tuhá D přes 40 do 90 mm | [15 empty] | PP | 2
| VV |  | dle výkresu SO.03-201 | [15 empty] | VV | 2 | 1 | True | 0 | ROZPOCET
| VV |  | ochranná korugovaná | [15 empty] | VV | 2 | 1 | True | 0 | ROZPOCET
| VV |  | 120 |  | 120 | [13 empty] | VV | 2 | 2 | True | 0 | ROZPOCET
| VV |  | mikrotrubička | [15 empty] | VV | 2 | 1 | True | 0 | ROZPOCET
| VV |  | 150 |  | 150 | [13 empty] | VV | 2 | 2 | True | 0 | ROZPOCET
| VV |  | Součet |  | 270 | [13 empty] | VV | 2 | 4 | True | 1 | ROZPOCET
58 | M | 34571352 | trubka elektroinstalační ohebná dvouplášťová korugovaná D 52/63 mm, HDPE+LDPE | m | 132 |  | 0 | CS ÚRS 2020 01 |  |  | snížená |  | 0 | 0.00035 | 0.0462 | 0 | 0 | 32 | M | 2 |  |  |  | ROZPOCET | 0 | 0 | 0 | 0 | 0 | 2 | 0 | 16 | 765753867
| PP |  | trubka elektroinstalační ohebná dvouplášťová korugovaná (chránička) D 52/63mm, HDPE+LDPE | [15 empty] | PP | 2
| VV |  | 120*1,1 'Přepočtené koeficientem množství |  | 132 | [13 empty] | VV | 2 | 2 | False | 1 | ROZPOCET
59 | M | ofa | Tlustostěnná mikrotrubička 12/8 mm z HDPE materiálu pro přímé položení do země | m | 165 |  | 0 |  |  |  | snížená |  | 0 | 0 | 0 | 0 | 0 | 32 | M | 2 |  |  |  | ROZPOCET | 0 | 0 | 0 | 0 | 0 | 2 | 0 | 16 | -928670779
| PP |  | Tlustostěnná mikrotrubička 12/8 mm z HDPE materiálu pro přímé položení do země | [15 empty] | PP | 2
| VV |  | 150*1,1 'Přepočtené koeficientem množství |  | 165 | [13 empty] | VV | 2 | 2 | False | 1 | ROZPOCET
60 | M | pod_mt | podružný materiál na zakázku | kpl | 1 |  | 0 |  |  |  | snížená |  | 0 | 0 | 0 | 0 | 0 | 32 | M | 2 |  |  |  | ROZPOCET | 0 | 0 | 0 | 0 | 0 | 2 | 0 | 16 | -1316782657
| PP |  | podružný materiál na zakázku | [15 empty] | PP | 2
| P |  | Poznámka k položce: Dle všeobecných podmínek ceníku VP 800-741, příloha č.4 se jedná o drobný jednicový materiál, jehož podíl na celkových nákladech je malý proto se jednotlivě nespecifikuje. Oceňuje se 3% přirážkou k ceně nosného materiálu. SEZNAM PODRUŽNÝCH MATERIÁLŮ: vývodky, spojky vodičové do 16mm2, spojníky sponky, příchytky, lišty niedax, hmoždinky PVC izolanty drobné výrobky z plastů a pryže drát vázací a svařovací elektrody pásky z elektrovodného hliníku cín pájka na hliník výrobky pro svařování a pájení plyny na svařování a pájení odmašťovače izolační hmoty lepidla a tmely kyseliny a odrezovače nátěrové hmoty pro drobné opravy kabelová oka a spojky do 16mm2 materiál označovací, např. štítky, spojovací materiál (nýty, vruty, hřebíky, šrouby a matice do M16 | [15 empty] | P | 2
61 | M | slp001 | montáž a zapojení průmyslový switch | ks | 1 |  | 0 |  |  |  | snížená |  | 0 | 0 | 0 | 0 | 0 | 32 | M | 2 |  |  |  | ROZPOCET | 0 | 0 | 0 | 0 | 0 | 2 | 0 | 16 | -747049324
| PP |  | montáž a zapojení průmyslový switch | [15 empty] | PP | 2
62 | M | 0258842 | průmyslový switch s podporou ePoE, 4x 10/100 Mbps + 1x 10/100/1000 Mbps + 1x SFP 100/1000 Mbps | ks | 1 |  | 0 |  |  |  | snížená |  | 0 | 0 | 0 | 0 | 0 | 32 | M | 2 |  |  |  | ROZPOCET | 0 | 0 | 0 | 0 | 0 | 2 | 0 | 16 | -1877799546
| PP |  | průmyslový switch s podporou ePoE, 4x 10/100 Mbps + 1x 10/100/1000 Mbps + 1x SFP 100/1000 Mbps | [15 empty] | PP | 2
| P |  | Poznámka k položce: průmyslový switch s podporou ePoE, 4x 10/100 Mbps + 1x 10/100/1000 Mbps + 1x SFP 100/1000 Mbps, podpora PoE pro porty 1+2+3 max. 30 W, port 4 max. 60 W, standardy IEEE802.3af, IEEE802.3at, Hi-PoE, celkem na všechny porty max. 96 W, flow control, dvouvrstvý, ochrana proti přepětí až 4 kV, pracovní teplota od -30 °C do +65 °C, rozměry 150 x 100 x 30 mm | [15 empty] | P | 2
63 | K | slp002 | montáž SFP modul | ks | 1 |  | 0 |  |  |  | snížená |  | 0 | 0 | 0 | 0 | 0 | 16 | K | 2 |  |  |  | ROZPOCET | 0 | 0 | 0 | 0 | 0 | 2 | 0 | 16 | 431568807
| PP |  | montáž SFP modul | [15 empty] | PP | 2
64 | M | sfp01 | průmyslový 1G SFP modul, -30 to 65°C | ks | 1 |  | 0 |  |  |  | snížená |  | 0 | 0 | 0 | 0 | 0 | 32 | M | 2 |  |  |  | ROZPOCET | 0 | 0 | 0 | 0 | 0 | 2 | 0 | 16 | -1868508620
| PP |  | průmyslový 1G SFP modul, -30 to 65°C | [15 empty] | PP | 2
65 | K | slp003 | montáž optického venkovního rozvaděče | ks | 1 |  | 0 |  |  |  | snížená |  | 0 | 0 | 0 | 0 | 0 | 16 | K | 2 |  |  |  | ROZPOCET | 0 | 0 | 0 | 0 | 0 | 2 | 0 | 16 | -71025853
| PP |  | montáž optického venkovního rozvaděče | [15 empty] | PP | 2
66 | M | oR | optický nástěnný rozvaděč k uložení 4 optických konektorů LC; venk. prostředí | ks | 1 |  | 0 |  |  |  | snížená |  | 0 | 0 | 0 | 0 | 0 | 32 | M | 2 |  |  |  | ROZPOCET | 0 | 0 | 0 | 0 | 0 | 2 | 0 | 16 | 973861845
| PP |  | optický nástěnný rozvaděč k uložení 4 optických konektorů LC; venk. prostředí | [15 empty] | PP | 2
67 | K | svar | Svár optického vlákna | ks | 8 |  | 0 |  |  |  | snížená |  | 0 | 0 | 0 | 0 | 0 | 16 | K | 2 |  |  |  | ROZPOCET | 0 | 0 | 0 | 0 | 0 | 2 | 0 | 16 | 349478218
| PP |  | Svár optického vlákna | [15 empty] | PP | 2
68 | K | FO_mereni | Měření optického vlákna, vč. vypracování měřícího protokolu | ks | 4 |  | 0 |  |  |  | snížená |  | 0 | 0 | 0 | 0 | 0 | 16 | K | 2 |  |  |  | ROZPOCET | 0 | 0 | 0 | 0 | 0 | 2 | 0 | 16 | 568795777
| PP |  | Měření optického vlákna, vč. vypracování měřícího protokolu | [15 empty] | PP | 2
| D | SL2 | rozvaděč pro ukončení EK+SIL u vjezdové brány |  |  |  | 0 | [5 empty] | 0 |  | 0 |  | 0 | 2 | D | 1 |  |  |  | ROZPOCET | [6 empty] | 0
69 | M | SL2_01 | Vypínač, In 40 A, Ue AC 250/440 V, 3+N-pól | ks | 1 |  | 0 |  |  |  | snížená |  | 0 | 0 | 0 | 0 | 0 | 8 | M | 2 |  |  |  | ROZPOCET | 0 | 0 | 0 | 0 | 0 | 2 | 0 | 4 | 1338674169
| PP |  | Vypínač, In 40 A, Ue AC 250/440 V, 3+N-pól | [15 empty] | PP | 2
70 | M | SL2_02 | Proudový chránič s nadproudovou ochranou, In 10 A, Ue AC 230 V, charakteristika C, Idn 30 mA, 1+N-pól, Icn 10 kA, typ AC | Ks | 1 |  | 0 |  |  |  | snížená |  | 0 | 0 | 0 | 0 | 0 | 8 | M | 2 |  |  |  | ROZPOCET | 0 | 0 | 0 | 0 | 0 | 2 | 0 | 4 | -303198680
| PP |  | Proudový chránič s nadproudovou ochranou, In 10 A, Ue AC 230 V, charakteristika C, Idn 30 mA, 1+N-pól, Icn 10 kA, typ AC | [15 empty] | PP | 2
71 | M | SL2_03 | Proudový chránič s nadproudovou ochranou, In 6 A, Ue AC 230 V, charakteristika C, Idn 30 mA, 1+N-pól, Icn 10 kA, typ AC | Ks | 1 |  | 0 |  |  |  | snížená |  | 0 | 0 | 0 | 0 | 0 | 8 | M | 2 |  |  |  | ROZPOCET | 0 | 0 | 0 | 0 | 0 | 2 | 0 | 4 | 876792164
| PP |  | Proudový chránič s nadproudovou ochranou, In 6 A, Ue AC 230 V, charakteristika C, Idn 30 mA, 1+N-pól, Icn 10 kA, typ AC | [15 empty] | PP | 2
72 | M | SL2_04 | propojovací vodiče | kpl | 1 |  | 0 |  |  |  | snížená |  | 0 | 0 | 0 | 0 | 0 | 8 | M | 2 |  |  |  | ROZPOCET | 0 | 0 | 0 | 0 | 0 | 2 | 0 | 4 | -736280222
| PP |  | propojovací vodiče | [15 empty] | PP | 2
73 | M | SL2_05 | ověření návrhu a kusová zkouška elektrického rozvaděče dle souboru IEC 61439 | ks | 1 |  | 0 |  |  |  | snížená |  | 0 | 0 | 0 | 0 | 0 | 8 | M | 2 |  |  |  | ROZPOCET | 0 | 0 | 0 | 0 | 0 | 2 | 0 | 4 | 430711672
| PP |  | ověření návrhu a kusová zkouška elektrického rozvaděče dle souboru IEC 61439 | [15 empty] | PP | 2
74 | M | SL2_06 | prázdná skříň v pilíři + základ (320x250x1530mm), kryt SIL vedení | ks | 1 |  | 0 |  |  |  | snížená |  | 0 | 0 | 0 | 0 | 0 | 8 | M | 2 |  |  |  | ROZPOCET | 0 | 0 | 0 | 0 | 0 | 2 | 0 | 4 | -1393547204
| PP |  | prázdná skříň v pilíři + základ (320x250x1530mm), kryt SIL vedení | [15 empty] | PP | 2
75 | K | SL2_07 | kompletace rozvaděče | ks | 1 |  | 0 |  |  |  | snížená |  | 0 | 0 | 0 | 0 | 0 | 4 | K | 2 |  |  |  | ROZPOCET | 0 | 0 | 0 | 0 | 0 | 2 | 0 | 4 | -1441206383
| PP |  | kompletace rozvaděče | [15 empty] | PP | 2
| D | M | Práce a dodávky M |  |  |  | 0 | [5 empty] | 0 |  | 84.419 |  | 0 | 3 | D | 0 |  |  |  | ROZPOCET | [6 empty] | 0
| D | 46-M | Zemní práce při extr.mont.pracích |  |  |  | 0 | [5 empty] | 0 |  | 84.419 |  | 0 | 3 | D | 1 |  |  |  | ROZPOCET | [6 empty] | 0
76 | K | 174101101 | Zásyp jam, šachet rýh nebo kolem objektů sypaninou se zhutněním | m3 | 27.36 |  | 0 | CS ÚRS 2020 01 |  |  | snížená |  | 0 | 0 | 0 | 0 | 0 | 4 | K | 2 |  |  |  | ROZPOCET | 0 | 0 | 0 | 0 | 0 | 2 | 0 | 4 | -1139306983
| PP |  | Zásyp sypaninou z jakékoliv horniny strojně s uložením výkopku ve vrstvách se zhutněním jam, šachet, rýh nebo kolem objektů v těchto vykopávkách | [15 empty] | PP | 2
| PSC |  | Poznámka k souboru cen: 1. Ceny nelze použít pro zásyp rýh pro drenážní trativody pro lesnicko-technické meliorace a zemědělské. Zásyp těchto rýh se oceňuje cenami souboru cen 174 Zásyp rýh pro drény. 2. V cenách je započteno přemístění sypaniny ze vzdálenosti 10 m od kraje výkopu nebo zasypávaného prostoru, měřeno k těžišti skládky. 3. Objem zásypu je rozdíl objemu výkopu a objemu do něho vestavěných konstrukcí nebo uložených vedení i s jejich obklady a podklady. Objem potrubí do DN 180, příp. i s obalem, se od objemu zásypu neodečítá. Pro stanovení objemu zásypu se od objemu výkopu odečítá i objem obsypu potrubí oceňovaný cenami souboru cen 175 Obsyp potrubí, přichází-li v úvahu . 4. Odklizení zbylého výkopku po provedení zásypu zářezů se šikmými stěnami pro podzemní vedení nebo zásypu jam a rýh pro podzemní vedení se oceňuje cenami souboru cen 167 Nakládání výkopku nebo sypaniny a 162 Vodorovné přemístění výkopku. 5. Rozprostření zbylého výkopku podél výkopu a nad výkopem po provedení zásypů zářezů se šikmými stěnami pro podzemní vedení nebo zásypu jam a rýh pro podzemní vedení se oceňuje cenami souborů cen 171 Uložení sypaniny do násypů. 6. V cenách nejsou zahrnuty náklady na prohození sypaniny, tyto náklady se oceňují cenou 17411-1109 Příplatek za prohození sypaniny. | [15 empty] | PSC | 2
| VV |  | dle výkresu SO.03-201 | [15 empty] | VV | 2 | 1 | True | 0 | ROZPOCET
| VV |  | podsyp a zásyp kabelových rýh | [15 empty] | VV | 2 | 1 | True | 0 | ROZPOCET
| VV |  | (12,5+12+9+16+8)*0,4*(0,08+0,08) |  | 3.68 | [13 empty] | VV | 2 | 2 | True | 0 | ROZPOCET
| VV |  | (14)*1*(0,08+0,08) |  | 2.24 | [13 empty] | VV | 2 | 2 | True | 0 | ROZPOCET
| VV |  | (113)*1*(0,08+0,08) |  | 18.08 | [13 empty] | VV | 2 | 2 | True | 0 | ROZPOCET
| VV |  | (14)*1,5*(0,08+0,08) |  | 3.36 | [13 empty] | VV | 2 | 2 | True | 0 | ROZPOCET
| VV |  | Součet |  | 27.36 | [13 empty] | VV | 2 | 4 | True | 1 | ROZPOCET
77 | M | 58331351 | kamenivo těžené drobné frakce 0/4 | t | 73.462 |  | 0 | CS ÚRS 2020 01 |  |  | snížená |  | 0 | 1 | 73.462 | 0 | 0 | 8 | M | 2 |  |  |  | ROZPOCET | 0 | 0 | 0 | 0 | 0 | 2 | 0 | 4 | 617676012
| PP |  | kamenivo těžené drobné frakce 0/4 | [15 empty] | PP | 2
| VV |  | 27,36*2,685 'Přepočtené koeficientem množství |  | 73.462 | [13 empty] | VV | 2 | 2 | False | 1 | ROZPOCET
78 | K | 210021063 | Osazení výstražné fólie z PVC | m | 635.5 |  | 0 | CS ÚRS 2020 01 |  |  | snížená |  | 0 | 0 | 0 | 0 | 0 | 64 | K | 2 |  |  |  | ROZPOCET | 0 | 0 | 0 | 0 | 0 | 2 | 0 | 64 | -874566219
| PP |  | Ostatní elektromontážní doplňkové práce osazení výstražné fólie z PVC | [15 empty] | PP | 2
| VV |  | dle výkresu SO.03-201 | [15 empty] | VV | 2 | 1 | True | 0 | ROZPOCET
| VV |  | zámková dlažba | [15 empty] | VV | 2 | 1 | True | 0 | ROZPOCET
| VV |  | (12,5+12+9+14+16+8)*1 |  | 71.5 | [13 empty] | VV | 2 | 2 | True | 0 | ROZPOCET
| VV |  | "š.1m x 4pruhy fólie" 14*4 |  | 56 | [13 empty] | VV | 2 | 2 | True | 0 | ROZPOCET
| VV |  | volný terén | [15 empty] | VV | 2 | 1 | True | 0 | ROZPOCET
| VV |  | "š.1m x 4pruhy fólie" 113*4+14*4 |  | 508 | [13 empty] | VV | 2 | 2 | True | 0 | ROZPOCET
| VV |  | Součet |  | 635.5 | [13 empty] | VV | 2 | 4 | True | 1 | ROZPOCET
79 | M | 460R01 | výstražná fólie do výkopu šířky 22cm pro silnoproudé vedení | m | 699.05 |  | 0 |  |  |  | snížená |  | 0 | 0.0001 | 0.069905 | 0 | 0 | 256 | M | 2 |  |  |  | ROZPOCET | 0 | 0 | 0 | 0 | 0 | 2 | 0 | 64 | 1867139894
| PP |  | výstražná fólie do výkopu šířky 22cm pro silnoproudé vedení | [15 empty] | PP | 2
| P |  | Poznámka k položce: červená polyetylenová páska s bleskem do výkopu tloušťky 0,08mm a šířky 22cm | [15 empty] | P | 2
| VV |  | 635,5*1,1 'Přepočtené koeficientem množství |  | 699.05 | [13 empty] | VV | 2 | 2 | False | 1 | ROZPOCET
80 | K | 460010024 | Vytyčení trasy vedení kabelového podzemního v zastavěném prostoru | km | 0.199 |  | 0 | CS ÚRS 2020 01 |  |  | snížená |  | 0 | 0.0088 | 0.0017512 | 0 | 0 | 64 | K | 2 |  |  |  | ROZPOCET | 0 | 0 | 0 | 0 | 0 | 2 | 0 | 64 | -812193196
| PP |  | Vytyčení trasy vedení kabelového (podzemního) v zastavěném prostoru | [15 empty] | PP | 2
| PSC |  | Poznámka k souboru cen: 1. V cenách jsou zahrnuty i náklady na: a) pochůzky projektovanou tratí, b) vyznačení budoucí trasy, c) rozmístění, očíslování a označení opěrných bodů, d) označení překážek a míst pro kabelové prostupy a podchodové štoly. | [15 empty] | PSC | 2
| VV |  | dle výkresu SO.03-201 | [15 empty] | VV | 2 | 1 | True | 0 | ROZPOCET
| VV |  | zámková dlažba | [15 empty] | VV | 2 | 1 | True | 0 | ROZPOCET
| VV |  | (12,5+12+9+14+16+8)/1000 |  | 0.072 | [13 empty] | VV | 2 | 2 | True | 0 | ROZPOCET
| VV |  | volný terén | [15 empty] | VV | 2 | 1 | True | 0 | ROZPOCET
| VV |  | (113+14)/1000 |  | 0.127 | [13 empty] | VV | 2 | 2 | True | 0 | ROZPOCET
| VV |  | Součet |  | 0.199 | [13 empty] | VV | 2 | 4 | True | 1 | ROZPOCET
81 | K | 460030011 | Sejmutí drnu jakékoliv tloušťky | m2 | 127 |  | 0 | CS ÚRS 2020 01 |  |  | snížená |  | 0 | 0 | 0 | 0 | 0 | 64 | K | 2 |  |  |  | ROZPOCET | 0 | 0 | 0 | 0 | 0 | 2 | 0 | 64 | -381375594
| PP |  | Přípravné terénní práce sejmutí drnu včetně nařezání a uložení na hromady nebo naložení na dopravní prostředek jakékoliv tloušťky | [15 empty] | PP | 2
| PSC |  | Poznámka k souboru cen: 1. V cenách -0001 až -0007 nejsou zahrnuty náklady na odstranění kamenů, kořenů a ostatních nevhodných přimísenin, tyto práce se oceňují individuálně. 2. U cen -0021 až -0025 se u středně hustého porostu uvažuje hustota do 3 ks/m2, u hustého porostu přes 3 ks/m2. 3. U ceny -0092 se počítá první vytržený obrubník trojnásobnou délkou. | [15 empty] | PSC | 2
| VV |  | dle výkresu SO.03-201 | [15 empty] | VV | 2 | 1 | True | 0 | ROZPOCET
| VV |  | (14+113)*1 |  | 127 | [13 empty] | VV | 2 | 2 | True | 1 | ROZPOCET
82 | K | 460030022 | Odstranění dřevitého porostu z křovin a stromů měkkého hustého | m2 | 6 |  | 0 | CS ÚRS 2020 01 |  |  | snížená |  | 0 | 0 | 0 | 0 | 0 | 64 | K | 2 |  |  |  | ROZPOCET | 0 | 0 | 0 | 0 | 0 | 2 | 0 | 64 | 977736157
| PP |  | Přípravné terénní práce odstranění dřevitého porostu z keřů nebo stromků průměru kmenů do 5 cm včetně odstranění kořenů a složení do hromad nebo naložení na dopravní prostředek měkkého hustého | [15 empty] | PP | 2
| PSC |  | Poznámka k souboru cen: 1. V cenách -0001 až -0007 nejsou zahrnuty náklady na odstranění kamenů, kořenů a ostatních nevhodných přimísenin, tyto práce se oceňují individuálně. 2. U cen -0021 až -0025 se u středně hustého porostu uvažuje hustota do 3 ks/m2, u hustého porostu přes 3 ks/m2. 3. U ceny -0092 se počítá první vytržený obrubník trojnásobnou délkou. | [15 empty] | PSC | 2
83 | K | 460150034 | Hloubení kabelových zapažených i nezapažených rýh ručně š 40 cm, hl 50 cm, v hornině tř 4 | m | 57.5 |  | 0 | CS ÚRS 2020 01 |  |  | snížená |  | 0 | 0 | 0 | 0 | 0 | 64 | K | 2 |  |  |  | ROZPOCET | 0 | 0 | 0 | 0 | 0 | 2 | 0 | 64 | 1168935249
| PP |  | Hloubení zapažených i nezapažených kabelových rýh ručně včetně urovnání dna s přemístěním výkopku do vzdálenosti 3 m od okraje jámy nebo naložením na dopravní prostředek šířky 40 cm, hloubky 50 cm, v hornině třídy 4 | [15 empty] | PP | 2
| PSC |  | Poznámka k souboru cen: 1. Ceny hloubení rýh v hornině třídy 6 a 7 se oceňují cenami souboru cen 460 20- . Hloubení nezapažených kabelových rýh strojně. | [15 empty] | PSC | 2
| VV |  | dle výkresu SO.03-201 | [15 empty] | VV | 2 | 1 | True | 0 | ROZPOCET
| VV |  | 12,5+12+9+16+8 |  | 57.5 | [13 empty] | VV | 2 | 2 | True | 1 | ROZPOCET
84 | K | 460151004 | Hloubení kabelových zapažených i nezapažených rýh ručně š 100 cm, hl 50 cm, v hornině tř 4 | m | 14 |  | 0 | CS ÚRS 2020 01 |  |  | snížená |  | 0 | 0 | 0 | 0 | 0 | 64 | K | 2 |  |  |  | ROZPOCET | 0 | 0 | 0 | 0 | 0 | 2 | 0 | 64 | -1794420882
| PP |  | Hloubení zapažených i nezapažených kabelových rýh ručně včetně urovnání dna s přemístěním výkopku do vzdálenosti 3 m od okraje jámy nebo naložením na dopravní prostředek šířky 100 cm, hloubky 50 cm, v hornině třídy 4 | [15 empty] | PP | 2
| PSC |  | Poznámka k souboru cen: 1. Ceny hloubení rýh v hornině třídy 6 a 7 se oceňují cenami souboru cen 460 20- . Hloubení nezapažených kabelových rýh strojně. | [15 empty] | PSC | 2
| VV |  | dle výkresu SO.03-201 | [15 empty] | VV | 2 | 1 | True | 0 | ROZPOCET
| VV |  | 14 |  | 14 | [13 empty] | VV | 2 | 2 | True | 1 | ROZPOCET
85 | K | 460203044 | Hloubení kabelových nezapažených rýh strojně š 100 cm, hl 80 cm, v hornině tř 4 | m | 113 |  | 0 | CS ÚRS 2020 01 |  |  | snížená |  | 0 | 0 | 0 | 0 | 0 | 64 | K | 2 |  |  |  | ROZPOCET | 0 | 0 | 0 | 0 | 0 | 2 | 0 | 64 | -1744963044
| PP |  | Hloubení nezapažených kabelových rýh strojně zarovnání kabelových rýh po výkopu strojně, šířka rýhy bez zarovnání rýh šířky 100 cm, hloubky 80 cm, v hornině třídy 4 | [15 empty] | PP | 2
| PSC |  | Poznámka k souboru cen: 1. Ceny hloubení rýh strojně v hornině třídy 6 a 7 jsou stanoveny za použití trhaviny. | [15 empty] | PSC | 2
| VV |  | dle výkresu SO.03-201 | [15 empty] | VV | 2 | 1 | True | 0 | ROZPOCET
| VV |  | 113 |  | 113 | [13 empty] | VV | 2 | 2 | True | 1 | ROZPOCET
86 | K | 460203484 | Hloubení kabelových nezapažených rýh strojně š 140 cm, hl 120 cm, v hornině tř 4 | m | 14 |  | 0 | CS ÚRS 2020 01 |  |  | snížená |  | 0 | 0 | 0 | 0 | 0 | 64 | K | 2 |  |  |  | ROZPOCET | 0 | 0 | 0 | 0 | 0 | 2 | 0 | 64 | -1075452143
| PP |  | Hloubení nezapažených kabelových rýh strojně zarovnání kabelových rýh po výkopu strojně, šířka rýhy bez zarovnání rýh šířky 140 cm, hloubky 120 cm, v hornině třídy 4 | [15 empty] | PP | 2
| PSC |  | Poznámka k souboru cen: 1. Ceny hloubení rýh strojně v hornině třídy 6 a 7 jsou stanoveny za použití trhaviny. | [15 empty] | PSC | 2
| VV |  | dle výkresu SO.03-201 | [15 empty] | VV | 2 | 1 | True | 0 | ROZPOCET
| VV |  | 14 |  | 14 | [13 empty] | VV | 2 | 2 | True | 1 | ROZPOCET
87 | K | 460510201 | Kanály do rýhy neasfaltované z prefabrikovaných betonových žlabů rozměrů 17x14/10,5x10 cm | m | 84 |  | 0 | CS ÚRS 2020 01 |  |  | snížená |  | 0 | 0.043 | 3.612 | 0 | 0 | 64 | K | 2 |  |  |  | ROZPOCET | 0 | 0 | 0 | 0 | 0 | 2 | 0 | 64 | 20053812
| PP |  | Kabelové prostupy, kanály a multikanály kanály z prefabrikovaných betonových žlabů včetně utěsnění, vyspárování a zakrytí víkem do rýhy, bez výkopových prací neasfaltované 17x14/10,5x10 cm | [15 empty] | PP | 2
| PSC |  | Poznámka k souboru cen: 1. V cenách -0004 až -0156 nejsou obsaženy náklady na dodávku trub. Tato dodávka se oceňuje ve specifikaci. 2. V cenách -0258 až -0274 nejsou obsaženy náklady na dodávku žlabů. Tato dodávka se oceňuje ve specifikaci. 3. V cenách -0301 až -0353 nejsou obsaženy náklady na dodávku multikanálů. Tato dodávka se oceňuje ve specifikaci. | [15 empty] | PSC | 2
| VV |  | dle výkresu SO.03-201 | [15 empty] | VV | 2 | 1 | True | 0 | ROZPOCET
| VV |  | u trafostanice | [15 empty] | VV | 2 | 1 | True | 0 | ROZPOCET
| VV |  | 6 |  | 6 | [13 empty] | VV | 2 | 2 | True | 0 | ROZPOCET
| VV |  | zadní vjezd | [15 empty] | VV | 2 | 1 | True | 0 | ROZPOCET
| VV |  | 6 |  | 6 | [13 empty] | VV | 2 | 2 | True | 0 | ROZPOCET
| VV |  | plocha před hlavní budovou | [15 empty] | VV | 2 | 1 | True | 0 | ROZPOCET
| VV |  | 36*2 |  | 72 | [13 empty] | VV | 2 | 2 | True | 0 | ROZPOCET
| VV |  | Součet |  | 84 | [13 empty] | VV | 2 | 4 | True | 1 | ROZPOCET
88 | M | TK1 | betonový kabelový žlab délky 1m (vnitřní rozměr žlabu - 11x9 cm), žlab obsahuje zámky pro vzájemné spojení dvou žlabů | ks | 84 |  | 0 |  |  |  | snížená |  | 0 | 0.023 | 1.932 | 0 | 0 | 256 | M | 2 |  |  |  | ROZPOCET | 0 | 0 | 0 | 0 | 0 | 2 | 0 | 64 | 387898338
| PP |  | betonový kabelový žlab délky 1m (vnitřní rozměr žlabu - 11x9 cm), žlab obsahuje zámky pro vzájemné spojení dvou žlabů | [15 empty] | PP | 2
| P |  | Poznámka k položce: betonový kabelový žlab určený pro krytí uložených kabelů při rozvodech elektrické energie, telefonních a jiných sdělovacích vedení | [15 empty] | P | 2
89 | M | TK1_kryt | poklop k betonovému kabelovému žlabu (vnitřní rozměr žlabu - 11x9 cm) (délky 0,5m) | ks | 168 |  | 0 |  |  |  | snížená |  | 0 | 0.007 | 1.176 | 0 | 0 | 256 | M | 2 |  |  |  | ROZPOCET | 0 | 0 | 0 | 0 | 0 | 2 | 0 | 64 | -426362333
| PP |  | poklop k betonovému kabelovému žlabu (vnitřní rozměr žlabu - 11x9 cm) | [15 empty] | PP | 2
| VV |  | 84*2 'Přepočtené koeficientem množství |  | 168 | [13 empty] | VV | 2 | 2 | False | 1 | ROZPOCET
90 | K | 460510204 | Kanály do rýhy neasfaltované z prefabrikovaných betonových žlabů rozměrů 31x26/20x20 cm | m | 22 |  | 0 | CS ÚRS 2020 01 |  |  | snížená |  | 0 | 0.129 | 2.838 | 0 | 0 | 64 | K | 2 |  |  |  | ROZPOCET | 0 | 0 | 0 | 0 | 0 | 2 | 0 | 64 | -1678323082
| PP |  | Kabelové prostupy, kanály a multikanály kanály z prefabrikovaných betonových žlabů včetně utěsnění, vyspárování a zakrytí víkem do rýhy, bez výkopových prací neasfaltované 31x26/20x20 cm | [15 empty] | PP | 2
| PSC |  | Poznámka k souboru cen: 1. V cenách -0004 až -0156 nejsou obsaženy náklady na dodávku trub. Tato dodávka se oceňuje ve specifikaci. 2. V cenách -0258 až -0274 nejsou obsaženy náklady na dodávku žlabů. Tato dodávka se oceňuje ve specifikaci. 3. V cenách -0301 až -0353 nejsou obsaženy náklady na dodávku multikanálů. Tato dodávka se oceňuje ve specifikaci. | [15 empty] | PSC | 2
| VV |  | dle výkresu SO.03-201 | [15 empty] | VV | 2 | 1 | True | 0 | ROZPOCET
| VV |  | u trafostanice | [15 empty] | VV | 2 | 1 | True | 0 | ROZPOCET
| VV |  | 11*2 |  | 22 | [13 empty] | VV | 2 | 2 | True | 1 | ROZPOCET
91 | M | TK3 | betonový kabelový žlab délky 0,5m (vnitřní rozměr žlabu - 20x20 cm), žlab obsahuje zámky pro vzájemné spojení dvou žlabů | ks | 44 |  | 0 |  |  |  | snížená |  | 0 | 0.023 | 1.012 | 0 | 0 | 256 | M | 2 |  |  |  | ROZPOCET | 0 | 0 | 0 | 0 | 0 | 2 | 0 | 64 | 761943032
| PP |  | betonový kabelový žlab délky 0,5m (vnitřní rozměr žlabu - 20x20 cm), žlab obsahuje zámky pro vzájemné spojení dvou žlabů | [15 empty] | PP | 2
| P |  | Poznámka k položce: betonový kabelový žlab určený pro krytí uložených kabelů při rozvodech elektrické energie, telefonních a jiných sdělovacích vedení | [15 empty] | P | 2
| VV |  | 22*2 'Přepočtené koeficientem množství |  | 44 | [13 empty] | VV | 2 | 2 | False | 1 | ROZPOCET
92 | M | TK3_kryt | poklop k betonovému kabelovému žlabu (vnitřní rozměr žlabu - 20x20 cm) (délky 0,5m) | ks | 44 |  | 0 |  |  |  | snížená |  | 0 | 0.007 | 0.308 | 0 | 0 | 256 | M | 2 |  |  |  | ROZPOCET | 0 | 0 | 0 | 0 | 0 | 2 | 0 | 64 | -205250463
| PP |  | poklop k betonovému kabelovému žlabu (vnitřní rozměr žlabu - 20x20 cm) (délky 0,5m) | [15 empty] | PP | 2
| VV |  | 22*2 'Přepočtené koeficientem množství |  | 44 | [13 empty] | VV | 2 | 2 | False | 1 | ROZPOCET
93 | K | 460560034 | Zásyp rýh ručně šířky 40 cm, hloubky 50 cm, z horniny třídy 4 | m | 57.5 |  | 0 | CS ÚRS 2020 01 |  |  | snížená |  | 0 | 0 | 0 | 0 | 0 | 64 | K | 2 |  |  |  | ROZPOCET | 0 | 0 | 0 | 0 | 0 | 2 | 0 | 64 | -1648378705
| PP |  | Zásyp kabelových rýh ručně s uložením výkopku ve vrstvách včetně zhutnění a urovnání povrchu šířky 40 cm hloubky 50 cm, v hornině třídy 4 | [15 empty] | PP | 2
| VV |  | dle výkresu SO.03-201 | [15 empty] | VV | 2 | 1 | True | 0 | ROZPOCET
| VV |  | 12,5+12+9+16+8 |  | 57.5 | [13 empty] | VV | 2 | 2 | True | 1 | ROZPOCET
94 | K | 460561014 | Zásyp rýh ručně šířky 100 cm, hloubky 50 cm, z horniny třídy 4 | m | 14 |  | 0 | CS ÚRS 2020 01 |  |  | snížená |  | 0 | 0 | 0 | 0 | 0 | 64 | K | 2 |  |  |  | ROZPOCET | 0 | 0 | 0 | 0 | 0 | 2 | 0 | 64 | -365539131
| PP |  | Zásyp kabelových rýh ručně s uložením výkopku ve vrstvách včetně zhutnění a urovnání povrchu šířky 100 cm hloubky 50 cm, v hornině třídy 4 | [15 empty] | PP | 2
| VV |  | dle výkresu SO.03-201 | [15 empty] | VV | 2 | 1 | True | 0 | ROZPOCET
| VV |  | 14 |  | 14 | [13 empty] | VV | 2 | 2 | True | 1 | ROZPOCET
95 | K | 460561821 | Zásyp rýh strojně včetně zhutnění a urovnání povrchu - v zástavbě | m3 | 120.12 |  | 0 | CS ÚRS 2020 01 |  |  | snížená |  | 0 | 0 | 0 | 0 | 0 | 64 | K | 2 |  |  |  | ROZPOCET | 0 | 0 | 0 | 0 | 0 | 2 | 0 | 64 | -171768024
| PP |  | Zásyp kabelových rýh strojně s uložením výkopku ve vrstvách včetně zhutnění a urovnání povrchu v zástavbě | [15 empty] | PP | 2
| PSC |  | Poznámka k souboru cen: 1. Ceny 460 56- . . jsou určeny pro zhutněné zásypy s mírou zhutnění: a) z hornin soudržných do 100 % PS, b) z hornin nesoudržných do I(d) 0,9, c) z hornin kamenitých pro jakoukoliv míru zhutnění. 2. Je-li projektem předepsáno vyšší zhutnění, podle bodu a) a b) poznámky č 1., ocení se zásyp individuálně. 3. V cenách je započteno přemístění sypaniny ze vzdálenosti 10 m od kraje výkopu nebo zasypávaného prostoru, měřeno k těžišti skládky. 4. Míru zhutnění předepisuje projekt. | [15 empty] | PSC | 2
| VV |  | dle výkresu SO.03-201 | [15 empty] | VV | 2 | 1 | True | 0 | ROZPOCET
| VV |  | 113*1*(1-0,16) |  | 94.92 | [13 empty] | VV | 2 | 2 | True | 0 | ROZPOCET
| VV |  | 1,5*14*1,2 |  | 25.2 | [13 empty] | VV | 2 | 2 | True | 0 | ROZPOCET
| VV |  | Součet |  | 120.12 | [13 empty] | VV | 2 | 4 | True | 1 | ROZPOCET
96 | K | 460620008 | Zatravnění včetně zalití vodou ve svahu | m2 | 244.2 |  | 0 | CS ÚRS 2020 01 |  |  | snížená |  | 0 | 3e-05 | 0.007326 | 0 | 0 | 64 | K | 2 |  |  |  | ROZPOCET | 0 | 0 | 0 | 0 | 0 | 2 | 0 | 64 | -986077875
| PP |  | Úprava terénu zatravnění, včetně dodání osiva a zalití vodou ve svahu | [15 empty] | PP | 2
| PSC |  | Poznámka k souboru cen: 1. V cenách -0002 až -0003 nejsou zahrnuty dodávku drnů. Tato se oceňuje ve specifikaci. 2. V cenách -0022 až -0028 nejsou zahrnuty náklady na dodávku obrubníků. Tato dodávka se oceňuje ve specifikaci. | [15 empty] | PSC | 2
| VV |  | dle výkresu SO.03-201 | [15 empty] | VV | 2 | 1 | True | 0 | ROZPOCET
| VV |  | 113*2+14*1,3 |  | 244.2 | [13 empty] | VV | 2 | 2 | True | 1 | ROZPOCET
97 | K | 460620014 | Provizorní úprava terénu se zhutněním, v hornině tř 4 | m2 | 285.25 |  | 0 | CS ÚRS 2020 01 |  |  | snížená |  | 0 | 0 | 0 | 0 | 0 | 64 | K | 2 |  |  |  | ROZPOCET | 0 | 0 | 0 | 0 | 0 | 2 | 0 | 64 | 1440323581
| PP |  | Úprava terénu provizorní úprava terénu včetně odkopání drobných nerovností a zásypu prohlubní se zhutněním, v hornině třídy 4 | [15 empty] | PP | 2
| PSC |  | Poznámka k souboru cen: 1. V cenách -0002 až -0003 nejsou zahrnuty dodávku drnů. Tato se oceňuje ve specifikaci. 2. V cenách -0022 až -0028 nejsou zahrnuty náklady na dodávku obrubníků. Tato dodávka se oceňuje ve specifikaci. | [15 empty] | PSC | 2
| VV |  | (12,5+12+9+16+8)*0,3 |  | 17.25 | [13 empty] | VV | 2 | 2 | True | 0 | ROZPOCET
| VV |  | (14)*1 |  | 14 | [13 empty] | VV | 2 | 2 | True | 0 | ROZPOCET
| VV |  | (113)*2 |  | 226 | [13 empty] | VV | 2 | 2 | True | 0 | ROZPOCET
| VV |  | 14*2 |  | 28 | [13 empty] | VV | 2 | 2 | True | 0 | ROZPOCET
| VV |  | Součet |  | 285.25 | [13 empty] | VV | 2 | 4 | True | 1 | ROZPOCET
| D | HZS | Hodinové zúčtovací sazby |  |  |  | 0 | [5 empty] | 0 |  | 0 |  | 0 | 4 | D | 0 |  |  |  | ROZPOCET | [6 empty] | 0
98 | K | HZS2222 | Hodinová zúčtovací sazba elektrikář odborný | hod | 102 |  | 0 | CS ÚRS 2020 01 |  |  | snížená |  | 0 | 0 | 0 | 0 | 0 | 512 | K | 1 |  |  |  | ROZPOCET | 0 | 0 | 0 | 0 | 0 | 2 | 0 | 512 | 1087158805
| PP |  | Hodinové zúčtovací sazby profesí PSV provádění stavebních instalací elektrikář odborný | [15 empty] | PP | 1
| VV |  | demontáže stávajících kabeláží na fasádě objektu, přepojení napájení brány z rozvaděče u trafostanice (po dobu stavby) | [15 empty] | VV | 1 | 1 | True | 0 | ROZPOCET
| VV |  | 2*(8+8) |  | 32 | [13 empty] | VV | 1 | 2 | True | 0 | ROZPOCET
| VV |  | provizorní přepojení a zpětné napojení stávajících slp vedení z fasády objektu (po dobu stavby) | [15 empty] | VV | 1 | 1 | True | 0 | ROZPOCET
| VV |  | 2*(8+8)+(8+8) |  | 48 | [13 empty] | VV | 1 | 2 | True | 0 | ROZPOCET
| VV |  | spolupráce s revizním technikem | [15 empty] | VV | 1 | 1 | True | 0 | ROZPOCET
| VV |  | 4 |  | 4 | [13 empty] | VV | 1 | 2 | True | 0 | ROZPOCET
| VV |  | koordinace s uživatelem objektu pro vypínání trafostanice | [15 empty] | VV | 1 | 1 | True | 0 | ROZPOCET
| VV |  | 2 |  | 2 | [13 empty] | VV | 1 | 2 | True | 0 | ROZPOCET
| VV |  | demontáže elektroměrového rozvaděče z trafostanice a rozvaděč nefunkční kompenzace | [15 empty] | VV | 1 | 1 | True | 0 | ROZPOCET
| VV |  | 8+8 |  | 16 | [13 empty] | VV | 1 | 2 | True | 0 | ROZPOCET
| VV |  | Součet |  | 102 | [13 empty] | VV | 1 | 4 | True | 1 | ROZPOCET
99 | K | HZS2492 | Hodinová zúčtovací sazba pomocný dělník PSV | hod | 36 |  | 0 | CS ÚRS 2020 01 |  |  | snížená |  | 0 | 0 | 0 | 0 | 0 | 512 | K | 1 |  |  |  | ROZPOCET | 0 | 0 | 0 | 0 | 0 | 2 | 0 | 512 | 1111795595
| PP |  | Hodinové zúčtovací sazby profesí PSV zednické výpomoci a pomocné práce PSV pomocný dělník PSV | [15 empty] | PP | 1
| VV |  | výpomoc k bagru | [15 empty] | VV | 1 | 1 | True | 0 | ROZPOCET
| VV |  | 4*8 |  | 32 | [13 empty] | VV | 1 | 2 | True | 0 | ROZPOCET
| VV |  | odstranění starého sušáku na prádlo z trasy výkopu - bez zpětné montáže | [15 empty] | VV | 1 | 1 | True | 0 | ROZPOCET
| VV |  | 4 |  | 4 | [13 empty] | VV | 1 | 2 | True | 0 | ROZPOCET
| VV |  | Součet |  | 36 | [13 empty] | VV | 1 | 4 | True | 1 | ROZPOCET
| D | VRN | Vedlejší rozpočtové náklady |  |  |  | 0 | [5 empty] | 0 |  | 0 |  | 0 | 5 | D | 0 |  |  |  | ROZPOCET | [6 empty] | 0
| D | VRN1 | Průzkumné, geodetické a projektové práce |  |  |  | 0 | [5 empty] | 0 |  | 0 |  | 0 | 5 | D | 1 |  |  |  | ROZPOCET | [6 empty] | 0
100 | K | 012303000 | Geodetické práce po výstavbě | kpl | 1 |  | 0 | CS ÚRS 2020 01 |  |  | snížená |  | 0 | 0 | 0 | 0 | 0 | 1024 | K | 2 |  |  |  | ROZPOCET | 0 | 0 | 0 | 0 | 0 | 2 | 0 | 1024 | -1856460177
| PP |  | Geodetické práce po výstavbě | [15 empty] | PP | 2
| P |  | Poznámka k položce: geodetické zaměření silových a datových vedení | [15 empty] | P | 2
101 | K | 013254000 | Dokumentace skutečného provedení stavby | kpl | 1 |  | 0 | CS ÚRS 2020 01 |  |  | snížená |  | 0 | 0 | 0 | 0 | 0 | 1024 | K | 2 |  |  |  | ROZPOCET | 0 | 0 | 0 | 0 | 0 | 2 | 0 | 1024 | -1192407204
| PP |  | Dokumentace skutečného provedení stavby | [15 empty] | PP | 2
| P |  | Poznámka k položce: Počet tiskových paré DSS: 3x digitálně na CD/DVD (dwg, doc + pdf): 3x | [15 empty] | P | 2
| D | VRN4 | Inženýrská činnost |  |  |  | 0 | [5 empty] | 0 |  | 0 |  | 0 | 5 | D | 1 |  |  |  | ROZPOCET | [6 empty] | 0
102 | K | 045203000 | Kompletační činnost | kpl | 1 |  | 0 | CS ÚRS 2020 01 |  |  | snížená |  | 0 | 0 | 0 | 0 | 0 | 1024 | K | 2 |  |  |  | ROZPOCET | 0 | 0 | 0 | 0 | 0 | 2 | 0 | 1024 | -1776952833
| PP |  | Kompletační činnost | [15 empty] | PP | 2
| P |  | Poznámka k položce: Kompletace dokladů požadovaný při předání dokončené stavby. | [15 empty] | P | 2
| D | VRN6 | Územní vlivy |  |  |  | 0 | [5 empty] | 0 |  | 0 |  | 0 | 5 | D | 1 |  |  |  | ROZPOCET | [6 empty] | 0
103 | K | 065002000 | Mimostaveništní doprava materiálů | kpl | 1 |  | 0 | CS ÚRS 2020 01 |  |  | snížená |  | 0 | 0 | 0 | 0 | 0 | 1024 | K | 2 |  |  |  | ROZPOCET | 0 | 0 | 0 | 0 | 0 | 2 | 0 | 1024 | 20555972
| PP |  | Mimostaveništní doprava materiálů | [15 empty] | PP | 2
| D | VRN8 | Přesun stavebních kapacit |  |  |  | 0 | [5 empty] | 0 |  | 0 |  | 0 | 5 | D | 1 |  |  |  | ROZPOCET | [6 empty] | 0
104 | K | 081103000 | Denní doprava pracovníků na pracoviště | kpl | 1 |  | 0 | CS ÚRS 2020 01 |  |  | snížená |  | 0 | 0 | 0 | 0 | 0 | 1024 | K | 2 |  |  |  | ROZPOCET | 0 | 0 | 0 | 0 | 0 | 2 | 0 | 1024 | -506241213
| PP |  | Denní doprava pracovníků na pracoviště | [15 empty] | PP | 2

## 4 - SO.04 - PŘÍPRAVA ÚZEM...
[9 empty] | >> skryté sloupce << | [9 empty] | {76f21335-27b1-417a-8f06-0f234fed95e9}
1
| KRYCÍ LIST SOUPISU PRACÍ | [8 empty] | v --- níže se nacházejí doplnkové a pomocné údaje k sestavám --- v | [8 empty] | False
Stavba:
Domov pro seniory Červenka - Nadstavba a přístavba hospodářské budovy stavební úpravy prádelny
Objekt:
4 - SO.04 - PŘÍPRAVA ÚZEMÍ, ZPEVNĚNÉ PLOCHY, NÁSTUPNÍ PLOCHA,TERÉNNÍ A SADOVÉ ÚPRAVY, VNĚJŠÍ VYBAVENÍ
| KSO: |  |  |  |  | CC-CZ:
| Místo: |  | Červenka |  |  | Datum: | 22. 10. 2020
| Zadavatel: |  |  |  |  | IČ:
|  | Olomoucký kraj |  |  |  | DIČ:
| Uchazeč: |  |  |  |  | IČ: | Vyplň údaj
|  | Vyplň údaj |  |  |  | DIČ: | Vyplň údaj
| Projektant: |  |  |  |  | IČ:
|  | Ateliér Polách α Bravenec s.r.o. |  |  |  | DIČ:
| Zpracovatel: |  |  |  |  | IČ:
|  | Zdeněk Závodník |  |  |  | DIČ:
Poznámka:
| Cena bez DPH | [5 empty] | 0
|  |  | Základ daně |  |  | Sazba daně | Výše daně
| DPH | základní | 0 |  |  | 21% | 0
|  | snížená | 0 |  |  | 15% | 0
|  | zákl. přenesená | 0 |  |  | 21% | 0
|  | sníž. přenesená | 0 |  |  | 15% | 0
|  | nulová | 0 |  |  | 0% | 0
| Cena s DPH |  |  | v | CZK |  | 0
| Projektant |  |  | Zpracovatel
| Datum a podpis: |  | Razítko | Datum a podpis: |  |  | Razítko
| Objednavatel |  |  | Uchazeč
| Datum a podpis: |  | Razítko | Datum a podpis: |  |  | Razítko
REKAPITULACE ČLENĚNÍ SOUPISU PRACÍ
Stavba:
Domov pro seniory Červenka - Nadstavba a přístavba hospodářské budovy stavební úpravy prádelny
Objekt:
4 - SO.04 - PŘÍPRAVA ÚZEMÍ, ZPEVNĚNÉ PLOCHY, NÁSTUPNÍ PLOCHA,TERÉNNÍ A SADOVÉ ÚPRAVY, VNĚJŠÍ VYBAVENÍ
Místo: |  |  | Červenka |  |  | Datum: | 22. 10. 2020
Zadavatel: |  |  | Olomoucký kraj |  |  | Projektant: | Ateliér Polách α Bravenec s.r.o.
Uchazeč: |  |  | Vyplň údaj |  |  | Zpracovatel: | Zdeněk Závodník
Kód dílu - Popis | [6 empty] | Cena celkem [CZK]
Náklady ze soupisu prací | [6 empty] | 0 | [12 empty] | -1
| HSV - Práce a dodávky HSV | [5 empty] | 0
| 1 - Zemní práce | [5 empty] | 0
| 3 - Svislé a kompletní konstrukce | [5 empty] | 0
| 5 - Komunikace pozemní | [5 empty] | 0
| 6 - Úpravy povrchů, podlahy a osazování výplní | [5 empty] | 0
| 8 - Trubní vedení | [5 empty] | 0
| 9 - Ostatní konstrukce a práce, bourání | [5 empty] | 0
| 997 - Přesun sutě | [5 empty] | 0
| 998 - Přesun hmot | [5 empty] | 0
SOUPIS PRACÍ
Stavba:
Domov pro seniory Červenka - Nadstavba a přístavba hospodářské budovy stavební úpravy prádelny
Objekt:
4 - SO.04 - PŘÍPRAVA ÚZEMÍ, ZPEVNĚNÉ PLOCHY, NÁSTUPNÍ PLOCHA,TERÉNNÍ A SADOVÉ ÚPRAVY, VNĚJŠÍ VYBAVENÍ
Místo: |  |  | Červenka |  |  | Datum: | 22. 10. 2020
Zadavatel: |  |  | Olomoucký kraj |  |  | Projektant: | Ateliér Polách α Bravenec s.r.o.
Uchazeč: |  |  | Vyplň údaj |  |  | Zpracovatel: | Zdeněk Závodník
PČ | Typ | Kód | Popis | MJ | Množství | J.cena [CZK] | Cena celkem [CZK] | Cenová soustava |  |  | DPH | J. Nh [h] | Nh celkem [h] | J. hmotnost [t] | Hmotnost celkem [t] | J. suť [t] | Suť Celkem [t]
Náklady soupisu celkem | [6 empty] | 0 | [5 empty] | 0 |  | 949.8922 |  | 326.6865 |  | D | -1 | [10 empty] | 0
| D | HSV | Práce a dodávky HSV |  |  |  | 0 | [5 empty] | 0 |  | 949.8922 |  | 326.6865 | 1 | D | 0 |  |  |  | ROZPOCET | [6 empty] | 0
| D | 1 | Zemní práce |  |  |  | 0 | [5 empty] | 0 |  | 265.4568 |  | 203.114 | 1 | D | 1 |  |  |  | ROZPOCET | [6 empty] | 0
1 | K | 112151115 | Směrové kácení stromů s rozřezáním a odvětvením D kmene do 600 mm | kus | 2 |  | 0 | CS ÚRS 2020 01 |  |  | snížená |  | 0 | 0 | 0 | 0 | 0 | 4 | K | 2 |  |  |  | ROZPOCET | 0 | 0 | 0 | 0 | 0 | 2 | 0 | 4 | 416020181
| PP |  | Pokácení stromu směrové v celku s odřezáním kmene a s odvětvením průměru kmene přes 500 do 600 mm | [15 empty] | PP | 2
| VV |  | kácení stromu | [15 empty] | VV | 2 | 1 | True | 0 | ROZPOCET
| VV |  | výpočet dle vč SO 04 | [15 empty] | VV | 2 | 1 | True | 0 | ROZPOCET
| VV |  | 1+1 |  | 2 | [13 empty] | VV | 2 | 2 | True | 0 | ROZPOCET
| VV |  | Mezisoučet |  | 2 | [13 empty] | VV | 2 | 3 | True | 0 | ROZPOCET
| VV |  | Součet |  | 2 | [13 empty] | VV | 2 | 4 | True | 1 | ROZPOCET
60 | K | 112201115 | Odstranění pařezů D do 0,6 m v rovině a svahu 1:5 s odklizením do 20 m a zasypáním jámy | kus | 2 |  | 0 | CS ÚRS 2020 01 |  |  | snížená |  | 0 | 0 | 0 | 0 | 0 | 4 | K | 2 |  |  |  | ROZPOCET | 0 | 0 | 0 | 0 | 0 | 2 | 0 | 4 | 1225830543
| PP |  | Odstranění pařezu v rovině nebo na svahu do 1:5 o průměru pařezu na řezné ploše přes 500 do 600 mm | [15 empty] | PP | 2
| PSC |  | Poznámka k souboru cen: 1. V cenách jsou započteny i náklady na odstranění náběhových kořenů, odklizení získaného dřeva na vzdálenost do 20 m, jeho složení na hromady nebo naložení na dopravní prostředek, zasypání jámy, doplnění zeminy, zhutnění a úprava terénu. 2. Ceny jsou určeny jen pro pěstební zásahy a rekonstrukce v sadovnických a krajinářských úpravách. 3. Průměr pařezu se měří v místě řezu kmene na základě dvojího na sebe kolmého měření a následného zprůměrování naměřených hodnot nejčastěji ve výšce 0,15 m. V případě přítomnosti výrazných kořenových náběhů je měření prováděno nad nimi nejčastěji v rozmezí 0,15-0,45 m nad povrchem stávajícího terénu. 4. V cenách nejsou započteny náklady na: a) dodání zeminy, b) odvoz a uložení biologického odpadu na skládku. 5. Pařezy o průměru kmene na řezné ploše větší než 1500 mm se oceňují individuálně. 6. V cenách jsou započteny náklady na odstranění pařezu vykopáním, vytrháním, frézováním či jinou technologií s odstraněním náběhových kořenů. | [15 empty] | PSC | 2
2 | K | 113106023 | Rozebrání dlažeb při překopech komunikací pro pěší ze zámkové dlažby ručně | m2 | 278.9 |  | 0 | CS ÚRS 2020 01 |  |  | snížená |  | 0 | 0 | 0 | 0.26 | 72.514 | 4 | K | 2 |  |  |  | ROZPOCET | 0 | 0 | 0 | 0 | 0 | 2 | 0 | 4 | 1749656721
| PP |  | Rozebrání dlažeb a dílců při překopech inženýrských sítí s přemístěním hmot na skládku na vzdálenost do 3 m nebo s naložením na dopravní prostředek ručně komunikací pro pěší s ložem z kameniva nebo živice a s výplní spár ze zámkové dlažby | [15 empty] | PP | 2
| VV |  | rozebrání dlažby | [15 empty] | VV | 2 | 1 | True | 0 | ROZPOCET
| VV |  | 220 |  | 220 | [13 empty] | VV | 2 | 2 | True | 0 | ROZPOCET
| VV |  | krček - průjezd | [15 empty] | VV | 2 | 1 | True | 0 | ROZPOCET
| VV |  | 40,9 |  | 40.9 | [13 empty] | VV | 2 | 2 | True | 0 | ROZPOCET
| VV |  | bezbariérový vstup - napojení | [15 empty] | VV | 2 | 1 | True | 0 | ROZPOCET
| VV |  | 3*2 |  | 6 | [13 empty] | VV | 2 | 2 | True | 0 | ROZPOCET
| VV |  | 3*2 |  | 6 | [13 empty] | VV | 2 | 2 | True | 0 | ROZPOCET
| VV |  | 3*2 |  | 6 | [13 empty] | VV | 2 | 2 | True | 0 | ROZPOCET
| VV |  | Mezisoučet |  | 278.9 | [13 empty] | VV | 2 | 3 | True | 0 | ROZPOCET
| VV |  | Součet |  | 278.9 | [13 empty] | VV | 2 | 4 | True | 1 | ROZPOCET
3 | K | 113107151 | Odstranění podkladu z kameniva těženého tl 100 mm strojně pl přes 50 do 200 m2 | m2 | 43.8 |  | 0 | CS ÚRS 2020 01 |  |  | snížená |  | 0 | 0 | 0 | 0.18 | 7.884 | 4 | K | 2 |  |  |  | ROZPOCET | 0 | 0 | 0 | 0 | 0 | 2 | 0 | 4 | -1184941242
| PP |  | Odstranění podkladů nebo krytů strojně plochy jednotlivě přes 50 m2 do 200 m2 s přemístěním hmot na skládku na vzdálenost do 20 m nebo s naložením na dopravní prostředek z kameniva těženého, o tl. vrstvy do 100 mm | [15 empty] | PP | 2
| VV |  | Odstranění okapového chodníku | [15 empty] | VV | 2 | 1 | True | 0 | ROZPOCET
| VV |  | 73*0,6 |  | 43.8 | [13 empty] | VV | 2 | 2 | True | 0 | ROZPOCET
| VV |  | Mezisoučet |  | 43.8 | [13 empty] | VV | 2 | 3 | True | 0 | ROZPOCET
| VV |  | Součet |  | 43.8 | [13 empty] | VV | 2 | 4 | True | 1 | ROZPOCET
4 | K | 113107163 | Odstranění podkladu z kameniva drceného tl 300 mm strojně pl přes 50 do 200 m2 | m2 | 278.9 |  | 0 | CS ÚRS 2020 01 |  |  | snížená |  | 0 | 0 | 0 | 0.44 | 122.716 | 4 | K | 2 |  |  |  | ROZPOCET | 0 | 0 | 0 | 0 | 0 | 2 | 0 | 4 | -1557353583
| PP |  | Odstranění podkladů nebo krytů strojně plochy jednotlivě přes 50 m2 do 200 m2 s přemístěním hmot na skládku na vzdálenost do 20 m nebo s naložením na dopravní prostředek z kameniva hrubého drceného, o tl. vrstvy přes 200 do 300 mm | [15 empty] | PP | 2
| VV |  | odstranění podkladních vrstev | [15 empty] | VV | 2 | 1 | True | 0 | ROZPOCET
| VV |  | 220 |  | 220 | [13 empty] | VV | 2 | 2 | True | 0 | ROZPOCET
| VV |  | krček -průjezd | [15 empty] | VV | 2 | 1 | True | 0 | ROZPOCET
| VV |  | 40,9 |  | 40.9 | [13 empty] | VV | 2 | 2 | True | 0 | ROZPOCET
| VV |  | bezbariérový vstup - napojení | [15 empty] | VV | 2 | 1 | True | 0 | ROZPOCET
| VV |  | 3*2 |  | 6 | [13 empty] | VV | 2 | 2 | True | 0 | ROZPOCET
| VV |  | 3*2 |  | 6 | [13 empty] | VV | 2 | 2 | True | 0 | ROZPOCET
| VV |  | 3*2 |  | 6 | [13 empty] | VV | 2 | 2 | True | 0 | ROZPOCET
| VV |  | Mezisoučet |  | 278.9 | [13 empty] | VV | 2 | 3 | True | 0 | ROZPOCET
| VV |  | Součet |  | 278.9 | [13 empty] | VV | 2 | 4 | True | 1 | ROZPOCET
57 | K | 121151104 | Sejmutí ornice plochy do 100 m2 tl vrstvy do 250 mm strojně | m2 | 19.6 |  | 0 | CS ÚRS 2020 01 |  |  | snížená |  | 0 | 0 | 0 | 0 | 0 | 4 | K | 2 |  |  |  | ROZPOCET | 0 | 0 | 0 | 0 | 0 | 2 | 0 | 4 | -11299677
| PP |  | Sejmutí ornice strojně při souvislé ploše do 100 m2, tl. vrstvy přes 200 do 250 mm | [15 empty] | PP | 2
| PSC |  | Poznámka k souboru cen: 1. V cenách jsou započteny i náklady na a) naložení sejmuté ornice na dopravní prostředek. b) vodorovné přemístění na hromady v místě upotřebení nebo na dočasné či trvalé skládky na vzdálenost do 50 m a se složením. 2. Ceny lze použít i pro sejmutí podorničí. 3. V cenách nejsou započteny náklady na odstranění nevhodných přimísenin (kamenů, kořenů apod.); tyto práce se ocení individuálně. | [15 empty] | PSC | 2
| VV |  | Sejmutí ornice | [15 empty] | VV | 2 | 1 | True | 0 | ROZPOCET
| VV |  | dle situace | [15 empty] | VV | 2 | 1 | True | 0 | ROZPOCET
| VV |  | 19,6 |  | 19.6 | [13 empty] | VV | 2 | 2 | True | 0 | ROZPOCET
| VV |  | Mezisoučet |  | 19.6 | [13 empty] | VV | 2 | 3 | True | 0 | ROZPOCET
| VV |  | Součet |  | 19.6 | [13 empty] | VV | 2 | 4 | True | 1 | ROZPOCET
5 | K | 122251101 | Odkopávky a prokopávky nezapažené v hornině třídy těžitelnosti I, skupiny 3 objem do 20 m3 strojně | m3 | 288.539 |  | 0 | CS ÚRS 2020 01 |  |  | snížená |  | 0 | 0 | 0 | 0 | 0 | 4 | K | 2 |  |  |  | ROZPOCET | 0 | 0 | 0 | 0 | 0 | 2 | 0 | 4 | 594108616
| PP |  | Odkopávky a prokopávky nezapažené strojně v hornině třídy těžitelnosti I skupiny 3 do 20 m3 | [15 empty] | PP | 2
| VV |  | Odkop v místě nového parkovacího stání | [15 empty] | VV | 2 | 1 | True | 0 | ROZPOCET
| VV |  | výočet dle vč SO 04 | [15 empty] | VV | 2 | 1 | True | 0 | ROZPOCET
| VV |  | vegetační tvárnice | [15 empty] | VV | 2 | 1 | True | 0 | ROZPOCET
| VV |  | 4,7*49,6*0,45 |  | 104.904 | [13 empty] | VV | 2 | 2 | True | 0 | ROZPOCET
| VV |  | sanace | [15 empty] | VV | 2 | 1 | True | 0 | ROZPOCET
| VV |  | 4,7*49,6*0,3 |  | 69.936 | [13 empty] | VV | 2 | 2 | True | 0 | ROZPOCET
| VV |  | zámková dlažba | [15 empty] | VV | 2 | 1 | True | 0 | ROZPOCET
| VV |  | (25*1,8+14,4*3,85+6,5*3,85)*0,45 |  | 56.459 | [13 empty] | VV | 2 | 2 | True | 0 | ROZPOCET
| VV |  | sanace | [15 empty] | VV | 2 | 1 | True | 0 | ROZPOCET
| VV |  | (25*1,8+14,4*3,85+6,5*3,85)*0,3 |  | 37.64 | [13 empty] | VV | 2 | 2 | True | 0 | ROZPOCET
| VV |  | stavba | [15 empty] | VV | 2 | 1 | True | 0 | ROZPOCET
| VV |  | 19,6 |  | 19.6 | [13 empty] | VV | 2 | 2 | True | 0 | ROZPOCET
| VV |  | Mezisoučet |  | 288.539 | [13 empty] | VV | 2 | 3 | True | 0 | ROZPOCET
| VV |  | Součet |  | 288.539 | [13 empty] | VV | 2 | 4 | True | 1 | ROZPOCET
59 | K | 162251122 | Vodorovné přemístění do 50 m výkopku/sypaniny z horniny třídy těžitelnosti II, skupiny 4 a 5 | m3 | 19.6 |  | 0 | CS ÚRS 2020 01 |  |  | snížená |  | 0 | 0 | 0 | 0 | 0 | 4 | K | 2 |  |  |  | ROZPOCET | 0 | 0 | 0 | 0 | 0 | 2 | 0 | 4 | 671781832
| PP |  | Vodorovné přemístění výkopku nebo sypaniny po suchu na obvyklém dopravním prostředku, bez naložení výkopku, avšak se složením bez rozhrnutí z horniny třídy těžitelnosti II na vzdálenost skupiny 4 a 5 na vzdálenost přes 20 do 50 m | [15 empty] | PP | 2
| PSC |  | Poznámka k souboru cen: 1. Přemísťuje-li se výkopek z dočasných skládek vzdálených do 50 m, neoceňuje se nakládání výkopku, i když se provádí. Toto ustanovení neplatí, vylučuje-li projekt použití dozeru. 2. Ceny nelze použít, předepisuje-li projekt přemístit výkopek na místo nepřístupné obvyklým dopravním prostředkům; toto přemístění se oceňuje individuálně. | [15 empty] | PSC | 2
6 | K | 162751117 | Vodorovné přemístění do 10000 m výkopku/sypaniny z horniny třídy těžitelnosti I, skupiny 1 až 3 | m3 | 288.539 |  | 0 | CS ÚRS 2020 01 |  |  | snížená |  | 0 | 0 | 0 | 0 | 0 | 4 | K | 2 |  |  |  | ROZPOCET | 0 | 0 | 0 | 0 | 0 | 2 | 0 | 4 | 1922380478
| PP |  | Vodorovné přemístění výkopku nebo sypaniny po suchu na obvyklém dopravním prostředku, bez naložení výkopku, avšak se složením bez rozhrnutí z horniny třídy těžitelnosti I skupiny 1 až 3 na vzdálenost přes 9 000 do 10 000 m | [15 empty] | PP | 2
| VV |  | Likvidace výkopku | [15 empty] | VV | 2 | 1 | True | 0 | ROZPOCET
| VV |  | výpočet dle výkopků | [15 empty] | VV | 2 | 1 | True | 0 | ROZPOCET
| VV |  | 288,539 |  | 288.539 | [13 empty] | VV | 2 | 2 | True | 0 | ROZPOCET
| VV |  | Mezisoučet |  | 288.539 | [13 empty] | VV | 2 | 3 | True | 0 | ROZPOCET
| VV |  | Součet |  | 288.539 | [13 empty] | VV | 2 | 4 | True | 1 | ROZPOCET
7 | K | 162751119 | Příplatek k vodorovnému přemístění výkopku/sypaniny z horniny třídy těžitelnosti I, skupiny 1 až 3 ZKD 1000 m přes 10000 m | m3 | 2885.39 |  | 0 | CS ÚRS 2020 01 |  |  | snížená |  | 0 | 0 | 0 | 0 | 0 | 4 | K | 2 |  |  |  | ROZPOCET | 0 | 0 | 0 | 0 | 0 | 2 | 0 | 4 | 996157770
| PP |  | Vodorovné přemístění výkopku nebo sypaniny po suchu na obvyklém dopravním prostředku, bez naložení výkopku, avšak se složením bez rozhrnutí z horniny třídy těžitelnosti I skupiny 1 až 3 na vzdálenost Příplatek k ceně za každých dalších i započatých 1 000 m | [15 empty] | PP | 2
| VV |  | Likvidace výkopku - přílatek za 10 km | [15 empty] | VV | 2 | 1 | True | 0 | ROZPOCET
| VV |  | výpočet dle výkopků | [15 empty] | VV | 2 | 1 | True | 0 | ROZPOCET
| VV |  | 288,539*10 |  | 2885.39 | [13 empty] | VV | 2 | 2 | True | 0 | ROZPOCET
| VV |  | Mezisoučet |  | 2885.39 | [13 empty] | VV | 2 | 3 | True | 0 | ROZPOCET
| VV |  | Součet |  | 2885.39 | [13 empty] | VV | 2 | 4 | True | 1 | ROZPOCET
8 | K | 167151101 | Nakládání výkopku z hornin třídy těžitelnosti I, skupiny 1 až 3 do 100 m3 | m3 | 288.539 |  | 0 | CS ÚRS 2020 01 |  |  | snížená |  | 0 | 0 | 0 | 0 | 0 | 4 | K | 2 |  |  |  | ROZPOCET | 0 | 0 | 0 | 0 | 0 | 2 | 0 | 4 | 1094760242
| PP |  | Nakládání, skládání a překládání neulehlého výkopku nebo sypaniny strojně nakládání, množství do 100 m3, z horniny třídy těžitelnosti I, skupiny 1 až 3 | [15 empty] | PP | 2
| VV |  | Likvidace výkopku | [15 empty] | VV | 2 | 1 | True | 0 | ROZPOCET
| VV |  | výpočet dle výkopků | [15 empty] | VV | 2 | 1 | True | 0 | ROZPOCET
| VV |  | 288,539 |  | 288.539 | [13 empty] | VV | 2 | 2 | True | 0 | ROZPOCET
| VV |  | Mezisoučet |  | 288.539 | [13 empty] | VV | 2 | 3 | True | 0 | ROZPOCET
| VV |  | Součet |  | 288.539 | [13 empty] | VV | 2 | 4 | True | 1 | ROZPOCET
9 | K | 171251201 | Uložení sypaniny na skládky nebo meziskládky | m3 | 288.539 |  | 0 | CS ÚRS 2020 01 |  |  | snížená |  | 0 | 0 | 0 | 0 | 0 | 4 | K | 2 |  |  |  | ROZPOCET | 0 | 0 | 0 | 0 | 0 | 2 | 0 | 4 | -370442288
| PP |  | Uložení sypaniny na skládky nebo meziskládky bez hutnění s upravením uložené sypaniny do předepsaného tvaru | [15 empty] | PP | 2
| VV |  | Likvidace výkopku | [15 empty] | VV | 2 | 1 | True | 0 | ROZPOCET
| VV |  | výpočet dle výkopků | [15 empty] | VV | 2 | 1 | True | 0 | ROZPOCET
| VV |  | 288,539 |  | 288.539 | [13 empty] | VV | 2 | 2 | True | 0 | ROZPOCET
| VV |  | Mezisoučet |  | 288.539 | [13 empty] | VV | 2 | 3 | True | 0 | ROZPOCET
| VV |  | Součet |  | 288.539 | [13 empty] | VV | 2 | 4 | True | 1 | ROZPOCET
10 | K | 171201221 | Poplatek za uložení na skládce (skládkovné) zeminy a kamení kód odpadu 17 05 04 | t | 490.516 |  | 0 | CS ÚRS 2020 01 |  |  | snížená |  | 0 | 0 | 0 | 0 | 0 | 4 | K | 2 |  |  |  | ROZPOCET | 0 | 0 | 0 | 0 | 0 | 2 | 0 | 4 | 1994927028
| PP |  | Poplatek za uložení stavebního odpadu na skládce (skládkovné) zeminy a kamení zatříděného do Katalogu odpadů pod kódem 17 05 04 | [15 empty] | PP | 2
| VV |  | Poplatek za uložení výkopku | [15 empty] | VV | 2 | 1 | True | 0 | ROZPOCET
| VV |  | výpočet dle výkopků | [15 empty] | VV | 2 | 1 | True | 0 | ROZPOCET
| VV |  | 288,539*1,7 |  | 490.516 | [13 empty] | VV | 2 | 2 | True | 0 | ROZPOCET
| VV |  | Mezisoučet |  | 490.516 | [13 empty] | VV | 2 | 3 | True | 0 | ROZPOCET
| VV |  | Součet |  | 490.516 | [13 empty] | VV | 2 | 4 | True | 1 | ROZPOCET
11 | K | 181152302 | Úprava pláně se zhutněním | m2 | 717.17 |  | 0 | CS ÚRS 2020 01 |  |  | snížená |  | 0 | 0 | 0 | 0 | 0 | 4 | K | 2 |  |  |  | ROZPOCET | 0 | 0 | 0 | 0 | 0 | 2 | 0 | 4 | -1471000436
| PP |  | Úprava pláně na stavbách silnic a dálnic strojně v zářezech mimo skalních se zhutněním | [15 empty] | PP | 2
| VV |  | Hutnění podloží | [15 empty] | VV | 2 | 1 | True | 0 | ROZPOCET
| VV |  | výočet dle vč SO 04 | [15 empty] | VV | 2 | 1 | True | 0 | ROZPOCET
| VV |  | vegetační tvárnice | [15 empty] | VV | 2 | 1 | True | 0 | ROZPOCET
| VV |  | 4,7*49,6 |  | 233.12 | [13 empty] | VV | 2 | 2 | True | 0 | ROZPOCET
| VV |  | sanace | [15 empty] | VV | 2 | 1 | True | 0 | ROZPOCET
| VV |  | 4,7*49,6 |  | 233.12 | [13 empty] | VV | 2 | 2 | True | 0 | ROZPOCET
| VV |  | zámková dlažba | [15 empty] | VV | 2 | 1 | True | 0 | ROZPOCET
| VV |  | (25*1,8+14,4*3,85+6,5*3,85) |  | 125.465 | [13 empty] | VV | 2 | 2 | True | 0 | ROZPOCET
| VV |  | sanace | [15 empty] | VV | 2 | 1 | True | 0 | ROZPOCET
| VV |  | (25*1,8+14,4*3,85+6,5*3,85) |  | 125.465 | [13 empty] | VV | 2 | 2 | True | 0 | ROZPOCET
| VV |  | Mezisoučet |  | 717.17 | [13 empty] | VV | 2 | 3 | True | 0 | ROZPOCET
| VV |  | Součet |  | 717.17 | [13 empty] | VV | 2 | 4 | True | 1 | ROZPOCET
12 | K | 181311103 | Rozprostření ornice tl vrstvy do 200 mm v rovině nebo ve svahu do 1:5 ručně | m2 | 233.12 |  | 0 | CS ÚRS 2020 01 |  |  | snížená |  | 0 | 0 | 0 | 0 | 0 | 4 | K | 2 |  |  |  | ROZPOCET | 0 | 0 | 0 | 0 | 0 | 2 | 0 | 4 | 1908242254
| PP |  | Rozprostření a urovnání ornice v rovině nebo ve svahu sklonu do 1:5 ručně při souvislé ploše, tl. vrstvy do 200 mm | [15 empty] | PP | 2
| VV |  | vegetační tvárnice | [15 empty] | VV | 2 | 1 | True | 0 | ROZPOCET
| VV |  | 4,7*49,6 |  | 233.12 | [13 empty] | VV | 2 | 2 | True | 0 | ROZPOCET
| VV |  | Mezisoučet |  | 233.12 | [13 empty] | VV | 2 | 3 | True | 0 | ROZPOCET
| VV |  | Součet |  | 233.12 | [13 empty] | VV | 2 | 4 | True | 1 | ROZPOCET
13 | K | 181311104 | Rozprostření ornice tl vrstvy do 250 mm v rovině nebo ve svahu do 1:5 ručně | m2 | 642 |  | 0 | CS ÚRS 2020 01 |  |  | snížená |  | 0 | 0 | 0 | 0 | 0 | 4 | K | 2 |  |  |  | ROZPOCET | 0 | 0 | 0 | 0 | 0 | 2 | 0 | 4 | -609143406
| PP |  | Rozprostření a urovnání ornice v rovině nebo ve svahu sklonu do 1:5 ručně při souvislé ploše, tl. vrstvy přes 200 do 250 mm | [15 empty] | PP | 2
| VV |  | Rozprostření ornice | [15 empty] | VV | 2 | 1 | True | 0 | ROZPOCET
| VV |  | výpočet dle vč SO 04 | [15 empty] | VV | 2 | 1 | True | 0 | ROZPOCET
| VV |  | 274 |  | 274 | [13 empty] | VV | 2 | 2 | True | 0 | ROZPOCET
| VV |  | 214 |  | 214 | [13 empty] | VV | 2 | 2 | True | 0 | ROZPOCET
| VV |  | 154 |  | 154 | [13 empty] | VV | 2 | 2 | True | 0 | ROZPOCET
| VV |  | Mezisoučet |  | 642 | [13 empty] | VV | 2 | 3 | True | 0 | ROZPOCET
| VV |  | Součet |  | 642 | [13 empty] | VV | 2 | 4 | True | 1 | ROZPOCET
14 | K | 181411131 | Založení parkového trávníku výsevem plochy do 1000 m2 v rovině a ve svahu do 1:5 | m2 | 875.12 |  | 0 | CS ÚRS 2020 01 |  |  | snížená |  | 0 | 0 | 0 | 0 | 0 | 4 | K | 2 |  |  |  | ROZPOCET | 0 | 0 | 0 | 0 | 0 | 2 | 0 | 4 | -459587596
| PP |  | Založení parkového trávníku výsevem plochy do 1000 m2 v rovině a ve svahu do 1:5 | [15 empty] | PP | 2
| VV |  | Založení trávníku | [15 empty] | VV | 2 | 1 | True | 0 | ROZPOCET
| VV |  | výpočet dle vč SO 04 | [15 empty] | VV | 2 | 1 | True | 0 | ROZPOCET
| VV |  | 274 |  | 274 | [13 empty] | VV | 2 | 2 | True | 0 | ROZPOCET
| VV |  | 214 |  | 214 | [13 empty] | VV | 2 | 2 | True | 0 | ROZPOCET
| VV |  | 154 |  | 154 | [13 empty] | VV | 2 | 2 | True | 0 | ROZPOCET
| VV |  | vegetační tvárnice | [15 empty] | VV | 2 | 1 | True | 0 | ROZPOCET
| VV |  | 4,7*49,6 |  | 233.12 | [13 empty] | VV | 2 | 2 | True | 0 | ROZPOCET
| VV |  | Mezisoučet |  | 875.12 | [13 empty] | VV | 2 | 3 | True | 0 | ROZPOCET
| VV |  | Součet |  | 875.12 | [13 empty] | VV | 2 | 4 | True | 1 | ROZPOCET
15 | M | 00572410 | osivo směs travní parková | kg | 131.268 |  | 0 | CS ÚRS 2020 01 |  |  | snížená |  | 0 | 0.001 | 0.13127 | 0 | 0 | 8 | M | 2 |  |  |  | ROZPOCET | 0 | 0 | 0 | 0 | 0 | 2 | 0 | 4 | -215194174
| PP |  | osivo směs travní parková | [15 empty] | PP | 2
| VV |  | materiál | [15 empty] | VV | 2 | 1 | True | 0 | ROZPOCET
| VV |  | 875,12*0,15 |  | 131.268 | [13 empty] | VV | 2 | 2 | True | 0 | ROZPOCET
| VV |  | Mezisoučet |  | 131.268 | [13 empty] | VV | 2 | 3 | True | 0 | ROZPOCET
| VV |  | Součet |  | 131.268 | [13 empty] | VV | 2 | 4 | True | 1 | ROZPOCET
16 | M | 10371500 | substrát pro trávníky VL | m3 | 35.005 |  | 0 | CS ÚRS 2020 01 |  |  | snížená |  | 0 | 0.21 | 7.351 | 0 | 0 | 8 | M | 2 |  |  |  | ROZPOCET | 0 | 0 | 0 | 0 | 0 | 2 | 0 | 4 | 892125696
| PP |  | substrát pro trávníky VL | [15 empty] | PP | 2
| VV |  | Zásyp substrátem - zatravňovací prefabrikáty | [15 empty] | VV | 2 | 1 | True | 0 | ROZPOCET
| VV |  | 642*0,2*0,2 |  | 25.68 | [13 empty] | VV | 2 | 2 | True | 0 | ROZPOCET
| VV |  | vegetační tvárnice | [15 empty] | VV | 2 | 1 | True | 0 | ROZPOCET
| VV |  | 4,7*49,6*0,04 |  | 9.325 | [13 empty] | VV | 2 | 2 | True | 0 | ROZPOCET
| VV |  | Mezisoučet |  | 35.005 | [13 empty] | VV | 2 | 3 | True | 0 | ROZPOCET
| VV |  | Součet |  | 35.005 | [13 empty] | VV | 2 | 4 | True | 1 | ROZPOCET
58 | M | 10364100 | zemina pro terénní úpravy - tříděná vč. dopravy | t | 256.8 |  | 0 | CS ÚRS 2020 01 |  |  | snížená |  | 0 | 1 | 256.8 | 0 | 0 | 8 | M | 2 |  |  |  | ROZPOCET | 0 | 0 | 0 | 0 | 0 | 2 | 0 | 4 | -329595295
| PP |  | zemina pro terénní úpravy - tříděná | [15 empty] | PP | 2
| VV |  | Rozprostření ornice - materiál | [15 empty] | VV | 2 | 1 | True | 0 | ROZPOCET
| VV |  | výpočet dle vč SO 04 | [15 empty] | VV | 2 | 1 | True | 0 | ROZPOCET
| VV |  | 274*0,25*1,6 |  | 109.6 | [13 empty] | VV | 2 | 2 | True | 0 | ROZPOCET
| VV |  | 214*0,25*1,6 |  | 85.6 | [13 empty] | VV | 2 | 2 | True | 0 | ROZPOCET
| VV |  | 154*0,25*1,6 |  | 61.6 | [13 empty] | VV | 2 | 2 | True | 0 | ROZPOCET
| VV |  | Mezisoučet |  | 256.8 | [13 empty] | VV | 2 | 3 | True | 0 | ROZPOCET
| VV |  | Součet |  | 256.8 | [13 empty] | VV | 2 | 4 | True | 1 | ROZPOCET
17 | K | 182151111 | Svahování v zářezech v hornině třídy těžitelnosti I, skupiny 1 až 3 | m2 | 118 |  | 0 | CS ÚRS 2020 01 |  |  | snížená |  | 0 | 0 | 0 | 0 | 0 | 4 | K | 2 |  |  |  | ROZPOCET | 0 | 0 | 0 | 0 | 0 | 2 | 0 | 4 | -989322202
| PP |  | Svahování trvalých svahů do projektovaných profilů strojně s potřebným přemístěním výkopku při svahování v zářezech v hornině třídy těžitelnosti I, skupiny 1 až 3 | [15 empty] | PP | 2
| VV |  | Svahování | [15 empty] | VV | 2 | 1 | True | 0 | ROZPOCET
| VV |  | (54+5)*2 |  | 118 | [13 empty] | VV | 2 | 2 | True | 0 | ROZPOCET
| VV |  | Mezisoučet |  | 118 | [13 empty] | VV | 2 | 3 | True | 0 | ROZPOCET
| VV |  | Součet |  | 118 | [13 empty] | VV | 2 | 4 | True | 1 | ROZPOCET
18 | K | 184818235 | Ochrana kmene průměru přes 900 do 1100 mm bedněním výšky do 2 m | kus | 25 |  | 0 | CS ÚRS 2020 01 |  |  | snížená |  | 0 | 0.04698 | 1.1745 | 0 | 0 | 4 | K | 2 |  |  |  | ROZPOCET | 0 | 0 | 0 | 0 | 0 | 2 | 0 | 4 | 381010737
| PP |  | Ochrana kmene bedněním před poškozením stavebním provozem zřízení včetně odstranění výšky bednění do 2 m průměru kmene přes 900 do 1100 mm | [15 empty] | PP | 2
| D | 3 | Svislé a kompletní konstrukce |  |  |  | 0 | [5 empty] | 0 |  | 0 |  | 90.376 | 1 | D | 1 |  |  |  | ROZPOCET | [6 empty] | 0
19 | K | 358315114 | Bourání stoky kompletní nebo vybourání otvorů z prostého betonu plochy do 4 m2 | m3 | 41.08 |  | 0 | CS ÚRS 2020 01 |  |  | snížená |  | 0 | 0 | 0 | 2.2 | 90.376 | 4 | K | 2 |  |  |  | ROZPOCET | 0 | 0 | 0 | 0 | 0 | 2 | 0 | 4 | -507716691
| PP |  | Bourání stoky kompletní nebo vybourání otvorů průřezové plochy do 4 m2 ve stokách ze zdiva z prostého betonu | [15 empty] | PP | 2
| VV |  | Bourání šachet | [15 empty] | VV | 2 | 1 | True | 0 | ROZPOCET
| VV |  | 4,3*3,8*2 |  | 32.68 | [13 empty] | VV | 2 | 2 | True | 0 | ROZPOCET
| VV |  | 2,1*2*2 |  | 8.4 | [13 empty] | VV | 2 | 2 | True | 0 | ROZPOCET
| VV |  | Součet |  | 41.08 | [13 empty] | VV | 2 | 4 | True | 1 | ROZPOCET
| D | 5 | Komunikace pozemní |  |  |  | 0 | [5 empty] | 0 |  | 638.1102 |  | 0 | 1 | D | 1 |  |  |  | ROZPOCET | [6 empty] | 0
20 | K | 564801112 | Podklad ze štěrkodrtě ŠD tl 40 mm | m2 | 417.485 |  | 0 | CS ÚRS 2020 01 |  |  | snížená |  | 0 | 0.092 | 38.4086 | 0 | 0 | 4 | K | 2 |  |  |  | ROZPOCET | 0 | 0 | 0 | 0 | 0 | 2 | 0 | 4 | 597568948
| PP |  | Podklad ze štěrkodrti ŠD s rozprostřením a zhutněním, po zhutnění tl. 40 mm | [15 empty] | PP | 2
| VV |  | vegetační tvárnice - podkladní vrstva | [15 empty] | VV | 2 | 1 | True | 0 | ROZPOCET
| VV |  | 4,7*49,6 |  | 233.12 | [13 empty] | VV | 2 | 2 | True | 0 | ROZPOCET
| VV |  | zámková dlažba - podkladní vrstva | [15 empty] | VV | 2 | 1 | True | 0 | ROZPOCET
| VV |  | (25*1,8+14,4*3,85+6,5*3,85) |  | 125.465 | [13 empty] | VV | 2 | 2 | True | 0 | ROZPOCET
| VV |  | krček - průjezd | [15 empty] | VV | 2 | 1 | True | 0 | ROZPOCET
| VV |  | 40,9 |  | 40.9 | [13 empty] | VV | 2 | 2 | True | 0 | ROZPOCET
| VV |  | bezbariérový vstup - napojení | [15 empty] | VV | 2 | 1 | True | 0 | ROZPOCET
| VV |  | 3*2 |  | 6 | [13 empty] | VV | 2 | 2 | True | 0 | ROZPOCET
| VV |  | 3*2 |  | 6 | [13 empty] | VV | 2 | 2 | True | 0 | ROZPOCET
| VV |  | 3*2 |  | 6 | [13 empty] | VV | 2 | 2 | True | 0 | ROZPOCET
| VV |  | Mezisoučet |  | 417.485 | [13 empty] | VV | 2 | 3 | True | 0 | ROZPOCET
| VV |  | Součet |  | 417.485 | [13 empty] | VV | 2 | 4 | True | 1 | ROZPOCET
21 | K | 564851111 | Podklad ze štěrkodrtě ŠD tl 150 mm 16/63mm | m2 | 192.5 |  | 0 | CS ÚRS 2020 01 |  |  | snížená |  | 0 | 0.345 | 66.4125 | 0 | 0 | 4 | K | 2 |  |  |  | ROZPOCET | 0 | 0 | 0 | 0 | 0 | 2 | 0 | 4 | 90000193
| PP |  | Podklad ze štěrkodrti ŠD s rozprostřením a zhutněním, po zhutnění tl. 150 mm | [15 empty] | PP | 2
| VV |  | zámková dlažba - podkladní vrstva | [15 empty] | VV | 2 | 1 | True | 0 | ROZPOCET
| VV |  | 16/63mm | [15 empty] | VV | 2 | 1 | True | 0 | ROZPOCET
| VV |  | (25*2+14,4*4+6,5*4) |  | 133.6 | [13 empty] | VV | 2 | 2 | True | 0 | ROZPOCET
| VV |  | krček - průjezd | [15 empty] | VV | 2 | 1 | True | 0 | ROZPOCET
| VV |  | 40,9 |  | 40.9 | [13 empty] | VV | 2 | 2 | True | 0 | ROZPOCET
| VV |  | bezbariérový vstup - napojení | [15 empty] | VV | 2 | 1 | True | 0 | ROZPOCET
| VV |  | 3*2 |  | 6 | [13 empty] | VV | 2 | 2 | True | 0 | ROZPOCET
| VV |  | 3*2 |  | 6 | [13 empty] | VV | 2 | 2 | True | 0 | ROZPOCET
| VV |  | 3*2 |  | 6 | [13 empty] | VV | 2 | 2 | True | 0 | ROZPOCET
| VV |  | Mezisoučet |  | 192.5 | [13 empty] | VV | 2 | 3 | True | 0 | ROZPOCET
| VV |  | Součet |  | 192.5 | [13 empty] | VV | 2 | 4 | True | 1 | ROZPOCET
22 | K | 564851114 | Podklad ze štěrkodrtě ŠD tl 180 mm 16/63mm | m2 | 250 |  | 0 | CS ÚRS 2020 01 |  |  | snížená |  | 0 | 0.414 | 103.5 | 0 | 0 | 4 | K | 2 |  |  |  | ROZPOCET | 0 | 0 | 0 | 0 | 0 | 2 | 0 | 4 | -518240356
| PP |  | Podklad ze štěrkodrti ŠD s rozprostřením a zhutněním, po zhutnění tl. 180 mm | [15 empty] | PP | 2
| VV |  | vegetační tvárnice - podkladní vrstva 16/63 mm | [15 empty] | VV | 2 | 1 | True | 0 | ROZPOCET
| VV |  | 5*50 |  | 250 | [13 empty] | VV | 2 | 2 | True | 0 | ROZPOCET
| VV |  | Mezisoučet |  | 250 | [13 empty] | VV | 2 | 3 | True | 0 | ROZPOCET
| VV |  | Součet |  | 250 | [13 empty] | VV | 2 | 4 | True | 1 | ROZPOCET
23 | K | 564861111 | Podklad ze štěrkodrtě ŠD tl 200 mm 0/32mm | m2 | 250 |  | 0 | CS ÚRS 2020 01 |  |  | snížená |  | 0 | 0.46 | 115 | 0 | 0 | 4 | K | 2 |  |  |  | ROZPOCET | 0 | 0 | 0 | 0 | 0 | 2 | 0 | 4 | 854792931
| PP |  | Podklad ze štěrkodrti ŠD s rozprostřením a zhutněním, po zhutnění tl. 200 mm | [15 empty] | PP | 2
| VV |  | vegetační tvárnice - podkladní vrstva 0/32mm | [15 empty] | VV | 2 | 1 | True | 0 | ROZPOCET
| VV |  | 5*50 |  | 250 | [13 empty] | VV | 2 | 2 | True | 0 | ROZPOCET
| VV |  | Mezisoučet |  | 250 | [13 empty] | VV | 2 | 3 | True | 0 | ROZPOCET
| VV |  | Součet |  | 250 | [13 empty] | VV | 2 | 4 | True | 1 | ROZPOCET
24 | K | 564871116 | Podklad ze štěrkodrtě ŠD tl. 300 mm | m2 | 250 |  | 0 | CS ÚRS 2020 01 |  |  | snížená |  | 0 | 0.69 | 172.5 | 0 | 0 | 4 | K | 2 |  |  |  | ROZPOCET | 0 | 0 | 0 | 0 | 0 | 2 | 0 | 4 | 528455717
| PP |  | Podklad ze štěrkodrti ŠD s rozprostřením a zhutněním, po zhutnění tl. 300 mm | [15 empty] | PP | 2
| VV |  | vegetační tvárnice - sanace pláně | [15 empty] | VV | 2 | 1 | True | 0 | ROZPOCET
| VV |  | 5*50 |  | 250 | [13 empty] | VV | 2 | 2 | True | 0 | ROZPOCET
| VV |  | Mezisoučet |  | 250 | [13 empty] | VV | 2 | 3 | True | 0 | ROZPOCET
| VV |  | Součet |  | 250 | [13 empty] | VV | 2 | 4 | True | 1 | ROZPOCET
25 | K | 567122114 | Podklad ze směsi stmelené cementem SC C 8/10 (KSC I) tl 150 mm | m2 | 192.5 |  | 0 | CS ÚRS 2020 01 |  |  | snížená |  | 0 | 0.38314 | 73.7544 | 0 | 0 | 4 | K | 2 |  |  |  | ROZPOCET | 0 | 0 | 0 | 0 | 0 | 2 | 0 | 4 | -1243695623
| PP |  | Podklad ze směsi stmelené cementem SC bez dilatačních spár, s rozprostřením a zhutněním SC C 8/10 (KSC I), po zhutnění tl. 150 mm | [15 empty] | PP | 2
| VV |  | zámková dlažba - podkladní vrstva | [15 empty] | VV | 2 | 1 | True | 0 | ROZPOCET
| VV |  | (25*2+14,4*4+6,5*4) |  | 133.6 | [13 empty] | VV | 2 | 2 | True | 0 | ROZPOCET
| VV |  | krček - průjezd | [15 empty] | VV | 2 | 1 | True | 0 | ROZPOCET
| VV |  | 40,9 |  | 40.9 | [13 empty] | VV | 2 | 2 | True | 0 | ROZPOCET
| VV |  | bezbariérový vstup - napojení | [15 empty] | VV | 2 | 1 | True | 0 | ROZPOCET
| VV |  | 3*2 |  | 6 | [13 empty] | VV | 2 | 2 | True | 0 | ROZPOCET
| VV |  | 3*2 |  | 6 | [13 empty] | VV | 2 | 2 | True | 0 | ROZPOCET
| VV |  | 3*2 |  | 6 | [13 empty] | VV | 2 | 2 | True | 0 | ROZPOCET
| VV |  | Mezisoučet |  | 192.5 | [13 empty] | VV | 2 | 3 | True | 0 | ROZPOCET
| VV |  | Součet |  | 192.5 | [13 empty] | VV | 2 | 4 | True | 1 | ROZPOCET
26 | K | 593532113 | Kladení dlažby z plastových vegetačních dlaždic pozemních komunikací se zámkem tl 60 mm pl 300 m2 | m2 | 233.12 |  | 0 | CS ÚRS 2020 01 |  |  | snížená |  | 0 | 0.04 | 9.3248 | 0 | 0 | 4 | K | 2 |  |  |  | ROZPOCET | 0 | 0 | 0 | 0 | 0 | 2 | 0 | 4 | -1585872894
| PP |  | Kladení dlažby z plastových vegetačních tvárnic pozemních komunikací s vyrovnávací vrstvou z kameniva tl. do 20 mm a s vyplněním vegetačních otvorů se zámkem tl. přes 30 do 60 mm, pro plochy přes 100 do 300 m2 | [15 empty] | PP | 2
| VV |  | vegetační tvárnice | [15 empty] | VV | 2 | 1 | True | 0 | ROZPOCET
| VV |  | 4,7*49,6 |  | 233.12 | [13 empty] | VV | 2 | 2 | True | 0 | ROZPOCET
| VV |  | Mezisoučet |  | 233.12 | [13 empty] | VV | 2 | 3 | True | 0 | ROZPOCET
| VV |  | Součet |  | 233.12 | [13 empty] | VV | 2 | 4 | True | 1 | ROZPOCET
27 | M | 56245142 | dlažba zatravňovací recyklovaný PE nosnost 300t/m2 330x330x40mm | m2 | 244.776 |  | 0 | CS ÚRS 2020 01 |  |  | snížená |  | 0 | 0.0056 | 1.3707 | 0 | 0 | 8 | M | 2 |  |  |  | ROZPOCET | 0 | 0 | 0 | 0 | 0 | 2 | 0 | 4 | -92182712
| PP |  | dlažba zatravňovací recyklovaný PE nosnost 300t/m2 330x330x40mm | [15 empty] | PP | 2
| VV |  | materiál | [15 empty] | VV | 2 | 1 | True | 0 | ROZPOCET
| VV |  | 233,120*1,05 |  | 244.776 | [13 empty] | VV | 2 | 2 | True | 0 | ROZPOCET
| VV |  | Mezisoučet |  | 244.776 | [13 empty] | VV | 2 | 3 | True | 0 | ROZPOCET
| VV |  | Součet |  | 244.776 | [13 empty] | VV | 2 | 4 | True | 1 | ROZPOCET
28 | K | 596212212 | Kladení zámkové dlažby pozemních komunikací tl 80 mm skupiny A pl do 300 m2 | m2 | 184.365 |  | 0 | CS ÚRS 2020 01 |  |  | snížená |  | 0 | 0.10362 | 19.1039 | 0 | 0 | 4 | K | 2 |  |  |  | ROZPOCET | 0 | 0 | 0 | 0 | 0 | 2 | 0 | 4 | -996600545
| PP |  | Kladení dlažby z betonových zámkových dlaždic pozemních komunikací s ložem z kameniva těženého nebo drceného tl. do 50 mm, s vyplněním spár, s dvojitým hutněním vibrováním a se smetením přebytečného materiálu na krajnici tl. 80 mm skupiny A, pro plochy přes 100 do 300 m2 | [15 empty] | PP | 2
| VV |  | zámková dlažba | [15 empty] | VV | 2 | 1 | True | 0 | ROZPOCET
| VV |  | (25*1,8+14,4*3,85+6,5*3,85) |  | 125.465 | [13 empty] | VV | 2 | 2 | True | 0 | ROZPOCET
| VV |  | krček - průjezd | [15 empty] | VV | 2 | 1 | True | 0 | ROZPOCET
| VV |  | 40,9 |  | 40.9 | [13 empty] | VV | 2 | 2 | True | 0 | ROZPOCET
| VV |  | bezbariérový vstup - napojení | [15 empty] | VV | 2 | 1 | True | 0 | ROZPOCET
| VV |  | 3*2 |  | 6 | [13 empty] | VV | 2 | 2 | True | 0 | ROZPOCET
| VV |  | 3*2 |  | 6 | [13 empty] | VV | 2 | 2 | True | 0 | ROZPOCET
| VV |  | 3*2 |  | 6 | [13 empty] | VV | 2 | 2 | True | 0 | ROZPOCET
| VV |  | Mezisoučet |  | 184.365 | [13 empty] | VV | 2 | 3 | True | 0 | ROZPOCET
| VV |  | Součet |  | 184.365 | [13 empty] | VV | 2 | 4 | True | 1 | ROZPOCET
29 | M | 59245296 | dlažba zámková tvaru I 200x165x100mm přírodní | m2 | 202.802 |  | 0 | CS ÚRS 2020 01 |  |  | snížená |  | 0 | 0.191 | 38.7352 | 0 | 0 | 8 | M | 2 |  |  |  | ROZPOCET | 0 | 0 | 0 | 0 | 0 | 2 | 0 | 4 | 835267976
| PP |  | dlažba zámková tvaru I 200x165x100mm přírodní | [15 empty] | PP | 2
| VV |  | materiál | [15 empty] | VV | 2 | 1 | True | 0 | ROZPOCET
| VV |  | 184,365*1,1 |  | 202.802 | [13 empty] | VV | 2 | 2 | True | 0 | ROZPOCET
| VV |  | Mezisoučet |  | 202.802 | [13 empty] | VV | 2 | 3 | True | 0 | ROZPOCET
| VV |  | Součet |  | 202.802 | [13 empty] | VV | 2 | 4 | True | 1 | ROZPOCET
| D | 6 | Úpravy povrchů, podlahy a osazování výplní |  |  |  | 0 | [5 empty] | 0 |  | 29.2956 |  | 0 | 1 | D | 1 |  |  |  | ROZPOCET | [6 empty] | 0
30 | K | 632481215 | Separační vrstva z geotextilie | m2 | 750.93 |  | 0 | CS ÚRS 2020 01 |  |  | snížená |  | 0 | 0.00033 | 0.24781 | 0 | 0 | 4 | K | 2 |  |  |  | ROZPOCET | 0 | 0 | 0 | 0 | 0 | 2 | 0 | 4 | 1802358413
| PP |  | Separační vrstva k oddělení podlahových vrstev z geotextilie | [15 empty] | PP | 2
| VV |  | separační textilie | [15 empty] | VV | 2 | 1 | True | 0 | ROZPOCET
| VV |  | výpočet dle vč SO 04 | [15 empty] | VV | 2 | 1 | True | 0 | ROZPOCET
| VV |  | vegetační tvárnice | [15 empty] | VV | 2 | 1 | True | 0 | ROZPOCET
| VV |  | 5*50 |  | 250 | [13 empty] | VV | 2 | 2 | True | 0 | ROZPOCET
| VV |  | sanace | [15 empty] | VV | 2 | 1 | True | 0 | ROZPOCET
| VV |  | 5*50 |  | 250 | [13 empty] | VV | 2 | 2 | True | 0 | ROZPOCET
| VV |  | zámková dlažba | [15 empty] | VV | 2 | 1 | True | 0 | ROZPOCET
| VV |  | (25*1,8+14,4*3,85+6,5*3,85) |  | 125.465 | [13 empty] | VV | 2 | 2 | True | 0 | ROZPOCET
| VV |  | sanace | [15 empty] | VV | 2 | 1 | True | 0 | ROZPOCET
| VV |  | (25*1,8+14,4*3,85+6,5*3,85) |  | 125.465 | [13 empty] | VV | 2 | 2 | True | 0 | ROZPOCET
| VV |  | Mezisoučet |  | 750.93 | [13 empty] | VV | 2 | 3 | True | 0 | ROZPOCET
| VV |  | Součet |  | 750.93 | [13 empty] | VV | 2 | 4 | True | 1 | ROZPOCET
31 | M | 69311088 | geotextilie netkaná separační, ochranná, filtrační, drenážní PES 500g/m2 | m2 | 901.116 |  | 0 | CS ÚRS 2020 01 |  |  | snížená |  | 0 | 0.0005 | 0.45056 | 0 | 0 | 8 | M | 2 |  |  |  | ROZPOCET | 0 | 0 | 0 | 0 | 0 | 2 | 0 | 4 | 1754451863
| PP |  | geotextilie netkaná separační, ochranná, filtrační, drenážní PES 500g/m2 | [15 empty] | PP | 2
| VV |  | materiál | [15 empty] | VV | 2 | 1 | True | 0 | ROZPOCET
| VV |  | 750,930*1,2 |  | 901.116 | [13 empty] | VV | 2 | 2 | True | 0 | ROZPOCET
| VV |  | Mezisoučet |  | 901.116 | [13 empty] | VV | 2 | 3 | True | 0 | ROZPOCET
| VV |  | Součet |  | 901.116 | [13 empty] | VV | 2 | 4 | True | 1 | ROZPOCET
32 | K | 637121112 | Okapový chodník z kačírku tl 150 mm s udusáním | m2 | 47.4 |  | 0 | CS ÚRS 2020 01 |  |  | snížená |  | 0 | 0.2756 | 13.0634 | 0 | 0 | 4 | K | 2 |  |  |  | ROZPOCET | 0 | 0 | 0 | 0 | 0 | 2 | 0 | 4 | -759213060
| PP |  | Okapový chodník z kameniva s udusáním a urovnáním povrchu z kačírku tl. 150 mm | [15 empty] | PP | 2
| VV |  | Okapový chodník | [15 empty] | VV | 2 | 1 | True | 0 | ROZPOCET
| VV |  | výpočet dle vč SO 04 | [15 empty] | VV | 2 | 1 | True | 0 | ROZPOCET
| VV |  | (68+11)*0,6 |  | 47.4 | [13 empty] | VV | 2 | 2 | True | 0 | ROZPOCET
| VV |  | Mezisoučet |  | 47.4 | [13 empty] | VV | 2 | 3 | True | 0 | ROZPOCET
| VV |  | Součet |  | 47.4 | [13 empty] | VV | 2 | 4 | True | 1 | ROZPOCET
33 | K | 637311122 | Okapový chodník z betonových chodníkových obrubníků stojatých lože beton | m | 79 |  | 0 | CS ÚRS 2020 01 |  |  | snížená |  | 0 | 0.19663 | 15.5338 | 0 | 0 | 4 | K | 2 |  |  |  | ROZPOCET | 0 | 0 | 0 | 0 | 0 | 2 | 0 | 4 | -2100471592
| PP |  | Okapový chodník z obrubníků betonových chodníkových, se zalitím spár cementovou maltou do lože z betonu prostého, z obrubníků stojatých | [15 empty] | PP | 2
| VV |  | Okapový chodník - obrubník | [15 empty] | VV | 2 | 1 | True | 0 | ROZPOCET
| VV |  | výpočet dle vč SO 04 | [15 empty] | VV | 2 | 1 | True | 0 | ROZPOCET
| VV |  | (68+11) |  | 79 | [13 empty] | VV | 2 | 2 | True | 0 | ROZPOCET
| VV |  | Mezisoučet |  | 79 | [13 empty] | VV | 2 | 3 | True | 0 | ROZPOCET
| VV |  | Součet |  | 79 | [13 empty] | VV | 2 | 4 | True | 1 | ROZPOCET
| D | 8 | Trubní vedení |  |  |  | 0 | [5 empty] | 0 |  | 0 |  | 6.84 | 1 | D | 1 |  |  |  | ROZPOCET | [6 empty] | 0
34 | K | 820391811 | Bourání stávajícího potrubí ze ŽB DN přes 200 do 400 | m | 19 |  | 0 | CS ÚRS 2020 01 |  |  | snížená |  | 0 | 0 | 0 | 0.36 | 6.84 | 4 | K | 2 |  |  |  | ROZPOCET | 0 | 0 | 0 | 0 | 0 | 2 | 0 | 4 | -718217818
| PP |  | Bourání stávajícího potrubí ze železobetonu v otevřeném výkopu DN přes 200 do 400 | [15 empty] | PP | 2
| VV |  | 5+6+8 |  | 19 | [13 empty] | VV | 2 | 2 | True | 1 | ROZPOCET
| D | 9 | Ostatní konstrukce a práce, bourání |  |  |  | 0 | [5 empty] | 0 |  | 17.0296 |  | 26.3565 | 1 | D | 1 |  |  |  | ROZPOCET | [6 empty] | 0
35 | K | 914111111 | Montáž svislé dopravní značky do velikosti 1 m2 objímkami na sloupek nebo konzolu | kus | 4 |  | 0 | CS ÚRS 2020 01 |  |  | snížená |  | 0 | 0.0007 | 0.0028 | 0 | 0 | 4 | K | 2 |  |  |  | ROZPOCET | 0 | 0 | 0 | 0 | 0 | 2 | 0 | 4 | 1111553957
| PP |  | Montáž svislé dopravní značky základní velikosti do 1 m2 objímkami na sloupky nebo konzoly | [15 empty] | PP | 2
36 | M | 40445601 | výstražné dopravní značky 900mm | kus | 2 |  | 0 | CS ÚRS 2020 01 |  |  | snížená |  | 0 | 0.005 | 0.01 | 0 | 0 | 8 | M | 2 |  |  |  | ROZPOCET | 0 | 0 | 0 | 0 | 0 | 2 | 0 | 4 | 1894522268
| PP |  | výstražné dopravní značky A1-A30, A33 900mm | [15 empty] | PP | 2
37 | M | 40445621 | informativní značky provozní 500x500mm | kus | 2 |  | 0 | CS ÚRS 2020 01 |  |  | snížená |  | 0 | 0.0026 | 0.0052 | 0 | 0 | 8 | M | 2 |  |  |  | ROZPOCET | 0 | 0 | 0 | 0 | 0 | 2 | 0 | 4 | 455409829
| PP |  | informativní značky provozní IP1-IP3, IP4b-IP7, IP10a, b 500x500mm | [15 empty] | PP | 2
38 | K | 914511112 | Montáž sloupku dopravních značek délky do 3,5 m s betonovým základem a patkou | kus | 2 |  | 0 | CS ÚRS 2020 01 |  |  | snížená |  | 0 | 0.11241 | 0.22482 | 0 | 0 | 4 | K | 2 |  |  |  | ROZPOCET | 0 | 0 | 0 | 0 | 0 | 2 | 0 | 4 | 620317425
| PP |  | Montáž sloupku dopravních značek délky do 3,5 m do hliníkové patky | [15 empty] | PP | 2
39 | M | 40445230 | sloupek pro dopravní značku Zn D 70mm v 3,5m | kus | 2 |  | 0 | CS ÚRS 2020 01 |  |  | snížená |  | 0 | 0.0065 | 0.013 | 0 | 0 | 8 | M | 2 |  |  |  | ROZPOCET | 0 | 0 | 0 | 0 | 0 | 2 | 0 | 4 | -1789795323
| PP |  | sloupek pro dopravní značku Zn D 70mm v 3,5m | [15 empty] | PP | 2
40 | M | 40445241 | patka pro sloupek Al D 70mm | kus | 2 |  | 0 | CS ÚRS 2020 01 |  |  | snížená |  | 0 | 0.0033 | 0.0066 | 0 | 0 | 8 | M | 2 |  |  |  | ROZPOCET | 0 | 0 | 0 | 0 | 0 | 2 | 0 | 4 | -2053438083
| PP |  | patka pro sloupek Al D 70mm | [15 empty] | PP | 2
41 | M | 40445257 | svorka upínací na sloupek D 70mm | kus | 8 |  | 0 | CS ÚRS 2020 01 |  |  | snížená |  | 0 | 0.0004 | 0.0032 | 0 | 0 | 8 | M | 2 |  |  |  | ROZPOCET | 0 | 0 | 0 | 0 | 0 | 2 | 0 | 4 | -122197392
| PP |  | svorka upínací na sloupek D 70mm | [15 empty] | PP | 2
42 | M | 40445254 | víčko plastové na sloupek D 70mm | kus | 2 |  | 0 | CS ÚRS 2020 01 |  |  | snížená |  | 0 | 0.00015 | 0.0003 | 0 | 0 | 8 | M | 2 |  |  |  | ROZPOCET | 0 | 0 | 0 | 0 | 0 | 2 | 0 | 4 | 1910357349
| PP |  | víčko plastové na sloupek D 70mm | [15 empty] | PP | 2
43 | K | 915111111 | Vodorovné dopravní značení dělící čáry souvislé š 125 mm základní bílá barva | m | 49.6 |  | 0 | CS ÚRS 2020 01 |  |  | snížená |  | 0 | 8e-05 | 0.003968 | 0 | 0 | 4 | K | 2 |  |  |  | ROZPOCET | 0 | 0 | 0 | 0 | 0 | 2 | 0 | 4 | -286378191
| PP |  | Vodorovné dopravní značení stříkané barvou dělící čára šířky 125 mm souvislá bílá základní | [15 empty] | PP | 2
| VV |  | Nástřik - požární plocha | [15 empty] | VV | 2 | 1 | True | 0 | ROZPOCET
| VV |  | 10+10+4+4+10,8+10,8 |  | 49.6 | [13 empty] | VV | 2 | 2 | True | 0 | ROZPOCET
| VV |  | Mezisoučet |  | 49.6 | [13 empty] | VV | 2 | 3 | True | 0 | ROZPOCET
| VV |  | Součet |  | 49.6 | [13 empty] | VV | 2 | 4 | True | 1 | ROZPOCET
44 | K | 916131213 | Osazení silničního obrubníku betonového stojatého s boční opěrou do lože z betonu prostého | m | 54.7 |  | 0 | CS ÚRS 2020 01 |  |  | snížená |  | 0 | 0.1554 | 8.5004 | 0 | 0 | 4 | K | 2 |  |  |  | ROZPOCET | 0 | 0 | 0 | 0 | 0 | 2 | 0 | 4 | -2144547482
| PP |  | Osazení silničního obrubníku betonového se zřízením lože, s vyplněním a zatřením spár cementovou maltou stojatého s boční opěrou z betonu prostého, do lože z betonu prostého | [15 empty] | PP | 2
| VV |  | Obrubníky odstavné plochy | [15 empty] | VV | 2 | 1 | True | 0 | ROZPOCET
| VV |  | 4,7+50 |  | 54.7 | [13 empty] | VV | 2 | 2 | True | 0 | ROZPOCET
| VV |  | Mezisoučet |  | 54.7 | [13 empty] | VV | 2 | 3 | True | 0 | ROZPOCET
| VV |  | Součet |  | 54.7 | [13 empty] | VV | 2 | 4 | True | 1 | ROZPOCET
45 | M | 59217017 | obrubník betonový chodníkový 1000x100x250mm | m | 57 |  | 0 | CS ÚRS 2020 01 |  |  | snížená |  | 0 | 0.05612 | 3.1988 | 0 | 0 | 8 | M | 2 |  |  |  | ROZPOCET | 0 | 0 | 0 | 0 | 0 | 2 | 0 | 4 | -981924355
| PP |  | obrubník betonový chodníkový 1000x100x250mm | [15 empty] | PP | 2
| VV |  | materiál | [15 empty] | VV | 2 | 1 | True | 0 | ROZPOCET
| VV |  | 57 |  | 57 | [13 empty] | VV | 2 | 2 | True | 0 | ROZPOCET
| VV |  | Mezisoučet |  | 57 | [13 empty] | VV | 2 | 3 | True | 0 | ROZPOCET
| VV |  | Součet |  | 57 | [13 empty] | VV | 2 | 4 | True | 1 | ROZPOCET
46 | K | 916991121 | Lože pod obrubníky, krajníky nebo obruby z dlažebních kostek z betonu prostého | m3 | 2.188 |  | 0 | CS ÚRS 2020 01 |  |  | snížená |  | 0 | 2.2563 | 4.9369 | 0 | 0 | 4 | K | 2 |  |  |  | ROZPOCET | 0 | 0 | 0 | 0 | 0 | 2 | 0 | 4 | -159633799
| PP |  | Lože pod obrubníky, krajníky nebo obruby z dlažebních kostek z betonu prostého tř. C 16/20 | [15 empty] | PP | 2
| VV |  | Betonové lože | [15 empty] | VV | 2 | 1 | True | 0 | ROZPOCET
| VV |  | 54,7*0,2*0,2 |  | 2.188 | [13 empty] | VV | 2 | 2 | True | 0 | ROZPOCET
| VV |  | Mezisoučet |  | 2.188 | [13 empty] | VV | 2 | 3 | True | 0 | ROZPOCET
| VV |  | Součet |  | 2.188 | [13 empty] | VV | 2 | 4 | True | 1 | ROZPOCET
47 | K | 936174312 | Montáž stojanu na kola pro 10 kol kotevními šrouby na pevný podklad | kus | 3 |  | 0 | CS ÚRS 2020 01 |  |  | snížená |  | 0 | 0.0012 | 0.0036 | 0 | 0 | 4 | K | 2 |  |  |  | ROZPOCET | 0 | 0 | 0 | 0 | 0 | 2 | 0 | 4 | -386731745
| PP |  | Montáž stojanu na kola přichyceného kotevními šrouby 10 kol | [15 empty] | PP | 2
48 | M | 74910151 | stojan na kola na 5 kol jednostranný, kov 570x1750x500mm | kus | 6 |  | 0 | CS ÚRS 2020 01 |  |  | snížená |  | 0 | 0.02 | 0.12 | 0 | 0 | 8 | M | 2 |  |  |  | ROZPOCET | 0 | 0 | 0 | 0 | 0 | 2 | 0 | 4 | 1873520282
| PP |  | stojan na kola na 5 kol jednostranný, kov 570x1750x500mm | [15 empty] | PP | 2
61 | K | 938121111 | Odstranění náletových křovin, dřevin a travnatého porostu ve výškách v okolí říms a křídel | m2 | 273 |  | 0 | CS ÚRS 2020 01 |  |  | snížená |  | 0 | 0 | 0 | 0.0005 | 0.1365 | 4 | K | 2 |  |  |  | ROZPOCET | 0 | 0 | 0 | 0 | 0 | 2 | 0 | 4 | -727278068
| PP |  | Odstraňování náletových křovin, dřevin a travnatého porostu ve výškách v okolí mostních říms a křídel | [15 empty] | PP | 2
49 | K | 961044111 | Bourání základů z betonu prostého | m3 | 2.4 |  | 0 | CS ÚRS 2020 01 |  |  | snížená |  | 0 | 0 | 0 | 2 | 4.8 | 4 | K | 2 |  |  |  | ROZPOCET | 0 | 0 | 0 | 0 | 0 | 2 | 0 | 4 | 2088203296
| PP |  | Bourání základů z betonu prostého | [15 empty] | PP | 2
| VV |  | Základ zídky | [15 empty] | VV | 2 | 1 | True | 0 | ROZPOCET
| VV |  | 4*0,6*1 |  | 2.4 | [13 empty] | VV | 2 | 2 | True | 0 | ROZPOCET
| VV |  | Mezisoučet |  | 2.4 | [13 empty] | VV | 2 | 3 | True | 0 | ROZPOCET
| VV |  | Součet |  | 2.4 | [13 empty] | VV | 2 | 4 | True | 1 | ROZPOCET
50 | K | 962032240 | Bourání zdiva z cihel pálených nebo vápenopískových na MC do 1m3 | m3 | 3.6 |  | 0 | CS ÚRS 2020 01 |  |  | snížená |  | 0 | 0 | 0 | 1.95 | 7.02 | 4 | K | 2 |  |  |  | ROZPOCET | 0 | 0 | 0 | 0 | 0 | 2 | 0 | 4 | 1431619047
| PP |  | Bourání zdiva nadzákladového z cihel nebo tvárnic z cihel pálených nebo vápenopískových, na maltu cementovou, objemu do 1 m3 | [15 empty] | PP | 2
| VV |  | Zídk | [15 empty] | VV | 2 | 1 | True | 0 | ROZPOCET
| VV |  | 4*2*0,45 |  | 3.6 | [13 empty] | VV | 2 | 2 | True | 0 | ROZPOCET
| VV |  | Mezisoučet |  | 3.6 | [13 empty] | VV | 2 | 3 | True | 0 | ROZPOCET
| VV |  | Součet |  | 3.6 | [13 empty] | VV | 2 | 4 | True | 1 | ROZPOCET
51 | K | 962052211 | Bourání zdiva nadzákladového ze ŽB přes 1 m3 | m3 | 6 |  | 0 | CS ÚRS 2020 01 |  |  | snížená |  | 0 | 0 | 0 | 2.4 | 14.4 | 4 | K | 2 |  |  |  | ROZPOCET | 0 | 0 | 0 | 0 | 0 | 2 | 0 | 4 | -1011850177
| PP |  | Bourání zdiva železobetonového nadzákladového, objemu přes 1 m3 | [15 empty] | PP | 2
| VV |  | Bourání betonového bloku | [15 empty] | VV | 2 | 1 | True | 0 | ROZPOCET
| VV |  | 3*2*1 |  | 6 | [13 empty] | VV | 2 | 2 | True | 0 | ROZPOCET
| VV |  | Mezisoučet |  | 6 | [13 empty] | VV | 2 | 3 | True | 0 | ROZPOCET
| VV |  | Součet |  | 6 | [13 empty] | VV | 2 | 4 | True | 1 | ROZPOCET
| D | 997 | Přesun sutě |  |  |  | 0 | [5 empty] | 0 |  | 0 |  | 0 | 1 | D | 1 |  |  |  | ROZPOCET | [6 empty] | 0
52 | K | 997013111 | Vnitrostaveništní doprava suti a vybouraných hmot pro budovy v do 6 m s použitím mechanizace | t | 326.687 |  | 0 | CS ÚRS 2020 01 |  |  | snížená |  | 0 | 0 | 0 | 0 | 0 | 4 | K | 2 |  |  |  | ROZPOCET | 0 | 0 | 0 | 0 | 0 | 2 | 0 | 4 | -1013049983
| PP |  | Vnitrostaveništní doprava suti a vybouraných hmot vodorovně do 50 m svisle s použitím mechanizace pro budovy a haly výšky do 6 m | [15 empty] | PP | 2
53 | K | 997013501 | Odvoz suti a vybouraných hmot na skládku nebo meziskládku do 1 km se složením | t | 326.687 |  | 0 | CS ÚRS 2020 01 |  |  | snížená |  | 0 | 0 | 0 | 0 | 0 | 4 | K | 2 |  |  |  | ROZPOCET | 0 | 0 | 0 | 0 | 0 | 2 | 0 | 4 | -1204686143
| PP |  | Odvoz suti a vybouraných hmot na skládku nebo meziskládku se složením, na vzdálenost do 1 km | [15 empty] | PP | 2
54 | K | 997013509 | Příplatek k odvozu suti a vybouraných hmot na skládku ZKD 1 km přes 1 km | t | 4900.305 |  | 0 | CS ÚRS 2020 01 |  |  | snížená |  | 0 | 0 | 0 | 0 | 0 | 4 | K | 2 |  |  |  | ROZPOCET | 0 | 0 | 0 | 0 | 0 | 2 | 0 | 4 | -1548173950
| PP |  | Odvoz suti a vybouraných hmot na skládku nebo meziskládku se složením, na vzdálenost Příplatek k ceně za každý další i započatý 1 km přes 1 km | [15 empty] | PP | 2
| VV |  | 326,687*15 'Přepočtené koeficientem množství |  | 4900.305 | [13 empty] | VV | 2 | 2 | False | 1 | ROZPOCET
55 | K | 997013631 | Poplatek za uložení na skládce (skládkovné) stavebního odpadu směsného kód odpadu 17 09 04 | t | 326.687 |  | 0 | CS ÚRS 2020 01 |  |  | snížená |  | 0 | 0 | 0 | 0 | 0 | 4 | K | 2 |  |  |  | ROZPOCET | 0 | 0 | 0 | 0 | 0 | 2 | 0 | 4 | -620969092
| PP |  | Poplatek za uložení stavebního odpadu na skládce (skládkovné) směsného stavebního a demoličního zatříděného do Katalogu odpadů pod kódem 17 09 04 | [15 empty] | PP | 2
| D | 998 | Přesun hmot |  |  |  | 0 | [5 empty] | 0 |  | 0 |  | 0 | 1 | D | 1 |  |  |  | ROZPOCET | [6 empty] | 0
56 | K | 998223011 | Přesun hmot pro pozemní komunikace s krytem dlážděným | t | 949.892 |  | 0 | CS ÚRS 2020 01 |  |  | snížená |  | 0 | 0 | 0 | 0 | 0 | 4 | K | 2 |  |  |  | ROZPOCET | 0 | 0 | 0 | 0 | 0 | 2 | 0 | 4 | 103180350
| PP |  | Přesun hmot pro pozemní komunikace s krytem dlážděným dopravní vzdálenost do 200 m jakékoliv délky objektu | [15 empty] | PP | 2

## 5 - SO.05 PŘÍPOJKA VNk
[9 empty] | >> skryté sloupce << | [9 empty] | {ee0ce01c-7bb5-4053-957e-23a48ac3a4ff}
1
| KRYCÍ LIST SOUPISU PRACÍ | [8 empty] | v --- níže se nacházejí doplnkové a pomocné údaje k sestavám --- v | [8 empty] | False
Stavba:
Domov pro seniory Červenka - Nadstavba a přístavba hospodářské budovy stavební úpravy prádelny
Objekt:
5 - SO.05 PŘÍPOJKA VNk
| KSO: |  |  |  |  | CC-CZ:
| Místo: |  | Červenka |  |  | Datum: | 22. 10. 2020
| Zadavatel: |  |  |  |  | IČ:
|  | Olomoucký kraj |  |  |  | DIČ:
| Uchazeč: |  |  |  |  | IČ: | Vyplň údaj
|  | Vyplň údaj |  |  |  | DIČ: | Vyplň údaj
| Projektant: |  |  |  |  | IČ:
|  | Ateliér Polách α Bravenec s.r.o. |  |  |  | DIČ:
| Zpracovatel: |  |  |  |  | IČ:
|  | Zdeněk Závodník |  |  |  | DIČ:
Poznámka:
| Cena bez DPH | [5 empty] | 0
|  |  | Základ daně |  |  | Sazba daně | Výše daně
| DPH | základní | 0 |  |  | 21% | 0
|  | snížená | 0 |  |  | 15% | 0
|  | zákl. přenesená | 0 |  |  | 21% | 0
|  | sníž. přenesená | 0 |  |  | 15% | 0
|  | nulová | 0 |  |  | 0% | 0
| Cena s DPH |  |  | v | CZK |  | 0
| Projektant |  |  | Zpracovatel
| Datum a podpis: |  | Razítko | Datum a podpis: |  |  | Razítko
| Objednavatel |  |  | Uchazeč
| Datum a podpis: |  | Razítko | Datum a podpis: |  |  | Razítko
REKAPITULACE ČLENĚNÍ SOUPISU PRACÍ
Stavba:
Domov pro seniory Červenka - Nadstavba a přístavba hospodářské budovy stavební úpravy prádelny
Objekt:
5 - SO.05 PŘÍPOJKA VNk
Místo: |  |  | Červenka |  |  | Datum: | 22. 10. 2020
Zadavatel: |  |  | Olomoucký kraj |  |  | Projektant: | Ateliér Polách α Bravenec s.r.o.
Uchazeč: |  |  | Vyplň údaj |  |  | Zpracovatel: | Zdeněk Závodník
Kód dílu - Popis | [6 empty] | Cena celkem [CZK]
Náklady ze soupisu prací | [6 empty] | 0 | [12 empty] | -1
| HSV - Práce a dodávky HSV | [5 empty] | 0
| 1 - Zemní práce | [5 empty] | 0
| 5 - Komunikace pozemní | [5 empty] | 0
| 6 - Úpravy povrchů, podlahy a osazování výplní | [5 empty] | 0
| 9 - Ostatní konstrukce a práce, bourání | [5 empty] | 0
| 997 - Přesun sutě | [5 empty] | 0
| M - Práce a dodávky M | [5 empty] | 0
| 21-M - Elektromontáže | [5 empty] | 0
| 46-M - Zemní práce při extr.mont.pracích | [5 empty] | 0
| HZS - Hodinové zúčtovací sazby | [5 empty] | 0
| VRN - Vedlejší rozpočtové náklady | [5 empty] | 0
| VRN1 - Průzkumné, geodetické a projektové práce | [5 empty] | 0
| VRN4 - Inženýrská činnost | [5 empty] | 0
| VRN6 - Územní vlivy | [5 empty] | 0
| VRN7 - Provozní vlivy | [5 empty] | 0
| VRN8 - Přesun stavebních kapacit | [5 empty] | 0
SOUPIS PRACÍ
Stavba:
Domov pro seniory Červenka - Nadstavba a přístavba hospodářské budovy stavební úpravy prádelny
Objekt:
5 - SO.05 PŘÍPOJKA VNk
Místo: |  |  | Červenka |  |  | Datum: | 22. 10. 2020
Zadavatel: |  |  | Olomoucký kraj |  |  | Projektant: | Ateliér Polách α Bravenec s.r.o.
Uchazeč: |  |  | Vyplň údaj |  |  | Zpracovatel: | Zdeněk Závodník
PČ | Typ | Kód | Popis | MJ | Množství | J.cena [CZK] | Cena celkem [CZK] | Cenová soustava |  |  | DPH | J. Nh [h] | Nh celkem [h] | J. hmotnost [t] | Hmotnost celkem [t] | J. suť [t] | Suť Celkem [t]
Náklady soupisu celkem | [6 empty] | 0 | [5 empty] | 0 |  | 55.0772 |  | 11.9789 |  | D | -1 | [10 empty] | 0
| D | HSV | Práce a dodávky HSV |  |  |  | 0 | [5 empty] | 0 |  | 5.0623 |  | 11.9789 | 1 | D | 0 |  |  |  | ROZPOCET | [6 empty] | 0
| D | 1 | Zemní práce |  |  |  | 0 | [5 empty] | 0 |  | 0 |  | 10.5345 | 1 | D | 1 |  |  |  | ROZPOCET | [6 empty] | 0
1 | K | 112151111 | Směrové kácení stromů s rozřezáním a odvětvením D kmene do 200 mm | kus | 1 |  | 0 | CS ÚRS 2020 01 |  |  | snížená |  | 0 | 0 | 0 | 0 | 0 | 4 | K | 2 |  |  |  | ROZPOCET | 0 | 0 | 0 | 0 | 0 | 2 | 0 | 4 | 831933509
| PP |  | Pokácení stromu směrové v celku s odřezáním kmene a s odvětvením průměru kmene přes 100 do 200 mm | [15 empty] | PP | 2
| PSC |  | Poznámka k souboru cen: 1. V cenách jsou započteny i náklady na odklizení částí kmene a větví na vzdálenost do 20 m se složením na hromady nebo naložením na dopravní prostředek. 2. V cenách nejsou započteny náklady na: a) odkornění kmenů, tyto práce se oceňují individuálně, b) odvoz ani uložení na skládku, c) odstranění pařezu. 3. Ceny jsou určeny pouze pro pěstební zásahy a rekonstrukce v sadovnických a krajinářských úpravách. 4. Průměr pařezu se měří v místě řezu kmene na základě dvojího na sebe kolmého měření a následného zprůměrování naměřených hodnot nejčastěji ve výšce 0,15m. V případě přítomnosti výrazných kořenových náběhů je měření prováděno nad nimi, nejčastěji v rozmezí 0,15-0,45 m nad povrchem stávajícího terénu. 5. Stromy o průměru kmene na řezné ploše větší než 1500 mm se oceňují individuálně. | [15 empty] | PSC | 2
| VV |  | výměry dle výkresu SO.05-201 | [15 empty] | VV | 2 | 1 | True | 0 | ROZPOCET
| VV |  | 1 |  | 1 | [13 empty] | VV | 2 | 2 | True | 1 | ROZPOCET
2 | K | 112211211 | Odstranění pařezů ručně D do 0,2 m v rovině a ve svahu do 1:5 + odklizení a zasypání | kus | 1 |  | 0 | CS ÚRS 2020 01 |  |  | snížená |  | 0 | 0 | 0 | 0 | 0 | 4 | K | 2 |  |  |  | ROZPOCET | 0 | 0 | 0 | 0 | 0 | 2 | 0 | 4 | 1195152092
| PP |  | Odstranění pařezu ručně v rovině nebo na svahu do 1:5 o průměru pařezu na řezné ploše přes 100 do 200 mm | [15 empty] | PP | 2
| PSC |  | Poznámka k souboru cen: 1. V cenách jsou započteny i náklady na odstranění náběhových kořenů, odklizení získaného dřeva na vzdálenost do 20 m, jeho složení na hromady nebo naložení na dopravní prostředek, zasypání jámy, doplnění zeminy, zhutnění a úprava terénu. 2. Ceny jsou určeny jen pro pěstební zásahy a rekonstrukce v sadovnických a krajinářských úpravách. 3. Ceny nejsou určeny pro úplnou likvidaci porostu při přípravě staveniště apod., tyto práce se oceňují cenami katalogu 800-1 Zemní práce. 4. Průměr pařezu se měří v místě řezu kmene nejčastěji v rozmezí 0,15 - 0,45 m nad terénem v návaznosti na náběhové kořeny a to na základě dvojího na sebe kolmého měření a následného zprůměrování naměřených hodnot. 5. V cenách nejsou započteny náklady na: a) dodání zeminy, b) odvoz a uložení biologického odpadu na skládku. 6. Pařezy o průměru kmene na řezné ploše větší než 1500 mm se oceňují individuálně. 7. V cenách jsou započteny náklady na odstranění pařezu vykopáním s odstraněním náběhových kořenů. 8. V cenách o sklonu svahu přes 1:1 jsou uvažovány podmínky pro svahy běžně schůdné; bez použití lezeckých technik. V případě použití lezeckých technik se tyto náklady oceňují individuálně. | [15 empty] | PSC | 2
3 | K | 113106023 | Rozebrání dlažeb při překopech komunikací pro pěší ze zámkové dlažby ručně | m2 | 11.2 |  | 0 | CS ÚRS 2020 01 |  |  | snížená |  | 0 | 0 | 0 | 0.26 | 2.912 | 4 | K | 2 |  |  |  | ROZPOCET | 0 | 0 | 0 | 0 | 0 | 2 | 0 | 4 | -1335248273
| PP |  | Rozebrání dlažeb a dílců při překopech inženýrských sítí s přemístěním hmot na skládku na vzdálenost do 3 m nebo s naložením na dopravní prostředek ručně komunikací pro pěší s ložem z kameniva nebo živice a s výplní spár ze zámkové dlažby | [15 empty] | PP | 2
| PSC |  | Poznámka k souboru cen: 1. Ceny jsou určeny pouze pro rozebrání dlažeb včetně odstranění lože po překopech inženýrských sítí z důvodu oprav havárií a přeložek. 2. Ceny nelze použít pro rozebrání dlažeb při zřízení nových inženýrských sítí. 3. Ceny nelze použít pro rozebrání dlažeb uložených do betonového lože nebo do cementové malty, které se oceňují cenami 113 10-7030 až -7034, -7430 až -7434 a -7530 až -7534 Odstranění podkladů nebo krytů po překopech z betonu prostého. 4. V cenách nejsou započteny náklady na popř. nutné očištění: a) dlažebních nebo mozaikových kostek, které se oceňuje cenami souboru cen 979 07-11 Očištění vybouraných dlažebních kostek části C 01 tohoto katalogu, b) betonových, kameninových nebo kamenných desek nebo dlaždic, které se oceňuje cenami souboru cen 979 0 . - . . Očištění vybouraných obrubníků, krajníků, desek nebo dílců části C 01 tohoto katalogu. 5. Přemístění vybourané dlažby včetně materiálu z lože a spár na vzdálenost přes 3 m se oceňuje cenami souborů cen 997 22-1 Vodorovná doprava suti a vybouraných hmot. | [15 empty] | PSC | 2
| VV |  | dle výkresu SO.05-201 | [15 empty] | VV | 2 | 1 | True | 0 | ROZPOCET
| VV |  | 5,6*2 |  | 11.2 | [13 empty] | VV | 2 | 2 | True | 1 | ROZPOCET
4 | K | 113106121 | Rozebrání dlažeb z betonových nebo kamenných dlaždic komunikací pro pěší ručně | m2 | 1.5 |  | 0 | CS ÚRS 2020 01 |  |  | snížená |  | 0 | 0 | 0 | 0.255 | 0.3825 | 4 | K | 2 |  |  |  | ROZPOCET | 0 | 0 | 0 | 0 | 0 | 2 | 0 | 4 | -1858867218
| PP |  | Rozebrání dlažeb komunikací pro pěší s přemístěním hmot na skládku na vzdálenost do 3 m nebo s naložením na dopravní prostředek s ložem z kameniva nebo živice a s jakoukoliv výplní spár ručně z betonových nebo kameninových dlaždic, desek nebo tvarovek | [15 empty] | PP | 2
| PSC |  | Poznámka k souboru cen: 1. Ceny jsou určeny pro rozebrání dlažeb včetně odstranění lože. 2. Ceny nelze použít pro rozebrání dlažeb uložených do betonového lože nebo do cementové malty, které se oceňují cenami pro odstranění podkladů nebo krytů z betonu prostého souboru cen 113 10-7. Pro volbu těchto cen je rozhodující tloušťka bourané dlažby včetně lože nebo podkladu. 3. V cenách nejsou započteny náklady na popř. nutné očištění: a) dlažebních nebo mozaikových kostek, které se oceňuje cenami souboru cen 979 07-11 Očištění vybouraných dlažebních kostek části C01, b) betonových, kameninových nebo kamenných desek nebo dlaždic, které se oceňuje cenami souboru cen 979 0 . - . . Očištění vybouraných obrubníků, krajníků, desek nebo dílců části C01. 4. Přemístění vybourané dlažby včetně materiálu z lože a spár na vzdálenost přes 3 m se oceňuje cenami souborů cen 997 22-1 Vodorovná doprava suti a vybouraných hmot. | [15 empty] | PSC | 2
| VV |  | dle výkresu SO.05-201 | [15 empty] | VV | 2 | 1 | True | 0 | ROZPOCET
| VV |  | chodníček v zahradě | [15 empty] | VV | 2 | 1 | True | 0 | ROZPOCET
| VV |  | 1*1,5 |  | 1.5 | [13 empty] | VV | 2 | 2 | True | 1 | ROZPOCET
5 | K | 113107013 | Odstranění podkladu z kameniva těženého tl 300 mm při překopech ručně | m2 | 11.2 |  | 0 | CS ÚRS 2020 01 |  |  | snížená |  | 0 | 0 | 0 | 0.5 | 5.6 | 4 | K | 2 |  |  |  | ROZPOCET | 0 | 0 | 0 | 0 | 0 | 2 | 0 | 4 | -281821052
| PP |  | Odstranění podkladů nebo krytů při překopech inženýrských sítí s přemístěním hmot na skládku ve vzdálenosti do 3 m nebo s naložením na dopravní prostředek ručně z kameniva těženého, o tl. vrstvy přes 200 do 300 mm | [15 empty] | PP | 2
| PSC |  | Poznámka k souboru cen: 1. Pro volbu cen z hlediska množství se uvažuje každá souvisle odstraňovaná plocha krytu nebo podkladu stejného druhu samostatně. Odstraňuje-li se několik vrstev vozovky najednou, jednotlivé vrstvy se oceňují každá samostatně. 2. Ceny jsou určeny pouze pro případy havárií a přeložek. 3. Ceny nelze použít v rámci výstavby nových inženýrských sítí. 4. Ceny a) –7011 až –7013, -7411 až -7413 a -7511 až -7513 lze použít i pro odstranění podkladů nebo krytů ze štěrkopísku, škváry, strusky nebo z mechanicky zpevněných zemin, b) –7021 až 7025, -7421 až -7425 a -7521 až -7525 lze použít i pro odstranění podkladů nebo krytů ze zemin stabilizovaných vápnem, c) –7030 až -7034, -7430 až -7434 a -7530 až -7534 lze použít i pro odstranění dlažeb uložených do betonového lože a dlažeb z mozaiky uložených do cementové malty nebo podkladu ze zemin stabilizovaných cementem. 5. Ceny lze použít i pro odstranění podkladů nebo krytů opatřených živičnými postřiky nebo nátěry. 6. V cenách nejsou započteny náklady na zarovnání styčných ploch betonových nebo živičných podkladů nebo krytů, které se oceňuje cenami souboru cen 919 73- Zarovnání styčné plochy části C 01 tohoto ceníku. Množství suti získané ze zarovnání styčných ploch podkladů nebo krytů se zanedbává. 7. Přemístění vybouraného materiálu na vzdálenost přes 3 m se oceňuje cenami souborů cen 997 22-1 Vodorovná doprava suti. 8. Cenypro odstranění živičných podkladů nebo krytů -704 ., -744 . a -754 . nelze použít pro odstranění podkladu nebo krytu frézováním. | [15 empty] | PSC | 2
| VV |  | dle výkresu SO.05-201 | [15 empty] | VV | 2 | 1 | True | 0 | ROZPOCET
| VV |  | 5,6*2 |  | 11.2 | [13 empty] | VV | 2 | 2 | True | 1 | ROZPOCET
6 | K | 113202111 | Vytrhání obrub krajníků obrubníků stojatých | m | 8 |  | 0 | CS ÚRS 2020 01 |  |  | snížená |  | 0 | 0 | 0 | 0.205 | 1.64 | 4 | K | 2 |  |  |  | ROZPOCET | 0 | 0 | 0 | 0 | 0 | 2 | 0 | 4 | -2135581049
| PP |  | Vytrhání obrub s vybouráním lože, s přemístěním hmot na skládku na vzdálenost do 3 m nebo s naložením na dopravní prostředek z krajníků nebo obrubníků stojatých | [15 empty] | PP | 2
| PSC |  | Poznámka k souboru cen: 1. Ceny jsou určeny: a) pro vytrhání obrub, obrubníků nebo krajníků jakéhokoliv druhu a velikosti uložených v jakémkoliv loži popř. i s opěrami a vyspárovaných jakýmkoliv materiálem, b) pro obruby z dlažebních kostek uložených v jedné řadě. 2. V cenách nejsou započteny náklady na popř. nutné očištění: a) vytrhaných obrubníků nebo krajníků, které se oceňuje cenami souboru cen 979 0 . - . . Očištění vybouraných obrubníků, krajníků, desek nebo dílců části C 01 tohoto ceníku, b) vytrhaných dlažebních kostek, které se oceňují cenami souboru cen 979 07-11 Očištění vybouraných dlažebních kostek části C 01 tohoto ceníku. 3. Vytrhání obrub ze dvou řad kostek se oceňuje jako dvojnásobné množství vytrhání obrub z jedné řady kostek. 4. Přemístění vybouraných obrub, krajníků nebo dlažebních kostek včetně materiálu z lože a spár na vzdálenost přes 3 m se oceňuje cenami souborů cen 997 22-1 Vodorovná doprava suti a vybouraných hmot. | [15 empty] | PSC | 2
| VV |  | dle výkresu SO.05-201 | [15 empty] | VV | 2 | 1 | True | 0 | ROZPOCET
| VV |  | 4+4 |  | 8 | [13 empty] | VV | 2 | 2 | True | 1 | ROZPOCET
7 | K | 162201401 | Vodorovné přemístění větví stromů listnatých do 1 km D kmene do 300 mm | kus | 1 |  | 0 | CS ÚRS 2020 01 |  |  | snížená |  | 0 | 0 | 0 | 0 | 0 | 4 | K | 2 |  |  |  | ROZPOCET | 0 | 0 | 0 | 0 | 0 | 2 | 0 | 4 | 87525071
| PP |  | Vodorovné přemístění větví, kmenů nebo pařezů s naložením, složením a dopravou do 1000 m větví stromů listnatých, průměru kmene přes 100 do 300 mm | [15 empty] | PP | 2
| PSC |  | Poznámka k souboru cen: 1. Průměr kmene i pařezu se měří v místě řezu. 2. Měrná jednotka kus je 1 strom. | [15 empty] | PSC | 2
| VV |  | výměry dle výkresu SO.05-201 | [15 empty] | VV | 2 | 1 | True | 0 | ROZPOCET
| VV |  | 1 |  | 1 | [13 empty] | VV | 2 | 2 | True | 1 | ROZPOCET
8 | K | 174211201 | Zásyp jam po pařezech D pařezů do 300 mm ručně | kus | 1 |  | 0 | CS ÚRS 2020 01 |  |  | snížená |  | 0 | 0 | 0 | 0 | 0 | 4 | K | 2 |  |  |  | ROZPOCET | 0 | 0 | 0 | 0 | 0 | 2 | 0 | 4 | -1368834732
| PP |  | Zásyp jam po pařezech ručně výkopkem z horniny získané při dobývání pařezů s hrubým urovnáním povrchu zasypávky průměru pařezu přes 100 do 300 mm | [15 empty] | PP | 2
| PSC |  | Poznámka k souboru cen: 1. Zásyp jam po pařezech průměru do 300 mm se neoceňuje v případě, že se současně provádí sejmutí ornice. 2. Nestačí-li pro zasypání jámy po pařezu výkopek získaný při dobývání pařezu a je-li projektem předepsáno, oceňuje se doplnění jámy do úrovně okolního terénu cenou 174 Zásyp sypaninou jam, šachet, rýh nebo kolem objektů ručně. 3. Průměr pařezu se měří v místě řezu kmene na základě dvojího na sebe kolmého měření a následného zprůměrování naměřených hodnot. | [15 empty] | PSC | 2
9 | K | R16230001 | Štěpkování a odvoz dřevní hmoty | m3 | 0.08 |  | 0 |  |  |  | snížená |  | 0 | 0 | 0 | 0 | 0 | 4 | K | 2 |  |  |  | ROZPOCET | 0 | 0 | 0 | 0 | 0 | 2 | 0 | 4 | 1582508338
| VV |  | 1*(0.016*5) |  | 0.08 | [13 empty] | VV | 2 | 2 | True | 1 | ROZPOCET
| D | 5 | Komunikace pozemní |  |  |  | 0 | [5 empty] | 0 |  | 1.9079 |  | 0 | 1 | D | 1 |  |  |  | ROZPOCET | [6 empty] | 0
10 | K | 564761111 | Podklad z kameniva hrubého drceného vel. 32-63 mm tl 200 mm | m2 | 11.2 |  | 0 | CS ÚRS 2020 01 |  |  | snížená |  | 0 | 0 | 0 | 0 | 0 | 4 | K | 2 |  |  |  | ROZPOCET | 0 | 0 | 0 | 0 | 0 | 2 | 0 | 4 | 1586946422
| PP |  | Podklad nebo kryt z kameniva hrubého drceného vel. 32-63 mm s rozprostřením a zhutněním, po zhutnění tl. 200 mm | [15 empty] | PP | 2
| VV |  | dle výkresu SO.05-201 | [15 empty] | VV | 2 | 1 | True | 0 | ROZPOCET
| VV |  | 5,6*2 |  | 11.2 | [13 empty] | VV | 2 | 2 | True | 1 | ROZPOCET
11 | K | 596212210 | Kladení zámkové dlažby pozemních komunikací tl 80 mm skupiny A pl do 50 m2 | m2 | 11.2 |  | 0 | CS ÚRS 2020 01 |  |  | snížená |  | 0 | 0.10362 | 1.1605 | 0 | 0 | 4 | K | 2 |  |  |  | ROZPOCET | 0 | 0 | 0 | 0 | 0 | 2 | 0 | 4 | -334624786
| PP |  | Kladení dlažby z betonových zámkových dlaždic pozemních komunikací s ložem z kameniva těženého nebo drceného tl. do 50 mm, s vyplněním spár, s dvojitým hutněním vibrováním a se smetením přebytečného materiálu na krajnici tl. 80 mm skupiny A, pro plochy do 50 m2 | [15 empty] | PP | 2
| PSC |  | Poznámka k souboru cen: 1. Pro volbu cen dlažeb platí toto rozdělení: Skupina A: dlažby z prvků stejného tvaru, Skupina B: dlažby z prvků dvou a více tvarů, nebo z obrazců o ploše jednotlivě do 100 m2, Skupina C: dlažby obloukovitých tvarů (oblouky, kruhy, apod.). 2. V cenách jsou započteny i náklady na dodání hmot pro lože a na dodání materiálu na výplň spár. 3. V cenách nejsou započteny náklady na dodání zámkové dlažby, které se oceňuje ve specifikaci; ztratné lze dohodnout u plochy a) do 100 m2 ve výši 3 %, b) přes 100 do 300 m2 ve výši 2 %, c) přes 300 m2 ve výši 1 %. 4. Část lože přesahující tloušťku 50 mm se oceňuje cenami souboru cen 451 ..-9 Příplatek za každých dalších 10 mm tloušťky podkladu nebo lože. | [15 empty] | PSC | 2
| VV |  | dle výkresu SO.05-201 | [15 empty] | VV | 2 | 1 | True | 0 | ROZPOCET
| VV |  | 5,6*2 |  | 11.2 | [13 empty] | VV | 2 | 2 | True | 1 | ROZPOCET
12 | M | 59245296 | dlažba zámková profilová 200x165x100mm přírodní | m2 | 2.24 |  | 0 | CS ÚRS 2020 01 |  |  | snížená |  | 0 | 0.191 | 0.42784 | 0 | 0 | 128 | M | 2 |  |  |  | ROZPOCET | 0 | 0 | 0 | 0 | 0 | 2 | 0 | 128 | 295326589
| PP |  | dlažba zámková tvaru I 200x165x100mm přírodní | [15 empty] | PP | 2
| P |  | Poznámka k položce: - výměna poškozené dlažby, doplnění řezaných kusů | [15 empty] | P | 2
| VV |  | dle výkresu SO.05-201 | [15 empty] | VV | 2 | 1 | True | 0 | ROZPOCET
| VV |  | 5,6*2*0,2 |  | 2.24 | [13 empty] | VV | 2 | 2 | True | 1 | ROZPOCET
13 | M | 58521130 | cement portlandský CEM I 42,5MPa | t | 0.168 |  | 0 | CS ÚRS 2020 01 |  |  | snížená |  | 0 | 1 | 0.168 | 0 | 0 | 8 | M | 2 |  |  |  | ROZPOCET | 0 | 0 | 0 | 0 | 0 | 2 | 0 | 4 | 939073506
| PP |  | cement portlandský CEM I 42,5MPa | [15 empty] | PP | 2
| VV |  | dle výkresu SO.05-201 | [15 empty] | VV | 2 | 1 | True | 0 | ROZPOCET
| VV |  | 5,6*2*15/1000 |  | 0.168 | [13 empty] | VV | 2 | 2 | True | 1 | ROZPOCET
14 | K | 596811120 | Kladení betonové dlažby komunikací pro pěší do lože z kameniva vel do 0,09 m2 plochy do 50 m2 | m2 | 1.5 |  | 0 | CS ÚRS 2020 01 |  |  | snížená |  | 0 | 0.101 | 0.1515 | 0 | 0 | 4 | K | 2 |  |  |  | ROZPOCET | 0 | 0 | 0 | 0 | 0 | 2 | 0 | 4 | 1181089164
| PP |  | Kladení dlažby z betonových nebo kameninových dlaždic komunikací pro pěší s vyplněním spár a se smetením přebytečného materiálu na vzdálenost do 3 m s ložem z kameniva těženého tl. do 30 mm velikosti dlaždic do 0,09 m2 (bez zámku), pro plochy do 50 m2 | [15 empty] | PP | 2
| PSC |  | Poznámka k souboru cen: 1. V cenách jsou započteny i náklady na dodání hmot pro lože a na dodání materiálu pro výplň spár. 2. V cenách nejsou započteny náklady na dodání dlaždic, které se oceňují ve specifikaci; ztratné lze dohodnout u plochy a) do 100 m2 ve výši 3 %, b) přes 100 do 300 m2 ve výši 2 %, c) přes 300 m2 ve výši 1 %. 3. Část lože přesahující tloušťku 30 mm se oceňuje cenami souboru cen 451 . . -9 . Příplatek za každých dalších 10 mm tloušťky podkladu nebo lože. | [15 empty] | PSC | 2
| VV |  | dle výkresu SO.05-201 | [15 empty] | VV | 2 | 1 | True | 0 | ROZPOCET
| VV |  | chodníček v zahradě | [15 empty] | VV | 2 | 1 | True | 0 | ROZPOCET
| VV |  | 1*1,5 |  | 1.5 | [13 empty] | VV | 2 | 2 | True | 1 | ROZPOCET
| D | 6 | Úpravy povrchů, podlahy a osazování výplní |  |  |  | 0 | [5 empty] | 0 |  | 1.5929 |  | 0 | 1 | D | 1 |  |  |  | ROZPOCET | [6 empty] | 0
15 | K | 631311135 | Mazanina tl do 240 mm z betonu prostého bez zvýšených nároků na prostředí tř. C 20/25 | m3 | 0.648 |  | 0 | CS ÚRS 2020 01 |  |  | snížená |  | 0 | 2.4533 | 1.5897 | 0 | 0 | 4 | K | 2 |  |  |  | ROZPOCET | 0 | 0 | 0 | 0 | 0 | 2 | 0 | 4 | 422459984
| PP |  | Mazanina z betonu prostého bez zvýšených nároků na prostředí tl. přes 120 do 240 mm tř. C 20/25 | [15 empty] | PP | 2
| PSC |  | Poznámka k souboru cen: 1. Ceny jsou určeny pro mazaniny krycí (pochůzné i pojízdné), popř. podkladní, plovoucí, vyrovnávací nebo oddělující pod potěry, podlahy, průmyslové podlahy, popř. pro podlévání provizorně podklínovaných patek usazených strojů a technologických zařízení (s náležitým zatemováním hutného betonu). 2. Pro mazaniny tlouštěk větších než 240 mm jsou určeny: a) pro mazaniny ukládané na zeminu (v halách apod.) ceny souborů cen 27* 31- Základy z betonu prostého a 27* 32 - Základy z betonu železového, b) pro mazaniny v nadzemních podlažích ceny souboru cen 411 31- . . Beton kleneb. 3. Ceny lze použít i pro betonový okapový chodníček budovy (včetně tvarování rigolového žlábku) v příslušných tloušťkách. Jeho podloží se oceňuje samostatně. 4. V ceně jsou započteny i náklady na: a) základní stržení povrchu mazaniny s urovnáním vibrační lištou nebo dřevěným hladítkem, b) vytvoření dilatačních spár v mazanině bez zaplnění, pokud jsou dilatační spáry vytvářeny při provádění betonáže. Jestliže jsou dilatační spáry řezány dodatečně, oceňují se cenami souboru cen 634 91-11 Řezání dilatačních nebo smršťovacích spár. | [15 empty] | PSC | 2
| VV |  | dle výkresu SO.05-201 | [15 empty] | VV | 2 | 1 | True | 0 | ROZPOCET
| VV |  | (3,6)*0,3*0,6 |  | 0.648 | [13 empty] | VV | 2 | 2 | True | 1 | ROZPOCET
16 | K | 631362021 | Výztuž mazanin svařovanými sítěmi Kari | t | 0.003 |  | 0 | CS ÚRS 2020 01 |  |  | snížená |  | 0 | 1.0628 | 0.0031883 | 0 | 0 | 4 | K | 2 |  |  |  | ROZPOCET | 0 | 0 | 0 | 0 | 0 | 2 | 0 | 4 | -141004642
| PP |  | Výztuž mazanin ze svařovaných sítí z drátů typu KARI | [15 empty] | PP | 2
| PSC |  | Poznámka k souboru cen: 1. Betonová podezdívek příček se oceňuje položkou 278 36-1111 souboru cen 278 36-11.1 - Výztuž základu (podezdívky) betonového | [15 empty] | PSC | 2
| VV |  | dle výkresu SO.05-201 | [15 empty] | VV | 2 | 1 | True | 0 | ROZPOCET
| VV |  | (3,6)*0,3*0,6*4,44/1000 |  | 0.003 | [13 empty] | VV | 2 | 2 | True | 1 | ROZPOCET
| D | 9 | Ostatní konstrukce a práce, bourání |  |  |  | 0 | [5 empty] | 0 |  | 1.5615 |  | 1.4444 | 1 | D | 1 |  |  |  | ROZPOCET | [6 empty] | 0
17 | K | 916131212 | Osazení silničního obrubníku betonového stojatého bez boční opěry do lože z betonu prostého | m | 8 |  | 0 | CS ÚRS 2020 01 |  |  | snížená |  | 0 | 0.11519 | 0.92152 | 0 | 0 | 4 | K | 2 |  |  |  | ROZPOCET | 0 | 0 | 0 | 0 | 0 | 2 | 0 | 4 | 2144435962
| PP |  | Osazení silničního obrubníku betonového se zřízením lože, s vyplněním a zatřením spár cementovou maltou stojatého bez boční opěry, do lože z betonu prostého | [15 empty] | PP | 2
| PSC |  | Poznámka k souboru cen: 1. V cenách silničních obrubníků ležatých i stojatých jsou započteny: a) pro osazení do lože z kameniva těženého i náklady na dodání hmot pro lože tl. 80 až 100 mm, b) pro osazení do lože z betonu prostého i náklady na dodání hmot pro lože tl. 80 až 100 mm; v cenách -1113 a -1213 též náklady na zřízení bočních opěr. 2. Část lože z betonu prostého přesahující tl. 100 mm se oceňuje cenou 916 99-1121 Lože pod obrubníky, krajníky nebo obruby z dlažebních kostek. 3. V cenách nejsou započteny náklady na dodání obrubníků, tyto se oceňují ve specifikaci. | [15 empty] | PSC | 2
| VV |  | 8 |  | 8 | [13 empty] | VV | 2 | 2 | True | 1 | ROZPOCET
18 | M | 59217031 | obrubník betonový silniční 1000x150x250mm | m | 8 |  | 0 | CS ÚRS 2020 01 |  |  | snížená |  | 0 | 0.08 | 0.64 | 0 | 0 | 8 | M | 2 |  |  |  | ROZPOCET | 0 | 0 | 0 | 0 | 0 | 2 | 0 | 4 | 1899990153
| PP |  | obrubník betonový silniční 1000x150x250mm | [15 empty] | PP | 2
19 | K | 945421110 | Hydraulická zvedací plošina na automobilovém podvozku výška zdvihu do 18 m včetně obsluhy | hod | 8 |  | 0 | CS ÚRS 2020 01 |  |  | snížená |  | 0 | 0 | 0 | 0 | 0 | 64 | K | 2 |  |  |  | ROZPOCET | 0 | 0 | 0 | 0 | 0 | 2 | 0 | 64 | -156249926
| PP |  | Hydraulická zvedací plošina včetně obsluhy instalovaná na automobilovém podvozku, výšky zdvihu do 18 m | [15 empty] | PP | 2
| PSC |  | Poznámka k souboru cen: 1. Množství měrných jednotek se určuje v hodinách skutečného použití plošiny, přičemž každá započatá hodina se zaokrouhlí: a) na půlhodinu, trvá-li práce méně než 30 minut, b) na celou hodinu, trvá-li práce 30 minut a více. | [15 empty] | PSC | 2
20 | K | 965042241 | Bourání podkladů pod dlažby nebo mazanin betonových nebo z litého asfaltu tl přes 100 mm pl pře 4 m2 | m3 | 0.648 |  | 0 | CS ÚRS 2020 01 |  |  | snížená |  | 0 | 0 | 0 | 2.2 | 1.4256 | 4 | K | 2 |  |  |  | ROZPOCET | 0 | 0 | 0 | 0 | 0 | 2 | 0 | 4 | 1005902405
| PP |  | Bourání mazanin betonových nebo z litého asfaltu tl. přes 100 mm, plochy přes 4 m2 | [15 empty] | PP | 2
| VV |  | dle výkresu SO.05-201 | [15 empty] | VV | 2 | 1 | True | 0 | ROZPOCET
| VV |  | (3,6)*0,3*0,6 |  | 0.648 | [13 empty] | VV | 2 | 2 | True | 1 | ROZPOCET
21 | K | 965049112 | Příplatek k bourání betonových mazanin za bourání mazanin se svařovanou sítí tl přes 100 mm | m3 | 0.648 |  | 0 | CS ÚRS 2020 01 |  |  | snížená |  | 0 | 0 | 0 | 0.029 | 0.018792 | 4 | K | 2 |  |  |  | ROZPOCET | 0 | 0 | 0 | 0 | 0 | 2 | 0 | 4 | 1823938555
| PP |  | Bourání mazanin Příplatek k cenám za bourání mazanin betonových se svařovanou sítí, tl. přes 100 mm | [15 empty] | PP | 2
| VV |  | dle výkresu SO.05-201 | [15 empty] | VV | 2 | 1 | True | 0 | ROZPOCET
| VV |  | (3,6)*0,3*0,6 |  | 0.648 | [13 empty] | VV | 2 | 2 | True | 1 | ROZPOCET
| D | 997 | Přesun sutě |  |  |  | 0 | [5 empty] | 0 |  | 0 |  | 0 | 1 | D | 1 |  |  |  | ROZPOCET | [6 empty] | 0
22 | K | 997013501 | Odvoz suti a vybouraných hmot na skládku nebo meziskládku do 1 km se složením | t | 11.979 |  | 0 | CS ÚRS 2020 01 |  |  | snížená |  | 0 | 0 | 0 | 0 | 0 | 4 | K | 2 |  |  |  | ROZPOCET | 0 | 0 | 0 | 0 | 0 | 2 | 0 | 4 | 1276101711
| PP |  | Odvoz suti a vybouraných hmot na skládku nebo meziskládku se složením, na vzdálenost do 1 km | [15 empty] | PP | 2
| PSC |  | Poznámka k souboru cen: 1. Délka odvozu suti je vzdálenost od místa naložení suti na dopravní prostředek až po místo složení na určené skládce nebo meziskládce. 2. V ceně -3501 jsou započteny i náklady na složení suti na skládku nebo meziskládku. 3. Ceny jsou určeny pro odvoz suti na skládku nebo meziskládku jakýmkoliv způsobem silniční dopravy (i prostřednictvím kontejnerů). 4. Odvoz suti z meziskládky se oceňuje cenou 997 01-3511. | [15 empty] | PSC | 2
23 | K | 997013509 | Příplatek k odvozu suti a vybouraných hmot na skládku ZKD 1 km přes 1 km | t | 179.685 |  | 0 | CS ÚRS 2020 01 |  |  | snížená |  | 0 | 0 | 0 | 0 | 0 | 4 | K | 2 |  |  |  | ROZPOCET | 0 | 0 | 0 | 0 | 0 | 2 | 0 | 4 | -527446564
| PP |  | Odvoz suti a vybouraných hmot na skládku nebo meziskládku se složením, na vzdálenost Příplatek k ceně za každý další i započatý 1 km přes 1 km | [15 empty] | PP | 2
| PSC |  | Poznámka k souboru cen: 1. Délka odvozu suti je vzdálenost od místa naložení suti na dopravní prostředek až po místo složení na určené skládce nebo meziskládce. 2. V ceně -3501 jsou započteny i náklady na složení suti na skládku nebo meziskládku. 3. Ceny jsou určeny pro odvoz suti na skládku nebo meziskládku jakýmkoliv způsobem silniční dopravy (i prostřednictvím kontejnerů). 4. Odvoz suti z meziskládky se oceňuje cenou 997 01-3511. | [15 empty] | PSC | 2
| VV |  | 11,979*15 'Přepočtené koeficientem množství |  | 179.685 | [13 empty] | VV | 2 | 2 | False | 1 | ROZPOCET
24 | K | 997013802 | Poplatek za uložení na skládce (skládkovné) stavebního odpadu železobetonového kód odpadu 170 101 | t | 0.648 |  | 0 | CS ÚRS 2020 01 |  |  | snížená |  | 0 | 0 | 0 | 0 | 0 | 4 | K | 2 |  |  |  | ROZPOCET | 0 | 0 | 0 | 0 | 0 | 2 | 0 | 4 | -1678627502
| PP |  | Poplatek za uložení stavebního odpadu na skládce (skládkovné) z armovaného betonu zatříděného do Katalogu odpadů pod kódem 170 101 | [15 empty] | PP | 2
25 | K | 997221151 | Vodorovná doprava suti z kusových materiálů stavebním kolečkem do 50 m | t | 11.979 |  | 0 | CS ÚRS 2020 01 |  |  | snížená |  | 0 | 0 | 0 | 0 | 0 | 4 | K | 2 |  |  |  | ROZPOCET | 0 | 0 | 0 | 0 | 0 | 2 | 0 | 4 | -1645041710
| PP |  | Vodorovná doprava suti stavebním kolečkem s naložením a se složením z kusových materiálů, na vzdálenost do 50 m | [15 empty] | PP | 2
| PSC |  | Poznámka k souboru cen: 1. Ceny jsou určeny vodorovnou dopravu suti pro nepřístupné plochy, kam není možný příjezd dopravních prostředků – především pro vnitřní plochy objektů, např. dvorky, atria, terasy. 2. Ceny 997 22-114 jsou určeny pro sypký materiál, např. kamenivo a hmoty kamenitého charakteru stmelené vápnem, cementem nebo živicí. 3. Ceny 997 22-115 jsou určeny pro drobný kusový materiál (dlažební kostky, lomový kámen). | [15 empty] | PSC | 2
| D | M | Práce a dodávky M |  |  |  | 0 | [5 empty] | 0 |  | 50.0149 |  | 0 | 3 | D | 0 |  |  |  | ROZPOCET | [6 empty] | 0
| D | 21-M | Elektromontáže |  |  |  | 0 | [5 empty] | 0 |  | 0 |  | 0 | 3 | D | 1 |  |  |  | ROZPOCET | [6 empty] | 0
26 | K | 210050731 | Montáž spojů vn proudových svorkou lisovanou do 50 mm2 | kus | 6 |  | 0 | CS ÚRS 2020 01 |  |  | snížená |  | 0 | 0 | 0 | 0 | 0 | 64 | K | 2 |  |  |  | ROZPOCET | 0 | 0 | 0 | 0 | 0 | 2 | 0 | 64 | 1440609132
| PP |  | Montáž proudových spojů včetně odstřižení vodičů,potření vodičů ochranným tukem, provedení šablony a zasvorkování spoj lisovanou svorkou do 50 mm2 | [15 empty] | PP | 2
| VV |  | dle výkresu SO.05-201 | [15 empty] | VV | 2 | 1 | True | 0 | ROZPOCET
| VV |  | 2*3 |  | 6 | [13 empty] | VV | 2 | 2 | True | 1 | ROZPOCET
27 | K | 210050751 | Ukončení vodičů vn v kotevní svorce | kus | 3 |  | 0 | CS ÚRS 2020 01 |  |  | snížená |  | 0 | 0 | 0 | 0 | 0 | 64 | K | 2 |  |  |  | ROZPOCET | 0 | 0 | 0 | 0 | 0 | 2 | 0 | 64 | 640862310
| PP |  | Montáž proudových spojů včetně odstřižení vodičů,potření vodičů ochranným tukem, provedení šablony a zasvorkování ukončení vodiče v kotevní svorce úsekového odpojovače | [15 empty] | PP | 2
| VV |  | dle výkresu SO.05-201 | [15 empty] | VV | 2 | 1 | True | 0 | ROZPOCET
| VV |  | 3 |  | 3 | [13 empty] | VV | 2 | 2 | True | 1 | ROZPOCET
28 | M | 1000217960 | vodič 22-PAS 1x50 | m | 6 |  | 0 |  |  |  | snížená |  | 0 | 0 | 0 | 0 | 0 | 256 | M | 2 |  |  |  | ROZPOCET | 0 | 0 | 0 | 0 | 0 | 2 | 0 | 64 | 129962463
| PP |  | vodič 22-PAS 1x50 | [15 empty] | PP | 2
| VV |  | 3*2 |  | 6 | [13 empty] | VV | 2 | 2 | True | 1 | ROZPOCET
29 | M | ALoko_50_12 | oko kabelové plné 36kV Al 50x12, ALU-F | ks | 6 |  | 0 |  |  |  | snížená |  | 0 | 0 | 0 | 0 | 0 | 32 | M | 2 |  |  |  | ROZPOCET | 0 | 0 | 0 | 0 | 0 | 2 | 0 | 16 | -541221523
| PP |  | oko kabelové plné 36kV Al 50x12, ALU-F | [15 empty] | PP | 2
30 | K | 2101721068 | Montáž trafostanic - omezovače přepětí VN na stožár | kus | 3 |  | 0 |  |  |  | snížená |  | 0 | 0 | 0 | 0 | 0 | 64 | K | 2 |  |  |  | ROZPOCET | 0 | 0 | 0 | 0 | 0 | 2 | 0 | 64 | 1612206251
| PP |  | Montáž trafostanic - omezovače přepětí VN na stožár | [15 empty] | PP | 2
| VV |  | dle výkresu SO.05-201 | [15 empty] | VV | 2 | 1 | True | 0 | ROZPOCET
| VV |  | 3 |  | 3 | [13 empty] | VV | 2 | 2 | True | 1 | ROZPOCET
31 | M | 54145612 | omezovač přepětí venkovní 25kV na sloup | ks | 3 |  | 0 |  |  |  | snížená |  | 0 | 0 | 0 | 0 | 0 | 256 | M | 2 |  |  |  | ROZPOCET | 0 | 0 | 0 | 0 | 0 | 2 | 0 | 64 | 1960731725
| PP |  | omezovač přepětí venkovní 25kV na sloup | [15 empty] | PP | 2
32 | K | 210172204 | Montáž trafostanic - konzol pomocných | kus | 1 |  | 0 | CS ÚRS 2020 01 |  |  | snížená |  | 0 | 0 | 0 | 0 | 0 | 64 | K | 2 |  |  |  | ROZPOCET | 0 | 0 | 0 | 0 | 0 | 2 | 0 | 64 | 203239307
| PP |  | Montáž trafostanic ostatních částí konzol pomocných nn | [15 empty] | PP | 2
| VV |  | dle výkresu SO.05-201 | [15 empty] | VV | 2 | 1 | True | 0 | ROZPOCET
| VV |  | 1 |  | 1 | [13 empty] | VV | 2 | 2 | True | 1 | ROZPOCET
33 | M | 10630 | držák omezovačů přepětí VN na sloup | ks | 1 |  | 0 |  |  |  | snížená |  | 0 | 0 | 0 | 0 | 0 | 256 | M | 2 |  |  |  | ROZPOCET | 0 | 0 | 0 | 0 | 0 | 2 | 0 | 64 | 773371771
| PP |  | držák omezovačů přepětí VN na sloup | [15 empty] | PP | 2
34 | K | 210280002 | Zkoušky a prohlídky el rozvodů a zařízení celková prohlídka pro objem mtž prací do 500 000 Kč | kus | 1 |  | 0 | CS ÚRS 2020 01 |  |  | snížená |  | 0 | 0 | 0 | 0 | 0 | 64 | K | 2 |  |  |  | ROZPOCET | 0 | 0 | 0 | 0 | 0 | 2 | 0 | 64 | 504150747
| PP |  | Zkoušky a prohlídky elektrických rozvodů a zařízení celková prohlídka, zkoušení, měření a vyhotovení revizní zprávy pro objem montážních prací přes 100 do 500 tisíc Kč | [15 empty] | PP | 2
| PSC |  | Poznámka k souboru cen: 1. Ceny -0001 až -0010 jsou určeny pro objem montážních prací včetně nákladů na nosný a podružný materiál. | [15 empty] | PSC | 2
35 | K | 741132402R01 | Ukončení kabelů do 24 kV kabelovou koncovkou, počtu a průřezu žil do 1x120 mm2 | kus | 3 |  | 0 |  |  |  | snížená |  | 0 | 0 | 0 | 0 | 0 | 16 | K | 2 |  |  |  | ROZPOCET | 0 | 0 | 0 | 0 | 0 | 2 | 0 | 16 | -213618743
| PP |  | Ukončení kabelů do 24 kV kabelovou koncovkou, počtu a průřezu žil do 1x120 mm2 | [15 empty] | PP | 2
| VV |  | dle výkresu SO.05-201 | [15 empty] | VV | 2 | 1 | True | 0 | ROZPOCET
| VV |  | 3 |  | 3 | [13 empty] | VV | 2 | 2 | True | 1 | ROZPOCET
36 | M | 4042368387351 | venkovní kabelová VN koncovka 22kV, teplem smrštitelná, pro kabel 120mm2 | ks | 3 |  | 0 |  |  |  | snížená |  | 0 | 0 | 0 | 0 | 0 | 32 | M | 2 |  |  |  | ROZPOCET | 0 | 0 | 0 | 0 | 0 | 2 | 0 | 16 | -795076339
| PP |  | venkovní kabelová VN koncovka 22kV, teplem smrštitelná, pro kabel 120mm2 | [15 empty] | PP | 2
37 | M | ALoko_120_12 | oko kabelové plné 36kV Al 120x12, ALU-F | ks | 3 |  | 0 |  |  |  | snížená |  | 0 | 0 | 0 | 0 | 0 | 32 | M | 2 |  |  |  | ROZPOCET | 0 | 0 | 0 | 0 | 0 | 2 | 0 | 16 | -1135001584
| PP |  | oko kabelové plné 36kV Al 120x12, ALU-F | [15 empty] | PP | 2
38 | K | 2101721071 | Montáž trafostanic - kabelových ochran na sloup | kus | 1 |  | 0 |  |  |  | snížená |  | 0 | 0 | 0 | 0 | 0 | 64 | K | 2 |  |  |  | ROZPOCET | 0 | 0 | 0 | 0 | 0 | 2 | 0 | 64 | 1977101006
| PP |  | Montáž trafostanic - kabelových ochran na sloup | [15 empty] | PP | 2
| VV |  | dle výkresu SO.05-201 | [15 empty] | VV | 2 | 1 | True | 0 | ROZPOCET
| VV |  | 1 |  | 1 | [13 empty] | VV | 2 | 2 | True | 1 | ROZPOCET
39 | M | 1003197950 | mechanická kabelová ochrana FeZn na betonový sloup 3m, upevnění páskou | ks | 1 |  | 0 |  |  |  | snížená |  | 0 | 0 | 0 | 0 | 0 | 256 | M | 2 |  |  |  | ROZPOCET | 0 | 0 | 0 | 0 | 0 | 2 | 0 | 64 | -1443001017
| PP |  | mechanická kabelová ochrana FeZn na betonový sloup 3m, upevnění páskou | [15 empty] | PP | 2
40 | M | 1000010590 | pryžový držák kabelového VN svazku, odolný proti UV záření | ks | 4 |  | 0 |  |  |  | snížená |  | 0 | 0 | 0 | 0 | 0 | 256 | M | 2 |  |  |  | ROZPOCET | 0 | 0 | 0 | 0 | 0 | 2 | 0 | 64 | 1076018014
| PP |  | pryžový držák kabelového VN svazku, odolný proti UV záření | [15 empty] | PP | 2
41 | M | 1000010560 | konzola ke kabelovému pryžovému držáku pro upevnění páskou na betonový sloup | ks | 4 |  | 0 |  |  |  | snížená |  | 0 | 0 | 0 | 0 | 0 | 256 | M | 2 |  |  |  | ROZPOCET | 0 | 0 | 0 | 0 | 0 | 2 | 0 | 64 | -1242083158
| PP |  | konzola ke kabelovému pryžovému držáku pro upevnění páskou na betonový sloup | [15 empty] | PP | 2
42 | M | bandN | nerezový připevňovací stahovací pásek š.19,05 mm, délka 1m, včetně nerez spony | ks | 8 |  | 0 |  |  |  | snížená |  | 0 | 0 | 0 | 0 | 0 | 256 | M | 2 |  |  |  | ROZPOCET | 0 | 0 | 0 | 0 | 0 | 2 | 0 | 64 | 1975853098
| PP |  | nerezový připevňovací stahovací pásek š.19,05 mm, délka 1m, včetně nerez spony | [15 empty] | PP | 2
43 | K | 210931015 | Montáž kabelů Al stíněný plný nebo laněný s XLPE izolací do 35 kV 1x120 mm2 volně uložených (AXEKCE) | m | 558 |  | 0 | CS ÚRS 2020 01 |  |  | snížená |  | 0 | 0 | 0 | 0 | 0 | 64 | K | 2 |  |  |  | ROZPOCET | 0 | 0 | 0 | 0 | 0 | 2 | 0 | 64 | 1484660669
| PP |  | Montáž kabelů hliníkových vn 22 kV a 35 kV bez ukončení stíněných plných nebo laněných kulatých s izolací ze sítěného polyetylenu nebo bezhalogenových (AXEKVCE, AXEKCE,...) uložených volně, počtu a průřezu žil 1x120 mm2 | [15 empty] | PP | 2
| VV |  | dle výkresu SO.05-201 | [15 empty] | VV | 2 | 1 | True | 0 | ROZPOCET
| VV |  | (12+169+5)*3 |  | 558 | [13 empty] | VV | 2 | 2 | True | 1 | ROZPOCET
44 | K | 210950111 | Svazkování jednožilových kabelů vn | kus | 372 |  | 0 | CS ÚRS 2020 01 |  |  | snížená |  | 0 | 0 | 0 | 0 | 0 | 64 | K | 2 |  |  |  | ROZPOCET | 0 | 0 | 0 | 0 | 0 | 2 | 0 | 64 | -1813920896
| PP |  | Ostatní práce při montáži vodičů, šňůr a kabelů svazkování jednožilových kabelů vn | [15 empty] | PP | 2
| VV |  | dle výkresu SO.05-201 | [15 empty] | VV | 2 | 1 | True | 0 | ROZPOCET
| VV |  | ((12+169+5)*3)/1,5 |  | 372 | [13 empty] | VV | 2 | 2 | True | 1 | ROZPOCET
45 | M | 8590225021154 | VN kabel 22-AXEKVCE 1x120/16 | m | 613.8 |  | 0 |  |  |  | snížená |  | 0 | 0 | 0 | 0 | 0 | 256 | M | 2 |  |  |  | ROZPOCET | 0 | 0 | 0 | 0 | 0 | 2 | 0 | 64 | -2078078115
| PP |  | VN kabel 22-AXEKVCE 1x120/16 | [15 empty] | PP | 2
| VV |  | 558*1,1 'Přepočtené koeficientem množství |  | 613.8 | [13 empty] | VV | 2 | 2 | False | 1 | ROZPOCET
46 | K | 741130006 | Ukončení vodič izolovaný do 16 mm2 v rozváděči nebo na přístroji | kus | 3 |  | 0 | CS ÚRS 2020 01 |  |  | snížená |  | 0 | 0 | 0 | 0 | 0 | 16 | K | 2 |  |  |  | ROZPOCET | 0 | 0 | 0 | 0 | 0 | 2 | 0 | 16 | 1629226329
| PP |  | Ukončení vodičů izolovaných s označením a zapojením v rozváděči nebo na přístroji, průřezu žíly do 16 mm2 | [15 empty] | PP | 2
| VV |  | ukončení stínění VN kabelů | [15 empty] | VV | 2 | 1 | True | 0 | ROZPOCET
| VV |  | 3 |  | 3 | [13 empty] | VV | 2 | 2 | True | 1 | ROZPOCET
47 | K | 741130061 | Ukončení vodič izolovaný do 25 mm2 nastřelení kabelového oka | kus | 3 |  | 0 | CS ÚRS 2020 01 |  |  | snížená |  | 0 | 0 | 0 | 0 | 0 | 16 | K | 2 |  |  |  | ROZPOCET | 0 | 0 | 0 | 0 | 0 | 2 | 0 | 16 | -544941481
| PP |  | Ukončení vodičů izolovaných s označením a zapojením nastřelením kabelového oka se smršťovací záklopkou nebo páskou, průřezu žíly do 25 mm2 | [15 empty] | PP | 2
| VV |  | kabelová oka pro stínění kabelů | [15 empty] | VV | 2 | 1 | True | 0 | ROZPOCET
| VV |  | 3 |  | 3 | [13 empty] | VV | 2 | 2 | True | 1 | ROZPOCET
48 | M | 34567118 | oko kabelové Cu 1-36kV lisovací 16x6 | kus | 3 |  | 0 | CS ÚRS 2020 01 |  |  | snížená |  | 0 | 0 | 0 | 0 | 0 | 32 | M | 2 |  |  |  | ROZPOCET | 0 | 0 | 0 | 0 | 0 | 2 | 0 | 16 | 1538464672
| PP |  | oko kabelové Cu 1-36kV lisovací 16x6 | [15 empty] | PP | 2
49 | K | napzkVN | napěťová zkouška VN kabelu | ks | 3 |  | 0 |  |  |  | snížená |  | 0 | 0 | 0 | 0 | 0 | 64 | K | 2 |  |  |  | ROZPOCET | 0 | 0 | 0 | 0 | 0 | 2 | 0 | 64 | 200336804
| PP |  | napěťová zkouška VN kabelu | [15 empty] | PP | 2
50 | M | pod_mt | podružný materiál na zakázku | kpl | 1 |  | 0 |  |  |  | snížená |  | 0 | 0 | 0 | 0 | 0 | 32 | M | 2 |  |  |  | ROZPOCET | 0 | 0 | 0 | 0 | 0 | 2 | 0 | 16 | -2121310295
| PP |  | podružný materiál na zakázku | [15 empty] | PP | 2
| P |  | Poznámka k položce: Dle všeobecných podmínek ceníku VP 800-741, příloha č.4 se jedná o drobný jednicový materiál, jehož podíl na celkových nákladech je malý proto se jednotlivě nespecifikuje. Oceňuje se 3% přirážkou k ceně nosného materiálu. SEZNAM PODRUŽNÝCH MATERIÁLŮ: vývodky, spojky vodičové do 16mm2, spojníky sponky, příchytky, lišty niedax, hmoždinky PVC izolanty drobné výrobky z plastů a pryže drát vázací a svařovací elektrody pásky z elektrovodného hliníku cín pájka na hliník výrobky pro svařování a pájení plyny na svařování a pájení odmašťovače izolační hmoty lepidla a tmely kyseliny a odrezovače nátěrové hmoty pro drobné opravy kabelová oka a spojky do 16mm2 materiál označovací, např. štítky, spojovací materiál (nýty, vruty, hřebíky, šrouby a matice do M16 | [15 empty] | P | 2
| D | 46-M | Zemní práce při extr.mont.pracích |  |  |  | 0 | [5 empty] | 0 |  | 50.0149 |  | 0 | 3 | D | 1 |  |  |  | ROZPOCET | [6 empty] | 0
51 | K | 174101101 | Zásyp jam, šachet rýh nebo kolem objektů sypaninou se zhutněním | m3 | 18.265 |  | 0 | CS ÚRS 2020 01 |  |  | snížená |  | 0 | 0 | 0 | 0 | 0 | 4 | K | 2 |  |  |  | ROZPOCET | 0 | 0 | 0 | 0 | 0 | 2 | 0 | 4 | 819441357
| PP |  | Zásyp sypaninou z jakékoliv horniny strojně s uložením výkopku ve vrstvách se zhutněním jam, šachet, rýh nebo kolem objektů v těchto vykopávkách | [15 empty] | PP | 2
| PSC |  | Poznámka k souboru cen: 1. Ceny nelze použít pro zásyp rýh pro drenážní trativody pro lesnicko-technické meliorace a zemědělské. Zásyp těchto rýh se oceňuje cenami souboru cen 174 Zásyp rýh pro drény. 2. V cenách je započteno přemístění sypaniny ze vzdálenosti 10 m od kraje výkopu nebo zasypávaného prostoru, měřeno k těžišti skládky. 3. Objem zásypu je rozdíl objemu výkopu a objemu do něho vestavěných konstrukcí nebo uložených vedení i s jejich obklady a podklady. Objem potrubí do DN 180, příp. i s obalem, se od objemu zásypu neodečítá. Pro stanovení objemu zásypu se od objemu výkopu odečítá i objem obsypu potrubí oceňovaný cenami souboru cen 175 Obsyp potrubí, přichází-li v úvahu . 4. Odklizení zbylého výkopku po provedení zásypu zářezů se šikmými stěnami pro podzemní vedení nebo zásypu jam a rýh pro podzemní vedení se oceňuje cenami souboru cen 167 Nakládání výkopku nebo sypaniny a 162 Vodorovné přemístění výkopku. 5. Rozprostření zbylého výkopku podél výkopu a nad výkopem po provedení zásypů zářezů se šikmými stěnami pro podzemní vedení nebo zásypu jam a rýh pro podzemní vedení se oceňuje cenami souborů cen 171 Uložení sypaniny do násypů. 6. V cenách nejsou zahrnuty náklady na prohození sypaniny, tyto náklady se oceňují cenou 17411-1109 Příplatek za prohození sypaniny. | [15 empty] | PSC | 2
| VV |  | dle výkresu SO.05-201 | [15 empty] | VV | 2 | 1 | True | 0 | ROZPOCET
| VV |  | podsyp a zásyp kabelových rýh | [15 empty] | VV | 2 | 1 | True | 0 | ROZPOCET
| VV |  | 169*0,4*(0,08+0,138+0,08) |  | 20.145 | [13 empty] | VV | 2 | 2 | True | 0 | ROZPOCET
| VV |  | odpočet za kabely VN | [15 empty] | VV | 2 | 1 | True | 0 | ROZPOCET
| VV |  | -169*0,02 |  | -3.38 | [13 empty] | VV | 2 | 2 | True | 0 | ROZPOCET
| VV |  | podsyp dlažby 50x50 | [15 empty] | VV | 2 | 1 | True | 0 | ROZPOCET
| VV |  | 1*1,5 |  | 1.5 | [13 empty] | VV | 2 | 2 | True | 0 | ROZPOCET
| VV |  | Součet |  | 18.265 | [13 empty] | VV | 2 | 4 | True | 1 | ROZPOCET
52 | M | 58331351 | kamenivo těžené drobné frakce 0/4 | t | 49.042 |  | 0 | CS ÚRS 2020 01 |  |  | snížená |  | 0 | 1 | 49.042 | 0 | 0 | 8 | M | 2 |  |  |  | ROZPOCET | 0 | 0 | 0 | 0 | 0 | 2 | 0 | 4 | 2118702726
| PP |  | kamenivo těžené drobné frakce 0/4 | [15 empty] | PP | 2
| VV |  | 18,265*2,685 'Přepočtené koeficientem množství |  | 49.042 | [13 empty] | VV | 2 | 2 | False | 1 | ROZPOCET
53 | K | 210021060 | Osazení ochranných kabelových desek | m | 161 |  | 0 |  |  |  | snížená |  | 0 | 0 | 0 | 0 | 0 | 64 | K | 2 |  |  |  | ROZPOCET | 0 | 0 | 0 | 0 | 0 | 2 | 0 | 64 | -1530475264
| PP |  | Ostatní elektromontážní doplňkové práce Osazení ochranných kabelových desek | [15 empty] | PP | 2
| VV |  | dle výkresu SO.05-201 | [15 empty] | VV | 2 | 1 | True | 0 | ROZPOCET
| VV |  | 169-8 |  | 161 | [13 empty] | VV | 2 | 2 | True | 1 | ROZPOCET
54 | M | 1499329 | krycí deska kabelu (červená) plastová se zámkem 1000/400mm | ks | 161 |  | 0 |  |  |  | snížená |  | 0 | 0 | 0 | 0 | 0 | 256 | M | 2 |  |  |  | ROZPOCET | 0 | 0 | 0 | 0 | 0 | 2 | 0 | 64 | -212416300
| PP |  | krycí deska kabelu (červená) plastová se zámkem 1000/400mm | [15 empty] | PP | 2
55 | K | 210021063 | Osazení výstražné fólie z PVC | m | 338 |  | 0 | CS ÚRS 2020 01 |  |  | snížená |  | 0 | 0 | 0 | 0 | 0 | 64 | K | 2 |  |  |  | ROZPOCET | 0 | 0 | 0 | 0 | 0 | 2 | 0 | 64 | -279443283
| PP |  | Ostatní elektromontážní doplňkové práce osazení výstražné fólie z PVC | [15 empty] | PP | 2
| VV |  | dle výkresu SO.05-201 | [15 empty] | VV | 2 | 1 | True | 0 | ROZPOCET
| VV |  | 169*2 |  | 338 | [13 empty] | VV | 2 | 2 | True | 1 | ROZPOCET
56 | M | 460R01 | výstražná fólie do výkopu šířky 22cm pro silnoproudé vedení | m | 371.8 |  | 0 |  |  |  | snížená |  | 0 | 0.0001 | 0.03718 | 0 | 0 | 256 | M | 2 |  |  |  | ROZPOCET | 0 | 0 | 0 | 0 | 0 | 2 | 0 | 64 | -810214167
| PP |  | výstražná fólie do výkopu šířky 22cm pro silnoproudé vedení | [15 empty] | PP | 2
| P |  | Poznámka k položce: červená polyetylenová páska s bleskem do výkopu tloušťky 0,08mm a šířky 22cm | [15 empty] | P | 2
| VV |  | 338*1,1 'Přepočtené koeficientem množství |  | 371.8 | [13 empty] | VV | 2 | 2 | False | 1 | ROZPOCET
57 | K | 460010023 | Vytyčení trasy vedení kabelového podzemního v terénu volném | km | 0.169 |  | 0 | CS ÚRS 2020 01 |  |  | snížená |  | 0 | 0.0088 | 0.0014872 | 0 | 0 | 64 | K | 2 |  |  |  | ROZPOCET | 0 | 0 | 0 | 0 | 0 | 2 | 0 | 64 | 127625486
| PP |  | Vytyčení trasy vedení kabelového (podzemního) ve volném terénu | [15 empty] | PP | 2
| PSC |  | Poznámka k souboru cen: 1. V cenách jsou zahrnuty i náklady na: a) pochůzky projektovanou tratí, b) vyznačení budoucí trasy, c) rozmístění, očíslování a označení opěrných bodů, d) označení překážek a míst pro kabelové prostupy a podchodové štoly. | [15 empty] | PSC | 2
| VV |  | 169/1000 |  | 0.169 | [13 empty] | VV | 2 | 2 | True | 1 | ROZPOCET
58 | K | 460202094 | Hloubení kabelových nezapažených rýh strojně š 40 cm, hl 120 cm, v hornině tř 4 | m | 169 |  | 0 | CS ÚRS 2020 01 |  |  | snížená |  | 0 | 0 | 0 | 0 | 0 | 64 | K | 2 |  |  |  | ROZPOCET | 0 | 0 | 0 | 0 | 0 | 2 | 0 | 64 | -139534690
| PP |  | Hloubení nezapažených kabelových rýh strojně zarovnání kabelových rýh po výkopu strojně, šířka rýhy bez zarovnání rýh šířky 40 cm, hloubky 120 cm, v hornině třídy 4 | [15 empty] | PP | 2
| PSC |  | Poznámka k souboru cen: 1. Ceny hloubení rýh strojně v hornině třídy 6 a 7 jsou stanoveny za použití trhaviny. | [15 empty] | PSC | 2
| VV |  | výměry dle výkresu SO.05-201 | [15 empty] | VV | 2 | 1 | True | 0 | ROZPOCET
| VV |  | 169 |  | 169 | [13 empty] | VV | 2 | 2 | True | 1 | ROZPOCET
59 | K | 460510203 | Kanály do rýhy neasfaltované z prefabrikovaných betonových žlabů rozměrů 23x18,5/13x13 cm | m | 8 |  | 0 | CS ÚRS 2020 01 |  |  | snížená |  | 0 | 0.0792 | 0.6336 | 0 | 0 | 64 | K | 2 |  |  |  | ROZPOCET | 0 | 0 | 0 | 0 | 0 | 2 | 0 | 64 | 539415665
| PP |  | Kabelové prostupy, kanály a multikanály kanály z prefabrikovaných betonových žlabů včetně utěsnění, vyspárování a zakrytí víkem do rýhy, bez výkopových prací neasfaltované 23x18,5/13x13 cm | [15 empty] | PP | 2
| PSC |  | Poznámka k souboru cen: 1. V cenách -0004 až -0156 nejsou obsaženy náklady na dodávku trub. Tato dodávka se oceňuje ve specifikaci. 2. V cenách -0258 až -0274 nejsou obsaženy náklady na dodávku žlabů. Tato dodávka se oceňuje ve specifikaci. 3. V cenách -0301 až -0353 nejsou obsaženy náklady na dodávku multikanálů. Tato dodávka se oceňuje ve specifikaci. | [15 empty] | PSC | 2
| VV |  | dle výkresu SO.05-201 | [15 empty] | VV | 2 | 1 | True | 0 | ROZPOCET
| VV |  | 8 |  | 8 | [13 empty] | VV | 2 | 2 | True | 1 | ROZPOCET
60 | M | TK2 | betonový kabelový žlab délky 1m (vnitřní rozměr žlabu - 12x12 cm), žlab obsahuje zámky pro vzájemné spojení dvou žlabů | ks | 8 |  | 0 |  |  |  | snížená |  | 0 | 0.023 | 0.184 | 0 | 0 | 256 | M | 2 |  |  |  | ROZPOCET | 0 | 0 | 0 | 0 | 0 | 2 | 0 | 64 | -429862474
| PP |  | betonový kabelový žlab délky 1m (vnitřní rozměr žlabu - 12x12 cm), žlab obsahuje zámky pro vzájemné spojení dvou žlabů | [15 empty] | PP | 2
| P |  | Poznámka k položce: betonový kabelový žlab určený pro krytí uložených kabelů při rozvodech elektrické energie, telefonních a jiných sdělovacích vedení | [15 empty] | P | 2
61 | M | TK2_kryt | poklop k betonovému kabelovému žlabu (vnitřní rozměr žlabu - 12x12cm) (délky 0,5m) | ks | 16 |  | 0 |  |  |  | snížená |  | 0 | 0.007 | 0.112 | 0 | 0 | 256 | M | 2 |  |  |  | ROZPOCET | 0 | 0 | 0 | 0 | 0 | 2 | 0 | 64 | -1084559799
| PP |  | poklop k betonovému kabelovému žlabu (vnitřní rozměr žlabu - 12x12cm) (délky 0,5m) | [15 empty] | PP | 2
| VV |  | 8*2 'Přepočtené koeficientem množství |  | 16 | [13 empty] | VV | 2 | 2 | False | 1 | ROZPOCET
62 | K | 460561811 | Zásyp rýh strojně včetně zhutnění a urovnání povrchu - ve volném terénu | m3 | 79.092 |  | 0 | CS ÚRS 2020 01 |  |  | snížená |  | 0 | 0 | 0 | 0 | 0 | 64 | K | 2 |  |  |  | ROZPOCET | 0 | 0 | 0 | 0 | 0 | 2 | 0 | 64 | 24037154
| PP |  | Zásyp kabelových rýh strojně s uložením výkopku ve vrstvách včetně zhutnění a urovnání povrchu ve volném terénu | [15 empty] | PP | 2
| PSC |  | Poznámka k souboru cen: 1. Ceny 460 56- . . jsou určeny pro zhutněné zásypy s mírou zhutnění: a) z hornin soudržných do 100 % PS, b) z hornin nesoudržných do I(d) 0,9, c) z hornin kamenitých pro jakoukoliv míru zhutnění. 2. Je-li projektem předepsáno vyšší zhutnění, podle bodu a) a b) poznámky č 1., ocení se zásyp individuálně. 3. V cenách je započteno přemístění sypaniny ze vzdálenosti 10 m od kraje výkopu nebo zasypávaného prostoru, měřeno k těžišti skládky. 4. Míru zhutnění předepisuje projekt. | [15 empty] | PSC | 2
| VV |  | výměry dle výkresu SO.05-201 | [15 empty] | VV | 2 | 1 | True | 0 | ROZPOCET
| VV |  | 169*0,4*(1,2-0,03) |  | 79.092 | [13 empty] | VV | 2 | 2 | True | 1 | ROZPOCET
63 | K | 460620007 | Zatravnění včetně zalití vodou na rovině | m2 | 153 |  | 0 | CS ÚRS 2020 01 |  |  | snížená |  | 0 | 3e-05 | 0.00459 | 0 | 0 | 64 | K | 2 |  |  |  | ROZPOCET | 0 | 0 | 0 | 0 | 0 | 2 | 0 | 64 | 2085592541
| PP |  | Úprava terénu zatravnění, včetně dodání osiva a zalití vodou na rovině | [15 empty] | PP | 2
| PSC |  | Poznámka k souboru cen: 1. V cenách -0002 až -0003 nejsou zahrnuty dodávku drnů. Tato se oceňuje ve specifikaci. 2. V cenách -0022 až -0028 nejsou zahrnuty náklady na dodávku obrubníků. Tato dodávka se oceňuje ve specifikaci. | [15 empty] | PSC | 2
| VV |  | výměry dle výkresu SO.05-201 | [15 empty] | VV | 2 | 1 | True | 0 | ROZPOCET
| VV |  | 1*(132+21) |  | 153 | [13 empty] | VV | 2 | 2 | True | 1 | ROZPOCET
64 | K | 460620012 | Provizorní úprava terénu se zhutněním, v hornině tř 2 | m2 | 153 |  | 0 | CS ÚRS 2020 01 |  |  | snížená |  | 0 | 0 | 0 | 0 | 0 | 64 | K | 2 |  |  |  | ROZPOCET | 0 | 0 | 0 | 0 | 0 | 2 | 0 | 64 | -258985587
| PP |  | Úprava terénu provizorní úprava terénu včetně odkopání drobných nerovností a zásypu prohlubní se zhutněním, v hornině třídy 2 | [15 empty] | PP | 2
| PSC |  | Poznámka k souboru cen: 1. V cenách -0002 až -0003 nejsou zahrnuty dodávku drnů. Tato se oceňuje ve specifikaci. 2. V cenách -0022 až -0028 nejsou zahrnuty náklady na dodávku obrubníků. Tato dodávka se oceňuje ve specifikaci. | [15 empty] | PSC | 2
| VV |  | výměry dle výkresu SO.05-201 | [15 empty] | VV | 2 | 1 | True | 0 | ROZPOCET
| VV |  | 1*(132+21) |  | 153 | [13 empty] | VV | 2 | 2 | True | 1 | ROZPOCET
| D | HZS | Hodinové zúčtovací sazby |  |  |  | 0 | [5 empty] | 0 |  | 0 |  | 0 | 4 | D | 0 |  |  |  | ROZPOCET | [6 empty] | 0
65 | K | HZS2492 | Hodinová zúčtovací sazba pomocný dělník PSV | hod | 16 |  | 0 | CS ÚRS 2020 01 |  |  | snížená |  | 0 | 0 | 0 | 0 | 0 | 512 | K | 1 |  |  |  | ROZPOCET | 0 | 0 | 0 | 0 | 0 | 2 | 0 | 512 | -1638679179
| PP |  | Hodinové zúčtovací sazby profesí PSV zednické výpomoci a pomocné práce PSV pomocný dělník PSV | [15 empty] | PP | 1
| VV |  | výpomoc k bagru | [15 empty] | VV | 1 | 1 | True | 0 | ROZPOCET
| VV |  | 2*8 |  | 16 | [13 empty] | VV | 1 | 2 | True | 1 | ROZPOCET
| D | VRN | Vedlejší rozpočtové náklady |  |  |  | 0 | [5 empty] | 0 |  | 0 |  | 0 | 5 | D | 0 |  |  |  | ROZPOCET | [6 empty] | 0
| D | VRN1 | Průzkumné, geodetické a projektové práce |  |  |  | 0 | [5 empty] | 0 |  | 0 |  | 0 | 5 | D | 1 |  |  |  | ROZPOCET | [6 empty] | 0
66 | K | 012303000 | Geodetické práce po výstavbě | kpl | 1 |  | 0 | CS ÚRS 2020 01 |  |  | snížená |  | 0 | 0 | 0 | 0 | 0 | 1024 | K | 2 |  |  |  | ROZPOCET | 0 | 0 | 0 | 0 | 0 | 2 | 0 | 1024 | 1393807229
| PP |  | Geodetické práce po výstavbě | [15 empty] | PP | 2
| P |  | Poznámka k položce: Geodetické zaměření přípojky VN pro digitalizaci provozních map provozovatele distribuční soustavy. | [15 empty] | P | 2
67 | K | 013254000 | Dokumentace skutečného provedení stavby | kpl | 1 |  | 0 | CS ÚRS 2020 01 |  |  | snížená |  | 0 | 0 | 0 | 0 | 0 | 1024 | K | 2 |  |  |  | ROZPOCET | 0 | 0 | 0 | 0 | 0 | 2 | 0 | 1024 | 384042527
| PP |  | Dokumentace skutečného provedení stavby | [15 empty] | PP | 2
| P |  | Poznámka k položce: Počet tiskových paré DSS: 3x digitálně na CD/DVD (dwg, doc + pdf): 3x | [15 empty] | P | 2
| D | VRN4 | Inženýrská činnost |  |  |  | 0 | [5 empty] | 0 |  | 0 |  | 0 | 5 | D | 1 |  |  |  | ROZPOCET | [6 empty] | 0
68 | K | 049103000 | Náklady vzniklé v souvislosti s realizací stavby | Kč | 4 |  | 0 | CS ÚRS 2020 01 |  |  | snížená |  | 0 | 0 | 0 | 0 | 0 | 512 | K | 2 |  |  |  | ROZPOCET | 0 | 0 | 0 | 0 | 0 | 2 | 0 | 512 | 26274340
| PP |  | Náklady vzniklé v souvislosti s realizací stavby | [15 empty] | PP | 2
| VV |  | "účast zástupce zhotovitele na kontrolních dnech stavby - 2hod/KD-2měs" 2*(2*1) |  | 4 | [13 empty] | VV | 2 | 2 | True | 1 | ROZPOCET
| D | VRN6 | Územní vlivy |  |  |  | 0 | [5 empty] | 0 |  | 0 |  | 0 | 5 | D | 1 |  |  |  | ROZPOCET | [6 empty] | 0
69 | K | 065002000 | Mimostaveništní doprava materiálů | kpl | 1 |  | 0 | CS ÚRS 2020 01 |  |  | snížená |  | 0 | 0 | 0 | 0 | 0 | 1024 | K | 2 |  |  |  | ROZPOCET | 0 | 0 | 0 | 0 | 0 | 2 | 0 | 1024 | -775837263
| PP |  | Hlavní tituly průvodních činností a nákladů územní vlivy mimostaveništní doprava materiálů a výrobků | [15 empty] | PP | 2
| P |  | Poznámka k položce: (kromě trafostanice, transformátoru a rozvaděče VN) | [15 empty] | P | 2
| D | VRN7 | Provozní vlivy |  |  |  | 0 | [5 empty] | 0 |  | 0 |  | 0 | 5 | D | 1 |  |  |  | ROZPOCET | [6 empty] | 0
70 | K | 075103000 | Ochranná pásma elektrického vedení | kpl | 1 |  | 0 | CS ÚRS 2020 01 |  |  | snížená |  | 0 | 0 | 0 | 0 | 0 | 1024 | K | 2 |  |  |  | ROZPOCET | 0 | 0 | 0 | 0 | 0 | 2 | 0 | 1024 | 895882559
| PP |  | Ochranná pásma elektrického vedení | [15 empty] | PP | 2
| P |  | Poznámka k položce: ochranná pásma dle zákona č. 458/2000 Sb. • venkovního vedení vysokého napětí 22kV (VN) • zemního kabelového vedení nízkého napětí 0,4kV (NN) • elektrické stanice 22/0,4kV (DTS) Opatření dle vyjádření ČEZ Distribuce, a.s. č.1109627127 z 27.7.2020 | [15 empty] | P | 2
| D | VRN8 | Přesun stavebních kapacit |  |  |  | 0 | [5 empty] | 0 |  | 0 |  | 0 | 5 | D | 1 |  |  |  | ROZPOCET | [6 empty] | 0
71 | K | 081103000 | Denní doprava pracovníků na pracoviště | kpl | 1 |  | 0 | CS ÚRS 2020 01 |  |  | snížená |  | 0 | 0 | 0 | 0 | 0 | 1024 | K | 2 |  |  |  | ROZPOCET | 0 | 0 | 0 | 0 | 0 | 2 | 0 | 1024 | -1225707375
| PP |  | Další náklady na pracovníky doprava denní doprava pracovníků na pracoviště | [15 empty] | PP | 2

## 6 - SO.06 TRAFOSTANICE VN-NN
[9 empty] | >> skryté sloupce << | [9 empty] | {7b3fbeb4-a8ac-453f-bd0b-d151dc2c38b1}
1
| KRYCÍ LIST SOUPISU PRACÍ | [8 empty] | v --- níže se nacházejí doplnkové a pomocné údaje k sestavám --- v | [8 empty] | False
Stavba:
Domov pro seniory Červenka - Nadstavba a přístavba hospodářské budovy stavební úpravy prádelny
Objekt:
6 - SO.06 TRAFOSTANICE VN/NN
| KSO: |  |  |  |  | CC-CZ:
| Místo: |  | Červenka |  |  | Datum: | 22. 10. 2020
| Zadavatel: |  |  |  |  | IČ:
|  | Olomoucký kraj |  |  |  | DIČ:
| Uchazeč: |  |  |  |  | IČ: | Vyplň údaj
|  | Vyplň údaj |  |  |  | DIČ: | Vyplň údaj
| Projektant: |  |  |  |  | IČ:
|  | Ateliér Polách α Bravenec s.r.o. |  |  |  | DIČ:
| Zpracovatel: |  |  |  |  | IČ:
|  | Zdeněk Závodník |  |  |  | DIČ:
Poznámka:
| Cena bez DPH | [5 empty] | 0
|  |  | Základ daně |  |  | Sazba daně | Výše daně
| DPH | základní | 0 |  |  | 21% | 0
|  | snížená | 0 |  |  | 15% | 0
|  | zákl. přenesená | 0 |  |  | 21% | 0
|  | sníž. přenesená | 0 |  |  | 15% | 0
|  | nulová | 0 |  |  | 0% | 0
| Cena s DPH |  |  | v | CZK |  | 0
| Projektant |  |  | Zpracovatel
| Datum a podpis: |  | Razítko | Datum a podpis: |  |  | Razítko
| Objednavatel |  |  | Uchazeč
| Datum a podpis: |  | Razítko | Datum a podpis: |  |  | Razítko
REKAPITULACE ČLENĚNÍ SOUPISU PRACÍ
Stavba:
Domov pro seniory Červenka - Nadstavba a přístavba hospodářské budovy stavební úpravy prádelny
Objekt:
6 - SO.06 TRAFOSTANICE VN/NN
Místo: |  |  | Červenka |  |  | Datum: | 22. 10. 2020
Zadavatel: |  |  | Olomoucký kraj |  |  | Projektant: | Ateliér Polách α Bravenec s.r.o.
Uchazeč: |  |  | Vyplň údaj |  |  | Zpracovatel: | Zdeněk Závodník
Kód dílu - Popis | [6 empty] | Cena celkem [CZK]
Náklady ze soupisu prací | [6 empty] | 0 | [12 empty] | -1
| HSV - Práce a dodávky HSV | [5 empty] | 0
| 1 - Zemní práce | [5 empty] | 0
| 5 - Komunikace pozemní | [5 empty] | 0
| 9 - Ostatní konstrukce a práce, bourání | [5 empty] | 0
| PSV - Práce a dodávky PSV | [5 empty] | 0
| 741 - Elektroinstalace - silnoproud | [5 empty] | 0
| HZS - Hodinové zúčtovací sazby | [5 empty] | 0
| VRN - Vedlejší rozpočtové náklady | [5 empty] | 0
| VRN1 - Průzkumné, geodetické a projektové práce | [5 empty] | 0
| VRN4 - Inženýrská činnost | [5 empty] | 0
| VRN5 - Finanční náklady | [5 empty] | 0
| VRN6 - Územní vlivy | [5 empty] | 0
| VRN8 - Přesun stavebních kapacit | [5 empty] | 0
| VRN9 - Ostatní náklady | [5 empty] | 0
SOUPIS PRACÍ
Stavba:
Domov pro seniory Červenka - Nadstavba a přístavba hospodářské budovy stavební úpravy prádelny
Objekt:
6 - SO.06 TRAFOSTANICE VN/NN
Místo: |  |  | Červenka |  |  | Datum: | 22. 10. 2020
Zadavatel: |  |  | Olomoucký kraj |  |  | Projektant: | Ateliér Polách α Bravenec s.r.o.
Uchazeč: |  |  | Vyplň údaj |  |  | Zpracovatel: | Zdeněk Závodník
PČ | Typ | Kód | Popis | MJ | Množství | J.cena [CZK] | Cena celkem [CZK] | Cenová soustava |  |  | DPH | J. Nh [h] | Nh celkem [h] | J. hmotnost [t] | Hmotnost celkem [t] | J. suť [t] | Suť Celkem [t]
Náklady soupisu celkem | [6 empty] | 0 | [5 empty] | 0 |  | 9.1383 |  | 0 |  | D | -1 | [10 empty] | 0
| D | HSV | Práce a dodávky HSV |  |  |  | 0 | [5 empty] | 0 |  | 7.196 |  | 0 | 1 | D | 0 |  |  |  | ROZPOCET | [6 empty] | 0
| D | 1 | Zemní práce |  |  |  | 0 | [5 empty] | 0 |  | 0 |  | 0 | 1 | D | 1 |  |  |  | ROZPOCET | [6 empty] | 0
1 | K | 131351102 | Hloubení jam nezapažených v hornině třídy těžitelnosti II, skupiny 4 objem do 50 m3 strojně | m3 | 27.422 |  | 0 | CS ÚRS 2020 01 |  |  | snížená |  | 0 | 0 | 0 | 0 | 0 | 4 | K | 2 |  |  |  | ROZPOCET | 0 | 0 | 0 | 0 | 0 | 2 | 0 | 4 | -1588617579
| PP |  | Hloubení nezapažených jam a zářezů strojně s urovnáním dna do předepsaného profilu a spádu v hornině třídy těžitelnosti II skupiny 4 přes 20 do 50 m3 | [15 empty] | PP | 2
| PSC |  | Poznámka k souboru cen: 1. Hloubení nezapažených jam hloubky přes 16 m se oceňuje individuálně. 2. V cenách jsou započteny i náklady na případné nutné přemístění výkopku ve výkopišti a na přehození výkopku na přilehlém terénu na vzdálenost do 3 m od okraje jámy nebo naložení na dopravní prostředek. | [15 empty] | PSC | 2
| VV |  | výměry dle výkresu SO.06-202 | [15 empty] | VV | 2 | 1 | True | 0 | ROZPOCET
| VV |  | 5,3*4,5*1,01 |  | 24.089 | [13 empty] | VV | 2 | 2 | True | 0 | ROZPOCET
| VV |  | ((0,3*1,01)/2)*5,9*2 |  | 1.788 | [13 empty] | VV | 2 | 2 | True | 0 | ROZPOCET
| VV |  | ((0,3*1,01)/2)*5,1*2 |  | 1.545 | [13 empty] | VV | 2 | 2 | True | 0 | ROZPOCET
| VV |  | Součet |  | 27.422 | [13 empty] | VV | 2 | 4 | True | 1 | ROZPOCET
2 | K | 162251121 | Vodorovné přemístění do 20 m výkopku/sypaniny z horniny třídy těžitelnosti II, skupiny 4 a 5 | m3 | 27.422 |  | 0 | CS ÚRS 2020 01 |  |  | snížená |  | 0 | 0 | 0 | 0 | 0 | 4 | K | 2 |  |  |  | ROZPOCET | 0 | 0 | 0 | 0 | 0 | 2 | 0 | 4 | -2126155192
| PP |  | Vodorovné přemístění výkopku nebo sypaniny po suchu na obvyklém dopravním prostředku, bez naložení výkopku, avšak se složením bez rozhrnutí z horniny třídy těžitelnosti II na vzdálenost skupiny 4 a 5 na vzdálenost do 20 m | [15 empty] | PP | 2
| PSC |  | Poznámka k souboru cen: 1. Přemísťuje-li se výkopek z dočasných skládek vzdálených do 50 m, neoceňuje se nakládání výkopku, i když se provádí. Toto ustanovení neplatí, vylučuje-li projekt použití dozeru. 2. Ceny nelze použít, předepisuje-li projekt přemístit výkopek na místo nepřístupné obvyklým dopravním prostředkům; toto přemístění se oceňuje individuálně. | [15 empty] | PSC | 2
3 | K | 174151101 | Zásyp jam, šachet rýh nebo kolem objektů sypaninou se zhutněním | m3 | 17.669 |  | 0 | CS ÚRS 2020 01 |  |  | snížená |  | 0 | 0 | 0 | 0 | 0 | 4 | K | 2 |  |  |  | ROZPOCET | 0 | 0 | 0 | 0 | 0 | 2 | 0 | 4 | 1503381064
| PP |  | Zásyp sypaninou z jakékoliv horniny strojně s uložením výkopku ve vrstvách se zhutněním jam, šachet, rýh nebo kolem objektů v těchto vykopávkách | [15 empty] | PP | 2
| PSC |  | Poznámka k souboru cen: 1. Ceny nelze použít pro zásyp rýh pro drenážní trativody pro lesnicko-technické meliorace a zemědělské. Zásyp těchto rýh se oceňuje cenami souboru cen 174 Zásyp rýh pro drény. 2. V cenách je započteno přemístění sypaniny ze vzdálenosti 10 m od kraje výkopu nebo zasypávaného prostoru, měřeno k těžišti skládky. 3. Objem zásypu je rozdíl objemu výkopu a objemu do něho vestavěných konstrukcí nebo uložených vedení i s jejich obklady a podklady. Objem potrubí do DN 180, příp. i s obalem, se od objemu zásypu neodečítá. Pro stanovení objemu zásypu se od objemu výkopu odečítá i objem obsypu potrubí oceňovaný cenami souboru cen 175 Obsyp potrubí, přichází-li v úvahu . 4. Odklizení zbylého výkopku po provedení zásypu zářezů se šikmými stěnami pro podzemní vedení nebo zásypu jam a rýh pro podzemní vedení se oceňuje cenami souboru cen 167 Nakládání výkopku nebo sypaniny a 162 Vodorovné přemístění výkopku. 5. Rozprostření zbylého výkopku podél výkopu a nad výkopem po provedení zásypů zářezů se šikmými stěnami pro podzemní vedení nebo zásypu jam a rýh pro podzemní vedení se oceňuje cenami souborů cen 171 Uložení sypaniny do násypů. 6. V cenách nejsou zahrnuty náklady na prohození sypaniny, tyto náklady se oceňují cenou 17411-1109 Příplatek za prohození sypaniny. | [15 empty] | PSC | 2
| VV |  | výměry dle výkresu SO.06-202 | [15 empty] | VV | 2 | 1 | True | 0 | ROZPOCET
| VV |  | 5,3*4,5*1,01 |  | 24.089 | [13 empty] | VV | 2 | 2 | True | 0 | ROZPOCET
| VV |  | ((0,3*1,01)/2)*5,9*2 |  | 1.788 | [13 empty] | VV | 2 | 2 | True | 0 | ROZPOCET
| VV |  | ((0,3*1,01)/2)*5,1*2 |  | 1.545 | [13 empty] | VV | 2 | 2 | True | 0 | ROZPOCET
| VV |  | -(3,1*4*0,15) |  | -1.86 | [13 empty] | VV | 2 | 2 | True | 0 | ROZPOCET
| VV |  | -(3,1*4*0,05) |  | -0.62 | [13 empty] | VV | 2 | 2 | True | 0 | ROZPOCET
| VV |  | -2,9*3,1*0,809 |  | -7.273 | [13 empty] | VV | 2 | 2 | True | 0 | ROZPOCET
| VV |  | Součet |  | 17.669 | [13 empty] | VV | 2 | 4 | True | 1 | ROZPOCET
| D | 5 | Komunikace pozemní |  |  |  | 0 | [5 empty] | 0 |  | 7.1865 |  | 0 | 1 | D | 1 |  |  |  | ROZPOCET | [6 empty] | 0
4 | K | 564211111 | Podklad nebo podsyp ze štěrkopísku ŠP tl 50 mm | m2 | 19.9 |  | 0 | CS ÚRS 2020 01 |  |  | snížená |  | 0 | 0 | 0 | 0 | 0 | 4 | K | 2 |  |  |  | ROZPOCET | 0 | 0 | 0 | 0 | 0 | 2 | 0 | 4 | -248922964
| PP |  | Podklad nebo podsyp ze štěrkopísku ŠP s rozprostřením, vlhčením a zhutněním, po zhutnění tl. 50 mm | [15 empty] | PP | 2
| VV |  | výměry dle výkresu SO.06-202 | [15 empty] | VV | 2 | 1 | True | 0 | ROZPOCET
| VV |  | podsyp trafostanice | [15 empty] | VV | 2 | 1 | True | 0 | ROZPOCET
| VV |  | 3,1*4 |  | 12.4 | [13 empty] | VV | 2 | 2 | True | 0 | ROZPOCET
| VV |  | podsyp dlaždic | [15 empty] | VV | 2 | 1 | True | 0 | ROZPOCET
| VV |  | (2*8*0,5*0,5)+(2*7*0,5*0,5) |  | 7.5 | [13 empty] | VV | 2 | 2 | True | 0 | ROZPOCET
| VV |  | Součet |  | 19.9 | [13 empty] | VV | 2 | 4 | True | 1 | ROZPOCET
5 | M | 58333625 | kamenivo těžené hrubé frakce 4/8 | t | 1.665 |  | 0 | CS ÚRS 2020 01 |  |  | snížená |  | 0 | 1 | 1.665 | 0 | 0 | 8 | M | 2 |  |  |  | ROZPOCET | 0 | 0 | 0 | 0 | 0 | 2 | 0 | 4 | -989031449
| PP |  | kamenivo těžené hrubé frakce 4/8 | [15 empty] | PP | 2
| VV |  | (3,1*4*0,05) |  | 0.62 | [13 empty] | VV | 2 | 2 | True | 1 | ROZPOCET
| VV |  | 0,62*2,685 'Přepočtené koeficientem množství |  | 1.665 | [13 empty] | VV | 2 | 2 | False | 1 | ROZPOCET
6 | M | 58337310 | štěrkopísek frakce 0/4 | t | 0.6 |  | 0 | CS ÚRS 2020 01 |  |  | snížená |  | 0 | 1 | 0.6 | 0 | 0 | 8 | M | 2 |  |  |  | ROZPOCET | 0 | 0 | 0 | 0 | 0 | 2 | 0 | 4 | -1730065782
| PP |  | štěrkopísek frakce 0/4 | [15 empty] | PP | 2
| VV |  | ((2*8*0,5*0,5)+(2*7*0,5*0,5))*0,05*1,6 |  | 0.6 | [13 empty] | VV | 2 | 2 | True | 1 | ROZPOCET
7 | K | 564751111 | Podklad z kameniva hrubého drceného vel. 32-63 mm tl 150 mm | m2 | 12.4 |  | 0 | CS ÚRS 2020 01 |  |  | snížená |  | 0 | 0 | 0 | 0 | 0 | 4 | K | 2 |  |  |  | ROZPOCET | 0 | 0 | 0 | 0 | 0 | 2 | 0 | 4 | 794191216
| PP |  | Podklad nebo kryt z kameniva hrubého drceného vel. 32-63 mm s rozprostřením a zhutněním, po zhutnění tl. 150 mm | [15 empty] | PP | 2
| VV |  | výměry dle výkresu SO.06-202 | [15 empty] | VV | 2 | 1 | True | 0 | ROZPOCET
| VV |  | 3,1*4 |  | 12.4 | [13 empty] | VV | 2 | 2 | True | 1 | ROZPOCET
8 | M | 58333688 | kamenivo těžené hrubé frakce 32/63 | t | 2.976 |  | 0 | CS ÚRS 2020 01 |  |  | snížená |  | 0 | 1 | 2.976 | 0 | 0 | 8 | M | 2 |  |  |  | ROZPOCET | 0 | 0 | 0 | 0 | 0 | 2 | 0 | 4 | 1811445122
| PP |  | kamenivo těžené hrubé frakce 32/63 | [15 empty] | PP | 2
| VV |  | 3,1*4*0,15*1,6 |  | 2.976 | [13 empty] | VV | 2 | 2 | True | 1 | ROZPOCET
9 | K | 596811220 | Kladení betonové dlažby komunikací pro pěší do lože z kameniva vel do 0,25 m2 plochy do 50 m2 | m2 | 7.5 |  | 0 | CS ÚRS 2020 01 |  |  | snížená |  | 0 | 0.101 | 0.7575 | 0 | 0 | 4 | K | 2 |  |  |  | ROZPOCET | 0 | 0 | 0 | 0 | 0 | 2 | 0 | 4 | -1815042423
| PP |  | Kladení dlažby z betonových nebo kameninových dlaždic komunikací pro pěší s vyplněním spár a se smetením přebytečného materiálu na vzdálenost do 3 m s ložem z kameniva těženého tl. do 30 mm velikosti dlaždic přes 0,09 m2 do 0,25 m2, pro plochy do 50 m2 | [15 empty] | PP | 2
| PSC |  | Poznámka k souboru cen: 1. V cenách jsou započteny i náklady na dodání hmot pro lože a na dodání materiálu pro výplň spár. 2. V cenách nejsou započteny náklady na dodání dlaždic, které se oceňují ve specifikaci; ztratné lze dohodnout u plochy a) do 100 m2 ve výši 3 %, b) přes 100 do 300 m2 ve výši 2 %, c) přes 300 m2 ve výši 1 %. 3. Část lože přesahující tloušťku 30 mm se oceňuje cenami souboru cen 451 . . -9 . Příplatek za každých dalších 10 mm tloušťky podkladu nebo lože. | [15 empty] | PSC | 2
| VV |  | výměry dle výkresu SO.06-202 | [15 empty] | VV | 2 | 1 | True | 0 | ROZPOCET
| VV |  | (2*8*0,5*0,5)+(2*7*0,5*0,5) |  | 7.5 | [13 empty] | VV | 2 | 2 | True | 1 | ROZPOCET
10 | M | 59245620 | dlažba desková betonová 500x500x60mm přírodní | m2 | 9 |  | 0 | CS ÚRS 2020 01 |  |  | snížená |  | 0 | 0.132 | 1.188 | 0 | 0 | 8 | M | 2 |  |  |  | ROZPOCET | 0 | 0 | 0 | 0 | 0 | 2 | 0 | 4 | 1391572164
| PP |  | dlažba desková betonová 500x500x60mm přírodní | [15 empty] | PP | 2
| VV |  | 7,5*1,2 'Přepočtené koeficientem množství |  | 9 | [13 empty] | VV | 2 | 2 | False | 1 | ROZPOCET
| D | 9 | Ostatní konstrukce a práce, bourání |  |  |  | 0 | [5 empty] | 0 |  | 0.009548 |  | 0 | 1 | D | 1 |  |  |  | ROZPOCET | [6 empty] | 0
11 | K | 919726122 | Geotextilie pro ochranu, separaci a filtraci netkaná měrná hmotnost do 300 g/m2 | m2 | 12.4 |  | 0 | CS ÚRS 2020 01 |  |  | snížená |  | 0 | 0.00047 | 0.005828 | 0 | 0 | 4 | K | 2 |  |  |  | ROZPOCET | 0 | 0 | 0 | 0 | 0 | 2 | 0 | 4 | -1237839093
| PP |  | Geotextilie netkaná pro ochranu, separaci nebo filtraci měrná hmotnost přes 200 do 300 g/m2 | [15 empty] | PP | 2
| PSC |  | Poznámka k souboru cen: 1. V cenách jsou započteny i náklady na položení a dodání geotextilie včetně přesahů. | [15 empty] | PSC | 2
| VV |  | výměry dle výkresu SO.06-202 | [15 empty] | VV | 2 | 1 | True | 0 | ROZPOCET
| VV |  | 3,1*4 |  | 12.4 | [13 empty] | VV | 2 | 2 | True | 1 | ROZPOCET
12 | M | 69311199 | geotextilie netkaná separační, ochranná, filtrační, drenážní PES(70%)+PP(30%) 300g/m2 | m2 | 12.4 |  | 0 | CS ÚRS 2020 01 |  |  | snížená |  | 0 | 0.0003 | 0.00372 | 0 | 0 | 8 | M | 2 |  |  |  | ROZPOCET | 0 | 0 | 0 | 0 | 0 | 2 | 0 | 4 | 115698663
| PP |  | geotextilie netkaná separační, ochranná, filtrační, drenážní PES(70%)+PP(30%) 300g/m2 | [15 empty] | PP | 2
| VV |  | 3,1*4 |  | 12.4 | [13 empty] | VV | 2 | 2 | True | 1 | ROZPOCET
| D | PSV | Práce a dodávky PSV |  |  |  | 0 | [5 empty] | 0 |  | 1.9422 |  | 0 | 2 | D | 0 |  |  |  | ROZPOCET | [6 empty] | 0
| D | 741 | Elektroinstalace - silnoproud |  |  |  | 0 | [5 empty] | 0 |  | 1.9422 |  | 0 | 2 | D | 1 |  |  |  | ROZPOCET | [6 empty] | 0
13 | K | 741110312 | Montáž trubka ochranná do krabic plastová tuhá D přes 40 do 90 mm uložená volně | m | 12 |  | 0 | CS ÚRS 2020 01 |  |  | snížená |  | 0 | 0 | 0 | 0 | 0 | 16 | K | 2 |  |  |  | ROZPOCET | 0 | 0 | 0 | 0 | 0 | 2 | 0 | 16 | -2090592294
| PP |  | Montáž trubek ochranných s nasunutím nebo našroubováním do krabic plastových tuhých, uložených volně, vnitřního Ø přes 40 do 90 mm | [15 empty] | PP | 2
| VV |  | ochranné trubky pro kabeláže v trase u vstupů do trafostanice | [15 empty] | VV | 2 | 1 | True | 0 | ROZPOCET
| VV |  | VN | [15 empty] | VV | 2 | 1 | True | 0 | ROZPOCET
| VV |  | D52/63 | [15 empty] | VV | 2 | 1 | True | 0 | ROZPOCET
| VV |  | 3*3 |  | 9 | [13 empty] | VV | 2 | 2 | True | 0 | ROZPOCET
| VV |  | NN | [15 empty] | VV | 2 | 1 | True | 0 | ROZPOCET
| VV |  | D52/63 | [15 empty] | VV | 2 | 1 | True | 0 | ROZPOCET
| VV |  | 3 |  | 3 | [13 empty] | VV | 2 | 2 | True | 0 | ROZPOCET
| VV |  | Součet |  | 12 | [13 empty] | VV | 2 | 4 | True | 1 | ROZPOCET
14 | M | 34571352 | trubka elektroinstalační ohebná dvouplášťová korugovaná (chránička) D 52/63mm, HDPE+LDPE | m | 12 |  | 0 | CS ÚRS 2020 01 |  |  | snížená |  | 0 | 0.00035 | 0.0042 | 0 | 0 | 32 | M | 2 |  |  |  | ROZPOCET | 0 | 0 | 0 | 0 | 0 | 2 | 0 | 16 | -1069156842
| PP |  | trubka elektroinstalační ohebná dvouplášťová korugovaná (chránička) D 52/63mm, HDPE+LDPE | [15 empty] | PP | 2
15 | K | 741110313 | Montáž trubka ochranná do krabic plastová tuhá D přes 90 do 133 mm uložená volně | m | 12 |  | 0 | CS ÚRS 2020 01 |  |  | snížená |  | 0 | 0 | 0 | 0 | 0 | 16 | K | 2 |  |  |  | ROZPOCET | 0 | 0 | 0 | 0 | 0 | 2 | 0 | 16 | 1542413987
| PP |  | Montáž trubek ochranných s nasunutím nebo našroubováním do krabic plastových tuhých, uložených volně, vnitřního Ø přes 90 do 133 mm | [15 empty] | PP | 2
| VV |  | ochranné trubky pro kabeláže v trase u vstupů do trafostanice | [15 empty] | VV | 2 | 1 | True | 0 | ROZPOCET
| VV |  | NN | [15 empty] | VV | 2 | 1 | True | 0 | ROZPOCET
| VV |  | D94/110 | [15 empty] | VV | 2 | 1 | True | 0 | ROZPOCET
| VV |  | 4*3 |  | 12 | [13 empty] | VV | 2 | 2 | True | 1 | ROZPOCET
16 | M | 34571355 | trubka elektroinstalační ohebná dvouplášťová korugovaná (chránička) D 94/110mm, HDPE+LDPE | m | 12 |  | 0 | CS ÚRS 2020 01 |  |  | snížená |  | 0 | 0.00069 | 0.00828 | 0 | 0 | 32 | M | 2 |  |  |  | ROZPOCET | 0 | 0 | 0 | 0 | 0 | 2 | 0 | 16 | -483573473
| PP |  | trubka elektroinstalační ohebná dvouplášťová korugovaná (chránička) D 94/110mm, HDPE+LDPE | [15 empty] | PP | 2
17 | K | 741120303 | Montáž vodič Cu izolovaný plný a laněný s PVC pláštěm žíla 25-35 mm2 pevně (CY, CHAH-R(V)) | m | 21 |  | 0 | CS ÚRS 2020 01 |  |  | snížená |  | 0 | 0 | 0 | 0 | 0 | 16 | K | 2 |  |  |  | ROZPOCET | 0 | 0 | 0 | 0 | 0 | 2 | 0 | 16 | 1805652083
| PP |  | Montáž vodičů izolovaných měděných bez ukončení uložených pevně plných a laněných s PVC pláštěm, bezhalogenových, ohniodolných (CY, CHAH-R(V)) průřezu žíly 25 až 35 mm2 | [15 empty] | PP | 2
| VV |  | výměry dle výkresu SO.06-301 | [15 empty] | VV | 2 | 1 | True | 0 | ROZPOCET
| VV |  | VN | [15 empty] | VV | 2 | 1 | True | 0 | ROZPOCET
| VV |  | 3*5 |  | 15 | [13 empty] | VV | 2 | 2 | True | 0 | ROZPOCET
| VV |  | NN | [15 empty] | VV | 2 | 1 | True | 0 | ROZPOCET
| VV |  | 3*2 |  | 6 | [13 empty] | VV | 2 | 2 | True | 0 | ROZPOCET
| VV |  | Součet |  | 21 | [13 empty] | VV | 2 | 4 | True | 1 | ROZPOCET
18 | M | 8590225062874 | 22-CXEKCY 12,7/22 (25) kV 1x35/16 | m | 15 |  | 0 |  |  |  | snížená |  | 0 | 0 | 0 | 0 | 0 | 32 | M | 2 |  |  |  | ROZPOCET | 0 | 0 | 0 | 0 | 0 | 2 | 0 | 16 | -114714270
| PP |  | 22-CXEKCY 12,7/22 (25) kV 1x35/16 | [15 empty] | PP | 2
19 | M | 8590225132539 | 1-YY 1x35 černý | m | 6 |  | 0 |  |  |  | snížená |  | 0 | 0 | 0 | 0 | 0 | 32 | M | 2 |  |  |  | ROZPOCET | 0 | 0 | 0 | 0 | 0 | 2 | 0 | 16 | 1124540137
| PP |  | 1-YY 1x35 černý | [15 empty] | PP | 2
20 | K | 741120305 | Montáž vodič Cu izolovaný plný a laněný s PVC pláštěm žíla 50-70 mm2 pevně (CY, CHAH-R(V)) | m | 10 |  | 0 | CS ÚRS 2020 01 |  |  | snížená |  | 0 | 0 | 0 | 0 | 0 | 16 | K | 2 |  |  |  | ROZPOCET | 0 | 0 | 0 | 0 | 0 | 2 | 0 | 16 | 653959270
| PP |  | Montáž vodičů izolovaných měděných bez ukončení uložených pevně plných a laněných s PVC pláštěm, bezhalogenových, ohniodolných (CY, CHAH-R(V)) průřezu žíly 50 až 70 mm2 | [15 empty] | PP | 2
| VV |  | výměry dle výkresu SO.06-301 | [15 empty] | VV | 2 | 1 | True | 0 | ROZPOCET
| VV |  | 2*5 |  | 10 | [13 empty] | VV | 2 | 2 | True | 1 | ROZPOCET
21 | M | 8590225132591 | 1-YY 1x70 černý | m | 10 |  | 0 |  |  |  | snížená |  | 0 | 0 | 0 | 0 | 0 | 32 | M | 2 |  |  |  | ROZPOCET | 0 | 0 | 0 | 0 | 0 | 2 | 0 | 16 | -950761357
| PP |  | 1-YY 1x70 černý | [15 empty] | PP | 2
22 | K | 741120311 | Montáž vodič Cu izolovaný plný a laněný s PVC pláštěm žíla 150-185 mm2 pevně (CY, CHAH-R(V)) | m | 30 |  | 0 | CS ÚRS 2020 01 |  |  | snížená |  | 0 | 0 | 0 | 0 | 0 | 16 | K | 2 |  |  |  | ROZPOCET | 0 | 0 | 0 | 0 | 0 | 2 | 0 | 16 | 415770071
| PP |  | Montáž vodičů izolovaných měděných bez ukončení uložených pevně plných a laněných s PVC pláštěm, bezhalogenových, ohniodolných (CY, CHAH-R(V)) průřezu žíly 150 až 185 mm2 | [15 empty] | PP | 2
| VV |  | výměry dle výkresu SO.06-301 | [15 empty] | VV | 2 | 1 | True | 0 | ROZPOCET
| VV |  | 2*3*5 |  | 30 | [13 empty] | VV | 2 | 2 | True | 1 | ROZPOCET
23 | M | 8590225132683 | 1-YY 1x150 černý | m | 30 |  | 0 |  |  |  | snížená |  | 0 | 0 | 0 | 0 | 0 | 32 | M | 2 |  |  |  | ROZPOCET | 0 | 0 | 0 | 0 | 0 | 2 | 0 | 16 | 1803388423
| PP |  | 1-YY 1x150 černý | [15 empty] | PP | 2
24 | K | 741122611 | Montáž kabel Cu plný kulatý žíla 3x1,5 až 6 mm2 uložený pevně (CYKY) | m | 10 |  | 0 | CS ÚRS 2020 01 |  |  | snížená |  | 0 | 0 | 0 | 0 | 0 | 16 | K | 2 |  |  |  | ROZPOCET | 0 | 0 | 0 | 0 | 0 | 2 | 0 | 16 | 1795262178
| PP |  | Montáž kabelů měděných bez ukončení uložených pevně plných kulatých nebo bezhalogenových (CYKY) počtu a průřezu žil 3x1,5 až 6 mm2 | [15 empty] | PP | 2
| VV |  | výměry dle výkresu SO.06-301 | [15 empty] | VV | 2 | 1 | True | 0 | ROZPOCET
| VV |  | CYKY 3x1,5 | [15 empty] | VV | 2 | 1 | True | 0 | ROZPOCET
| VV |  | 5 |  | 5 | [13 empty] | VV | 2 | 2 | True | 0 | ROZPOCET
| VV |  | CYKY 3x2,5 | [15 empty] | VV | 2 | 1 | True | 0 | ROZPOCET
| VV |  | 5 |  | 5 | [13 empty] | VV | 2 | 2 | True | 0 | ROZPOCET
| VV |  | Součet |  | 10 | [13 empty] | VV | 2 | 4 | True | 1 | ROZPOCET
25 | M | 34111030 | kabel silový s Cu jádrem 1kV 3x1,5mm2 | m | 5 |  | 0 | CS ÚRS 2020 01 |  |  | snížená |  | 0 | 0.00012 | 0.0006 | 0 | 0 | 32 | M | 2 |  |  |  | ROZPOCET | 0 | 0 | 0 | 0 | 0 | 2 | 0 | 16 | -2100578058
| PP |  | kabel silový s Cu jádrem 1kV 3x1,5mm2 | [15 empty] | PP | 2
26 | M | 34111036 | kabel silový s Cu jádrem 1kV 3x2,5mm2 | m | 5 |  | 0 | CS ÚRS 2020 01 |  |  | snížená |  | 0 | 0.00017 | 0.00085 | 0 | 0 | 32 | M | 2 |  |  |  | ROZPOCET | 0 | 0 | 0 | 0 | 0 | 2 | 0 | 16 | 1177901139
| PP |  | kabel silový s Cu jádrem 1kV 3x2,5mm2 | [15 empty] | PP | 2
27 | K | 741122621 | Montáž kabel Cu plný kulatý žíla 4x1,5 až 4 mm2 uložený pevně (CYKY) | m | 5 |  | 0 | CS ÚRS 2020 01 |  |  | snížená |  | 0 | 0 | 0 | 0 | 0 | 16 | K | 2 |  |  |  | ROZPOCET | 0 | 0 | 0 | 0 | 0 | 2 | 0 | 16 | -2130863604
| PP |  | Montáž kabelů měděných bez ukončení uložených pevně plných kulatých nebo bezhalogenových (CYKY) počtu a průřezu žil 4x1,5 až 4 mm2 | [15 empty] | PP | 2
| VV |  | výměry dle výkresu SO.06-301 | [15 empty] | VV | 2 | 1 | True | 0 | ROZPOCET
| VV |  | CYKY 4x2,5 | [15 empty] | VV | 2 | 1 | True | 0 | ROZPOCET
| VV |  | 5 |  | 5 | [13 empty] | VV | 2 | 2 | True | 1 | ROZPOCET
28 | M | 34111064 | kabel silový s Cu jádrem 1kV 4x2,5mm2 | m | 5 |  | 0 | CS ÚRS 2020 01 |  |  | snížená |  | 0 | 0.00021 | 0.00105 | 0 | 0 | 32 | M | 2 |  |  |  | ROZPOCET | 0 | 0 | 0 | 0 | 0 | 2 | 0 | 16 | 1399446780
| PP |  | kabel silový s Cu jádrem 1kV 4x2,5mm2 | [15 empty] | PP | 2
29 | K | 741122641 | Montáž kabel Cu plný kulatý žíla 5x1,5 až 2,5 mm2 uložený pevně (CYKY) | m | 5 |  | 0 | CS ÚRS 2020 01 |  |  | snížená |  | 0 | 0 | 0 | 0 | 0 | 16 | K | 2 |  |  |  | ROZPOCET | 0 | 0 | 0 | 0 | 0 | 2 | 0 | 16 | -2093707617
| PP |  | Montáž kabelů měděných bez ukončení uložených pevně plných kulatých nebo bezhalogenových (CYKY) počtu a průřezu žil 5x1,5 až 2,5 mm2 | [15 empty] | PP | 2
| VV |  | výměry dle výkresu SO.06-301 | [15 empty] | VV | 2 | 1 | True | 0 | ROZPOCET
| VV |  | CYKY 5x2,5 | [15 empty] | VV | 2 | 1 | True | 0 | ROZPOCET
| VV |  | 5 |  | 5 | [13 empty] | VV | 2 | 2 | True | 1 | ROZPOCET
30 | M | 34111094 | kabel silový s Cu jádrem 1kV 5x2,5mm2 | m | 5 |  | 0 | CS ÚRS 2020 01 |  |  | snížená |  | 0 | 0.00025 | 0.00125 | 0 | 0 | 32 | M | 2 |  |  |  | ROZPOCET | 0 | 0 | 0 | 0 | 0 | 2 | 0 | 16 | -956048965
| PP |  | kabel silový s Cu jádrem 1kV 5x2,5mm2 | [15 empty] | PP | 2
31 | K | 741122648 | Montáž kabel Cu plný kulatý žíla 7x4 mm2 uložený pevně (CYKY) | m | 5 |  | 0 | CS ÚRS 2020 01 |  |  | snížená |  | 0 | 0 | 0 | 0 | 0 | 16 | K | 2 |  |  |  | ROZPOCET | 0 | 0 | 0 | 0 | 0 | 2 | 0 | 16 | 1857876338
| PP |  | Montáž kabelů měděných bez ukončení uložených pevně plných kulatých nebo bezhalogenových (CYKY) počtu a průřezu žil 7x4 mm2 | [15 empty] | PP | 2
| VV |  | výměry dle výkresu SO.06-301 | [15 empty] | VV | 2 | 1 | True | 0 | ROZPOCET
| VV |  | 5 |  | 5 | [13 empty] | VV | 2 | 2 | True | 1 | ROZPOCET
32 | M | 3411111R5 | kabel silový s Cu jádrem 1kV 7x4mm2 | m | 5 |  | 0 |  |  |  | snížená |  | 0 | 0.00033 | 0.00165 | 0 | 0 | 32 | M | 2 |  |  |  | ROZPOCET | 0 | 0 | 0 | 0 | 0 | 2 | 0 | 16 | -902566465
| PP |  | kabel silový s Cu jádrem 1kV 7x4mm2 | [15 empty] | PP | 2
33 | K | 741130001 | Ukončení vodič izolovaný do 2,5mm2 v rozváděči nebo na přístroji | kus | 30 |  | 0 | CS ÚRS 2020 01 |  |  | snížená |  | 0 | 0 | 0 | 0 | 0 | 16 | K | 2 |  |  |  | ROZPOCET | 0 | 0 | 0 | 0 | 0 | 2 | 0 | 16 | 513428448
| PP |  | Ukončení vodičů izolovaných s označením a zapojením v rozváděči nebo na přístroji, průřezu žíly do 2,5 mm2 | [15 empty] | PP | 2
| VV |  | (2*3)*(1+1) |  | 12 | [13 empty] | VV | 2 | 2 | True | 0 | ROZPOCET
| VV |  | (2*5)*1 |  | 10 | [13 empty] | VV | 2 | 2 | True | 0 | ROZPOCET
| VV |  | (2*4)*1 |  | 8 | [13 empty] | VV | 2 | 2 | True | 0 | ROZPOCET
| VV |  | Součet |  | 30 | [13 empty] | VV | 2 | 4 | True | 1 | ROZPOCET
34 | K | 741130003 | Ukončení vodič izolovaný do 4 mm2 v rozváděči nebo na přístroji | kus | 14 |  | 0 | CS ÚRS 2020 01 |  |  | snížená |  | 0 | 0 | 0 | 0 | 0 | 16 | K | 2 |  |  |  | ROZPOCET | 0 | 0 | 0 | 0 | 0 | 2 | 0 | 16 | -1532686758
| PP |  | Ukončení vodičů izolovaných s označením a zapojením v rozváděči nebo na přístroji, průřezu žíly do 4 mm2 | [15 empty] | PP | 2
| VV |  | (2*7)*1 |  | 14 | [13 empty] | VV | 2 | 2 | True | 1 | ROZPOCET
35 | K | 741130006 | Ukončení vodič izolovaný do 16 mm2 v rozváděči nebo na přístroji | kus | 9 |  | 0 | CS ÚRS 2020 01 |  |  | snížená |  | 0 | 0 | 0 | 0 | 0 | 16 | K | 2 |  |  |  | ROZPOCET | 0 | 0 | 0 | 0 | 0 | 2 | 0 | 16 | 546085101
| PP |  | Ukončení vodičů izolovaných s označením a zapojením v rozváděči nebo na přístroji, průřezu žíly do 16 mm2 | [15 empty] | PP | 2
| VV |  | ukončení stínění VN kabelů | [15 empty] | VV | 2 | 1 | True | 0 | ROZPOCET
| VV |  | 3+3+3 |  | 9 | [13 empty] | VV | 2 | 2 | True | 1 | ROZPOCET
36 | K | 741130008 | Ukončení vodič izolovaný do 35 mm2 v rozváděči nebo na přístroji | kus | 6 |  | 0 | CS ÚRS 2020 01 |  |  | snížená |  | 0 | 0 | 0 | 0 | 0 | 16 | K | 2 |  |  |  | ROZPOCET | 0 | 0 | 0 | 0 | 0 | 2 | 0 | 16 | -977836485
| PP |  | Ukončení vodičů izolovaných s označením a zapojením v rozváděči nebo na přístroji, průřezu žíly do 35 mm2 | [15 empty] | PP | 2
37 | K | 741130012 | Ukončení vodič izolovaný do 70 mm2 v rozváděči nebo na přístroji | kus | 2 |  | 0 | CS ÚRS 2020 01 |  |  | snížená |  | 0 | 0 | 0 | 0 | 0 | 16 | K | 2 |  |  |  | ROZPOCET | 0 | 0 | 0 | 0 | 0 | 2 | 0 | 16 | 324739265
| PP |  | Ukončení vodičů izolovaných s označením a zapojením v rozváděči nebo na přístroji, průřezu žíly do 70 mm2 | [15 empty] | PP | 2
38 | K | 741130014 | Ukončení vodič izolovaný do 120mm2 v rozváděči nebo na přístroji | kus | 3 |  | 0 | CS ÚRS 2020 01 |  |  | snížená |  | 0 | 0 | 0 | 0 | 0 | 16 | K | 2 |  |  |  | ROZPOCET | 0 | 0 | 0 | 0 | 0 | 2 | 0 | 16 | 495029579
| PP |  | Ukončení vodičů izolovaných s označením a zapojením v rozváděči nebo na přístroji, průřezu žíly do 120 mm2 | [15 empty] | PP | 2
39 | K | 741130015 | Ukončení vodič izolovaný do 150mm2 v rozváděči nebo na přístroji | kus | 6 |  | 0 | CS ÚRS 2020 01 |  |  | snížená |  | 0 | 0 | 0 | 0 | 0 | 16 | K | 2 |  |  |  | ROZPOCET | 0 | 0 | 0 | 0 | 0 | 2 | 0 | 16 | -707833735
| PP |  | Ukončení vodičů izolovaných s označením a zapojením v rozváděči nebo na přístroji, průřezu žíly do 150 mm2 | [15 empty] | PP | 2
40 | K | 741130061 | Ukončení vodič izolovaný do 25 mm2 nastřelení kabelového oka | kus | 9 |  | 0 | CS ÚRS 2020 01 |  |  | snížená |  | 0 | 0 | 0 | 0 | 0 | 16 | K | 2 |  |  |  | ROZPOCET | 0 | 0 | 0 | 0 | 0 | 2 | 0 | 16 | -1140184970
| PP |  | Ukončení vodičů izolovaných s označením a zapojením nastřelením kabelového oka se smršťovací záklopkou nebo páskou, průřezu žíly do 25 mm2 | [15 empty] | PP | 2
| VV |  | výměry dle výkresu SO.06-301 | [15 empty] | VV | 2 | 1 | True | 0 | ROZPOCET
| VV |  | kabelová oka pro stínění kabelů | [15 empty] | VV | 2 | 1 | True | 0 | ROZPOCET
| VV |  | 3+3+3 |  | 9 | [13 empty] | VV | 2 | 2 | True | 1 | ROZPOCET
41 | M | 34567118 | oko kabelové Cu 1-36kV lisovací 16x6 | kus | 9 |  | 0 | CS ÚRS 2020 01 |  |  | snížená |  | 0 | 0 | 0 | 0 | 0 | 32 | M | 2 |  |  |  | ROZPOCET | 0 | 0 | 0 | 0 | 0 | 2 | 0 | 16 | -328743604
| PP |  | oko kabelové Cu 1-36kV lisovací 16x6 | [15 empty] | PP | 2
42 | K | 741132402R01 | Ukončení kabelů do 24 kV kabelovou koncovkou, počtu a průřezu žil do 1x120 mm2 | kus | 9 |  | 0 |  |  |  | snížená |  | 0 | 0 | 0 | 0 | 0 | 16 | K | 2 |  |  |  | ROZPOCET | 0 | 0 | 0 | 0 | 0 | 2 | 0 | 16 | 846109184
| PP |  | Ukončení kabelů do 24 kV kabelovou koncovkou, počtu a průřezu žil do 1x120 mm2 | [15 empty] | PP | 2
| VV |  | výměry dle výkresu SO.06-301 | [15 empty] | VV | 2 | 1 | True | 0 | ROZPOCET
| VV |  | 3+3+3 |  | 9 | [13 empty] | VV | 2 | 2 | True | 1 | ROZPOCET
43 | M | 4042368245620 | vnitřní kabelová VN koncovka 22kV, teplem smrštitelná, pro kabel 120mm2 | ks | 3 |  | 0 |  |  |  | snížená |  | 0 | 0 | 0 | 0 | 0 | 32 | M | 2 |  |  |  | ROZPOCET | 0 | 0 | 0 | 0 | 0 | 2 | 0 | 16 | -1790660180
| PP |  | vnitřní kabelová VN koncovka 22kV, teplem smrštitelná, pro kabel 120mm2 | [15 empty] | PP | 2
44 | M | ALoko_120_12 | oko kabelové plné 36kV Al 120x12, ALU-F | ks | 3 |  | 0 |  |  |  | snížená |  | 0 | 0 | 0 | 0 | 0 | 32 | M | 2 |  |  |  | ROZPOCET | 0 | 0 | 0 | 0 | 0 | 2 | 0 | 16 | 560484200
| PP |  | oko kabelové plné 36kV Al 120x12, ALU-F | [15 empty] | PP | 2
45 | M | 6953964 | vnitřní kabelová VN koncovka 22kV, teplem smrštitelná, pro kabel 35mm2 | ks | 6 |  | 0 |  |  |  | snížená |  | 0 | 0 | 0 | 0 | 0 | 32 | M | 2 |  |  |  | ROZPOCET | 0 | 0 | 0 | 0 | 0 | 2 | 0 | 16 | 509395279
| PP |  | vnitřní kabelová VN koncovka 22kV, teplem smrštitelná, pro kabel 35mm2 | [15 empty] | PP | 2
46 | M | ALoko_35_12 | oko kabelové plné 36kV Al 35x12, ALU-F | ks | 6 |  | 0 |  |  |  | snížená |  | 0 | 0 | 0 | 0 | 0 | 32 | M | 2 |  |  |  | ROZPOCET | 0 | 0 | 0 | 0 | 0 | 2 | 0 | 16 | 997694839
| PP |  | oko kabelové plné 36kV Al 35x12, ALU-F | [15 empty] | PP | 2
47 | M | 555340-013 | izolovaný T-adaptér 22kV pro plynem izolované rozvaděče osazené průchodkami (sada pro tři fáze), pro 120mm2 | sada | 1 |  | 0 |  |  |  | snížená |  | 0 | 0 | 0 | 0 | 0 | 32 | M | 2 |  |  |  | ROZPOCET | 0 | 0 | 0 | 0 | 0 | 2 | 0 | 16 | 900535171
| PP |  | izolovaný T-adaptér 22kV pro plynem izolované rozvaděče osazené průchodkami (sada pro tři fáze), pro 120mm2 | [15 empty] | PP | 2
48 | M | 635966-013 | izolovaný T-adaptér 22kV pro plynem izolované rozvaděče osazené průchodkami (sada pro tři fáze), pro 35mm2 | sada | 1 |  | 0 |  |  |  | snížená |  | 0 | 0 | 0 | 0 | 0 | 32 | M | 2 |  |  |  | ROZPOCET | 0 | 0 | 0 | 0 | 0 | 2 | 0 | 16 | -452765558
| PP |  | izolovaný T-adaptér 22kV pro plynem izolované rozvaděče osazené průchodkami (sada pro tři fáze), pro 35mm2 | [15 empty] | PP | 2
49 | K | 741210101 | Montáž rozváděčů litinových, hliníkových nebo plastových sestava do 50 kg | kus | 1 |  | 0 | CS ÚRS 2020 01 |  |  | snížená |  | 0 | 0 | 0 | 0 | 0 | 16 | K | 2 |  |  |  | ROZPOCET | 0 | 0 | 0 | 0 | 0 | 2 | 0 | 16 | -400270018
| PP |  | Montáž rozváděčů litinových, hliníkových nebo plastových bez zapojení vodičů sestavy hmotnosti do 50 kg | [15 empty] | PP | 2
| VV |  | výměry dle výkresu SO.06-301 | [15 empty] | VV | 2 | 1 | True | 0 | ROZPOCET
| VV |  | USM | [15 empty] | VV | 2 | 1 | True | 0 | ROZPOCET
| VV |  | 1 |  | 1 | [13 empty] | VV | 2 | 2 | True | 1 | ROZPOCET
50 | M | USM | univerzální skříň měření, nerezová, plné dveře, venkovní, sekundární měření v distribuci ČEZ, galvanický oddělovač - schéma dle výkresu SO.06-301 | kus | 1 |  | 0 |  |  |  | snížená |  | 0 | 0 | 0 | 0 | 0 | 32 | M | 2 |  |  |  | ROZPOCET | 0 | 0 | 0 | 0 | 0 | 2 | 0 | 16 | -1065545517
| PP |  | univerzální skříň měření, nerezová, plné dveře, venkovní, sekundární měření v distribuci ČEZ, galvanický oddělovač - schéma dle výkresu SO.06-301 | [15 empty] | PP | 2
51 | K | 741210211 | Montáž rozváděč skříňový nebo panelový nedělitelný do 500 kg | kus | 1 |  | 0 | CS ÚRS 2020 01 |  |  | snížená |  | 0 | 0 | 0 | 0 | 0 | 16 | K | 2 |  |  |  | ROZPOCET | 0 | 0 | 0 | 0 | 0 | 2 | 0 | 16 | -1524797075
| PP |  | Montáž rozváděčů skříňových nebo panelových bez zapojení vodičů nedělitelných, hmotnosti do 500 kg | [15 empty] | PP | 2
| VV |  | výměry dle výkresu SO.06-202 | [15 empty] | VV | 2 | 1 | True | 0 | ROZPOCET
| VV |  | rozvaděč NN | [15 empty] | VV | 2 | 1 | True | 0 | ROZPOCET
| VV |  | 1 |  | 1 | [13 empty] | VV | 2 | 2 | True | 1 | ROZPOCET
52 | K | 741210301 | Montáž rozváděč skříňový kondenzátorový do 400 kg | kus | 1 |  | 0 | CS ÚRS 2020 01 |  |  | snížená |  | 0 | 0 | 0 | 0 | 0 | 16 | K | 2 |  |  |  | ROZPOCET | 0 | 0 | 0 | 0 | 0 | 2 | 0 | 16 | 1859146827
| PP |  | Montáž rozváděčů kondenzátorových bez zapojení vodičů skříňových, hmotnosti do 400 kg | [15 empty] | PP | 2
| VV |  | výměry dle výkresu SO.06-202 | [15 empty] | VV | 2 | 1 | True | 0 | ROZPOCET
| VV |  | RC | [15 empty] | VV | 2 | 1 | True | 0 | ROZPOCET
| VV |  | 1 |  | 1 | [13 empty] | VV | 2 | 2 | True | 1 | ROZPOCET
53 | M | RH | rozvaděč NN trafostanice 630A včetně kompenzace 50kVAr - schéma dle výkresu SO.06-301 | ks | 1 |  | 0 |  |  |  | snížená |  | 0 | 0 | 0 | 0 | 0 | 32 | M | 2 |  |  |  | ROZPOCET | 0 | 0 | 0 | 0 | 0 | 2 | 0 | 16 | -2054124842
| PP |  | rozvaděč NN trafostanice 630A včetně kompenzace 50kVAr - schéma dle výkresu SO.06-301 | [15 empty] | PP | 2
| P |  | Poznámka k položce: rozvaděč NN - hlavní jistič 630A s nastavitelnou spouští - 3x MTP proudu 500/5A, 0.5S, 5VA, úředně cejchované - 1x MTP proudu 600/5A, 5VA (kompenzace) - sada ventilových bleskojistek 0,44kV/10kA - jištění osvětlení 10/1/B - jištění zásuvky 230V - 16/1N/003 - jištění galvanického oddělovače 2/1/C - jištění pro zásuvku v USM - pojistkový odpojovač s 20A gG - 6x lištový pojistkový odpínač 400A, vel. 2 rozvaděč kompenzace -napěťová soustava: 3/PEN AC 400/230V 50Hz, TN-C -kompenzační výkon: 50kVAr -jmenovitý proud: 72A -počet kompenzačních stupňů: 6 -váha: 1:1:2:4:4:8 -kompenzační kondenzátory: 440V / 2,5—2,5-5-10-10-20 kVAr Regulátor: -min. 6 regulačních stupňů -relé ALARMU regulátoru (bude spínat zvonek v rozvaděči) -komunikace přes ETHERNET (součástí dodávky bude software pro nastavení parametrů kompenzace) | [15 empty] | P | 2
54 | K | 741410021 | Montáž vodič uzemňovací pásek průřezu do 120 mm2 v městské zástavbě v zemi | m | 149.2 |  | 0 | CS ÚRS 2020 01 |  |  | snížená |  | 0 | 0 | 0 | 0 | 0 | 16 | K | 2 |  |  |  | ROZPOCET | 0 | 0 | 0 | 0 | 0 | 2 | 0 | 16 | 1496949902
| PP |  | Montáž uzemňovacího vedení s upevněním, propojením a připojením pomocí svorek v zemi s izolací spojů pásku průřezu do 120 mm2 v městské zástavbě | [15 empty] | PP | 2
| VV |  | dle výkresu SO.06-401 | [15 empty] | VV | 2 | 1 | True | 0 | ROZPOCET
| VV |  | 5,3*4+4,5*4+6+2+2 |  | 49.2 | [13 empty] | VV | 2 | 2 | True | 0 | ROZPOCET
| VV |  | 2*50 |  | 100 | [13 empty] | VV | 2 | 2 | True | 0 | ROZPOCET
| VV |  | Součet |  | 149.2 | [13 empty] | VV | 2 | 4 | True | 1 | ROZPOCET
55 | M | 35442062 | pás zemnící 30x4mm FeZn | kg | 179.04 |  | 0 | CS ÚRS 2020 01 |  |  | snížená |  | 0 | 0.001 | 0.17904 | 0 | 0 | 32 | M | 2 |  |  |  | ROZPOCET | 0 | 0 | 0 | 0 | 0 | 2 | 0 | 16 | -797376160
| PP |  | pás zemnící 30x4mm FeZn | [15 empty] | PP | 2
| VV |  | 149,2*1,2 'Přepočtené koeficientem množství |  | 179.04 | [13 empty] | VV | 2 | 2 | False | 1 | ROZPOCET
56 | K | 741420022 | Montáž svorka hromosvodná se 3 šrouby | kus | 23 |  | 0 | CS ÚRS 2020 01 |  |  | snížená |  | 0 | 0 | 0 | 0 | 0 | 16 | K | 2 |  |  |  | ROZPOCET | 0 | 0 | 0 | 0 | 0 | 2 | 0 | 16 | -1615047479
| PP |  | Montáž hromosvodného vedení svorek se 3 a více šrouby | [15 empty] | PP | 2
| PSC |  | Poznámka k souboru cen: 1. Svodovými dráty se rozumí i jímací vedení na střeše. | [15 empty] | PSC | 2
| VV |  | 4+15+4 |  | 23 | [13 empty] | VV | 2 | 2 | True | 1 | ROZPOCET
57 | M | 35441865 | svorka FeZn k zemnící tyči - D 28mm | kus | 4 |  | 0 | CS ÚRS 2020 01 |  |  | snížená |  | 0 | 0.00045 | 0.0018 | 0 | 0 | 32 | M | 2 |  |  |  | ROZPOCET | 0 | 0 | 0 | 0 | 0 | 2 | 0 | 16 | -875795422
| PP |  | svorka FeZn k zemnící tyči - D 28mm | [15 empty] | PP | 2
58 | M | 35441986 | svorka odbočovací a spojovací pro pásek 30x4 mm, FeZn | kus | 19 |  | 0 | CS ÚRS 2020 01 |  |  | snížená |  | 0 | 0.00026 | 0.00494 | 0 | 0 | 32 | M | 2 |  |  |  | ROZPOCET | 0 | 0 | 0 | 0 | 0 | 2 | 0 | 16 | -2005882780
| PP |  | svorka odbočovací a spojovací pro pásek 30x4 mm, FeZn | [15 empty] | PP | 2
59 | K | 741440031 | Montáž tyč zemnicí délky do 2 m | kus | 4 |  | 0 | CS ÚRS 2020 01 |  |  | snížená |  | 0 | 0 | 0 | 0 | 0 | 16 | K | 2 |  |  |  | ROZPOCET | 0 | 0 | 0 | 0 | 0 | 2 | 0 | 16 | 60229815
| PP |  | Montáž zemnicích desek a tyčí s připojením na svodové nebo uzemňovací vedení bez příslušenství tyčí, délky do 2 m | [15 empty] | PP | 2
| VV |  | dle výkresu SO.06-401 | [15 empty] | VV | 2 | 1 | True | 0 | ROZPOCET
| VV |  | 4 |  | 4 | [13 empty] | VV | 2 | 2 | True | 1 | ROZPOCET
60 | M | 35442092 | tyč zemnící 1,5m FeZn | kus | 4 |  | 0 | CS ÚRS 2020 01 |  |  | snížená |  | 0 | 0.0041 | 0.0164 | 0 | 0 | 32 | M | 2 |  |  |  | ROZPOCET | 0 | 0 | 0 | 0 | 0 | 2 | 0 | 16 | -633351351
| PP |  | tyč zemnící 1,5m FeZn | [15 empty] | PP | 2
61 | K | 741810003 | Celková prohlídka elektrického rozvodu a zařízení do 1 milionu Kč | kus | 1 |  | 0 | CS ÚRS 2020 01 |  |  | snížená |  | 0 | 0 | 0 | 0 | 0 | 4 | K | 2 |  |  |  | ROZPOCET | 0 | 0 | 0 | 0 | 0 | 2 | 0 | 4 | -2102939578
| PP |  | Zkoušky a prohlídky elektrických rozvodů a zařízení celková prohlídka a vyhotovení revizní zprávy pro objem montážních prací přes 500 do 1000 tis. Kč | [15 empty] | PP | 2
| PSC |  | Poznámka k souboru cen: 1. Ceny -0001 až -0011 jsou určeny pro objem montážních prací včetně všech nákladů. | [15 empty] | PSC | 2
62 | K | 741820001 | Měření zemních odporů zemniče | kus | 2 |  | 0 | CS ÚRS 2020 01 |  |  | snížená |  | 0 | 0 | 0 | 0 | 0 | 16 | K | 2 |  |  |  | ROZPOCET | 0 | 0 | 0 | 0 | 0 | 2 | 0 | 16 | 305721514
| PP |  | Měření zemních odporů zemniče | [15 empty] | PP | 2
63 | K | 743617 | zaražení držáku pásky do zemnící rýhy | ks | 50 |  | 0 |  |  |  | snížená |  | 0 | 0 | 0 | 0 | 0 | 64 | K | 2 |  |  |  | ROZPOCET | 0 | 0 | 0 | 0 | 0 | 2 | 0 | 64 | -679256497
| PP |  | zaražení držáku pásky do zemnící rýhy | [15 empty] | PP | 2
| VV |  | dle výkresu SO.06-401 | [15 empty] | VV | 2 | 1 | True | 0 | ROZPOCET
| VV |  | 5,3*4+4,5*4+6+2+2 |  | 49.2 | [13 empty] | VV | 2 | 2 | True | 0 | ROZPOCET
| VV |  | +0,8 |  | 0.8 | [13 empty] | VV | 2 | 2 | True | 0 | ROZPOCET
| VV |  | Součet |  | 50 | [13 empty] | VV | 2 | 4 | True | 1 | ROZPOCET
64 | K | mt22 | držák zemnícího pásku (Uchycení zemnící pásky při instalaci uzemňovací soustavy v základech) | ks | 51 |  | 0 |  |  |  | snížená |  | 0 | 0 | 0 | 0 | 0 | 64 | K | 2 |  |  |  | ROZPOCET | 0 | 0 | 0 | 0 | 0 | 2 | 0 | 64 | -353049267
| PP |  | držák zemnícího pásku (Uchycení zemnící pásky při instalaci uzemňovací soustavy v základech) | [15 empty] | PP | 2
65 | M | 11163150 | lak penetrační asfaltový | t | 0.002 |  | 0 | CS ÚRS 2020 01 |  |  | snížená |  | 0 | 1 | 0.002 | 0 | 0 | 32 | M | 2 |  |  |  | ROZPOCET | 0 | 0 | 0 | 0 | 0 | 2 | 0 | 16 | -220973577
| PP |  | lak penetrační asfaltový | [15 empty] | PP | 2
| P |  | Poznámka k položce: Spotřeba 0,3-0,4kg/m2 | [15 empty] | P | 2
| VV |  | 1,5/1000 |  | 0.002 | [13 empty] | VV | 2 | 2 | True | 1 | ROZPOCET
66 | M | 34343200 | trubka smršťovací středněstěnná s lepidlem MDT-A 12/3 | m | 2 |  | 0 | CS ÚRS 2020 01 |  |  | snížená |  | 0 | 8e-05 | 0.00016 | 0 | 0 | 32 | M | 2 |  |  |  | ROZPOCET | 0 | 0 | 0 | 0 | 0 | 2 | 0 | 16 | -1730057212
| PP |  | trubka smršťovací středněstěnná s lepidlem MDT-A 12/3 | [15 empty] | PP | 2
67 | K | 210070122 | Montáž kabelových průchodek vstupních/výstupních do 22 kV | kus | 6 |  | 0 | CS ÚRS 2020 01 |  |  | snížená |  | 0 | 0 | 0 | 0 | 0 | 64 | K | 2 |  |  |  | ROZPOCET | 0 | 0 | 0 | 0 | 0 | 2 | 0 | 64 | -2029079762
| PP |  | Montáž podpěrek a průchodek průchodek pro holé vodiče vstupních do 22 kV | [15 empty] | PP | 2
| VV |  | VN | [15 empty] | VV | 2 | 1 | True | 0 | ROZPOCET
| VV |  | 1 |  | 1 | [13 empty] | VV | 2 | 2 | True | 0 | ROZPOCET
| VV |  | NN | [15 empty] | VV | 2 | 1 | True | 0 | ROZPOCET
| VV |  | 5 |  | 5 | [13 empty] | VV | 2 | 2 | True | 0 | ROZPOCET
| VV |  | Součet |  | 6 | [13 empty] | VV | 2 | 4 | True | 1 | ROZPOCET
68 | M | HSI150 | ucpávková průchodka se systémovým víkem pro VN kabely | ks | 1 |  | 0 |  |  |  | snížená |  | 0 | 0 | 0 | 0 | 0 | 256 | M | 2 |  |  |  | ROZPOCET | 0 | 0 | 0 | 0 | 0 | 2 | 0 | 64 | -181301061
| PP |  | ucpávková průchodka se systémovým víkem pro VN kabely | [15 empty] | PP | 2
69 | M | HSI90 | ucpávková průchodka se systémovým víkem pro NN kabely (3x185+90, 3x240+120) | ks | 5 |  | 0 |  |  |  | snížená |  | 0 | 0 | 0 | 0 | 0 | 256 | M | 2 |  |  |  | ROZPOCET | 0 | 0 | 0 | 0 | 0 | 2 | 0 | 64 | -583694083
| PP |  | ucpávková průchodka se systémovým víkem pro NN kabely (3x185+90, 3x240+120) | [15 empty] | PP | 2
70 | K | 210171108 | Montáž transformátorů třífázových vn/nn olejových v kobkách do 400 kVA | kus | 1 |  | 0 | CS ÚRS 2020 01 |  |  | snížená |  | 0 | 0 | 0 | 0 | 0 | 64 | K | 2 |  |  |  | ROZPOCET | 0 | 0 | 0 | 0 | 0 | 2 | 0 | 64 | 871430881
| PP |  | Montáž třífázových transformátorů vn/nn, bez zapojení vodičů olejových v kobkách, výkonu do 400 kVA | [15 empty] | PP | 2
| VV |  | výměry dle výkresu SO.06-202 | [15 empty] | VV | 2 | 1 | True | 0 | ROZPOCET
| VV |  | 1 |  | 1 | [13 empty] | VV | 2 | 2 | True | 1 | ROZPOCET
71 | M | TR400 | transformátor 400kVA/22kV, olejový, hermetizovaný, ECO Design 2021 (A0-10%Ak) | ks | 1 |  | 0 |  |  |  | snížená |  | 0 | 1.72 | 1.72 | 0 | 0 | 256 | M | 2 |  |  |  | ROZPOCET | 0 | 0 | 0 | 0 | 0 | 2 | 0 | 64 | -1387439565
| PP |  | transformátor 400kVA/22kV, olejový, hermetizovaný, ECO Design 2021 (A0-10%Ak) | [15 empty] | PP | 2
| P |  | Poznámka k položce: Jmenovitý výkon: 400 kVA Typ: olejový, hermetizovaný Izolační napětí: 24 kV Jmenovitý převod: 22/0,4 kV Napětí nakrátko: 4% Jmenovitá frekvence: 50 Hz Zkušební napětí: 50/125 kV Přepínání odboček: 2 x 2,5 %, 5% Úhel spojení: Dyn 1 Max. teplota okolí: 40 st. C Chlazení: ONAN Ztráty naprázdno : 387W, A0-10%Ak ECO Design 2021 Ztráty nakrátko(75°C): 3250 W Materiál vinutí: Al/Al Akustický výkon: 40 dB (A) připojení VN strany na izolátory nebo průchodky připojení NN strany na praporce Rozměry: délka 1230 mm, šířka 890 mm, výška 1570 mm, Celková hmotnost: 1720 kg z toho hmotnost oleje 322 kg. | [15 empty] | P | 2
72 | M | 200147 | oko svorníkové pro transformátor 400kVA, dvouděrové, M20/2xM12 | ks | 4 |  | 0 |  |  |  | snížená |  | 0 | 0 | 0 | 0 | 0 | 256 | M | 2 |  |  |  | ROZPOCET | 0 | 0 | 0 | 0 | 0 | 2 | 0 | 64 | 1640377790
| PP |  | oko svorníkové pro transformátor 400kVA, dvouděrové, M20/2xM12 | [15 empty] | PP | 2
73 | M | 654646 | Kabelové oko lisovací 150mm2, M12 | ks | 6 |  | 0 |  |  |  | snížená |  | 0 | 0 | 0 | 0 | 0 | 256 | M | 2 |  |  |  | ROZPOCET | 0 | 0 | 0 | 0 | 0 | 2 | 0 | 64 | -864178571
| PP |  | Kabelové oko lisovací 150mm2, M12 | [15 empty] | PP | 2
74 | M | 654648 | Kabelové oko lisovací 70mm2, M12 | ks | 2 |  | 0 |  |  |  | snížená |  | 0 | 0 | 0 | 0 | 0 | 256 | M | 2 |  |  |  | ROZPOCET | 0 | 0 | 0 | 0 | 0 | 2 | 0 | 64 | 2106960843
| PP |  | Kabelové oko lisovací 70mm2, M12 | [15 empty] | PP | 2
75 | K | 210173701 | Uvedení transformátoru do provozu 3fázové jednotky do 6,3 MVA | kus | 1 |  | 0 | CS ÚRS 2020 01 |  |  | snížená |  | 0 | 0 | 0 | 0 | 0 | 64 | K | 2 |  |  |  | ROZPOCET | 0 | 0 | 0 | 0 | 0 | 2 | 0 | 64 | -1540016167
| PP |  | Uvedení transformátoru do provozu třífázové jednotky, včetně trakčního trafa 2 MVA, o výkonu do 6,3 MVA | [15 empty] | PP | 2
| VV |  | výměry dle výkresu SO.06-202 | [15 empty] | VV | 2 | 1 | True | 0 | ROZPOCET
| VV |  | 1 |  | 1 | [13 empty] | VV | 2 | 2 | True | 1 | ROZPOCET
76 | K | 210190403 | Montáž rozvaděčů vn vnitřních do 22 kV | kus | 1 |  | 0 | CS ÚRS 2020 01 |  |  | snížená |  | 0 | 0 | 0 | 0 | 0 | 64 | K | 2 |  |  |  | ROZPOCET | 0 | 0 | 0 | 0 | 0 | 2 | 0 | 64 | 878700164
| PP |  | Montáž rozváděčů vn bez zapojení vodičů vnitřních 22 kV | [15 empty] | PP | 2
| VV |  | výměry dle výkresu SO.06-202 | [15 empty] | VV | 2 | 1 | True | 0 | ROZPOCET
| VV |  | 1 |  | 1 | [13 empty] | VV | 2 | 2 | True | 1 | ROZPOCET
77 | M | R_VN_QI-NE | rozvaděč VN 24kV - síťový odpínač + vývod transformátor - schéma dle výkresu SO.06-301 | ks | 1 |  | 0 |  |  |  | snížená |  | 0 | 0 | 0 | 0 | 0 | 256 | M | 2 |  |  |  | ROZPOCET | 0 | 0 | 0 | 0 | 0 | 2 | 0 | 64 | 1898601253
| PP |  | rozvaděč VN 24kV - síťový odpínač + vývod transformátor - schéma dle výkresu SO.06-301 | [15 empty] | PP | 2
| P |  | Poznámka k položce: Jmenovité napětí: 24 kV Provozní napětí: 22 kV Jmenovitý proud přípojnic: 630 A Krátkodobý proud: 20 kA / 1s Dynamický proud : 50 kA max. Definice rozvaděče dle normy ČSN EN 62271-200 Kategorie nepřerušenosti provozu rozvaděče LCS2A Rozměry rozváděče: šířka 1186 mm / výška 1140 mm / hloubka 710 mm Specifikace rozváděče : pole č. 1 - funkce I – síťový odpínač funkce obsahuje: 1 ks odpínač a uzemňovač - ovládací mechanismus / mžikový 1 sada připojovací průchodky typu C ( závit M16 – 630A ) pro kabel 240mm2 pro připojení kabelů pomocí úhlových nebo T konektorů – vyvedení spodem 3 ks kapacitní napěťový snímač včetně indikace přítomnosti napětí VPIS pole č. 2 - funkce Q – vývod na transformátor kombinace odpínač – pojistka funkce obsahuje : 1 ks odpínač a uzemňovač - ovládací mechanismus / mžikový 1 sada držák pojistek bez pojistkových vložek VN 1 sada VN pojistek 24 / 25 A 1 sada připojovací průchodky typu A ( násuvné – 250 A ) pro kabel 95mm2 pro připojení kabelů pomocí úhlových nebo T konektorů – vyvedení spodem 3 ks kapacitní napěťový snímač včetně indikace přítomnosti napětí VPIS příslušenství ovládací páka KIT pro odfuk plynů spodem | [15 empty] | P | 2
78 | K | DOP_002 | Naložení, doprava a složení rozvaděče VN a transformátoru | ks | 1 |  | 0 |  |  |  | snížená |  | 0 | 0 | 0 | 0 | 0 | 64 | K | 2 |  |  |  | ROZPOCET | 0 | 0 | 0 | 0 | 0 | 2 | 0 | 64 | 1735365037
| PP |  | Naložení, doprava a složení rozvaděče VN a transformátoru | [15 empty] | PP | 2
79 | K | 210120301 | Montáž pojistkových patron vn | kus | 3 |  | 0 | CS ÚRS 2020 01 |  |  | snížená |  | 0 | 0 | 0 | 0 | 0 | 64 | K | 2 |  |  |  | ROZPOCET | 0 | 0 | 0 | 0 | 0 | 2 | 0 | 64 | 2046946089
| PP |  | Montáž pojistek se zapojením vodičů závitových pojistkových částí pojistkových patron vn | [15 empty] | PP | 2
| VV |  | výměry dle výkresu SO.06-301 | [15 empty] | VV | 2 | 1 | True | 0 | ROZPOCET
| VV |  | 3 |  | 3 | [13 empty] | VV | 2 | 2 | True | 1 | ROZPOCET
80 | M | 14822 | VN pojistková vložka 25A, Un 22/25 kV, I1 50 kA | ks | 3 |  | 0 |  |  |  | snížená |  | 0 | 0 | 0 | 0 | 0 | 256 | M | 2 |  |  |  | ROZPOCET | 0 | 0 | 0 | 0 | 0 | 2 | 0 | 64 | 1598324609
| PP |  | VN pojistková vložka 25A, Un 22/25 kV, I1 50 kA | [15 empty] | PP | 2
81 | K | 210190615 | Montáž blokových trafostanic vn venkovních provedení 22 kV - 400 kVA | kus | 1 |  | 0 | CS ÚRS 2020 01 |  |  | snížená |  | 0 | 0 | 0 | 0 | 0 | 64 | K | 2 |  |  |  | ROZPOCET | 0 | 0 | 0 | 0 | 0 | 2 | 0 | 64 | 1020838101
| PP |  | Montáž blokových trafostanic s transformátorem bez zapojení vodičů venkovních 22 kV 400 kVA | [15 empty] | PP | 2
| VV |  | výměry dle výkresu SO.06-202 | [15 empty] | VV | 2 | 1 | True | 0 | ROZPOCET
| VV |  | 1 |  | 1 | [13 empty] | VV | 2 | 2 | True | 1 | ROZPOCET
82 | M | TR_290_210 | trafostanice kompaktní, betonová, polozapuštěná s vnější obsluhou, pro transformátor 1x400kVA/22kV | ks | 1 |  | 0 |  |  |  | snížená |  | 0 | 0 | 0 | 0 | 0 | 256 | M | 2 |  |  |  | ROZPOCET | 0 | 0 | 0 | 0 | 0 | 2 | 0 | 64 | 761413405
| PP |  | trafostanice kompaktní, betonová, polozapuštěná s vnější obsluhou, pro transformátor 1x400kVA/22kV | [15 empty] | PP | 2
| P |  | Poznámka k položce: - střecha betonová - syntetická venk. omítka - dveře ocel. pozinkované s nástřikem práškovou barvou vč. prachových filtrů - osvětlení trafostanice vč. kabeláží - tlumiče vibrací transformátoru - bezpečnostní tabulky - zábrany - typizováno pro osazení rozvaděče VN, NN a USM - stavebně tech. osvědčení výrobku - atest na zkoušku vnitřním obloukovým zkratem | [15 empty] | P | 2
83 | K | DOP_001 | Naložení, doprava a složení kioskové trafostanice | ks | 1 |  | 0 |  |  |  | snížená |  | 0 | 0 | 0 | 0 | 0 | 64 | K | 2 |  |  |  | ROZPOCET | 0 | 0 | 0 | 0 | 0 | 2 | 0 | 64 | -2090864715
| PP |  | Naložení, doprava a složení kioskové trafostanice | [15 empty] | PP | 2
84 | M | pod_mt | podružný materiál na zakázku | kpl | 1 |  | 0 |  |  |  | snížená |  | 0 | 0 | 0 | 0 | 0 | 32 | M | 2 |  |  |  | ROZPOCET | 0 | 0 | 0 | 0 | 0 | 2 | 0 | 16 | 1777406844
| PP |  | podružný materiál na zakázku | [15 empty] | PP | 2
| P |  | Poznámka k položce: Dle všeobecných podmínek ceníku VP 800-741, příloha č.4 se jedná o drobný jednicový materiál, jehož podíl na celkových nákladech je malý proto se jednotlivě nespecifikuje. Oceňuje se 3% přirážkou k ceně nosného materiálu. SEZNAM PODRUŽNÝCH MATERIÁLŮ: vývodky, spojky vodičové do 16mm2, spojníky sponky, příchytky, lišty niedax, hmoždinky PVC izolanty drobné výrobky z plastů a pryže drát vázací a svařovací elektrody pásky z elektrovodného hliníku cín pájka na hliník výrobky pro svařování a pájení plyny na svařování a pájení odmašťovače izolační hmoty lepidla a tmely kyseliny a odrezovače nátěrové hmoty pro drobné opravy kabelová oka a spojky do 16mm2 materiál označovací, např. štítky, spojovací materiál (nýty, vruty, hřebíky, šrouby a matice do M16 | [15 empty] | P | 2
| D | HZS | Hodinové zúčtovací sazby |  |  |  | 0 | [5 empty] | 0 |  | 0 |  | 0 | 4 | D | 0 |  |  |  | ROZPOCET | [6 empty] | 0
85 | K | HZS2222 | Hodinová zúčtovací sazba elektrikář odborný | hod | 24 |  | 0 | CS ÚRS 2020 01 |  |  | snížená |  | 0 | 0 | 0 | 0 | 0 | 512 | K | 1 |  |  |  | ROZPOCET | 0 | 0 | 0 | 0 | 0 | 2 | 0 | 512 | -1980213769
| PP |  | Hodinové zúčtovací sazby profesí PSV provádění stavebních instalací elektrikář odborný | [15 empty] | PP | 1
| VV |  | koordinace s ČEZ při vypínání a úpřepojování trafostanice | [15 empty] | VV | 1 | 1 | True | 0 | ROZPOCET
| VV |  | 10+4+4 |  | 18 | [13 empty] | VV | 1 | 2 | True | 0 | ROZPOCET
| VV |  | koordinace s uživatelem objektu pro vypínání trafostanice | [15 empty] | VV | 1 | 1 | True | 0 | ROZPOCET
| VV |  | 6 |  | 6 | [13 empty] | VV | 1 | 2 | True | 0 | ROZPOCET
| VV |  | Součet |  | 24 | [13 empty] | VV | 1 | 4 | True | 1 | ROZPOCET
| D | VRN | Vedlejší rozpočtové náklady |  |  |  | 0 | [5 empty] | 0 |  | 0 |  | 0 | 5 | D | 0 |  |  |  | ROZPOCET | [6 empty] | 0
| D | VRN1 | Průzkumné, geodetické a projektové práce |  |  |  | 0 | [5 empty] | 0 |  | 0 |  | 0 | 5 | D | 1 |  |  |  | ROZPOCET | [6 empty] | 0
86 | K | 012303000 | Geodetické práce po výstavbě | kpl | 1 |  | 0 | CS ÚRS 2020 01 |  |  | snížená |  | 0 | 0 | 0 | 0 | 0 | 1024 | K | 2 |  |  |  | ROZPOCET | 0 | 0 | 0 | 0 | 0 | 2 | 0 | 1024 | 1211229003
| PP |  | Geodetické práce po výstavbě | [15 empty] | PP | 2
| P |  | Poznámka k položce: Geodetické zaměření trafostanice VN/NN pro digitalizaci provozních map provozovatele distribuční soustavy. | [15 empty] | P | 2
87 | K | 013254000 | Dokumentace skutečného provedení stavby | kpl | 1 |  | 0 | CS ÚRS 2020 01 |  |  | snížená |  | 0 | 0 | 0 | 0 | 0 | 1024 | K | 2 |  |  |  | ROZPOCET | 0 | 0 | 0 | 0 | 0 | 2 | 0 | 1024 | -1939844691
| PP |  | Dokumentace skutečného provedení stavby | [15 empty] | PP | 2
| P |  | Poznámka k položce: Počet tiskových paré DSS: 3x digitálně na CD/DVD (dwg, doc + pdf): 3x | [15 empty] | P | 2
| D | VRN4 | Inženýrská činnost |  |  |  | 0 | [5 empty] | 0 |  | 0 |  | 0 | 5 | D | 1 |  |  |  | ROZPOCET | [6 empty] | 0
88 | K | 045203000 | Kompletační činnost | kpl | 1 |  | 0 | CS ÚRS 2020 01 |  |  | snížená |  | 0 | 0 | 0 | 0 | 0 | 1024 | K | 2 |  |  |  | ROZPOCET | 0 | 0 | 0 | 0 | 0 | 2 | 0 | 1024 | -2134082424
| PP |  | Inženýrská činnost kompletační a koordinační činnost kompletační činnost | [15 empty] | PP | 2
| P |  | Poznámka k položce: Kompletace dokladů požadovaný při předání dokončené stavby. | [15 empty] | P | 2
89 | K | 049103000 | Náklady vzniklé v souvislosti s realizací stavby | Kč | 8 |  | 0 | CS ÚRS 2020 01 |  |  | snížená |  | 0 | 0 | 0 | 0 | 0 | 512 | K | 2 |  |  |  | ROZPOCET | 0 | 0 | 0 | 0 | 0 | 2 | 0 | 512 | -658986655
| PP |  | Náklady vzniklé v souvislosti s realizací stavby | [15 empty] | PP | 2
| VV |  | "účast zástupce zhotovitele na kontrolních dnech stavby - 2hod/KD-2měs" 2*(2*2) |  | 8 | [13 empty] | VV | 2 | 2 | True | 1 | ROZPOCET
| D | VRN5 | Finanční náklady |  |  |  | 0 | [5 empty] | 0 |  | 0 |  | 0 | 5 | D | 1 |  |  |  | ROZPOCET | [6 empty] | 0
90 | K | 059002000.1 | Ostatní finance | ks | 1 |  | 0 | CS ÚRS 2020 01 |  |  | snížená |  | 0 | 0 | 0 | 0 | 0 | 1024 | K | 2 |  |  |  | ROZPOCET | 0 | 0 | 0 | 0 | 0 | 2 | 0 | 1024 | 742120600
| PP |  | Ostatní finance | [15 empty] | PP | 2
| P |  | Poznámka k položce: Místní provozní bezpečnostní předpis trafostanice, vč. schválení společností ČEZ | [15 empty] | P | 2
91 | K | 059002000.2 | Ostatní finance | ks | 1 |  | 0 | CS ÚRS 2020 01 |  |  | snížená |  | 0 | 0 | 0 | 0 | 0 | 1024 | K | 2 |  |  |  | ROZPOCET | 0 | 0 | 0 | 0 | 0 | 2 | 0 | 1024 | 1769244547
| PP |  | Ostatní finance | [15 empty] | PP | 2
| P |  | Poznámka k položce: Vypínání a zajištění VN při přepojování trafostanice - poplatek ČEZ | [15 empty] | P | 2
| D | VRN6 | Územní vlivy |  |  |  | 0 | [5 empty] | 0 |  | 0 |  | 0 | 5 | D | 1 |  |  |  | ROZPOCET | [6 empty] | 0
92 | K | 065002000 | Mimostaveništní doprava materiálů | kpl | 1 |  | 0 | CS ÚRS 2020 01 |  |  | snížená |  | 0 | 0 | 0 | 0 | 0 | 1024 | K | 2 |  |  |  | ROZPOCET | 0 | 0 | 0 | 0 | 0 | 2 | 0 | 1024 | -828314505
| PP |  | Hlavní tituly průvodních činností a nákladů územní vlivy mimostaveništní doprava materiálů a výrobků | [15 empty] | PP | 2
| P |  | Poznámka k položce: (kromě trafostanice, transformátoru a rozvaděče VN) | [15 empty] | P | 2
| D | VRN8 | Přesun stavebních kapacit |  |  |  | 0 | [5 empty] | 0 |  | 0 |  | 0 | 5 | D | 1 |  |  |  | ROZPOCET | [6 empty] | 0
93 | K | 081103000 | Denní doprava pracovníků na pracoviště | kpl | 1 |  | 0 | CS ÚRS 2020 01 |  |  | snížená |  | 0 | 0 | 0 | 0 | 0 | 1024 | K | 2 |  |  |  | ROZPOCET | 0 | 0 | 0 | 0 | 0 | 2 | 0 | 1024 | 328985429
| PP |  | Další náklady na pracovníky doprava denní doprava pracovníků na pracoviště | [15 empty] | PP | 2
| D | VRN9 | Ostatní náklady |  |  |  | 0 | [5 empty] | 0 |  | 0 |  | 0 | 5 | D | 1 |  |  |  | ROZPOCET | [6 empty] | 0
94 | K | 092103001 | Náklady na zkušební provoz | kpl | 1 |  | 0 | CS ÚRS 2020 01 |  |  | snížená |  | 0 | 0 | 0 | 0 | 0 | 1024 | K | 2 |  |  |  | ROZPOCET | 0 | 0 | 0 | 0 | 0 | 2 | 0 | 1024 | 1601447301
| PP |  | Ostatní náklady související s provozem náklady na zkušební provoz | [15 empty] | PP | 2
| P |  | Poznámka k položce: - zkušební provoz | [15 empty] | P | 2
95 | K | 092203000 | Náklady na zaškolení | kpl | 1 |  | 0 | CS ÚRS 2020 01 |  |  | snížená |  | 0 | 0 | 0 | 0 | 0 | 1024 | K | 2 |  |  |  | ROZPOCET | 0 | 0 | 0 | 0 | 0 | 2 | 0 | 1024 | -1257540485
| PP |  | Ostatní náklady související s provozem náklady na zaškolení | [15 empty] | PP | 2
| P |  | Poznámka k položce: Prokazatelné zaškolení obsluhy max. 2 osob uživatele. | [15 empty] | P | 2

## 7 - PS.01 - TECHNOLOGIE M...
[9 empty] | >> skryté sloupce << | [9 empty] | {d5779ca0-9be6-42cc-a996-d66b04a49d56}
1
| KRYCÍ LIST SOUPISU PRACÍ | [8 empty] | v --- níže se nacházejí doplnkové a pomocné údaje k sestavám --- v | [8 empty] | False
Stavba:
Domov pro seniory Červenka - Nadstavba a přístavba hospodářské budovy stavební úpravy prádelny
Objekt:
7 - PS.01 - TECHNOLOGIE MYTÍ PODLOŽNÍCH MÍS
| KSO: |  |  |  |  | CC-CZ:
| Místo: |  | Červenka |  |  | Datum: | 22. 10. 2020
| Zadavatel: |  |  |  |  | IČ:
|  | Olomoucký kraj |  |  |  | DIČ:
| Uchazeč: |  |  |  |  | IČ: | Vyplň údaj
|  | Vyplň údaj |  |  |  | DIČ: | Vyplň údaj
| Projektant: |  |  |  |  | IČ:
|  | Ateliér Polách α Bravenec s.r.o. |  |  |  | DIČ:
| Zpracovatel: |  |  |  |  | IČ:
|  | Zdeněk Závodník |  |  |  | DIČ:
Poznámka:
| Cena bez DPH | [5 empty] | 0
|  |  | Základ daně |  |  | Sazba daně | Výše daně
| DPH | základní | 0 |  |  | 21% | 0
|  | snížená | 0 |  |  | 15% | 0
|  | zákl. přenesená | 0 |  |  | 21% | 0
|  | sníž. přenesená | 0 |  |  | 15% | 0
|  | nulová | 0 |  |  | 0% | 0
| Cena s DPH |  |  | v | CZK |  | 0
| Projektant |  |  | Zpracovatel
| Datum a podpis: |  | Razítko | Datum a podpis: |  |  | Razítko
| Objednavatel |  |  | Uchazeč
| Datum a podpis: |  | Razítko | Datum a podpis: |  |  | Razítko
REKAPITULACE ČLENĚNÍ SOUPISU PRACÍ
Stavba:
Domov pro seniory Červenka - Nadstavba a přístavba hospodářské budovy stavební úpravy prádelny
Objekt:
7 - PS.01 - TECHNOLOGIE MYTÍ PODLOŽNÍCH MÍS
Místo: |  |  | Červenka |  |  | Datum: | 22. 10. 2020
Zadavatel: |  |  | Olomoucký kraj |  |  | Projektant: | Ateliér Polách α Bravenec s.r.o.
Uchazeč: |  |  | Vyplň údaj |  |  | Zpracovatel: | Zdeněk Závodník
Kód dílu - Popis | [6 empty] | Cena celkem [CZK]
Náklady ze soupisu prací | [6 empty] | 0 | [12 empty] | -1
| HSV - HSV | [5 empty] | 0
| PS.01 - PS.01-TECHNOLOGIE MYTÍ PODLOŽNÍCH MÍS | [5 empty] | 0
SOUPIS PRACÍ
Stavba:
Domov pro seniory Červenka - Nadstavba a přístavba hospodářské budovy stavební úpravy prádelny
Objekt:
7 - PS.01 - TECHNOLOGIE MYTÍ PODLOŽNÍCH MÍS
Místo: |  |  | Červenka |  |  | Datum: | 22. 10. 2020
Zadavatel: |  |  | Olomoucký kraj |  |  | Projektant: | Ateliér Polách α Bravenec s.r.o.
Uchazeč: |  |  | Vyplň údaj |  |  | Zpracovatel: | Zdeněk Závodník
PČ | Typ | Kód | Popis | MJ | Množství | J.cena [CZK] | Cena celkem [CZK] | Cenová soustava |  |  | DPH | J. Nh [h] | Nh celkem [h] | J. hmotnost [t] | Hmotnost celkem [t] | J. suť [t] | Suť Celkem [t]
Náklady soupisu celkem | [6 empty] | 0 | [5 empty] | 0 |  | 0 |  | 0 |  | D | -1 | [10 empty] | 0
| D | HSV | HSV |  |  |  | 0 | [5 empty] | 0 |  | 0 |  | 0 | 1 | D | 0 |  |  |  | ROZPOCET | [6 empty] | 0
| D | PS.01 | PS.01-TECHNOLOGIE MYTÍ PODLOŽNÍCH MÍS |  |  |  | 0 | [5 empty] | 0 |  | 0 |  | 0 | 1 | D | 1 |  |  |  | ROZPOCET | [6 empty] | 0
1 | K | PS.01 | Myčka v provedení jako volně stojící vysoká – rozměry : 600 x 450 x 1650 mm | kus | 2 |  | 0 |  |  |  | snížená |  | 0 | 0 | 0 | 0 | 0 | 4 | K | 2 |  |  |  | ROZPOCET | 0 | 0 | 0 | 0 | 0 | 2 | 0 | 4 | 71727071
| PP |  | Myčka v provedení jako volně stojící vysoká – rozměry : 600 x 450 x 1650 mm | [15 empty] | PP | 2
| P |  | Poznámka k položce: myčka v provedení jako volně stojící vysoká – rozměry : 600 x 450 x 1650 mm. Myčka podložních mís je určena pro mytí bažantů, močových lahví, podložních mís, kbelíčků do toaletních křesel apod. Součástí dodávky provozního souboru budou rovněž v obou dezinfekčních místnostech umístěny závěsné police pro uložení bažantů a podložních mís – dle požadavku provozovatele. V řešené projektové dokumentaci jsou navrženy celkem 2 ks myčky podložních mís. Navrhovaná myčka obsahuje : - desinfekci / sterilizaci horkou párou + vhodným prostředkem, - koš na vkládání nádob určených k mytí. Technické parametry myčky : - přívod vody ¾´´ - odpad ZTI pr. 110 mm – do podlahy - elektro : 230 V, 3550 W nebo 2700 W, 50-60 Hz, 14A nebo 15A. | [15 empty] | P | 2
| VV |  | 2 |  | 2 | [13 empty] | VV | 2 | 2 | True | 0 | ROZPOCET
| VV |  | Mezisoučet |  | 2 | [13 empty] | VV | 2 | 3 | True | 0 | ROZPOCET
| VV |  | Součet |  | 2 | [13 empty] | VV | 2 | 4 | True | 1 | ROZPOCET

## 8 - PS.02 – TECHNOLOGIE V...
[9 empty] | >> skryté sloupce << | [9 empty] | {85ec8ce2-c1a6-4fe1-8421-830c0846b2ed}
1
| KRYCÍ LIST SOUPISU PRACÍ | [8 empty] | v --- níže se nacházejí doplnkové a pomocné údaje k sestavám --- v | [8 empty] | False
Stavba:
Domov pro seniory Červenka - Nadstavba a přístavba hospodářské budovy stavební úpravy prádelny
Objekt:
8 - PS.02 – TECHNOLOGIE VÝTAHU
| KSO: |  |  |  |  | CC-CZ:
| Místo: |  | Červenka |  |  | Datum: | 22. 10. 2020
| Zadavatel: |  |  |  |  | IČ:
|  | Olomoucký kraj |  |  |  | DIČ:
| Uchazeč: |  |  |  |  | IČ: | Vyplň údaj
|  | Vyplň údaj |  |  |  | DIČ: | Vyplň údaj
| Projektant: |  |  |  |  | IČ:
|  | Ateliér Polách α Bravenec s.r.o. |  |  |  | DIČ:
| Zpracovatel: |  |  |  |  | IČ:
|  | Zdeněk Závodník |  |  |  | DIČ:
Poznámka:
| Cena bez DPH | [5 empty] | 0
|  |  | Základ daně |  |  | Sazba daně | Výše daně
| DPH | základní | 0 |  |  | 21% | 0
|  | snížená | 0 |  |  | 15% | 0
|  | zákl. přenesená | 0 |  |  | 21% | 0
|  | sníž. přenesená | 0 |  |  | 15% | 0
|  | nulová | 0 |  |  | 0% | 0
| Cena s DPH |  |  | v | CZK |  | 0
| Projektant |  |  | Zpracovatel
| Datum a podpis: |  | Razítko | Datum a podpis: |  |  | Razítko
| Objednavatel |  |  | Uchazeč
| Datum a podpis: |  | Razítko | Datum a podpis: |  |  | Razítko
REKAPITULACE ČLENĚNÍ SOUPISU PRACÍ
Stavba:
Domov pro seniory Červenka - Nadstavba a přístavba hospodářské budovy stavební úpravy prádelny
Objekt:
8 - PS.02 – TECHNOLOGIE VÝTAHU
Místo: |  |  | Červenka |  |  | Datum: | 22. 10. 2020
Zadavatel: |  |  | Olomoucký kraj |  |  | Projektant: | Ateliér Polách α Bravenec s.r.o.
Uchazeč: |  |  | Vyplň údaj |  |  | Zpracovatel: | Zdeněk Závodník
Kód dílu - Popis | [6 empty] | Cena celkem [CZK]
Náklady ze soupisu prací | [6 empty] | 0 | [12 empty] | -1
| PSV - Práce a dodávky PSV | [5 empty] | 0
| 767 - Konstrukce zámečnické | [5 empty] | 0
SOUPIS PRACÍ
Stavba:
Domov pro seniory Červenka - Nadstavba a přístavba hospodářské budovy stavební úpravy prádelny
Objekt:
8 - PS.02 – TECHNOLOGIE VÝTAHU
Místo: |  |  | Červenka |  |  | Datum: | 22. 10. 2020
Zadavatel: |  |  | Olomoucký kraj |  |  | Projektant: | Ateliér Polách α Bravenec s.r.o.
Uchazeč: |  |  | Vyplň údaj |  |  | Zpracovatel: | Zdeněk Závodník
PČ | Typ | Kód | Popis | MJ | Množství | J.cena [CZK] | Cena celkem [CZK] | Cenová soustava |  |  | DPH | J. Nh [h] | Nh celkem [h] | J. hmotnost [t] | Hmotnost celkem [t] | J. suť [t] | Suť Celkem [t]
Náklady soupisu celkem | [6 empty] | 0 | [5 empty] | 0 |  | 5e-05 |  | 0 |  | D | -1 | [10 empty] | 0
| D | PSV | Práce a dodávky PSV |  |  |  | 0 | [5 empty] | 0 |  | 5e-05 |  | 0 | 2 | D | 0 |  |  |  | ROZPOCET | [6 empty] | 0
| D | 767 | Konstrukce zámečnické |  |  |  | 0 | [5 empty] | 0 |  | 5e-05 |  | 0 | 2 | D | 1 |  |  |  | ROZPOCET | [6 empty] | 0
1 | K | R-767-102 | D+M evakuačního výtahu - PS.02 | kus | 1 |  | 0 |  |  |  | snížená |  | 0 | 5e-05 | 5e-05 | 0 | 0 | 16 | K | 2 |  |  |  | ROZPOCET | 0 | 0 | 0 | 0 | 0 | 2 | 0 | 16 | -1708952558
| P |  | Poznámka k položce: materiál – kompletní výtahové zařízení včetně žebříku pro vstup do prohlubně - doprava na místo montáže - montáž a oživení výtahového zařízení - hlavní vypínač - lešení - osvětlení v šachtě včetně zásuvek - průvodní dokumentace včetně předepsaných atestů - zaškolení obsluhy - odborná zkouška za účasti autorizované osoby - kabeláž se sníženou hořlavostí Technická specifikace výtahu Typ výtahu: lanový osobní výtah proveden dle vyhl. 398/2009 v platném znění Nosnost výtahu: 1 600 kg Rychlost zdvihu: 1,00 m/s Pohon výtahu: jednorychlostní s plynulou regulací pomocí frekvenčního měniče Řízení: mikroprocesorové, jednosměrný sběr Počet stanic/ nástupišť: 3 / 4 Zdvih výtahu: 7 570 mm Prohlubeň: 1 400 mm Horní přejezd: 3 150 mm Rozměr šachty (š x hl): 2 000 mm x 3 000 mm Rozměr kabiny 1 400 mm x 2 440 x 2 050 mm Způsob kotvení výtahu: vodítka a šachetní dveře jsou standardně kotveny v roztečích dle kotvení výtahu Umístění strojovny: v nejvyšší stanici vedle šachty Šachetní dveře: automatické teleskopické dvoudílné Rozměry (šxv): 1 100 x 2 000 mm Povrchová úprava křídel: nerez BRUS 400 Povrchová úprava zárubní: nerez BRUS 400 Požární odolnost: EW 15 DP1 Kabinové dveře: automatické teleskopické dvoudílné Počet kusů: 2 Rozměry (šxv): 1 100 x 2 000 mm Povrchová úprava křídel: nerez BRUS 400 Interiér kabiny: průchozí Stěny: nerez BRUS 400 Vstupní portál: nerez BRUS 400 Podlaha: PVC šedé Stella Strop: bílý RAL 9016 struktura Osvětlení: ledtrubice kryté rastrem Madlo: trubkové nerezové na zadní stěně Zrcadlo: od madla po strop Příkon: 13,2 kW při 3x 400/230 V – 50 Hz Ostatní výbava: - ovládací kabiny – nerez brus 400 - štítky stanicových ovladačových kombinací – nerez brus 400 - antivandalní tlačítka ve stanicích i v kabině s potvrzením volby - výbava pro invalidní osoby dle vyhl. 398/2009 tj.  sklopné sedátko v kabině  hmatové písmo  gong oznamující příjezd kabiny do stanice  hlasový synthetizér v kabině pro hlasové oznámení polohy kabiny ve které výtah zastavil  protiskluzná podlaha - dorozumívací zařízení integrované v kabinovém ovládacím panelu pro hlasové spojení kabiny – místo stálé obsluhy ( nutné zajistit přívod linky veřejné telefonní sítě do strojovny – dodávka zákazníka) - signalizace přetížení v kabině - nouzové osvětlení v kabině - ukazatel směru pohybu a polohy v kabině - ukazatel polohy ve všech stanicích - celoplošná světelná lišta v blízkosti kabinových dveří pro hlídání prostoru dveřní zóny - tlačítko zavření a otevření dveří - evakuační provoz | [15 empty] | P | 2
| VV |  | Výtah | [15 empty] | VV | 2 | 1 | True | 0 | ROZPOCET
| VV |  | 1 |  | 1 | [13 empty] | VV | 2 | 2 | True | 0 | ROZPOCET
| VV |  | Mezisoučet |  | 1 | [13 empty] | VV | 2 | 3 | True | 0 | ROZPOCET
| VV |  | Součet |  | 1 | [13 empty] | VV | 2 | 4 | True | 1 | ROZPOCET

## 9 - PS.03 – TECHNOLOGIE V...
[9 empty] | >> skryté sloupce << | [9 empty] | {7c4f15e0-dbd4-4d61-a423-71d435e13592}
1
| KRYCÍ LIST SOUPISU PRACÍ | [8 empty] | v --- níže se nacházejí doplnkové a pomocné údaje k sestavám --- v | [8 empty] | False
Stavba:
Domov pro seniory Červenka - Nadstavba a přístavba hospodářské budovy stavební úpravy prádelny
Objekt:
9 - PS.03 – TECHNOLOGIE VÝDEJNY JÍDEL
| KSO: |  |  |  |  | CC-CZ:
| Místo: |  | Červenka |  |  | Datum: | 22. 10. 2020
| Zadavatel: |  |  |  |  | IČ:
|  | Olomoucký kraj |  |  |  | DIČ:
| Uchazeč: |  |  |  |  | IČ: | Vyplň údaj
|  | Vyplň údaj |  |  |  | DIČ: | Vyplň údaj
| Projektant: |  |  |  |  | IČ:
|  | Ateliér Polách α Bravenec s.r.o. |  |  |  | DIČ:
| Zpracovatel: |  |  |  |  | IČ:
|  | Zdeněk Závodník |  |  |  | DIČ:
Poznámka:
| Cena bez DPH | [5 empty] | 0
|  |  | Základ daně |  |  | Sazba daně | Výše daně
| DPH | základní | 0 |  |  | 21% | 0
|  | snížená | 0 |  |  | 15% | 0
|  | zákl. přenesená | 0 |  |  | 21% | 0
|  | sníž. přenesená | 0 |  |  | 15% | 0
|  | nulová | 0 |  |  | 0% | 0
| Cena s DPH |  |  | v | CZK |  | 0
| Projektant |  |  | Zpracovatel
| Datum a podpis: |  | Razítko | Datum a podpis: |  |  | Razítko
| Objednavatel |  |  | Uchazeč
| Datum a podpis: |  | Razítko | Datum a podpis: |  |  | Razítko
REKAPITULACE ČLENĚNÍ SOUPISU PRACÍ
Stavba:
Domov pro seniory Červenka - Nadstavba a přístavba hospodářské budovy stavební úpravy prádelny
Objekt:
9 - PS.03 – TECHNOLOGIE VÝDEJNY JÍDEL
Místo: |  |  | Červenka |  |  | Datum: | 22. 10. 2020
Zadavatel: |  |  | Olomoucký kraj |  |  | Projektant: | Ateliér Polách α Bravenec s.r.o.
Uchazeč: |  |  | Vyplň údaj |  |  | Zpracovatel: | Zdeněk Závodník
Kód dílu - Popis | [6 empty] | Cena celkem [CZK]
Náklady ze soupisu prací | [6 empty] | 0 | [12 empty] | -1
| HSV - HSV | [5 empty] | 0
| PS.03 - PS.03 - TECHNOLOGIE VÝDEJNY JÍDEL | [5 empty] | 0
SOUPIS PRACÍ
Stavba:
Domov pro seniory Červenka - Nadstavba a přístavba hospodářské budovy stavební úpravy prádelny
Objekt:
9 - PS.03 – TECHNOLOGIE VÝDEJNY JÍDEL
Místo: |  |  | Červenka |  |  | Datum: | 22. 10. 2020
Zadavatel: |  |  | Olomoucký kraj |  |  | Projektant: | Ateliér Polách α Bravenec s.r.o.
Uchazeč: |  |  | Vyplň údaj |  |  | Zpracovatel: | Zdeněk Závodník
PČ | Typ | Kód | Popis | MJ | Množství | J.cena [CZK] | Cena celkem [CZK] | Cenová soustava |  |  | DPH | J. Nh [h] | Nh celkem [h] | J. hmotnost [t] | Hmotnost celkem [t] | J. suť [t] | Suť Celkem [t]
Náklady soupisu celkem | [6 empty] | 0 | [5 empty] | 0 |  | 0 |  | 0 |  | D | -1 | [10 empty] | 0
| D | HSV | HSV |  |  |  | 0 | [5 empty] | 0 |  | 0 |  | 0 | 1 | D | 0 |  |  |  | ROZPOCET | [6 empty] | 0
| D | PS.03 | PS.03 - TECHNOLOGIE VÝDEJNY JÍDEL |  |  |  | 0 | [5 empty] | 0 |  | 0 |  | 0 | 1 | D | 1 |  |  |  | ROZPOCET | [6 empty] | 0
1 | K | PS.03-1 | Nerezový odkládací stůl 600/600/850 mm - ozn. G1 | kus | 2 |  | 0 |  |  |  | snížená |  | 0 | 0 | 0 | 0 | 0 | 4 | K | 2 |  |  |  | ROZPOCET | 0 | 0 | 0 | 0 | 0 | 2 | 0 | 4 | -70542627
| P |  | Poznámka k položce: Nerezový odkládací stůl se zásuvkami. Rozměry : dl. 600 mm, hl. 600 mm, v. 850 mm. Nerezový nábytek splňující certifikát CE. Provedení z hladkého nerezového materiálu AISI 304, vysokojakostní ocel, nemagnetická. Výrobek včetně ochranného uzemnění. Nohy pracovního stolu opatřeny stavitelnými nožičkami s regulací. Pracovní deska se zadním lemem vysokým 40 mm. | [15 empty] | P | 2
| VV |  | G1 | [15 empty] | VV | 2 | 1 | True | 0 | ROZPOCET
| VV |  | 1+1 |  | 2 | [13 empty] | VV | 2 | 2 | True | 0 | ROZPOCET
| VV |  | Mezisoučet |  | 2 | [13 empty] | VV | 2 | 3 | True | 0 | ROZPOCET
| VV |  | Součet |  | 2 | [13 empty] | VV | 2 | 4 | True | 1 | ROZPOCET
2 | K | PS.03-2 | Velký nerezový dvoudřez na mytí transportního nádobí 600/1800/850 mm - ozn. G2 | kus | 2 |  | 0 |  |  |  | snížená |  | 0 | 0 | 0 | 0 | 0 | 4 | K | 2 |  |  |  | ROZPOCET | 0 | 0 | 0 | 0 | 0 | 2 | 0 | 4 | 98483047
| P |  | Poznámka k položce: Velký nerezový dvoudřez na mytí transportního nádobí. Rozměry : hl. vany 400mm, hl. stolu 600mm, dl. 1800mm, v. 850mm. Nerezový nábytek splňující certifikát CE. Provedení z hladkého nerezového materiálu AISI 304, vysokojakostní ocel, nemagnetická. Výrobek včetně ochranného uzemnění. Nohy pracovního stolu opatřeny stavitelnými nožičkami s regulací. Pracovní deska se zadním lemem vysokým 40 mm. | [15 empty] | P | 2
| VV |  | G2 | [15 empty] | VV | 2 | 1 | True | 0 | ROZPOCET
| VV |  | 1+1 |  | 2 | [13 empty] | VV | 2 | 2 | True | 0 | ROZPOCET
| VV |  | Mezisoučet |  | 2 | [13 empty] | VV | 2 | 3 | True | 0 | ROZPOCET
| VV |  | Součet |  | 2 | [13 empty] | VV | 2 | 4 | True | 1 | ROZPOCET
3 | K | PS.03-3 | Nerezový odkládácí stůl s policí 900/1800/850 mm - ozn. G3 | kus | 2 |  | 0 |  |  |  | snížená |  | 0 | 0 | 0 | 0 | 0 | 4 | K | 2 |  |  |  | ROZPOCET | 0 | 0 | 0 | 0 | 0 | 2 | 0 | 4 | -1915623480
| P |  | Poznámka k položce: Nerezový odkládácí stůl s policí. . Rozměry : dl. 900 mm, hl. 600 mm, v. 850 mm. Nerezový nábytek splňující certifikát CE. Provedení z hladkého nerezového materiálu AISI 304, vysokojakostní ocel, nemagnetická. Výrobek včetně ochranného uzemnění. Nohy pracovního stolu opatřeny stavitelnými nožičkami s regulací. Pracovní deska se zadním lemem vysokým 40 mm. | [15 empty] | P | 2
| VV |  | G3 | [15 empty] | VV | 2 | 1 | True | 0 | ROZPOCET
| VV |  | 1+1 |  | 2 | [13 empty] | VV | 2 | 2 | True | 0 | ROZPOCET
| VV |  | Mezisoučet |  | 2 | [13 empty] | VV | 2 | 3 | True | 0 | ROZPOCET
| VV |  | Součet |  | 2 | [13 empty] | VV | 2 | 4 | True | 1 | ROZPOCET
4 | K | PS.03-4 | Nerezový odkládácí stůl s trnoží 1200/600/850 mm - ozn. G4 | kus | 2 |  | 0 |  |  |  | snížená |  | 0 | 0 | 0 | 0 | 0 | 4 | K | 2 |  |  |  | ROZPOCET | 0 | 0 | 0 | 0 | 0 | 2 | 0 | 4 | 137195401
| P |  | Poznámka k položce: Nerezový pracovní stůl s trnoží. Rozměry : dl. 1200 mm, hl. 600 mm, v. 850 mm. Nerezový nábytek splňující certifikát CE. Provedení z hladkého nerezového materiálu AISI 304 – vysokojakostní ocel, nemagnetická. Výrobek včetně ochranného uzemnění. Nohy pracovního stolu opatřeny stavitelnými nožičkami s regulací. Pracovní deska se zadním lemem vysokým 40 mm. | [15 empty] | P | 2
| VV |  | G4 | [15 empty] | VV | 2 | 1 | True | 0 | ROZPOCET
| VV |  | 1+1 |  | 2 | [13 empty] | VV | 2 | 2 | True | 0 | ROZPOCET
| VV |  | Mezisoučet |  | 2 | [13 empty] | VV | 2 | 3 | True | 0 | ROZPOCET
| VV |  | Součet |  | 2 | [13 empty] | VV | 2 | 4 | True | 1 | ROZPOCET
5 | K | PS.03-5 | Nerezový mycí stůl na mytí nádobá s dřezy a odkládací plochou, 1700/600/850 mm - ozn. G5 | kus | 2 |  | 0 |  |  |  | snížená |  | 0 | 0 | 0 | 0 | 0 | 4 | K | 2 |  |  |  | ROZPOCET | 0 | 0 | 0 | 0 | 0 | 2 | 0 | 4 | -1492270775
| P |  | Poznámka k položce: Nerezový mycí stůl na mytí stolního nádobí – s dřezy vpravo a odkapávací plochou vlevo. Stůl se 2-ma dřezy a skříňkou s otočně otevíravámi dvířky. Rozměry : dl. 1700 mm, hl. 600 mm, v. 850 mm. Nerezový nábytek splňující certifikát CE. Provedení z hladkého nerezového materiálu AISI 304 – vysokojakostní ocel, nemagnetická. Výrobek včetně ochranného uzemnění. Nohy pracovního stolu opatřeny stavitelnými nožičkami s regulací. Pracovní deska se zadním lemem vysokým 40 mm. Prolisovaná pracovní deska | [15 empty] | P | 2
| VV |  | G5 | [15 empty] | VV | 2 | 1 | True | 0 | ROZPOCET
| VV |  | 1+1 |  | 2 | [13 empty] | VV | 2 | 2 | True | 0 | ROZPOCET
| VV |  | Mezisoučet |  | 2 | [13 empty] | VV | 2 | 3 | True | 0 | ROZPOCET
| VV |  | Součet |  | 2 | [13 empty] | VV | 2 | 4 | True | 1 | ROZPOCET
6 | K | PS.03-6 | Nerezov nástěnná skříňka 1200/300/600 mm - ozn. G6 | kus | 4 |  | 0 |  |  |  | snížená |  | 0 | 0 | 0 | 0 | 0 | 4 | K | 2 |  |  |  | ROZPOCET | 0 | 0 | 0 | 0 | 0 | 2 | 0 | 4 | 1286207376
| P |  | Poznámka k položce: Nástěnná nerezová policová skříňka na stolní nádobí, s otočně otevíravými křídlovými dvířky Rozměry : dl. 1200 mm, hl. 300 mm, v. 600 mm. Nerezový nábytek splňující certifikát CE. Provedení z hladkého nerezového materiálu AISI 304 – vysokojakostní ocel, nemagnetická. Výrobek včetně ochranného uzemnění. | [15 empty] | P | 2
| VV |  | G6 | [15 empty] | VV | 2 | 1 | True | 0 | ROZPOCET
| VV |  | 2+2 |  | 4 | [13 empty] | VV | 2 | 2 | True | 0 | ROZPOCET
| VV |  | Mezisoučet |  | 4 | [13 empty] | VV | 2 | 3 | True | 0 | ROZPOCET
| VV |  | Součet |  | 4 | [13 empty] | VV | 2 | 4 | True | 1 | ROZPOCET
7 | K | PS.03-7 | Myčka stolního nádobí 600/600/820 mm - ozn. G7 | kus | 2 |  | 0 |  |  |  | snížená |  | 0 | 0 | 0 | 0 | 0 | 4 | K | 2 |  |  |  | ROZPOCET | 0 | 0 | 0 | 0 | 0 | 2 | 0 | 4 | -670960203
| P |  | Poznámka k položce: Myčka stolního nádobí – elektrická, podstavná pod pracovní stůl, s předním zakládáním, vestavný změkčovač vody, velikost koše 500 x 500 mm, objem mycího tanku 20l. Rozměry : š. 600 mm, hl. 600 mm, v. 820 mm. Provedení z hladkého nerezového materiálu AISI 304 – vysokojakostní ocel, nemagnetická, jednoduché ovládání, snadná údržba. Dávkovací čerpadlo mycího a oplachového prostředku. Vysoce výkonná mycí ramena. Napájení: 230V / jištění max.16A Energetická třída : A+. | [15 empty] | P | 2
| VV |  | G7 | [15 empty] | VV | 2 | 1 | True | 0 | ROZPOCET
| VV |  | 1+1 |  | 2 | [13 empty] | VV | 2 | 2 | True | 0 | ROZPOCET
| VV |  | Mezisoučet |  | 2 | [13 empty] | VV | 2 | 3 | True | 0 | ROZPOCET
| VV |  | Součet |  | 2 | [13 empty] | VV | 2 | 4 | True | 1 | ROZPOCET
8 | K | PS.03-8 | Nerezový pracovní stůl 700/600/850 mm - ozn. G8 | kus | 2 |  | 0 |  |  |  | snížená |  | 0 | 0 | 0 | 0 | 0 | 4 | K | 2 |  |  |  | ROZPOCET | 0 | 0 | 0 | 0 | 0 | 2 | 0 | 4 | -269644325
| P |  | Poznámka k položce: Nerezový pracovní stůl pro podstavení myčky. Rozměry : dl. 700 mm, hl. 600 mm, v. 850 mm. Nerezový nábytek splňující certifikát CE. Provedení z hladkého nerezového materiálu AISI 304 – vysokojakostní ocel, nemagnetická. Výrobek včetně ochranného uzemnění. Nohy pracovního stolu opatřeny stavitelnými nožičkami s regulací. Pracovní deska se zadním lemem vysokým 40 mm. | [15 empty] | P | 2
| VV |  | G8 | [15 empty] | VV | 2 | 1 | True | 0 | ROZPOCET
| VV |  | 1+1 |  | 2 | [13 empty] | VV | 2 | 2 | True | 0 | ROZPOCET
| VV |  | Mezisoučet |  | 2 | [13 empty] | VV | 2 | 3 | True | 0 | ROZPOCET
| VV |  | Součet |  | 2 | [13 empty] | VV | 2 | 4 | True | 1 | ROZPOCET
9 | K | PS.03-9 | Nerezový pracovní stůl - skříňový se zásuvkami, 800/600/850 mm - ozn. G9 | kus | 2 |  | 0 |  |  |  | snížená |  | 0 | 0 | 0 | 0 | 0 | 4 | K | 2 |  |  |  | ROZPOCET | 0 | 0 | 0 | 0 | 0 | 2 | 0 | 4 | 1858213925
| P |  | Poznámka k položce: Nerezový pracovní stůl – skříňový se zásuvkami. Rozměry : dl. 800 mm, hl. 600 mm, v. 850 mm. Nerezový nábytek splňující certifikát CE. Provedení z hladkého nerezového materiálu AISI 304 – vysokojakostní ocel, nemagnetická. Výrobek včetně ochranného uzemnění. Nohy pracovního stolu opatřeny stavitelnými nožičkami s regulací. Pracovní deska se zadním lemem vysokým 40 mm. | [15 empty] | P | 2
| VV |  | G9 | [15 empty] | VV | 2 | 1 | True | 0 | ROZPOCET
| VV |  | 1+1 |  | 2 | [13 empty] | VV | 2 | 2 | True | 0 | ROZPOCET
| VV |  | Mezisoučet |  | 2 | [13 empty] | VV | 2 | 3 | True | 0 | ROZPOCET
| VV |  | Součet |  | 2 | [13 empty] | VV | 2 | 4 | True | 1 | ROZPOCET
10 | K | PS.03-10 | Elektroická mikrovlnná trouba 500/330/300 mm - 22 l - ozn. G10 | kus | 2 |  | 0 |  |  |  | snížená |  | 0 | 0 | 0 | 0 | 0 | 4 | K | 2 |  |  |  | ROZPOCET | 0 | 0 | 0 | 0 | 0 | 2 | 0 | 4 | -1784417760
| P |  | Poznámka k položce: Elektrická mikrovlnná trouba. Rozměry : cca 500 x 330 x 300 mm. Skříňka a prostor pro vaření s nerezové oceli s keramickým dnem. Digitální ovládání, nastavitelná úroveň výkonu. Profesionální, jednoduché ovládání, snadná údržba. Objem prostoru vaření – 22 litrů. Energetická třída : min. A+. Napájení: 230V / jištění max.16A Nástěnná nerezová police pod mikrovlnnou troubu, včetně konzol. | [15 empty] | P | 2
| VV |  | G10 | [15 empty] | VV | 2 | 1 | True | 0 | ROZPOCET
| VV |  | 1+1 |  | 2 | [13 empty] | VV | 2 | 2 | True | 0 | ROZPOCET
| VV |  | Mezisoučet |  | 2 | [13 empty] | VV | 2 | 3 | True | 0 | ROZPOCET
| VV |  | Součet |  | 2 | [13 empty] | VV | 2 | 4 | True | 1 | ROZPOCET
11 | K | PS.03-11 | Elektrický sporák - 600/600/850 mm. 4 plotánkový, horkovzdušná trouba - ozn. G11 | kus | 2 |  | 0 |  |  |  | snížená |  | 0 | 0 | 0 | 0 | 0 | 4 | K | 2 |  |  |  | ROZPOCET | 0 | 0 | 0 | 0 | 0 | 2 | 0 | 4 | 1240987800
| P |  | Poznámka k položce: Elektrický sporák – 4 plotýnkový, s elektrickou horkovzdušnou troubou, s plnými nerezovými dvířky. Rozměry : š. 600 mm, hl. 600 mm, v. 850 mm. Provedení z hladkého nerezového materiálu AISI 304 – vysokojakostní ocel, nemagnetická, jednoduché ovládání, snadná údržba. Napájení: 400V / jištění max.16A Energetická třída : min. A+. | [15 empty] | P | 2
| VV |  | G11 | [15 empty] | VV | 2 | 1 | True | 0 | ROZPOCET
| VV |  | 1+1 |  | 2 | [13 empty] | VV | 2 | 2 | True | 0 | ROZPOCET
| VV |  | Mezisoučet |  | 2 | [13 empty] | VV | 2 | 3 | True | 0 | ROZPOCET
| VV |  | Součet |  | 2 | [13 empty] | VV | 2 | 4 | True | 1 | ROZPOCET
12 | K | PS.03-12 | Nerezový pracovní stůl - skříňový s policemi, posuvné dveře, 800/600/850 mm - ozn. G12 | kus | 2 |  | 0 |  |  |  | snížená |  | 0 | 0 | 0 | 0 | 0 | 4 | K | 2 |  |  |  | ROZPOCET | 0 | 0 | 0 | 0 | 0 | 2 | 0 | 4 | -75411535
| P |  | Poznámka k položce: Nerezový pracovní stůl – skříňový s policemi, posuvné dveře. Rozměry : dl. 800 mm, hl. 600 mm, v. 850 mm. Nerezový nábytek splňující certifikát CE. Provedení z hladkého nerezového materiálu AISI 304 – vysokojakostní ocel, nemagnetická. Výrobek včetně ochranného uzemnění. Nohy pracovního stolu opatřeny stavitelnými nožičkami s regulací. Pracovní deska se zadním lemem vysokým 40 mm | [15 empty] | P | 2
| VV |  | G12 | [15 empty] | VV | 2 | 1 | True | 0 | ROZPOCET
| VV |  | 1+1 |  | 2 | [13 empty] | VV | 2 | 2 | True | 0 | ROZPOCET
| VV |  | Mezisoučet |  | 2 | [13 empty] | VV | 2 | 3 | True | 0 | ROZPOCET
| VV |  | Součet |  | 2 | [13 empty] | VV | 2 | 4 | True | 1 | ROZPOCET
13 | K | PS.03-13 | Nerezový nástěnná policová skříňka 800/300/600 mm - ozn. G13 | kus | 2 |  | 0 |  |  |  | snížená |  | 0 | 0 | 0 | 0 | 0 | 4 | K | 2 |  |  |  | ROZPOCET | 0 | 0 | 0 | 0 | 0 | 2 | 0 | 4 | 1452125574
| P |  | Poznámka k položce: Nástěnná nerezová policová skříňka na stolní nádobí, otevřená. Rozměry : dl. 800 mm, hl. 300 mm, v. 600 mm. Nerezový nábytek splňující certifikát CE. Provedení z hladkého nerezového materiálu AISI 304 – vysokojakostní ocel, nemagnetická. Výrobek včetně ochranného uzemnění | [15 empty] | P | 2
| VV |  | G13 | [15 empty] | VV | 2 | 1 | True | 0 | ROZPOCET
| VV |  | 1+1 |  | 2 | [13 empty] | VV | 2 | 2 | True | 0 | ROZPOCET
| VV |  | Mezisoučet |  | 2 | [13 empty] | VV | 2 | 3 | True | 0 | ROZPOCET
| VV |  | Součet |  | 2 | [13 empty] | VV | 2 | 4 | True | 1 | ROZPOCET
14 | K | PS.03-14 | Nerezový chladnička – profesionální, 367 l, 650/590/1900 mm - ozn. G14 | kus | 4 |  | 0 |  |  |  | snížená |  | 0 | 0 | 0 | 0 | 0 | 4 | K | 2 |  |  |  | ROZPOCET | 0 | 0 | 0 | 0 | 0 | 2 | 0 | 4 | 874431891
| P |  | Poznámka k položce: Nerezová chladnička – profesionální, jednodveřová, ventilovaná, kapacita 376 litrů, s mrazícím prostorem, nerezový plášť, ekologické chladivo s nižší spotřebou, automatické odtávání, Rozměry : š. 650 mm, hl. 590 mm, v. 1900 mm. Nerezový nábytek splňující certifikát CE. Provedení z hladkého nerezového materiálu AISI 304, vysokojakostní ocel, nemagnetická. Nohy pracovního stolu opatřeny stavitelnými nožičkami s regulací. Výrobek včetně ochranného uzemnění. Napájení: 230V / jištění max.10A Energetická třída A+. | [15 empty] | P | 2
| VV |  | G14 | [15 empty] | VV | 2 | 1 | True | 0 | ROZPOCET
| VV |  | 2+2 |  | 4 | [13 empty] | VV | 2 | 2 | True | 0 | ROZPOCET
| VV |  | Mezisoučet |  | 4 | [13 empty] | VV | 2 | 3 | True | 0 | ROZPOCET
| VV |  | Součet |  | 4 | [13 empty] | VV | 2 | 4 | True | 1 | ROZPOCET
15 | K | PS.03-15 | Nerezový odkládácí stůl s trnoží 1200/600/850 mm, bez zadního lemu, se spodní policí - ozn. G15 | kus | 2 |  | 0 |  |  |  | snížená |  | 0 | 0 | 0 | 0 | 0 | 4 | K | 2 |  |  |  | ROZPOCET | 0 | 0 | 0 | 0 | 0 | 2 | 0 | 4 | -580453696
| P |  | Poznámka k položce: Nerezový pracovní stůl s trnoží, bez zadního lemu, se spodní policí. Rozměry : š. 1200 mm, hl. 600 mm, v. 850 mm. Nerezový nábytek splňující certifikát CE. Provedení z hladkého nerezového materiálu AISI 304, vysokojakostní ocel, nemagnetická. Nohy pracovního stolu opatřeny stavitelnými nožičkami s regulací. Výrobek včetně ochranného uzemnění. | [15 empty] | P | 2
| VV |  | G15 | [15 empty] | VV | 2 | 1 | True | 0 | ROZPOCET
| VV |  | 1+1 |  | 2 | [13 empty] | VV | 2 | 2 | True | 0 | ROZPOCET
| VV |  | Mezisoučet |  | 2 | [13 empty] | VV | 2 | 3 | True | 0 | ROZPOCET
| VV |  | Součet |  | 2 | [13 empty] | VV | 2 | 4 | True | 1 | ROZPOCET
16 | K | PS.03-16 | Nerezový výdejní vozík 1200/600/850 mm, vodní lázeň, s policí, - ozn. G16 | kus | 2 |  | 0 |  |  |  | snížená |  | 0 | 0 | 0 | 0 | 0 | 4 | K | 2 |  |  |  | ROZPOCET | 0 | 0 | 0 | 0 | 0 | 2 | 0 | 4 | -224006812
| P |  | Poznámka k položce: Nerezový výdejní vozík – vodní lázeň, s policí, dělená vana – kapacita 3 GN. Rozměry : cca š. 1200 mm, hl. 600 mm, v. 850 mm. Každá vana se samostatným vyhříváním topným tělesem a samostatným termostatem. Vypouštěcí kohouty. 4 x otočná kolečka, z toho 2 s brzdou Napájení: 230V / jištění max.16A Výrobek včetně ochranného uzemnění. Nerezový nábytek splňující certifikát CE. Provedení z hladkého nerezového materiálu AISI 304, vysokojakostní ocel, nemagnetická. Včetně sady gastro nádob a vík k vodní lázni. | [15 empty] | P | 2
| VV |  | G16 | [15 empty] | VV | 2 | 1 | True | 0 | ROZPOCET
| VV |  | 1+1 |  | 2 | [13 empty] | VV | 2 | 2 | True | 0 | ROZPOCET
| VV |  | Mezisoučet |  | 2 | [13 empty] | VV | 2 | 3 | True | 0 | ROZPOCET
| VV |  | Součet |  | 2 | [13 empty] | VV | 2 | 4 | True | 1 | ROZPOCET
17 | K | PS.03-17 | Elektrický kávovar,1 pákový, s kapučinátorem - ozn. G17 | kus | 2 |  | 0 |  |  |  | snížená |  | 0 | 0 | 0 | 0 | 0 | 4 | K | 2 |  |  |  | ROZPOCET | 0 | 0 | 0 | 0 | 0 | 2 | 0 | 4 | -1051188305
| P |  | Poznámka k položce: El. kávovar – 1 pákový, s kapučinátorem, bez připojení na vodu, kryty z nerezové oceli. Pasivní nahřívání šálků, mlýnek na zrnkovou kávu. | [15 empty] | P | 2
| VV |  | G17 | [15 empty] | VV | 2 | 1 | True | 0 | ROZPOCET
| VV |  | 1+1 |  | 2 | [13 empty] | VV | 2 | 2 | True | 0 | ROZPOCET
| VV |  | Mezisoučet |  | 2 | [13 empty] | VV | 2 | 3 | True | 0 | ROZPOCET
| VV |  | Součet |  | 2 | [13 empty] | VV | 2 | 4 | True | 1 | ROZPOCET
18 | K | PS.03-18 | Nerez stolní zásobník na příbory 385/150/180 mm - ozn. G18 | kus | 2 |  | 0 |  |  |  | snížená |  | 0 | 0 | 0 | 0 | 0 | 4 | K | 2 |  |  |  | ROZPOCET | 0 | 0 | 0 | 0 | 0 | 2 | 0 | 4 | -1658149626
| P |  | Poznámka k položce: Stolní zásobník na příbory se 3-mi vyjímatelnými koši na příbory. Rozměry : dl. 385 mm, š. 150 mm, v. 180 mm. Nerezový nábytek splňující certifikát CE. Provedení – nerez. | [15 empty] | P | 2
| VV |  | G18 | [15 empty] | VV | 2 | 1 | True | 0 | ROZPOCET
| VV |  | 1+1 |  | 2 | [13 empty] | VV | 2 | 2 | True | 0 | ROZPOCET
| VV |  | Mezisoučet |  | 2 | [13 empty] | VV | 2 | 3 | True | 0 | ROZPOCET
| VV |  | Součet |  | 2 | [13 empty] | VV | 2 | 4 | True | 1 | ROZPOCET
19 | K | PS.03-19 | Nerezový servírovací vozík, 3 policový 810/545/900 mm - ozn. G19 | kus | 2 |  | 0 |  |  |  | snížená |  | 0 | 0 | 0 | 0 | 0 | 4 | K | 2 |  |  |  | ROZPOCET | 0 | 0 | 0 | 0 | 0 | 2 | 0 | 4 | 1930658504
| P |  | Poznámka k položce: Nerezový servírovací vozík, 3 policový. Rozměry : dl. 810 mm, š. 545 mm, v. 900 mm. Nerezový nábytek splňující certifikát CE. Provedení z hladkého nerezového materiálu AISI 304, vysokojakostní ocel, nemagnetická. 4 otočná kolečka (z nichž 2 mají brzdy). Závěsná nádoba na příbory. Závěsná nádoba na odpad. | [15 empty] | P | 2
| VV |  | G19 | [15 empty] | VV | 2 | 1 | True | 0 | ROZPOCET
| VV |  | 1+1 |  | 2 | [13 empty] | VV | 2 | 2 | True | 0 | ROZPOCET
| VV |  | Mezisoučet |  | 2 | [13 empty] | VV | 2 | 3 | True | 0 | ROZPOCET
| VV |  | Součet |  | 2 | [13 empty] | VV | 2 | 4 | True | 1 | ROZPOCET
20 | K | PS.03-20 | Manipulace a montáž vybavení | kus | 1 |  | 0 |  |  |  | snížená |  | 0 | 0 | 0 | 0 | 0 | 4 | K | 2 |  |  |  | ROZPOCET | 0 | 0 | 0 | 0 | 0 | 2 | 0 | 4 | 96808405
| P |  | Poznámka k položce: Nerezový servírovací vozík, 3 policový. Rozměry : dl. 810 mm, š. 545 mm, v. 900 mm. Nerezový nábytek splňující certifikát CE. Provedení z hladkého nerezového materiálu AISI 304, vysokojakostní ocel, nemagnetická. 4 otočná kolečka (z nichž 2 mají brzdy). Závěsná nádoba na příbory. Závěsná nádoba na odpad. | [15 empty] | P | 2
| VV |  | Manipulace a montáž vybavení | [15 empty] | VV | 2 | 1 | True | 0 | ROZPOCET
| VV |  | 1 |  | 1 | [13 empty] | VV | 2 | 2 | True | 0 | ROZPOCET
| VV |  | Mezisoučet |  | 1 | [13 empty] | VV | 2 | 3 | True | 0 | ROZPOCET
| VV |  | Součet |  | 1 | [13 empty] | VV | 2 | 4 | True | 1 | ROZPOCET

## 10 - PS.04 – TECHNOLOGIE ...
[9 empty] | >> skryté sloupce << | [9 empty] | {74a21c89-0f84-4181-8b0a-61eea36e64d8}
1
| KRYCÍ LIST SOUPISU PRACÍ | [8 empty] | v --- níže se nacházejí doplnkové a pomocné údaje k sestavám --- v | [8 empty] | False
Stavba:
Domov pro seniory Červenka - Nadstavba a přístavba hospodářské budovy stavební úpravy prádelny
Objekt:
10 - PS.04 – TECHNOLOGIE PRÁDELNY
| KSO: |  |  |  |  | CC-CZ:
| Místo: |  | Červenka |  |  | Datum: | 22. 10. 2020
| Zadavatel: |  |  |  |  | IČ:
|  | Olomoucký kraj |  |  |  | DIČ:
| Uchazeč: |  |  |  |  | IČ: | Vyplň údaj
|  | Vyplň údaj |  |  |  | DIČ: | Vyplň údaj
| Projektant: |  |  |  |  | IČ:
|  | Ateliér Polách α Bravenec s.r.o. |  |  |  | DIČ:
| Zpracovatel: |  |  |  |  | IČ:
|  | Zdeněk Závodník |  |  |  | DIČ:
Poznámka:
| Cena bez DPH | [5 empty] | 0
|  |  | Základ daně |  |  | Sazba daně | Výše daně
| DPH | základní | 0 |  |  | 21% | 0
|  | snížená | 0 |  |  | 15% | 0
|  | zákl. přenesená | 0 |  |  | 21% | 0
|  | sníž. přenesená | 0 |  |  | 15% | 0
|  | nulová | 0 |  |  | 0% | 0
| Cena s DPH |  |  | v | CZK |  | 0
| Projektant |  |  | Zpracovatel
| Datum a podpis: |  | Razítko | Datum a podpis: |  |  | Razítko
| Objednavatel |  |  | Uchazeč
| Datum a podpis: |  | Razítko | Datum a podpis: |  |  | Razítko
REKAPITULACE ČLENĚNÍ SOUPISU PRACÍ
Stavba:
Domov pro seniory Červenka - Nadstavba a přístavba hospodářské budovy stavební úpravy prádelny
Objekt:
10 - PS.04 – TECHNOLOGIE PRÁDELNY
Místo: |  |  | Červenka |  |  | Datum: | 22. 10. 2020
Zadavatel: |  |  | Olomoucký kraj |  |  | Projektant: | Ateliér Polách α Bravenec s.r.o.
Uchazeč: |  |  | Vyplň údaj |  |  | Zpracovatel: | Zdeněk Závodník
Kód dílu - Popis | [6 empty] | Cena celkem [CZK]
Náklady ze soupisu prací | [6 empty] | 0 | [12 empty] | -1
| HSV - HSV | [5 empty] | 0
| PS.04 - PS.04 - TECHNOLOGIE PRÁDELNY | [5 empty] | 0
SOUPIS PRACÍ
Stavba:
Domov pro seniory Červenka - Nadstavba a přístavba hospodářské budovy stavební úpravy prádelny
Objekt:
10 - PS.04 – TECHNOLOGIE PRÁDELNY
Místo: |  |  | Červenka |  |  | Datum: | 22. 10. 2020
Zadavatel: |  |  | Olomoucký kraj |  |  | Projektant: | Ateliér Polách α Bravenec s.r.o.
Uchazeč: |  |  | Vyplň údaj |  |  | Zpracovatel: | Zdeněk Závodník
PČ | Typ | Kód | Popis | MJ | Množství | J.cena [CZK] | Cena celkem [CZK] | Cenová soustava |  |  | DPH | J. Nh [h] | Nh celkem [h] | J. hmotnost [t] | Hmotnost celkem [t] | J. suť [t] | Suť Celkem [t]
Náklady soupisu celkem | [6 empty] | 0 | [5 empty] | 0 |  | 0 |  | 0 |  | D | -1 | [10 empty] | 0
| D | HSV | HSV |  |  |  | 0 | [5 empty] | 0 |  | 0 |  | 0 | 1 | D | 0 |  |  |  | ROZPOCET | [6 empty] | 0
| D | PS.04 | PS.04 - TECHNOLOGIE PRÁDELNY |  |  |  | 0 | [5 empty] | 0 |  | 0 |  | 0 | 1 | D | 1 |  |  |  | ROZPOCET | [6 empty] | 0
1 | K | PS04 | Demontáž a zpětná montáž technologie prádelny | kus | 14 |  | 0 |  |  |  | snížená |  | 0 | 0 | 0 | 0 | 0 | 4 | K | 2 |  |  |  | ROZPOCET | 0 | 0 | 0 | 0 | 0 | 2 | 0 | 4 | -1862885894
| PP |  | Demontáž a zpětná montáž technologie prádelny | [15 empty] | PP | 2
| P |  | Poznámka k položce: - 4 x 6 kg pračka, (z toho 1 ks pro zdrav. prádlo), - 2 x 24 kg vysokoobrátková odkalovací pračka, - 1 x 35 kg vysokoobrátková odkalovací pračka, - 3 x 7 kg pračka (s horním plněním), - 1 x elektrická sušička, - 2 x plynová sušička (á 21 kW), z toho 1 ks pro zdrav. prádlo), - 1 x parní sušička (á 35 kW). | [15 empty] | P | 2
| VV |  | 14 |  | 14 | [13 empty] | VV | 2 | 2 | True | 0 | ROZPOCET
| VV |  | Mezisoučet |  | 14 | [13 empty] | VV | 2 | 3 | True | 0 | ROZPOCET
| VV |  | Součet |  | 14 | [13 empty] | VV | 2 | 4 | True | 1 | ROZPOCET

## 11 - VRN - VEDLEJŠÍ ROZPO...
[9 empty] | >> skryté sloupce << | [9 empty] | {5111b099-3cdf-4c82-bb9d-3b63dc098ca9}
1
| KRYCÍ LIST SOUPISU PRACÍ | [8 empty] | v --- níže se nacházejí doplnkové a pomocné údaje k sestavám --- v | [8 empty] | False
Stavba:
Domov pro seniory Červenka - Nadstavba a přístavba hospodářské budovy stavební úpravy prádelny
Objekt:
11 - VRN - VEDLEJŠÍ ROZPOČTOVÉ NÁKLADY
| KSO: |  |  |  |  | CC-CZ:
| Místo: |  | Červenka |  |  | Datum: | 22. 10. 2020
| Zadavatel: |  |  |  |  | IČ:
|  | Olomoucký kraj |  |  |  | DIČ:
| Uchazeč: |  |  |  |  | IČ: | Vyplň údaj
|  | Vyplň údaj |  |  |  | DIČ: | Vyplň údaj
| Projektant: |  |  |  |  | IČ:
|  | Ateliér Polách α Bravenec s.r.o. |  |  |  | DIČ:
| Zpracovatel: |  |  |  |  | IČ:
|  | Zdeněk Závodník |  |  |  | DIČ:
Poznámka:
| Cena bez DPH | [5 empty] | 0
|  |  | Základ daně |  |  | Sazba daně | Výše daně
| DPH | základní | 0 |  |  | 21% | 0
|  | snížená | 0 |  |  | 15% | 0
|  | zákl. přenesená | 0 |  |  | 21% | 0
|  | sníž. přenesená | 0 |  |  | 15% | 0
|  | nulová | 0 |  |  | 0% | 0
| Cena s DPH |  |  | v | CZK |  | 0
| Projektant |  |  | Zpracovatel
| Datum a podpis: |  | Razítko | Datum a podpis: |  |  | Razítko
| Objednavatel |  |  | Uchazeč
| Datum a podpis: |  | Razítko | Datum a podpis: |  |  | Razítko
REKAPITULACE ČLENĚNÍ SOUPISU PRACÍ
Stavba:
Domov pro seniory Červenka - Nadstavba a přístavba hospodářské budovy stavební úpravy prádelny
Objekt:
11 - VRN - VEDLEJŠÍ ROZPOČTOVÉ NÁKLADY
Místo: |  |  | Červenka |  |  | Datum: | 22. 10. 2020
Zadavatel: |  |  | Olomoucký kraj |  |  | Projektant: | Ateliér Polách α Bravenec s.r.o.
Uchazeč: |  |  | Vyplň údaj |  |  | Zpracovatel: | Zdeněk Závodník
Kód dílu - Popis | [6 empty] | Cena celkem [CZK]
Náklady ze soupisu prací | [6 empty] | 0 | [12 empty] | -1
| VRN - Vedlejší rozpočtové náklady | [5 empty] | 0
| VRN1 - Průzkumné, geodetické a projektové práce | [5 empty] | 0
| VRN3 - Zařízení staveniště | [5 empty] | 0
SOUPIS PRACÍ
Stavba:
Domov pro seniory Červenka - Nadstavba a přístavba hospodářské budovy stavební úpravy prádelny
Objekt:
11 - VRN - VEDLEJŠÍ ROZPOČTOVÉ NÁKLADY
Místo: |  |  | Červenka |  |  | Datum: | 22. 10. 2020
Zadavatel: |  |  | Olomoucký kraj |  |  | Projektant: | Ateliér Polách α Bravenec s.r.o.
Uchazeč: |  |  | Vyplň údaj |  |  | Zpracovatel: | Zdeněk Závodník
PČ | Typ | Kód | Popis | MJ | Množství | J.cena [CZK] | Cena celkem [CZK] | Cenová soustava |  |  | DPH | J. Nh [h] | Nh celkem [h] | J. hmotnost [t] | Hmotnost celkem [t] | J. suť [t] | Suť Celkem [t]
Náklady soupisu celkem | [6 empty] | 0 | [5 empty] | 0 |  | 0 |  | 0 |  | D | -1 | [10 empty] | 0
| D | VRN | Vedlejší rozpočtové náklady |  |  |  | 0 | [5 empty] | 0 |  | 0 |  | 0 | 5 | D | 0 |  |  |  | ROZPOCET | [6 empty] | 0
| D | VRN1 | Průzkumné, geodetické a projektové práce |  |  |  | 0 | [5 empty] | 0 |  | 0 |  | 0 | 5 | D | 1 |  |  |  | ROZPOCET | [6 empty] | 0
1 | K | 011434000 | Měření (monitoring) hlukové hladiny | kus | 1 |  | 0 | CS ÚRS 2020 01 |  |  | snížená |  | 0 | 0 | 0 | 0 | 0 | 1024 | K | 2 |  |  |  | ROZPOCET | 0 | 0 | 0 | 0 | 0 | 2 | 0 | 1024 | -60047251
| PP |  | Měření (monitoring) hlukové hladiny | [15 empty] | PP | 2
| VV |  | 1 |  | 1 | [13 empty] | VV | 2 | 2 | True | 0 | ROZPOCET
| VV |  | Ke kolaudačnímu souhlasu bude stavebníkem KHS | [15 empty] | VV | 2 | 1 | True | 0 | ROZPOCET
| VV |  | z důvodu zajištění plnění ustanovení § 30 zákona č. 258/2000 Sb. | [15 empty] | VV | 2 | 1 | True | 0 | ROZPOCET
| VV |  | a § 11 odst. 3 přílohy č. 3 k NV č. 272/2011 Sb. předloženo měření hluku | [15 empty] | VV | 2 | 1 | True | 0 | ROZPOCET
| VV |  | z provozu praní a sušení prádla v provozní době | [15 empty] | VV | 2 | 1 | True | 0 | ROZPOCET
| VV |  | v chráněném vnitřním prostoru pokoje č. 218 nacházejícím | [15 empty] | VV | 2 | 1 | True | 0 | ROZPOCET
| VV |  | se ve 2. NP objektu nad prostorem pro praní a sušení prádla. | [15 empty] | VV | 2 | 1 | True | 0 | ROZPOCET
| VV |  | Mezisoučet |  | 1 | [13 empty] | VV | 2 | 3 | True | 0 | ROZPOCET
| VV |  | Součet |  | 1 | [13 empty] | VV | 2 | 4 | True | 1 | ROZPOCET
2 | K | 011464000 | Měření (monitoring) úrovně osvětlení | kus | 1 |  | 0 | CS ÚRS 2020 01 |  |  | snížená |  | 0 | 0 | 0 | 0 | 0 | 1024 | K | 2 |  |  |  | ROZPOCET | 0 | 0 | 0 | 0 | 0 | 2 | 0 | 1024 | 385767182
| PP |  | Měření (monitoring) úrovně osvětlení | [15 empty] | PP | 2
| VV |  | Ke kolaudačnímu souhlasu stavby musí stavebník předložit KHS | [15 empty] | VV | 2 | 1 | True | 0 | ROZPOCET
| VV |  | zhodnocení parametrů umělého osvětlení na všech pracovních místech | [15 empty] | VV | 2 | 1 | True | 0 | ROZPOCET
| VV |  | posuzovaného objektu přístavby 2. a 3.NP, dokladující splnění požadavků | [15 empty] | VV | 2 | 1 | True | 0 | ROZPOCET
| VV |  | § 2 odst. 2 zákona č. 309/2006 Sb. a dodržení normových hodnot | [15 empty] | VV | 2 | 1 | True | 0 | ROZPOCET
| VV |  | (ČSN EN 12464 - 1 Světlo a osvětlení - Osvětlení pracovních prostorů - | [15 empty] | VV | 2 | 1 | True | 0 | ROZPOCET
| VV |  | část 1 : Vnitřní pracovní prostory), závazných dle § 45 nařízení vlády č. 361/2007 Sb., | [15 empty] | VV | 2 | 1 | True | 0 | ROZPOCET
| VV |  | včetně protokolů s výsledky měření umělého osvětlení. | [15 empty] | VV | 2 | 1 | True | 0 | ROZPOCET
| VV |  | 1 |  | 1 | [13 empty] | VV | 2 | 2 | True | 0 | ROZPOCET
| VV |  | Mezisoučet |  | 1 | [13 empty] | VV | 2 | 3 | True | 0 | ROZPOCET
| VV |  | Součet |  | 1 | [13 empty] | VV | 2 | 4 | True | 1 | ROZPOCET
3 | K | 012002000 | Geodetické práce | kus | 1 |  | 0 | CS ÚRS 2020 01 |  |  | snížená |  | 0 | 0 | 0 | 0 | 0 | 1024 | K | 2 |  |  |  | ROZPOCET | 0 | 0 | 0 | 0 | 0 | 2 | 0 | 1024 | 1627100835
| PP |  | Geodetické práce | [15 empty] | PP | 2
4 | K | 012403000 | Kartografické práce | kus | 1 |  | 0 | CS ÚRS 2020 01 |  |  | snížená |  | 0 | 0 | 0 | 0 | 0 | 1024 | K | 2 |  |  |  | ROZPOCET | 0 | 0 | 0 | 0 | 0 | 2 | 0 | 1024 | 859557648
| PP |  | Kartografické práce | [15 empty] | PP | 2
5 | K | 013254000 | Dokumentace skutečného provedení stavby | kus | 1 |  | 0 | CS ÚRS 2020 01 |  |  | snížená |  | 0 | 0 | 0 | 0 | 0 | 1024 | K | 2 |  |  |  | ROZPOCET | 0 | 0 | 0 | 0 | 0 | 2 | 0 | 1024 | 1087967759
| PP |  | Dokumentace skutečného provedení stavby | [15 empty] | PP | 2
6 | K | 01329400 | Ostatní dokumentace - dílenská | kus | 1 |  | 0 |  |  |  | snížená |  | 0 | 0 | 0 | 0 | 0 | 1024 | K | 2 |  |  |  | ROZPOCET | 0 | 0 | 0 | 0 | 0 | 2 | 0 | 1024 | 1257756163
| PP |  | Ostatní dokumentace | [15 empty] | PP | 2
7 | K | 013294001 | Ostatní dokumentace - kompletkí dokumentace ke kolaudaci | kus | 3 |  | 0 |  |  |  | snížená |  | 0 | 0 | 0 | 0 | 0 | 1024 | K | 2 |  |  |  | ROZPOCET | 0 | 0 | 0 | 0 | 0 | 2 | 0 | 1024 | -1489322098
| PP |  | Ostatní dokumentace | [15 empty] | PP | 2
| D | VRN3 | Zařízení staveniště |  |  |  | 0 | [5 empty] | 0 |  | 0 |  | 0 | 5 | D | 1 |  |  |  | ROZPOCET | [6 empty] | 0
8 | K | 030001000 | Zařízení staveniště | kus | 1 |  | 0 | CS ÚRS 2020 01 |  |  | snížená |  | 0 | 0 | 0 | 0 | 0 | 1024 | K | 2 |  |  |  | ROZPOCET | 0 | 0 | 0 | 0 | 0 | 2 | 0 | 1024 | -358885850
| PP |  | Zařízení staveniště | [15 empty] | PP | 2
9 | K | 034103000 | Oplocení staveniště | m | 200 |  | 0 | CS ÚRS 2020 01 |  |  | snížená |  | 0 | 0 | 0 | 0 | 0 | 1024 | K | 2 |  |  |  | ROZPOCET | 0 | 0 | 0 | 0 | 0 | 2 | 0 | 1024 | 1860588069
| PP |  | Oplocení staveniště | [15 empty] | PP | 2
10 | K | 034303000 | Dopravní značení na staveništi | kus | 1 |  | 0 | CS ÚRS 2020 01 |  |  | snížená |  | 0 | 0 | 0 | 0 | 0 | 1024 | K | 2 |  |  |  | ROZPOCET | 0 | 0 | 0 | 0 | 0 | 2 | 0 | 1024 | 834499259
| PP |  | Dopravní značení na staveništi | [15 empty] | PP | 2
11 | K | 034503000 | Informační tabule na staveništi | kus | 2 |  | 0 | CS ÚRS 2020 01 |  |  | snížená |  | 0 | 0 | 0 | 0 | 0 | 1024 | K | 2 |  |  |  | ROZPOCET | 0 | 0 | 0 | 0 | 0 | 2 | 0 | 1024 | 352559689
| PP |  | Informační tabule na staveništi | [15 empty] | PP | 2
12 | K | 039103000 | Rozebrání, bourání a odvoz zařízení staveniště | kus | 1 |  | 0 | CS ÚRS 2020 01 |  |  | snížená |  | 0 | 0 | 0 | 0 | 0 | 1024 | K | 2 |  |  |  | ROZPOCET | 0 | 0 | 0 | 0 | 0 | 2 | 0 | 1024 | -1897862026
| PP |  | Rozebrání, bourání a odvoz zařízení staveniště | [15 empty] | PP | 2
13 | K | 035103001 | Pronájem ploch - zábor veřejných ploch | m2 | 3600 |  | 0 | CS ÚRS 2020 01 |  |  | snížená |  | 0 | 0 | 0 | 0 | 0 | 1024 | K | 2 |  |  |  | ROZPOCET | 0 | 0 | 0 | 0 | 0 | 2 | 0 | 1024 | -1140501731
| PP |  | Pronájem ploch | [15 empty] | PP | 2
| VV |  | zábor veřejných ploch 300 22 - 12 měsíců | [15 empty] | VV | 2 | 1 | True | 0 | ROZPOCET
| VV |  | 300*12 |  | 3600 | [13 empty] | VV | 2 | 2 | True | 0 | ROZPOCET
| VV |  | Mezisoučet |  | 3600 | [13 empty] | VV | 2 | 3 | True | 0 | ROZPOCET
| VV |  | Součet |  | 3600 | [13 empty] | VV | 2 | 4 | True | 1 | ROZPOCET

## Seznam figur
SEZNAM FIGUR
Kód: | 0682019/22-10
Stavba: | Domov pro seniory Červenka - Nadstavba a přístavba hospodářské budovy stavební úpravy prádelny
Datum: | 22. 10. 2020
Kód | Popis | MJ | Výměra
1/ 1.2 | Zdravotechnické instalace
lo | lože |  | 11.16
lo_š | lože šachet |  | 0.512
ob | obsyp |  | 0
odv | odvoz |  | 0
vr | výkop rýh |  | 134.322
zás | zásyp |  | 82.908
2/ 2.1 | SO 02-1 - Splašková kanalizace
lo | lože |  | 11.16
| "dle Vzorového uložení a TZ" |  | 0
| "Areálová ASK 1" 62,50*1,0*0,10 |  | 6.25
| "Přípojky splaškových kanalizací napojených na ASK1" |  | 0
| "PSK1 - PSK7" 49,10*1,0*0,10 |  | 4.91
lo | Součet |  | 11.16
Použití figury:
451572111 | Lože pod potrubí otevřený výkop z kameniva drobného těženého | m3 | 11.16
174101101 | Zásyp jam, šachet rýh nebo kolem objektů sypaninou se zhutněním | m3 | 82.908
lo_š | lože šachet |  | 0.512
| "viz TZ" |  | 0
| "podklad šachet tl. 200 mm" |  | 0
| 0,80*0,80*0,20*4 |  | 0.512
lo_š | Součet |  | 0.512
Použití figury:
452311151 | Podkladní desky z betonu prostého tř. C 20/25 otevřený výkop | m3 | 0.512
174101101 | Zásyp jam, šachet rýh nebo kolem objektů sypaninou se zhutněním | m3 | 82.908
ob | obsyp |  | 39.06
| "dle Vzorového uložení a TZ" |  | 0
| "Areálová ASK 1" 62,50*1,0*(0,150+0,20) |  | 21.875
| "Přípojky splaškových kanalizací napojených na ASK1" |  | 0
| "PSK1 - PSK7" 49,10*1,0*(0,150+0,20) |  | 17.185
ob | Součet |  | 39.06
Použití figury:
175151101 | Obsypání potrubí strojně sypaninou bez prohození, uloženou do 3 m | m3 | 39.06
174101101 | Zásyp jam, šachet rýh nebo kolem objektů sypaninou se zhutněním | m3 | 82.908
998225111 | Přesun hmot pro pozemní komunikace s krytem z kamene, monolitickým betonovým nebo živičným | t | 250.034
58337303 | štěrkopísek frakce 0/8 | t | 80.073
odv | odvoz |  | 134.322
| "výkop - viz pol. 132201202" vr |  | 134.322
odv | Součet |  | 134.322
Použití figury:
162701105 | Vodorovné přemístění do 10000 m výkopku/sypaniny z horniny tř. 1 až 4 | m3 | 134.322
162701109 | Příplatek k vodorovnému přemístění výkopku/sypaniny z horniny tř. 1 až 4 ZKD 1000 m přes 10000 m | m3 | 268.644
171201211 | Poplatek za uložení stavebního odpadu - zeminy a kameniva na skládce | t | 255.212
suť | suť |  | 156.164
| "viz pol. 113106423 - zámková dlažba" 140,0*0,260 |  | 36.4
| "viz pol. 113107222 - kamenivo tl. 200 mm" 140,0*0,290 |  | 40.6
| "viz pol. 113107236 - vyztužený beton tl. 150 mm" 140,0*0,330 |  | 46.2
| "viz pol. 358325114 - bourání ŽB" 2,40*2,40 |  | 5.76
| "viz pol. 871275811 - bourání potrubí z PVC" 40,70*0,005 |  | 0.204
| "viz pol. 961044111 - bourání betonu" 13,5*2,0 |  | 27
suť | Součet |  | 156.164
Použití figury:
997221551 | Vodorovná doprava suti ze sypkých materiálů do 1 km | t | 156.164
997221559 | Příplatek ZKD 1 km u vodorovné dopravy suti ze sypkých materiálů | t | 1717.804
vr | výkop rýh |  | 134.322
| "dle PP" |  | 0
| "areálová splašková kanalizace ASK 1" |  | 0
| "st. 0,00-65,0" 65,0*1,0*(1,75+1,36)/2 |  | 101.075
| "odpočet povrchů" |  | 0
| "zámková dlažba - st. 0,00-65,00" -65,0*1,0*0,40 |  | -26
| "přípojky splaškových kanalizací" |  | 0
| "PSK1" |  | 0
| "st. 0,00-6,00" 6,0*1,0*(1,75+1,14)/2 |  | 8.67
| "zámková dlažba - st. 0,00-6,00" -6,0*1,0*0,40 |  | -2.4
| "PSK2" |  | 0
| "st. 0,00-6,00" 6,0*1,0*(1,69+1,14)/2 |  | 8.49
| "zámková dlažba - st. 0,00-6,00" -6,0*1,0*0,40 |  | -2.4
| "PSK3" |  | 0
| "st. 0,00-6,20" 6,20*1,0*(1,65+1,11)/2 |  | 8.556
| "zámková dlažba - st. 0,00-6,20" -6,20*1,0*0,40 |  | -2.48
| "PSK3-1" |  | 0
| "st. 0,00-1,70" 1,70*1,0*(1,23+1,11)/2 |  | 1.989
| "zámková dlažba - st. 0,00-1,70" -1,70*1,0*0,40 |  | -0.68
| "PSK4" |  | 0
| "st. 0,00-6,00" 6,00*1,0*(1,62+1,16)/2 |  | 8.34
| "zámková dlažba - st. 0,00-6,00" -6,0*1,0*0,40 |  | -2.4
| "PSK4-1" |  | 0
| "st. 0,00-2,80" 2,80*1,0*(1,33+1,16)/2 |  | 3.486
| "zámková dlažba - st. 0,00-2,80" -2,80*1,0*0,40 |  | -1.12
| "PSK5" |  | 0
| "st. 0,00-6,00" 6,00*1,0*(1,54+1,18)/2 |  | 8.16
| "zámková dlažba - st. 0,00-6,00" -6,0*1,0*0,40 |  | -2.4
| "PSK5-1" |  | 0
| "st. 0,00-4,80" 4,80*1,0*(1,40+1,17)/2 |  | 6.168
| "zámková dlažba - st. 0,00-4,80" -4,80*1,0*0,40 |  | -1.92
| "PSK6" |  | 0
| "st. 0,00-2,50" 2,50*1,0*(1,43+1,15)/2 |  | 3.225
| "zámková dlažba - st. 0,00-2,50" -2,50*1,0*0,40 |  | -1
| "PSK7" |  | 0
| "st. 0,00-18,50" 18,50*1,0*(1,40+1,05)/2 |  | 22.663
| "zámková dlažba - st. 0,00-18,50" -18,50*1,0*0,40 |  | -7.4
| "PSK9" |  | 0
| "st. 0,00-8,50" 8,50*1,0*(1,50-1,10)/2 |  | 1.7
| "zámková dlažba - st. 0,00-8,50" -8,50*1,0*0,40 |  | -3.4
| "PSK10" |  | 0
| "st. 0,00-6,00" 6,00*1,0*(1,50+1,10)/2 |  | 7.8
| "zámková dlažba - st. 0,00-6,00" -6,0*1,0*0,40 |  | -2.4
vr | Součet |  | 134.322
Použití figury:
132201202 | Hloubení rýh š do 2000 mm v hornině tř. 3 objemu do 1000 m3 | m3 | 134.322
130001101 | Příplatek za ztížení vykopávky v blízkosti podzemního vedení | m3 | 94.025
132201209 | Příplatek za lepivost k hloubení rýh š do 2000 mm v hornině tř. 3 | m3 | 67.161
162701105 | Vodorovné přemístění do 10000 m výkopku/sypaniny z horniny tř. 1 až 4 | m3 | 134.322
174101101 | Zásyp jam, šachet rýh nebo kolem objektů sypaninou se zhutněním | m3 | 82.908
zás | zásyp |  | 82.908
| "výkopy" vr |  | 134.322
| "odpočet obsypu" -ob |  | -39.06
| "odpočet lože" -lo |  | -11.16
| "odpočet lože šachet" -lo_š |  | -0.512
| "odpočet objemu šachet" -(3,14*0,213*0,213*(1,20+1,15+1,0+1,44)) |  | -0.682
zás | Součet |  | 82.908
Použití figury:
174101101 | Zásyp jam, šachet rýh nebo kolem objektů sypaninou se zhutněním | m3 | 82.908
998225111 | Přesun hmot pro pozemní komunikace s krytem z kamene, monolitickým betonovým nebo živičným | t | 250.034
58344171 | štěrkodrť frakce 0/32 | t | 169.961
2/ 2.2 | SO 02-2 - Dešťová kanalizace a objekty HDV
lo_1 | lože |  | 12.53
| "dle Vzorového uložení a TZ" |  | 0
| "Přípojky dešťových kanalizací - DN 150" |  | 0
| 42,10*1,0*0,10 |  | 4.21
| "dešťové svody - DN 150" |  | 0
| 22,70*1,0*0,10 |  | 2.27
| "Přípojky dešťových kanalizací - DN 200" |  | 0
| 60,50*1,0*0,10 |  | 6.05
lo_1 | Součet |  | 12.53
Použití figury:
451572111 | Lože pod potrubí otevřený výkop z kameniva drobného těženého | m3 | 12.53
174101101 | Zásyp jam, šachet rýh nebo kolem objektů sypaninou se zhutněním | m3 | 116.407
lo_š | lože šachet |  | 0.64
| "viz TZ" |  | 0
| "podklad šachet tl. 200 mm" |  | 0
| 0,80*0,80*0,20*5 |  | 0.64
lo_š | Součet |  | 0.64
Použití figury:
452311151 | Podkladní desky z betonu prostého tř. C 20/25 otevřený výkop | m3 | 0.64
174101101 | Zásyp jam, šachet rýh nebo kolem objektů sypaninou se zhutněním | m3 | 116.407
ob | obsyp |  | 46.88
| "dle Vzorového uložení a TZ" |  | 0
| "Přípojky dešťových kanalizací - DN 150" |  | 0
| 42,10*1,0*(0,150+0,20) |  | 14.735
| "dešťové svody - DN 150" |  | 0
| 22,70*1,0*(0,150+0,20) |  | 7.945
| "Přípojky dešťových kanalizací - DN 200" |  | 0
| 60,50*1,0*(0,20+0,20) |  | 24.2
ob | Součet |  | 46.88
Použití figury:
175151101 | Obsypání potrubí strojně sypaninou bez prohození, uloženou do 3 m | m3 | 46.88
174101101 | Zásyp jam, šachet rýh nebo kolem objektů sypaninou se zhutněním | m3 | 116.407
998225111 | Přesun hmot pro pozemní komunikace s krytem z kamene, monolitickým betonovým nebo živičným | t | 233.944
58337303 | štěrkopísek frakce 0/8 | t | 96.104
odv | odvoz |  | 204.368
| "výkop - viz pol. 132201101" 12,0 |  | 12
| "výkop - viz pol. 132201202" vr |  | 128.644
| "výkop - viz pol. 133201102" vš |  | 112.892
| "zásyp zeminou - viz pol. 174101101" -zz |  | -49.168
odv | Součet |  | 204.368
Použití figury:
162701105 | Vodorovné přemístění do 10000 m výkopku/sypaniny z horniny tř. 1 až 4 | m3 | 204.368
162701109 | Příplatek k vodorovnému přemístění výkopku/sypaniny z horniny tř. 1 až 4 ZKD 1000 m přes 10000 m | m3 | 408.736
171201211 | Poplatek za uložení stavebního odpadu - zeminy a kameniva na skládce | t | 388.299
suť | suť |  | 147.248
| "viz pol. 113106423 - zámková dlažba" 104,80*0,260 |  | 27.248
| "viz pol. 113107344 - živice tl. 200 mm" 14,50*0,450 |  | 6.525
| "viz pol. 113107222 - kamenivo tl. 200 mm" 133,80*0,290 |  | 38.802
| "viz pol. 113107236 - vyztužený beton tl. 150 mm" 104,80*0,330 |  | 34.584
| "viz pol. 871275811 - bourání potrubí z PVC" 17,8*0,005 |  | 0.089
| "viz pol. 961044111 - bourání betonu" 20,0*2,0 |  | 40
suť | Součet |  | 147.248
Použití figury:
997221551 | Vodorovná doprava suti ze sypkých materiálů do 1 km | t | 147.248
997221559 | Příplatek ZKD 1 km u vodorovné dopravy suti ze sypkých materiálů | t | 1619.728
vr | výkop rýh |  | 128.644
| "dle PP" |  | 0
| "DK1" |  | 0
| "st. 0,00-31,00" 31,00*1,0*(1,33+1,21)/2 |  | 39.37
| "zámková dlažba - st. 0,00-31,00" -31,0*1,0*0,40 |  | -12.4
| "DK1-1" |  | 0
| "st. 0,00-12,50" 12,50*1,0*(1,27+1,13)/2 |  | 15
| "zámková dlažba - st. 0,00-12,50" -12,50*1,0*0,40 |  | -5
| "DK2" |  | 0
| "st. 0,00-9,20" 9,20*1,0*(1,41+1,76)/2 |  | 14.582
| "st. 9,20-29,50" 20,30*1,0*(1,76+1,37)/2 |  | 31.77
| "zámková dlažba - st. 0,00-29,50" -29,50*1,0*0,40 |  | -11.8
| "PDS1" |  | 0
| "st. 0,00-10,60" 10,60*1,0*(1,37+1,11)/2 |  | 13.144
| "zámková dlažba - st. 0,00-10,60" -10,60*1,0*0,40 |  | -4.24
| "PDS8" |  | 0
| "st. 0,00-3,00" 3,00*1,0*(1,23+1,15)/2 |  | 3.57
| "zámková dlažba - st. 0,00-3,00" -3,0*1,0*0,40 |  | -1.2
| "PDS9" |  | 0
| "st. 0,00-4,30" 4,30*1,0*(1,26+1,14)/2 |  | 5.16
| "zámková dlažba - st. 0,00-4,30" -4,30*1,0*0,40 |  | -1.72
| "PDS10" |  | 0
| "st. 0,00-1,20" 1,20*1,0*(1,24+1,13)/2 |  | 1.422
| "zámková dlažba - st. 0,00-1,20" -1,20*1,0*0,40 |  | -0.48
| "PDS11" |  | 0
| "st. 0,00-1,00" 1,0*1,0*(1,21+1,15)/2 |  | 1.18
| "zámková dlažba - st. 0,00-1,00" -1,0*1,0*0,40 |  | -0.4
| "PDS12" |  | 0
| "st. 0,00-2,00" 2,0*1,0*(1,34+1,12)/2 |  | 2.46
| "zámková dlažba - st. 0,00-2,00" -2,0*1,0*0,40 |  | -0.8
| "PDS13" |  | 0
| "st. 0,00-1,50" 1,50*1,0*(1,39+1,00)/2 |  | 1.793
| "zámková dlažba - st. 0,00-1,50" -1,50*1,0*0,40 |  | -0.6
| "PUV1" |  | 0
| "st. 0,00-3,80" 3,80*1,0*(1,53+1,02)/2 |  | 4.845
| "zámková dlažba - st. 0,00-3,80" -3,80*1,0*0,40 |  | -1.52
| "PUV2" |  | 0
| "st. 0,00-4,40" 4,40*1,0*(1,67+0,95)/2 |  | 5.764
| "zámková dlažba - st. 0,00-4,40" -4,40*1,0*0,40 |  | -1.76
| "PDS2" |  | 0
| "st. 0,00-2,30" 2,30*1,0*(1,41+1,07)/2 |  | 2.852
| "asf. komunikace - st. 0,00-0,50" -0,50*1,0*0,580 |  | -0.29
| "zelený pás - st. 0,50-2,30" -1,70*1,0*0,150 |  | -0.255
| "PDS3" |  | 0
| "st. 0,00-3,60" 3,60*1,0*(1,49+1,07)/2 |  | 4.608
| "asf. komunikace - st. 0,00-0,50" -0,50*1,0*0,580 |  | -0.29
| "zelený pás - st. 0,50-3,60" -3,10*1,0*0,150 |  | -0.465
| "PDS4" |  | 0
| "st. 0,00-3,00" 3,0*1,0*(1,45+1,14)/2 |  | 3.885
| "asf. komunikace - st. 0,00-0,80" -0,80*1,0*0,580 |  | -0.464
| "zelený pás - st. 0,80-3,00" -2,20*1,0*0,150 |  | -0.33
| "PDS5" |  | 0
| "st. 0,00-4,60" 4,60*1,0*(1,46+0,87)/2 |  | 5.359
| "asf. komunikace - st. 0,00-2,70" -2,70*1,0*0,580 |  | -1.566
| "zelený pás - st. 2,70-4,60" -1,90*1,0*0,150 |  | -0.285
| "PDS6" |  | 0
| "st. 0,00-4,60" 4,60*1,0*(1,43+0,82)/2 |  | 5.175
| "asf. komunikace - st. 0,00-2,60" -2,60*1,0*0,580 |  | -1.508
| "zelený pás - st. 2,60-4,60" -2,0*1,0*0,150 |  | -0.3
| "PDS7" |  | 0
| "st. 0,00-4,60" 4,60*1,0*(1,45+0,85)/2 |  | 5.29
| "asf. komunikace - st. 0,00-2,90" -2,90*1,0*0,580 |  | -1.682
| "zelený pás - st. 2,90-4,60" -1,70*1,0*0,150 |  | -0.255
| "PDS14" |  | 0
| "st. 0,00-4,60" 4,60*1,0*1,50 |  | 6.9
| "asf. komunikace - st. 0,00-3,00" -3,0*1,0*0,580 |  | -1.74
| "zelený pás - st. 3,00-4,60" -1,60*1,0*0,150 |  | -0.24
| "PDS15" |  | 0
| "st. 0,00-3,00" 3,0*1,0*1,50 |  | 4.5
| "asf. komunikace - st. 0,00-1,00" -1,0*1,0*0,580 |  | -0.58
| "zelený pás - st. 1,00-3,00" -2,0*1,0*0,150 |  | -0.3
| "PDS16" |  | 0
| "st. 0,00-2,00" 2,0*1,0*1,50 |  | 3
| "asf. komunikace - st. 0,00-0,50" -0,50*1,0*0,580 |  | -0.29
| "zelený pás - st. 0,50-2,00" -1,50*1,0*0,150 |  | -0.225
vr | Součet |  | 128.644
Použití figury:
132201202 | Hloubení rýh š do 2000 mm v hornině tř. 3 objemu do 1000 m3 | m3 | 128.644
130001101 | Příplatek za ztížení vykopávky v blízkosti podzemního vedení | m3 | 90.051
132201209 | Příplatek za lepivost k hloubení rýh š do 2000 mm v hornině tř. 3 | m3 | 64.322
162701105 | Vodorovné přemístění do 10000 m výkopku/sypaniny z horniny tř. 1 až 4 | m3 | 204.368
174101101 | Zásyp jam, šachet rýh nebo kolem objektů sypaninou se zhutněním | m3 | 116.407
vš | výkop šachet |  | 112.892
| "viz Vsakovací studna" |  | 0
| "VS1 + VS2" |  | 0
| (2,60*2,60*(2,0+6,20+0,30))*2 |  | 114.92
| "odpočet povrchů" |  | 0
| "zelený pás" -2,60*2,60*0,150*2 |  | -2.028
vš | Součet |  | 112.892
Použití figury:
133201102 | Hloubení šachet v hornině tř. 3 objemu přes 100 m3 | m3 | 112.892
133201109 | Příplatek za lepivost u hloubení šachet v hornině tř. 3 | m3 | 56.446
162701105 | Vodorovné přemístění do 10000 m výkopku/sypaniny z horniny tř. 1 až 4 | m3 | 204.368
174101101 | Zásyp jam, šachet rýh nebo kolem objektů sypaninou se zhutněním | m3 | 116.407
zás_ŠD | zásyp ŠD |  | 67.239
| "zásyp ŠD" |  | 0
| "výkopy" vr |  | 128.644
| "odpočet obsypu" -ob |  | -46.88
| "odpočet lože" -lo_1 |  | -12.53
| "odpočet lože šachet" -lo_š |  | -0.64
| "odpočet objemu šachet" -(3,14*0,213*0,213*(1,34+1,11+4,10+1,69+1,27)) |  | -1.355
zás_ŠD | Mezisoučet |  | 67.239
Použití figury:
174101101 | Zásyp jam, šachet rýh nebo kolem objektů sypaninou se zhutněním | m3 | 116.407
998225111 | Přesun hmot pro pozemní komunikace s krytem z kamene, monolitickým betonovým nebo živičným | t | 233.944
58344171 | štěrkodrť frakce 0/32 | t | 137.84
zz | zásyp zeminou |  | 49.168
| "zásyp zeminou" |  | 0
| "výkopy" vš+12,0 |  | 124.892
| "odpočet drenu" -6,0 |  | -6
| "odpočet obsypu vsakovací šachty" -69,724 |  | -69.724
zz | Mezisoučet |  | 49.168
Použití figury:
174101101 | Zásyp jam, šachet rýh nebo kolem objektů sypaninou se zhutněním | m3 | 116.407
162701105 | Vodorovné přemístění do 10000 m výkopku/sypaniny z horniny tř. 1 až 4 | m3 | 204.368