## WiFi controller
TECHNICKÁ A CENOVÁ NABÍDKA DODAVATELE:
Specifikace technických a uživatelských parametrů
Název zakázky: | Psychiatrická nemocnice Jihlava - Nákup IT techniky 2020/III.
Id veřejné zakázky: | VZ0099473
Dodavatel:
Sídlo - místo podnikání:
IČO:
Tel.: |  |  | e-mail:
Zadavatel u níže uvedených parametrů stanovil ve sloupci "C" jejich hodnoty. U technických parametrů, jejichž závaznost: - není označena jako „min.“ nebo „max.“ je povolen toleranční rozsah ± 10%. Takto stanovené hodnoty (tj. v rámci odchylky navýšené, popř. ponížené o 10%), jsou považovány za nejvýše či nejníže přípustné. - je označena jako „min.“, požaduje zadavatel, aby dodavatel nabídnul hodnotu parametru stejnou nebo vyšší - je označena jako „max.“, požaduje zadavatel, aby dodavatel nabídnul hodnotu parametru stejnou nebo nižší Pokud ve sloupci "C" zadavatel uvedl "ANO", znamená to, že tuto vlastnost musí zařízení splňovat. Nedodržení výše uvedených podmínek bude zadavatel považovat za nesplnění zadávacích podmínek a to bude důvodem pro vyloučení dodavatele z výběrového řízení. Dodavatel současně doloží splnění požadovaného parametru ověřitelným způsobem (např. konkrétním odkazem na technickou dokumentaci).
Parametr | Jedn. | Požadavek zadavatele | Pozn. | Nabídka uchazeče
(uchazeč uvede ANO/NE nebo svůj popis)
Kontroler bezdrátové sítě - primární a redundantní zařízení (1 + 1)
Konstrukce - formát zařízení |  | Fyzické zařízení
Minimální počet Ethernet portů per kontroler. |  | 2x 1/10G SFP/SFP+4x 1/2,5 mGig | min.
Minimální propustnost pro data Gb/s | Gb/s | 5 Gb/s | min.
Licence dle počtu nově pořizovaných AP, možnost upgradu až na minimálně 250 registrovaných AP |  | 250 | min.
Minimální počet současně připojených klientů |  | 5000 | min.
Redundance na úrovni kontrolerů a jejich portů, výpadek aktivního kontroleru v redundantním páru nemá žádný dopad na provoz již připojených klientů (tj. bez potřeby reautentizace) |  | ANO
Lokální síť - možnost tunelování uživatelských dat z AP až na kontroler, možnost šifrování těchto uživatelských dat bez výrazného vlivu na propustnost |  | ANO
Mesh síť - podpora mesh sítí, současné připojení normálních a mesh AP k jednomu kontroleru |  | ANO
Vzdálené lokality - možnost lokálního bridgování uživatelských dat per SSID přímo na příslušném AP |  | ANO
Šifrovaná řídící komunikace AP-kontroler |  | ANO
Současná funkčnost AP pro přenos dat, analýzu spektra a detekci bezpečnostních incidentů |  | ANO
Bezpečnost a Guest Access
Podpora 802.11i, respektive jeho implementace WPA2 včetně enterprise variant autentizace/šifrování |  | ANO
Podpora WPA3 – WPA3 Enterprise, WPA3 SAE, WPA3 OWE |  | ANO
PSK autentizace vč. možnosti různých PSK klíčů pro různé klienty v rámci jednoho SSID |  | ANO
Podpora standardu „802.11w“ pro ochranu řídících rámců na AP a klientovi |  | ANO
Podpora standardu „802.11u“ pro výběr SSID a autentizaci klienta |  | ANO
Integrované řešení návštěvnického přístupu s možností webové autentizace (včetně nativních IPv6 klientů), bezpečné oddělení od zaměstnaneckého provozu, funkční i v módu lokálního bridgování uživatelských dat přímo na AP |  | ANO
Podpora řešení návštěvnického přístupu pro klienty bezdrátové i drátové sítě |  | ANO
Možnost omezit počet klientů per SSID |  | ANO
Lokální profilování zařízení – per uživatel a per zařízení |  | ANO
Integrovaný IDS systém pro detekci cizích AP (Rogue AP) a klientů v AdHoc režimu, možnost vynuceného odpojení klientů od cizích AP |  | ANO
Podpora Flexible NetFlow a exportu záznamů (dle RFC 3954) o datových tocích uživatelů (vč. zdrojové a cílové IP adresy, portů, WLAN ID, počtu paketů a objemu přenesených dat) směrem k externímu kolektoru |  | ANO
Rychlý roaming
Podpora standardu „802.11r“ pro rychlý roaming klientů mezi AP, možnost selektivního využití 802.11r na sdíleném SSID pouze pro zařízení, které tento standard podporují |  | ANO
Podpora standardu „802.11k“ pro optimalizaci roamingu |  | ANO
Podpora standardu „802.11v“ pro optimalizaci připojení klienta |  | ANO
QoS a řízení provozu v bezdrátové síti
Podpora 802.11e/WMM |  | ANO
Diferenciace úrovní QoS pro různé služby a skupiny uživatelů (zaměstnance a návštěvníky), možnost obousměrného omezení propustnosti per klient. |  | ANO
Mechanismy řízení přístupu (Call Admission Control) pro hasový i video provoz. Konfigurovatelné parametry max. zátěže a šířky pásma. |  | ANO
Podpora Video-streamingu se spolehlivým multicastem |  | ANO
Optimalizace multicast provozu v bezdrátové síti (IGMP snooping) |  | ANO
Aplikační inspekce přenášeného provozu (DPI na 7. vrstvě ISO/OSI na základě aplikačních signatur) umožňující rozpoznání jednotlivých aplikací, grafické zobrazení statistik a možnost řízení QoS per rozpoznaná aplikace |  | ANO
Správa frekvenčního pásma, konfigurační profily
Automatizovaná centrální správa frekvenčního pásma |  | ANO
Monitoring rádiového spektra vč. 20/40/80/160 MHz kanálů, možnost okamžité automatické centralizovaně řízené reakce (změna kanálu nebo jeho šířky, změna vysílacího výkonu), grafické vyobrazení informací o kvalitě signálu |  | ANO
Automatické zvýšení vysílacího výkonu okolních AP při výpadku AP („self healing“) |  | ANO
Možnost detekce rušivých signálů (interference) a identifikace zdrojů interference na základě signatur |  | ANO
Mesh síť – automatický výběr vhodného kanálu pro backhaul, automatické sestavení optimálního mesh stromu, monitorování všech kanálů na pozadí s rychlou konvergencí v případě výpadku primárního nadřazeného AP |  | ANO
Troubleshooting radiového signálu a automatické řešení problému rušivého signálu, generování alarmů na základě překročení prahových hodnot kvality signálu |  | ANO
Možnost definovat různé konfigurační profily a ty následně přiřadit vybraným AP (např. dle umístění AP, bezpečnostních pravidel atd.). |  | ANO
Možnost vytvořit různé rádiové profily (nastavení kanálů, rychlostí) a ty následně přiřadit vybraným AP. |  | ANO
Podpora IPv6
Podpora IPv6 – management kontroleru (vč. Syslog, radius) |  | ANO
Podpora IPv6 – komunikace AP-kontroler |  | ANO
Podpora IPv6 – Guest Access i pro nativní klienty vč. webové autentizace pro IPv6 klienty |  | ANO
Podpora IPv6 – IPv6 multicast, MLD snooping |  | ANO
Podpora IPv6 – bezpečnost (RA Guard, IPv6 Source Guard, DHCPv6 Server Guard, ACL) |  | ANO
Podpora IPv6 – ND cache na kontroleru, optimalizace přenosu ND zpráv, rate-limiting pro RA |  | ANO
Dohled a správa kontroleru, zabezpečení HW/SW
Centrální administrace správců s granularitou přístupových práv |  | ANO
Podpora správy přes serial CLI nebo přes IP pomocí SSH/telnet a https web GUI, SNMP |  | ANO
RJ45 konzolový port a/nebo USB konzolový port, dedikovaný ethernetový RJ45 management port |  | ANO
Podpora API rozhraní pro plnou konfiguraci kontroleru pomocí NETCONF, RESTCONF za použití YANG data modelů. Podpora exportu provozních dat z kontroleru. |  | ANO
Důvěryhodný HW/SW – kontroler používá bezpečný zavaděč OS, ověřování podpisu SW komponent, kontrolu autentičnosti HW a mechanizmy pro ochranu SW a HW proti útokům |  | ANO
Záruční doba | rok | 5 roků v režimu 8x5xNBD | min.
Cenová nabídka
Cena za 1 ks bez DPH |  |  |  | 0
Záruka 5 roků (8x5xNBD) |  |  |  | 0
Požadovaný počet | ks | 2
Cena celkem bez DPH |  |  |  | 0
DPH |  |  |  | 0
Celkem s DPH |  |  |  | 0
Ceny jsou uvedeny včetně dopravy
Datum: |  |  | Podpis:
Jméno osoby oprávněné jednat za uchazeče

## WiFi Access Point
TECHNICKÁ A CENOVÁ NABÍDKA DODAVATELE:
Specifikace technických a uživatelských parametrů
Název zakázky: | Psychiatrická nemocnice Jihlava - Nákup IT techniky 2020/III.
Id veřejné zakázky: | VZ0099473
Dodavatel:
Sídlo - místo podnikání:
IČO:
Tel.: |  |  | e-mail:
Zadavatel u níže uvedených parametrů stanovil ve sloupci "C" jejich hodnoty. U technických parametrů, jejichž závaznost: - není označena jako „min.“ nebo „max.“ je povolen toleranční rozsah ± 10%. Takto stanovené hodnoty (tj. v rámci odchylky navýšené, popř. ponížené o 10%), jsou považovány za nejvýše či nejníže přípustné. - je označena jako „min.“, požaduje zadavatel, aby dodavatel nabídnul hodnotu parametru stejnou nebo vyšší - je označena jako „max.“, požaduje zadavatel, aby dodavatel nabídnul hodnotu parametru stejnou nebo nižší Pokud ve sloupci "C" zadavatel uvedl "ANO", znamená to, že tuto vlastnost musí zařízení splňovat. Nedodržení výše uvedených podmínek bude zadavatel považovat za nesplnění zadávacích podmínek a to bude důvodem pro vyloučení dodavatele z výběrového řízení. Dodavatel současně doloží splnění požadovaného parametru ověřitelným způsobem (např. konkrétním odkazem na technickou dokumentaci).
Parametr | Jedn. | Požadavek zadavatele | Pozn. | Nabídka uchazeče
(uchazeč uvede ANO/NE nebo svůj popis)
wifi Acces Point (AP)
Konstrukce a způsob instalace |  | AP určený pro instalaci na strop/podhled
AP uzavřené konstrukce bez větracích otvorů a ventilátoru
Součástí AP je plechový úchyt pro instalaci na strop nebo stěnu
AP je fyzicky zabezpečitelné/zamknutelné k okolním pevným částem.
Typ antén |  | Integrované pro obě pásma
Dvě rádia pracující v režimu 2,4 a 5 GHz pro standardní prostředí nebo duální 5 GHz pro HD nasazení, možnost statické i dynamické volby režimu |  | ANO
Samostatné rádio pro monitorování 2,4 a 5 GHz RF spektra – detailní spektrální analýza, detekce útoků na bezdrátovou sít, lokalizace klientů |  | ANO
Podpora standardů 802.11a/b/g/n/ac a Wi-Fi6 (802.11ax) |  | ANO
Podpora minimálně 4x4 MIMO, MU-MIMO, UL/DL OFDMA, TWT, BSS Coloring a až 160 MHz kanál pro 802.11ax |  | ANO
Minimální počet inzerovaných SSID (BSSID) per radio |  | 8
Podpora mechanismu pro optimalizaci fáze vysílaného bezdrátového signálu směrem k 802.11 n/ac/ax klientům (Tx Beam Forming) |  | ANO
Podpora mechanismu pro přepojení klientů z 2,4GHz do 5GHz pásma |  | ANO
Access Pointy obsahují X.509 certifikát s lokální platností pro nasazeni PKI |  | ANO
Podpora autentizace Access Pointu do LAN sítě pomocí 802.1x, AP obsahují 802.1x supplikant |  | ANO
Podpora detekce a monitorování problémů WLAN odchytáváním provozu na AP a jeho zasíláním do Ethernetového analyzátoru (např. Wireshark) |  | ANO
Podpora přímého přístupu na příkazovou řádku AP přes serial konzoli a přes IPv4 pomocí Telnet a SSH |  | ANO
Hardwarová podpora spektrální analýzy s podporou 160 MHz kanálů (detekce zdroje rušivého signálu – interference) |  | ANO
Podpora rozpoznání zdroje rušivého signálu podle signatur |  | ANO
Access Point obsahuje radio podporující BLE 5.0, ZigBee, Thread a USB 2.0 port |  | ANO
1 x 100/1000/2500 Mbit/s RJ45 ethernet rozhraní kompatibilní s 802.3bz |  | ANO
Možnost 802.3af/at PoE napájení AP z přepínače nebo injectoru – plná funkce AP při použití 802.3at, v případě 802.3af AP běží minimálně v režimu 1x1 MIMO pro obě rádiová pásma bez sníženého vysílacího výkonu |  | ANO
Důvěryhodný HW/SW – AP používá bezpečný zavaděč OS, ověřování podpisu OS, kontrolu autentičnosti HW a mechanizmy pro ochranu SW a HW proti útokům |  | ANO
Licence pro kontroler bezdrátové sítě a poptávaný WLAN management. Všechny licence musí mít platnost minimálně 5 let. |  | Součástí dodávky každého AP
Plná podpora AP na poptávaném kontroleru |  | ANO
Záruční doba |  | 5 let v režimu 8x5xNBD | min.
Cenová nabídka
Cena za 1 ks bez DPH |  |  |  | 0
Záruka 5 roků (8x5xNBD) |  |  |  | 0
Licence na provoz zařízení - 5 roků |  |  |  | 0
Požadovaný počet | ks | 35
Cena celkem bez DPH |  |  |  | 0
DPH |  |  |  | 0
Celkem s DPH |  |  |  | 0
Ceny jsou uvedeny včetně dopravy
Datum: |  |  | Podpis:
Jméno osoby oprávněné jednat za uchazeče