## Krycí list
Příloha č. 2
Počet listů: 5
KRYCÍ LIST CENOVÉ NABÍDKY
| Název stavby |  |  | Jaselská kasárna Stará Boleslav, Stavební opravy v budově č. 002 | [7 empty] | JKSO
EČO
Místo
[12 empty] | IČO |  | DIČ
Objednatel
Projektant
Zhotovitel
Zpracoval
|  |  |  | Rozpočet číslo |  |  | Dne |  |  |  |  | CZ-CPV
[7 empty] | 22. 5. 2020 |  |  |  |  | CZ-CPA
Měrné a účelové jednotky
Počet |  |  |  | Náklady / 1 m.j. | Počet |  |  | Náklady / 1 m.j. | Počet |  |  |  |  | Náklady / 1 m.j.
|  |  |  | Rozpočtové náklady v |  |  |  | CZK
A |  | Základní rozp. náklady |  |  | B |  | Doplňkové náklady |  | C |  | Náklady na umístění stavby
1 | HSV |  | Dodávky | 0 | 8 | Práce přesčas |  | 0 | 13 | Zařízení staveniště |  |  |  |  | 0
2 |  |  | Montáž | 0 | 9 | Bez pevné podl. |  | 0 | 14 | Projektové práce |  |  |  |  | 0
3 | PSV |  | Dodávky | 0 | 10 | Kulturní památka |  | 0 | 15 | Územní vlivy |  |  |  |  | 0
4 |  |  | Montáž | 0 | 11 |  |  | 0 | 16 | Provozní vlivy |  |  |  |  | 0
5 | "M" |  | Dodávky | 0 |  |  |  |  | 17 | Jiné VRN |  |  |  |  | 0
6 |  |  | Montáž | 0 |  |  |  |  | 18 | VRN z rozpočtu |  |  |  |  | 0
7 | ZRN (ř. 1-6) |  |  | 0 | 12 | DN (ř. 8-11) |  |  | 19 | VRN (ř. 13-18) |  |  |  |  | 0
20 | HZS |  |  | 0 | 21 | Kompl. činnost |  | 0 | 22 | Ostatní náklady |  |  |  |  | 0
|  | Projektant, Zhotovitel, Objednatel | [6 empty] | D |  | Celkem bez DPH |  |  |  | 0
[10 empty] | DPH |  | % |  | Základ daně | DPH celkem
[10 empty] | snížená |  | 15 | 0 |  | 0
[10 empty] | základní |  | 21 | 0 |  | 0
[10 empty] | Cena s DPH |  |  |  |  | 0
[9 empty] | E |  | Přípočty a odpočty
[10 empty] | Dodá zadavatel |  |  |  |  | 0
[10 empty] | Klouzavá doložka |  |  |  |  | 0
[10 empty] | Zvýhodnění |  |  |  |  | 0

## Bežné opravy
ROZPOČET S VÝKAZEM VÝMĚR
Stavba: Jaselská kasárna Stará Boleslav, Stavební opravy v budově č. 002
Objekt: Bežné opravy
Objednatel:
Zhotovitel: | [6 empty] | Zpracoval:
Místo: | [6 empty] | Datum: 1. 6. 2020
Č. | KCN | Kód položky | Popis | MJ | Množství celkem | Cena jednotková | Cena celkem | Hmotnost | Hmotnost celkem
1 | 2 | 3 | 4 | 5 | 6 | 7 | 10 | 11 | 12
|  | HSV | Práce a dodávky HSV
|  | 6 | Úpravy povrchů, podlahy a osazování výplní
1 | 014 | 611325402 | Oprava vnitřní vápenocementové hrubé omítky stropů v rozsahu plochy do 30% | m2 | 45.96 |  |  | 0.0157 | 0.72157
2 | 014 | 612325402 | Oprava vnitřní vápenocementové hrubé omítky stěn v rozsahu plochy do 30% | m2 | 68.4 |  |  | 0.0157 | 1.0739
|  | 997 | Přesun sutě
3 | 013 | 997013509R | Příplatek k odvozu suti a vybouraných hmot na skládku ZKD na jakoukoli vzdálenost | t | 0.408 |  |  | 0 | 0
4 | 013 | 997013511R | Odvoz suti a vybouraných hmot z meziskládky na skládku za jakoukoliv vzdálenost s naložením a se složením | t | 0.408 |  |  | 0 | 0
5 | 013 | 997013831R | Poplatek za uložení na skládce (skládkovné) | t | 2.614 |  |  | 0 | 0
|  | 998 | Přesun hmot
6 | 011 | 998011001 | Přesun hmot pro budovy zděné v do 6 m | t | 1.795 |  |  | 0 | 0
|  | PSV | Práce a dodávky PSV
|  | 741 | Elektroinstalace - silnoproud
24 | 741 | 741371002 | Montáž svítidlo zářivkové bytové stropní přisazené 1 zdroj s krytem | kus | 131 |  |  | 0 | 0
25 | 348 | 34823735 | svítidlo zářivkové interiérové s kompenzací, barva bílá, 18W, délka 974mm | kus | 131 |  |  | 0.0016 | 0.2096
22 | 741 | 741374821 | Demontáž osvětlovacího modulového systému zářivkového délky do 1100 mm se zachováním funkčnosti | kus | 131 |  |  | 0 | 0
23 | 741 | 741374823 | Demontáž osvětlovacího modulového systému zářivkového délky přes 1100 mm se zachováním funkčnosti | kus | 131 |  |  | 0 | 0
|  | 766 | Konstrukce truhlářské
21 | 766 | 766411811 | Demontáž truhlářského obložení stěn z panelů plochy do 1,5 m2 | m2 | 9.84 |  |  | 0 | 0
|  | 776 | Podlahy povlakové
7 | 776 | 776111115 | Broušení podkladu povlakových podlah před litím stěrky | m2 | 45.96 |  |  | 0 | 0
8 | 776 | 776141122 | Vyrovnání podkladu povlakových podlah stěrkou pevnosti 30 MPa tl 5 mm | m2 | 45.96 |  |  | 0.0075 | 0.3447
9 | 776 | 776201811 | Demontáž lepených povlakových podlah bez podložky ručně | m2 | 45.96 |  |  | 0 | 0
10 | 776 | 776211111 | Lepení textilních pásů | m2 | 45.96 |  |  | 0.0005 | 0.02298
11 | 697 | 69751060 | koberec zátěžový vpichovaný role š 2m, vlákno 100% PA, hm 540g/m2, R ? 100M?, zátěž 33, útlum 21dB, hořlavost Bfl S1 | m2 | 50.556 |  |  | 0.00132 | 0.066734
|  |  | 45,96 * 1,1 |  | 50.556
12 | 776 | 776410811 | Odstranění soklíků a lišt pryžových nebo plastových | m | 31.76 |  |  | 0 | 0
13 | 776 | 776421111 | Montáž obvodových lišt lepením | m | 31.76 |  |  | 1e-05 | 0.0003176
14 | 697 | 69751200 | lišta kobercová 50x7mm | m | 34.936 |  |  | 0.0002 | 0.0069872
|  |  | 31,76 * 1,1 |  | 34.936
15 | 776 | 998776102 | Přesun hmot tonážní pro podlahy povlakové v objektech v do 12 m | t | 0.442 |  |  | 0 | 0
|  | 784 | Dokončovací práce - malby a tapety
16 | 784 | 784111001 | Oprášení (ometení ) podkladu v místnostech výšky do 3,80 m | m2 | 132.37 |  |  | 0 | 0
17 | 784 | 784121001 | Oškrabání malby v mísnostech výšky do 3,80 m | m2 | 132.37 |  |  | 0.001 | 0.13237
18 | 784 | 784171101 | Zakrytí vnitřních podlah včetně pozdějšího odkrytí | m2 | 45.96 |  |  | 0 | 0
19 | 581 | 58124842 | fólie pro malířské potřeby zakrývací tl 7µ 4x5m | m2 | 48.258 |  |  | 0 | 0
|  |  | 45,96 * 1,05 |  | 48.258
20 | 784 | 784211101 | Dvojnásobné bílé malby ze směsí za mokra výborně otěruvzdorných v místnostech výšky do 3,80 m | m2 | 132.37 |  |  | 0.00026 | 0.034416
|  | VRN7 | Provozní vlivy
99 | 000 | 071002000R | Provést uložení napájecího kabelu, odvodu kondenzátu a dalšího vedení pro 2 klimatizační jednotky do koryta zavěšeného do stropu. Pozor Odvod kondenzátu musí být ve spádu! | soubor | 1 |  |  | 0 | 0
Celkem bez DPH

## Technické zhodnocení
ROZPOČET S VÝKAZEM VÝMĚR
Stavba: Jaselská kasárna Stará Boleslav, Stavební opravy v budově č. 002
Objekt: Technické zhodnocení
Objednatel:
Zhotovitel: | [6 empty] | Zpracoval:
Místo: | [6 empty] | Datum: 1. 6. 2020
Č. | KCN | Kód položky | Popis | MJ | Množství celkem | Cena jednotková | Cena celkem | Hmotnost | Hmotnost celkem
1 | 2 | 3 | 4 | 5 | 6 | 7 | 10 | 11 | 12
|  | HSV | Práce a dodávky HSV
|  | 6 | Úpravy povrchů, podlahy a osazování výplní
2 | 014 | 619995001 | Začištění omítek kolem oken, dveří, podlah nebo obkladů | m | 11.96 |  |  | 0.0015 | 0.01794
|  |  | 3,4*2+2,58*2 |  | 11.96
|  | 9 | Ostatní konstrukce a práce, bourání
1 | 013 | 962031132 | Bourání příček z cihel pálených na MVC tl do 100 mm | m2 | 0.877 |  |  | 0 | 0
|  |  | 3,4*2,58*0,1 |  | 0.877
Celkem bez DPH