## List1
5.Specifikace materiálu MaR
| Fakultní nemocnice Ostrava | 1.20.130
MODERNIZACE PRACOVIŠTĚ
CENTRÁLNÍHO DISPEČINKU
| Datum | 08/2020
1.ETAPA
Soupis dodávek a prací
Centrální dispečink - Práce
Popis položky | Počet | MJ
Přemístění tří pracovišť centrálního dispečinku do provizorní místnosti m.č.145 | 1 | soub
Test, zprovoznění | 1 | soub
2.ETAPA
Soupis dodávek a prací
Bázové podstanice a DDC regulátory
Popis položky | Počet | MJ
8DI, 8DO, 8AI, 4AO, RS232, RS485, Ethernet, displej 122x32 b | 1 | ks
8x analog IN, 8x analog OUT 0-10V, rozlišení 12 bitů, ARION/ | 1 | ks
Dodávka polní instrumentace
Popis položky | Počet | MJ
Snímač teploty pro venkovní prostředí, krytí IP65 | 1 | ks
Snímač vlhkosti do VZT kanálu, vlhkost a teplota výstup 0..1 | 2 | ks
Snímač teploty provedení kanálové, délka 240mm, IP65 + držá | 1 | ks
Snímač CO2 do potrubí, délka 240mm 0-10V 0-2000ppm | 1 | ks
Snímač průtoku 0 - 5000Pa 0-10V, 4-20mA vč.přísl. | 2 | ks
Spínač diferenčního tlaku 30-500 vč. příslušenství | 2 | ks
Klapkový pohon 10Nm 0-10V, 24V AC/DC hav. funkce | 1 | ks
Klapkový pohon 10Nm ON/OFF, 3 bod, 24V AC/DC | 1 | ks
Klapkový pohon 10Nm 0-10V, 24V AC/DC | 3 | ks
Proudový ventil včertně chladiče 230V/20A 0-10V | 1 | ks
Montážní práce a služby MaR
Popis položky | Počet | MJ
Montáž snímačů a prvků technologie | 14 | ks
*Zapojení kab. na svork. snímačů a prvků tech. do 2,5 mm2
Protažení, odjutování a očištění do 2,5 mm2 | 21 | ks
Ukončení ve svorkách do 2,5 mm2 | 63 | ks
Označení kabelovým štítkem do 2,5 mm2 | 21 | ks
Demontáž a montáž krytu svorek snímačů a prvků technologie | 21 | ks
Rozvaděče
Popis položky | Počet | MJ
RA1 - 800X1000X260 včetne nápleně a SLP 3.stupně | 1 | soub
Umístění a montáž rozvaděče nástěnného | 1 | ks
*Zapojení kabelu na svorkovnici v rozvaděči do 2,5 mm2
Protažení, odjutování a očištění do 2,5 mm2 | 22 | ks
Ukončení ve svorkách 2,5 mm2 | 66 | ks
Označení kabelovým štítkem do 2,5 mm2 | 22 | ks
Označení jednotlivých žil kabelu do 2,5 mm2 | 66 | ks
Elektromontážní materiál
Popis položky | Počet | MJ
kabel CYKY 3C* 2.5 J* | 30 | m
kabel CYKY 3C* 1.5 J* | 60 | m
kabel CYKY 2A*1.5 (draka n | 30 | m
J-Y(ST)Y 1x2x0.8 rudá telef.kabel | 150 | m
J-Y(ST)Y 2x2x0.8 rudá telef.kabel | 270 | m
J-Y(ST)Y 4x2x0.8 rudá telef. | 90 | m
1/vodič HO7V-K 6 ZÄ CYA | 20 | m
zemnící svorka ZSA 16 | 5 | ks
zemnící pásek CU 50*1.5 cm ZSA16 I1427 | 5 | ks
MERKUR žlab DZ 50/50 2,5m | 5 | ks
MERKUR nosník NDž 50 | 15 | ks
MERKUR spojka SDž1 | 20 | ks
hmoždinka 8* 80 zatloukací | 30 | ks
ZT 8 tyč závitová | 5 | m
trubka 1220 super monoflex | 20 | m
trubka 4020 LA | 10 | m
spojka 0220 LB PVC | 3 | ks
hmoždinka 8* 80 zatloukací | 10 | ks
5320 LB příchytka tm.šedá | 10 | ks
4120 HB koleno bílé | 1 | ks
Drobný montážní materiál | 1 | soub
Montážní práce Elektro
Popis položky | Počet | MJ
Montáž kabelu silového | 30 | m
Montáž kabelu silového | 60 | m
Montáž kabelu silového | 30 | m
Montáž kabelu sdělovacího | 150 | m
Montáž kabelu sdělovacího | 270 | m
Montáž kabelu sdělovacího | 90 | m
Montáž kabelu CYA | 20 | m
Montáž pospojováním | 5 | ks
Montáž žlabu MARS | 12.5 | m
Osazení hmoždinky 6-12 mm | 30 | ks
Montáž trubek ohebných | 20 | m
Osazení hmoždinky 6-12 mm | 10 | ks
Montáž trubek pevných | 10 | m
Drobné montážní práce | 1 | soub
Služby k řídícímu systému
Popis položky | Počet | MJ
Zaškolení obsluhy | 1 | soub
Testování polních snímačů a prvků technologie | 20 | ks
Koordinace s ostatními profesemi | 1 | soub
Výrobní dokumentace | 1 | soub
Dokumentace skutečného stavu | 1 | soub
Programové vybavení DDC regulátorů | 28 | bod
Nastavení časových plánů | 1 | soub
Parametrizace ovládacího panelu (displej) | 1 | soub
Popis aplikace + návod k obsluze | 1 | soub
Zaregulování systemu | 1 | soub
Výchozí revize el. zařízení včetně vyhotovení tech. zprávy | 1 | soub
Vizualizace na centrálním dispečinku FNO | 28 | bod
Tvorba technologických obrazovek centrály | 2 | ks
Vizualizace na centrálním dispečinku FNO - VRV | 72 | bod
Spolupráce při adresaci VRV jednotek chlazení | 6 | soub
Centrální dispečink - dodávky
Popis položky | Počet | MJ
DELL PowerEdge R340 | 5 | ks
Procesor: Intel Xeon E-2234
Velikost operační paměti: 16 GB DDR4
HDD kapacita: 2 x 1 TB NLSAS (7200 ot/min)
Optická mechanika: ne
Operační systém: bez OS
Provedení skříně: rack
Diskové pozice
Až čtyři 3,5" Hot-plug disky
Komunikace: 2 x RJ-45 (integrovaný na desce 1 GbE LOM)
Řadič RAID: PERC H330, RAID 1
Vzdálená správa: iDRAC9 Enterprise
Zdroj 2x 350 W (Hot-Plug)
Microsoft Windows 10 Pro 64-bit CZ OEM 1pk | 5 | ks
DELL PowerEdge T40 | 1 | ks
Procesor: Intel Xeon E-2224G
Velikost operační paměti: 8 GB (1x8GB) DDR4
HDD kapacita: 2 x 1 TB (7200 ot/min) SATA
Optická mechanika: ano
Operační systém: ne
Provedení skříně: Tower
Diskové pozice
Až tři 3,5" disky SATA
Řadič RAID: Intel VROC 6.X
Komunikace: 1 x RJ-45 (Intel I219)
Vzdálená správa: Intel AMT 12.0
Sloty
1 x PCIe Gen3 x16 (konektor x16)
2 x PCIe Gen3 x4 (konektor x4)
1 x PCI
DELL Displej 34" LED/Full HD/DP/16:9/4ms/ 250cd/m2 | 2 | ks
Set klávesnice a myši | 1 | ks
Microsoft Windows 10 Pro 64-bit CZ OEM 1pk DVD | 1 | ks
Profesionální SCADA/HMI systém - 8 000 bodů - Klíč-HW | 3 | ks
Profesionální SCADA/HMI systém - nad 10 000 bodů - Klíč-HW | 1 | ks
Komunikační driver - AMiT - bez omezení | 3 | ks
Komunikační driver - BACnet - bez omezení | 3 | ks
Komunikační driver - Modbus - bez omezení | 3 | ks
Komunikační driver - SMS Driver - bez omezení | 1 | ks
Komunikační driver - Johnson Controls - bez omezení | 3 | ks
Centrální dispečink - Práce
Popis položky | Počet | MJ
Istalace operačních systémů WIN 10 Pro | 5 | ks
Istalace licencí Scada systémů | 5 | ks
Istalace ovladačů Scada systémů | 20 | ks
Přesun aplikačního SW dispečinku do Scada rerverů | 5 | ks
Test funkcí po spuštění | 6 | ks
30 denní test funkcí po přesunu jednotlivých regulací | 1 | soub
Zaškolení obsluhy tří směnného provozu | 1 | soub
3.ETAPA
Rozpočet
Centrální dispečink - dodávky
Popis položky | Počet | MJ
Převodník Ethernet / RS485 | 5 | ks
Převodník N2 / RS485 1250DB N2 + paměťový karta 4GB | 1 | ks
Licence protokolu N2 | 1 | ks
Plast. držák na DIN 35 mm | 5 | ks
Spínaný zdroj 12V / 0,5A | 5 | ks
Jistič B6/1 | 6 | ks
Zásuvka ČSN, DIN | 5 | ks
Transformátor v krytu 230/24V, 60VA, krytí IP20 | 1 | ks
Svorka SFR.4 4mm2 pro pojistku, béžová | 1 | ks
Koncová deska k SFR.4 (IK141004) | 1 | ks
SAL/DA-275 DF 6 přepěť.ochrana s VF filt | 1 | ks
Ostatní spojovací materiál, žlaby, vodiče, svorky atd... | 6 | soub
Centrální dispečink - Práce
Popis položky | Počet | MJ
* NCM 1
Montáž převodníků a úprava rozvaděčů | 1 | soub
Generování a vizualizace dat na dispečinku | 1948 | bod
Tvorba technologických obrazovek centrály | 38 | ks
Test, zprovoznění | 1 | soub
Zaškolení obsluhy | 1 | soub
* NCM 2
Montáž převodníků a úprava rozvaděčů | 1 | soub
Generování a vizualizace dat na dispečinku | 1351 | bod
Tvorba technologických obrazovek centrály | 20 | ks
Test, zprovoznění | 1 | soub
Zaškolení obsluhy | 1 | soub
* NCM 3
Montáž převodníků a úprava rozvaděčů | 1 | soub
Generování a vizualizace dat na dispečinku | 868 | bod
Tvorba technologických obrazovek centrály | 6 | ks
Test, zprovoznění | 1 | soub
Zaškolení obsluhy | 1 | soub
* NCM 4
Montáž převodníků a úprava rozvaděčů | 1 | soub
Generování a vizualizace dat na dispečinku | 1653 | bod
Tvorba technologických obrazovek centrály | 13 | ks
Test, zprovoznění | 1 | soub
Zaškolení obsluhy | 1 | soub
* NCM 6
Montáž převodníků a úprava rozvaděčů | 1 | soub
Generování a vizualizace dat na dispečinku | 1350 | bod
Tvorba technologických obrazovek centrály | 18 | ks
Test, zprovoznění | 1 | soub
Zaškolení obsluhy | 1 | soub
* NCM 7
Montáž převodníků a úprava rozvaděčů | 1 | soub
Generování a vizualizace dat na dispečinku | 1821 | bod
Tvorba technologických obrazovek centrály | 46 | ks
Test, zprovoznění | 1 | soub
Zaškolení obsluhy | 1 | soub